## 調査報告書１（RC造）
■鉄筋コンクリート造の建築物
外観調査
調 査 項 目 |  | 調 査 結 果
構造耐力上支障のあるひび割れ |  | □有 → 箇所：
□無
鉄筋の腐食状況 |  | □有 → □鉄筋の露出 □錆汁発生 □その他（ ）
□無
柱の傾斜及び梁・スラブ等の変形 |  | □有 （所見： ）
□無
不同沈下 ※目視により不同沈下なしと判断した場合、レベル測定の必要なし |  | □有 （相対沈下量： １/ 程度） → （所見： ）
□無
仕上げ状態 | 外部 | □剥落が著しい □剥落がやや見受けられる □特に問題なし
| 内部 | □剥落が著しい □剥落がやや見受けられる □特に問題なし
既存エキスパンションジョイント |  | □有 → □図面と整合している
→ □図面と不整合（所見： ）
→ □その他（所見： ）
□無
部材断面・寸法等の計測 |  | □主要な構造部材毎に全て図面と整合している
□不整合箇所あり（「設計図書と現況の相違箇所」欄に不整合箇所を記載）
基礎 | 構造耐力上支障のあるひび割れ・剥離 | □有
□無
| 鉄筋の腐食状況 | □有 → □鉄筋の露出 □錆汁発生
□その他（ ）
□無
□無筋 □コンクリート基礎ではない（ ）
設計図書等と現況の相違箇所及び所見 |  | □有（相違箇所と所見）
□無
構造耐力上支障のある部分への対応 |  | 支障のある部分：
（対応方法： ）
そ の 他 特 記 事 項
・四本柱や搭状建築物
・不整形な平面形状など
※必要に応じて調査に伴う写真等を添付すること
調査報告書 １ (RC)

## 調査報告書 ２ (RC造)
■鉄筋コンクリート造の建築物
１ コンクリートの強度調査等 （写真及び試験成績書等を添付すること）
調 査 項 目 |  |  | 備 考
| コンクリートコアによる圧縮強度試験 |  | ・原則、各階・かつ各施工時期ごと に３箇所以上
コンクリートの中性化深さ試験
塩化物量の検査
| シュミットハンマーによる強度試験 |  | ・圧縮強度試験の補完、試験を行えない箇所に対する代替
※調査した強度にばらつきがある場合は、調査箇所を追加
２ 鉄筋の調査 （写真及び試験成績書等を添付すること）
調 査 項 目 |  |  | 備 考
| 鉄筋の径、本数、かぶり等の確認 |  | ・各階・かつ各施工時期ごとに、構造耐力上主要な柱、はり、耐力壁等からそれぞれ３箇所以上※1
・使用鉄筋が想定される場合には、各階・かつ各施工時期ごとに、構造耐力上主要な柱、はり、耐力壁等からそれぞれ３箇所以上非破壊調査を用いてもよい。※1
| 鉄筋の圧接部分の超音波探傷試験 |  | ・資格所有者が検査すること ・補修、解体時に圧接部が現れるなど、調査可能な場所のみ
| 鉄筋の引張強度試験 |  | 特殊な形状の鉄筋を使用している等、鉄筋の強度が不明な場合
※図面との不整合がある場合は、要相談
※1：確認済証があり、図面と不整合箇所がない場合は、1箇所以上とすることも可
３ 地盤・基礎の調査 （根拠資料を添付すること）
支持地盤 |  | □ 表土 □ ローム □ 砂礫 □その他（ ） |  | GL- m | 確定 ・ 推定
直接基礎 |  | □ べた基礎 □ 布基礎 □ 独立基礎 |  | 地耐力 kN/㎡ | 確定 ・ 推定
杭基礎 |  | □ 場所打ちコンクリート杭 □ 鋼管杭 □大臣認定杭 |  |  | 確定 ・ 推定
□ 既成杭（材料 ） □ その他（ ）
備考
４ 設計図書等と現況の相違箇所及び所見
□有（相違箇所と所見） □無
５ その他特記事項等
調査報告書 ２ (RC)