## 江の島西
水域名称 | 相模湾 | 地点名称 | 江の島西(14-651-51) | 類型名称 | 海域A | 測定機関名称 | 藤沢市
測定項目 | 採取時刻 | 採取位置 | 天候 | 前日天候 | 気温 | 水温 | 流速 | 流量 | 採取水深 | 全水深 | 透視度 | 透明度 | 流況 | 色相 | 臭気 | ｐＨ | ＢＯＤ | ＣＯＤ | ＳＳ | ＤＯ | 大腸菌群数 | ｎ-ヘキサン抽出物質 | 全窒素 | 全りん | 全亜鉛 | ノニルフェノール | LAS | カドミウム | 全シアン | 鉛 | 六価クロム | 砒素 | 総水銀 | アルキル水銀 | ＰＣＢ | ジクロロメタン | 四塩化炭素 | 1，2-ジクロロエタン | 1，1-ジクロロエチレン | シス1，2-ジクロロエチレン | 1，1，1-トリクロロエタン | 1，1，2-トリクロロエタン | トリクロロエチレン | テトラクロロエチレン | 1，3-ジクロロプロペン | チウラム | シマジン | チオベンカルブ | ベンゼン | セレン | ふっ素 | ほう素 | 亜硝酸性窒素 | 硝酸性窒素 | 亜硝酸性窒素及び硝酸性窒素 | 1,4-ジオキサン | フェノール類 | 銅 | 溶解性鉄 | 溶解性マンガン | クロム | ＥＰＮ | ニッケル | アンモニア性窒素 | りん酸態りん | 電気伝導率 | 塩化物イオン | 塩分 | 陰イオン界面活性剤 | 非イオン界面活性剤 | クロロフィルａ | トリハロメタン生成能 | クロロホルム生成能 | ブロモジクロロメタン生成能 | ジブロモクロロメタン生成能 | ブロモホルム生成能 | 有機りん
単位 | 時：分 |  |  |  | ℃ | ℃ | m/s | m3/s | ｍ | ｍ | cm | ｍ |  |  |  |  | mg/L | mg/L | mg/L | mg/L | MPN/100mL | mg/L | mg/L | mg/L | mg/L | mg/L | mg/L | mg/L | mg/L | mg/L | mg/L | mg/L | mg/L | mg/L | mg/L | mg/L | mg/L | mg/L | mg/L | mg/L | mg/L | mg/L | mg/L | mg/L | mg/L | mg/L | mg/L | mg/L | mg/L | mg/L | mg/L | mg/L | mg/L | mg/L | mg/L | mg/L | mg/L | mg/L | mg/L | mg/L | mg/L | mg/L | mg/L | mg/L | mg/L | mS/m | mg/L | ‰ | mg/L | mg/L | μg/L | mg/L | mg/L | mg/L | mg/L | mg/L | mg/L
採取年月日
2015-04-08 | 9:00 | 上層（表層） | みぞれ | 0mm以上5mm未満 | 4.8 | 12.2 |  |  | 0.5 | 7.9 |  | 5.2 | 通常の状況 | 緑青色・中 | 無臭 | 8.1 |  | 1.5 |  | 7.5 | 790 | <0.5 | 1.1 | 0.071 | 0.0039 | <0.00006 | [26 empty] | 0.03 | 0.75 | 0.8 | [8 empty] | 0.18 | 0.062 | [5 empty] | 0.8
| 9:00 | 下層 | みぞれ | 0mm以上5mm未満 |  | 12.1 |  |  | 6.9 | 流況: 通常の状況; 臭気: 無臭; ｐＨ: 8.1; ＣＯＤ: 1.2; ＤＯ: 8.2 |  |  | 0.28 | 0.02 | 0.0035 | <0.00006 | [26 empty] | 0.02 | 0.16 | 0.21 | [8 empty] | <0.04 | 0.014
| 9:00 | 上層、下層の混合 | みぞれ | 0mm以上5mm未満 |  |  |  |  | 3.7 | 流況: 通常の状況 | [7 empty] | <0.0003 | <0.01 | <0.0005 | <0.02 | <0.001 | <0.0005
2015-05-15 | 9:20 | 上層（表層） | 快晴 | 降雨なし | 27.5 | 20 |  |  | 0.5 | 8.1 |  | 2 | 通常の状況 | 黄緑色・中 | 無臭 | 8.2 |  | 2.6 |  | 8.3 | 79 | <0.5 | 0.92 | 0.081 |  | <0.00006 | [26 empty] | 0.02 | 0.67 | 0.72 | [8 empty] | 0.11 | 0.071 | [5 empty] | 5.6
| 9:20 | 下層 | 快晴 | 降雨なし |  | 21.1 |  |  | 7.1 | 流況: 通常の状況; 臭気: 無臭; ｐＨ: 8.2; ＣＯＤ: 3.1; ＤＯ: 8.4 |  |  | 0.18 | 0.022 |  | <0.00006 | [26 empty] | 0.01 | 0.1 | 0.15 | [8 empty] | <0.04 | 0.016
| 9:20 | 上層、下層の混合 | 快晴 | 降雨なし |  |  |  |  | 3.8 | 流況: 通常の状況 | [22 empty] | <0.0002 | <0.0002
2015-06-03 | 8:50 | 上層（表層） | 雨 | 降雨なし | 19.1 | 20.1 |  |  | 0.5 | 8 |  | 3.5 | 通常の状況 | 緑青色・濃（暗） | 無臭 | 8.2 |  | 3.2 |  | 7.6 | 1300 | <0.5 | 1.8 | 0.13 | 0.0007 | <0.00006 | [26 empty] | 0.16 | 1.1 | 1.2 | [8 empty] | 0.34 | 0.11 | [5 empty] | 5
| 8:50 | 下層 | 雨 | 降雨なし |  | 19.5 |  |  | 7 | 流況: 通常の状況; 臭気: 無臭; ｐＨ: 8.2; ＣＯＤ: 1.9; ＤＯ: 7.5 |  |  | 0.35 | 0.02 | 0.0015 | <0.00006 | [26 empty] | 0.01 | 0.17 | 0.22 | [8 empty] | 0.05 | 0.016
| 8:50 | 上層、下層の混合 | 雨 | 降雨なし |  |  |  |  | 3.8 | 流況: 通常の状況 | [7 empty] | <0.0003 | <0.01 | <0.0005 | <0.02 | <0.001 | <0.0005
2015-07-08 | 8:40 | 上層（表層） | 曇り | 0mm以上5mm未満 | 23.2 | 23 |  |  | 0.5 | 8.5 |  | 1.5 | 通常の状況 | 灰黄緑色・中 | 無臭 | 8 |  | 3.7 |  | 7.6 | 13000 | <0.5 | 2.6 | 0.34 |  | <0.00006 | [26 empty] | 0.11 | 1.9 | 2 | [8 empty] | 0.1 | 0.29 | [5 empty] | 3.3
| 8:40 | 下層 | 曇り | 0mm以上5mm未満 |  | 22.1 |  |  | 7.5 | 流況: 通常の状況; 臭気: 無臭; ｐＨ: 8.2; ＣＯＤ: 2.5; ＤＯ: 7.7 |  |  | 0.34 | 0.032 |  | <0.00006 | [26 empty] | <0.01 | 0.18 | 0.23 | [8 empty] | 0.04 | 0.025
| 8:40 | 上層、下層の混合 | 曇り | 0mm以上5mm未満 |  |  |  |  | 4 | 流況: 通常の状況 | [25 empty] | <0.0005 | <0.0003 | <0.0003 | [13 empty] | <0.0005
2015-08-05 | 9:10 | 上層（表層） | 快晴 | 降雨なし | 32.2 | 27 |  |  | 0.5 | 8.7 |  | 3.5 | 通常の状況 | 緑青色・濃（暗） | 無臭 | 8.4 |  | 3.2 |  | 8.6 | 790 | <0.5 | 1.1 | 0.059 | 0.0036 | <0.00006 | [26 empty] | 0.06 | 0.81 | 0.87 | [8 empty] | 0.08 | 0.047 |  |  |  | <0.03 |  | 12
| 9:10 | 下層 | 快晴 | 降雨なし |  | 24.4 |  |  | 7.7 | 流況: 通常の状況; 臭気: 無臭; ｐＨ: 8.3; ＣＯＤ: 1.1; ＤＯ: 7.1 |  |  | 0.44 | 0.032 | 0.0029 | <0.00006 | [26 empty] | 0.01 | 0.33 | 0.38 | [8 empty] | <0.04 | 0.025
| 9:10 | 上層、下層の混合 | 快晴 | 降雨なし |  |  |  |  | 4.1 | 流況: 通常の状況 | [7 empty] | <0.0003 | <0.01 | <0.0005 | <0.02 | <0.001 | <0.0005 |  | <0.0005 | <0.0002 | <0.0002 | <0.0002 | <0.0002 | <0.0002 | <0.0002 | <0.0002 | <0.0002 | <0.0002 | <0.0002 |  |  |  | <0.0002 | <0.001 | [6 empty] | <0.005 | <0.0005 | <0.02 | <0.0005 |  |  | <0.008
2015-09-04 | 9:00 | 上層（表層） | 晴れ | 0mm以上5mm未満 | 27.1 | 26.9 |  |  | 0.5 | 8.5 |  | 3.1 | 通常の状況 | 緑青色・濃（暗） | 無臭 | 8.4 |  | 1.2 |  | 7 | 4900 | <0.5 | 1 | 0.045 |  | <0.00006 | [26 empty] | 0.03 | 0.82 | 0.87 | [8 empty] | <0.04 | 0.037 | [5 empty] | 2.6
| 9:00 | 下層 | 晴れ | 0mm以上5mm未満 |  | 25.5 |  |  | 7.5 | 流況: 通常の状況; 臭気: 無臭; ｐＨ: 8.4; ＣＯＤ: 1; ＤＯ: 6.8 |  |  | 0.7 | 0.026 |  | <0.00006 | [26 empty] | 0.02 | 0.56 | 0.61 | [8 empty] | <0.04 | 0.02
2015-10-07 | 8:51 | 上層（表層） | 快晴 | 降雨なし | 19.7 | 21 |  |  | 0.5 | 8.7 |  | 4.8 | 通常の状況 | 青緑色・中 | 無臭 | 8.4 |  | 1.8 |  | 7.4 | 79 | <0.5 | 0.24 | 0.022 | 0.0016 | <0.00006 | [26 empty] | 0.03 | 0.13 | 0.18 | [8 empty] | 0.04 | 0.018 | [5 empty] | 2.8
| 8:51 | 下層 | 快晴 | 降雨なし |  | 21.7 |  |  | 7.7 | 流況: 通常の状況; 臭気: 無臭; ｐＨ: 8.4; ＣＯＤ: 1.7; ＤＯ: 6.9 |  |  | 0.2 | 0.013 | 0.0009 | <0.00006 | [26 empty] | 0.01 | 0.1 | 0.15 | [8 empty] | <0.04 | 0.01
| 8:51 | 上層、下層の混合 | 快晴 | 降雨なし |  |  |  |  | 4.1 | 流況: 通常の状況 | [7 empty] | <0.0003 | <0.01 | <0.0005 | <0.02 | <0.001 | <0.0005
2015-11-11 | 9:04 | 上層（表層） | 晴れ | 5mm以上10mm未満 | 14.8 | 18.3 |  |  | 0.5 | 8.9 |  | 8.2 | 通常の状況 | 青緑色・中 | 無臭 | 8.3 |  | 1.2 |  | 7.6 | 2300 | <0.5 | 0.48 | 0.026 |  | <0.00006 | [26 empty] | 0.02 | 0.33 | 0.38 | [8 empty] | 0.04 | 0.019 | [5 empty] | 0.8
| 9:04 | 下層 | 晴れ | 5mm以上10mm未満 |  | 18.4 |  |  | 7.9 | 流況: 通常の状況; 臭気: 無臭; ｐＨ: 8.3; ＣＯＤ: 0.9; ＤＯ: 6.8 |  |  | 0.23 | 0.017 |  | <0.00006 | [26 empty] | 0.01 | 0.15 | 0.2 | [8 empty] | <0.04 | 0.012
| 9:04 | 上層、下層の混合 | 晴れ | 5mm以上10mm未満 |  |  |  |  | 4.2 | 流況: 通常の状況 | [22 empty] | <0.0002 | <0.0002
2015-12-02 | 9:10 | 上層（表層） | 薄曇り | 降雨なし | 10.2 | 17.2 |  |  | 0.5 | 9.1 |  | 7 | 通常の状況 | 青緑色・中 | 無臭 | 8.3 |  | 1.4 |  | 7.3 | 4 | <0.5 | 0.28 | 0.025 | 0.0016 | <0.00006 | [26 empty] | 0.01 | 0.18 | 0.23 | [8 empty] | <0.04 | 0.016 | [5 empty] | 1.4
| 9:10 | 下層 | 薄曇り | 降雨なし |  | 17.4 |  |  | 8.1 | 流況: 通常の状況; 臭気: 無臭; ｐＨ: 8.3; ＣＯＤ: 0.8; ＤＯ: 7.2 |  |  | 0.27 | 0.022 | 0.0012 | <0.00006 | [26 empty] | 0.01 | 0.17 | 0.22 | [8 empty] | <0.04 | 0.012
| 9:10 | 上層、下層の混合 | 薄曇り | 降雨なし |  |  |  |  | 4.3 | 流況: 通常の状況 | [7 empty] | <0.0003 | <0.01 | <0.0005 | <0.02 | 0.001 | <0.0005
2016-01-06 | 8:30 | 上層（表層） | 曇り | 降雨なし | 8 | 15.6 |  |  | 0.5 | 8.9 |  | 6 | 通常の状況 | 緑青色・中 | 無臭 | 8.3 |  | 0.9 |  | 8 | 6 | <0.5 | 0.31 | 0.03 |  | <0.00006 | [26 empty] | <0.01 | 0.22 | 0.27 | [8 empty] | <0.04 | 0.026 | [5 empty] | 1.9
| 8:30 | 下層 | 曇り | 降雨なし |  | 15.9 |  |  | 7.9 | 流況: 通常の状況; 臭気: 無臭; ｐＨ: 8.4; ＣＯＤ: 0.6; ＤＯ: 7.7 |  |  | 0.26 | 0.029 |  | <0.00006 | [26 empty] | <0.01 | 0.15 | 0.2 | [8 empty] | <0.04 | 0.022
2016-02-03 | 8:45 | 上層（表層） | 晴れ | 降雨なし | 5.6 | 11.6 |  |  | 0.5 | 8.5 |  | 6.8 | 通常の状況 | 緑青色・中 | 無臭 | 8.3 |  | 0.9 |  | 8 | 6 | <0.5 | 0.34 | 0.027 | 0.0008 | <0.00006 | [26 empty] | 0.01 | 0.23 | 0.28 | [8 empty] | <0.04 | 0.024 |  |  |  | <0.03 | <0.005 | 2
| 8:45 | 下層 | 晴れ | 降雨なし |  | 12.2 |  |  | 7.5 | 流況: 通常の状況; 臭気: 無臭; ｐＨ: 8.3; ＣＯＤ: 0.7; ＤＯ: 8.2 |  |  | 0.31 | 0.025 | 0.0009 | <0.00006 | [26 empty] | 0.01 | 0.21 | 0.26 | [8 empty] | <0.04 | 0.02
| 8:45 | 上層、下層の混合 | 晴れ | 降雨なし |  |  |  |  | 4 | 流況: 通常の状況 | [7 empty] | <0.0003 | <0.01 | <0.0005 | <0.02 | <0.001 | <0.0005 |  | <0.0005 | <0.0002 | <0.0002 | <0.0002 | <0.0002 | <0.0002 | <0.0002 | <0.0002 | <0.0002 | <0.0002 | <0.0002 |  |  |  | <0.0002 | <0.001 | [6 empty] | <0.005 | <0.0005 | <0.02 | 0.0006 |  |  | <0.008
2016-03-02 | 8:40 | 上層（表層） | 晴れ | 降雨なし | 10 | 13.5 |  |  | 0.5 | 8.7 |  | 4.5 | 通常の状況 | 黄緑色・中 | 無臭 | 8.4 |  | 1.8 |  | 8.6 | 11 | <0.5 | 0.55 | 0.06 |  | <0.00006 | [26 empty] | 0.03 | 0.36 | 0.41 | [8 empty] | 0.06 | 0.047 | [5 empty] | 7.4
| 8:40 | 下層 | 晴れ | 降雨なし |  | 13.7 |  |  | 7.7 | 流況: 通常の状況; 臭気: 無臭; ｐＨ: 8.4; ＣＯＤ: 1.7; ＤＯ: 8.6 |  |  | 0.32 | 0.02 |  | <0.00006 | [26 empty] | 0.02 | 0.16 | 0.21 | [8 empty] | <0.04 | 0.014
| 8:40 | 上層、下層の混合 | 晴れ | 降雨なし |  |  |  |  | 4.1 | 流況: 通常の状況 | [25 empty] | <0.0005 | <0.0003 | <0.0003 | [13 empty] | <0.0005

## 辻堂沖
水域名称 | 相模湾 | 地点名称 | 辻堂沖(14-651-01) | 類型名称 | 海域A | 測定機関名称 | 藤沢市
測定項目 | 採取時刻 | 採取位置 | 天候 | 前日天候 | 気温 | 水温 | 流速 | 流量 | 採取水深 | 全水深 | 透視度 | 透明度 | 流況 | 色相 | 臭気 | ｐＨ | ＢＯＤ | ＣＯＤ | ＳＳ | ＤＯ | 大腸菌群数 | ｎ-ヘキサン抽出物質 | 全窒素 | 全りん | 全亜鉛 | ノニルフェノール | LAS | カドミウム | 全シアン | 鉛 | 六価クロム | 砒素 | 総水銀 | アルキル水銀 | ＰＣＢ | ジクロロメタン | 四塩化炭素 | 1，2-ジクロロエタン | 1，1-ジクロロエチレン | シス1，2-ジクロロエチレン | 1，1，1-トリクロロエタン | 1，1，2-トリクロロエタン | トリクロロエチレン | テトラクロロエチレン | 1，3-ジクロロプロペン | チウラム | シマジン | チオベンカルブ | ベンゼン | セレン | ふっ素 | ほう素 | 亜硝酸性窒素 | 硝酸性窒素 | 亜硝酸性窒素及び硝酸性窒素 | 1,4-ジオキサン | フェノール類 | 銅 | 溶解性鉄 | 溶解性マンガン | クロム | ＥＰＮ | ニッケル | アンモニア性窒素 | りん酸態りん | 電気伝導率 | 塩化物イオン | 塩分 | 陰イオン界面活性剤 | 非イオン界面活性剤 | クロロフィルａ | トリハロメタン生成能 | クロロホルム生成能 | ブロモジクロロメタン生成能 | ジブロモクロロメタン生成能 | ブロモホルム生成能 | 有機りん
単位 | 時：分 |  |  |  | ℃ | ℃ | m/s | m3/s | ｍ | ｍ | cm | ｍ |  |  |  |  | mg/L | mg/L | mg/L | mg/L | MPN/100mL | mg/L | mg/L | mg/L | mg/L | mg/L | mg/L | mg/L | mg/L | mg/L | mg/L | mg/L | mg/L | mg/L | mg/L | mg/L | mg/L | mg/L | mg/L | mg/L | mg/L | mg/L | mg/L | mg/L | mg/L | mg/L | mg/L | mg/L | mg/L | mg/L | mg/L | mg/L | mg/L | mg/L | mg/L | mg/L | mg/L | mg/L | mg/L | mg/L | mg/L | mg/L | mg/L | mg/L | mg/L | mS/m | mg/L | ‰ | mg/L | mg/L | μg/L | mg/L | mg/L | mg/L | mg/L | mg/L | mg/L
採取年月日
2015-04-08 | 9:25 | 上層（表層） | みぞれ | 0mm以上5mm未満 | 4.6 | 12.7 |  |  | 0.5 | 14.8 |  | 9.5 | 通常の状況 | 緑青色・中 | 無臭 | 8.2 |  | 1.1 |  | 8.3 | 6 | <0.5 | 0.8 | 0.074 | 0.0009 | <0.00006 | 0.0006 | [25 empty] | 0.02 | 0.53 | 0.58 | [8 empty] | 0.05 | 0.066 | [5 empty] | 0.6
| 9:25 | 下層 | みぞれ | 0mm以上5mm未満 |  | 12.4 |  |  | 13.8 | 流況: 通常の状況; 臭気: 無臭; ｐＨ: 8.2; ＣＯＤ: 1.7; ＤＯ: 7.8 |  |  | 0.28 | 0.036 | 0.0009 | <0.00006 | 0.0038 | [25 empty] | 0.02 | 0.12 | 0.17 | [8 empty] | <0.04 | 0.029
| 9:25 | 上層、下層の混合 | みぞれ | 0mm以上5mm未満 |  |  |  |  | 7.2 | 流況: 通常の状況 | [7 empty] | <0.0003 | <0.01 | <0.0005 | <0.02 | 0.001 | <0.0005
2015-05-15 | 9:55 | 上層（表層） | 快晴 | 降雨なし | 25.6 | 18.8 |  |  | 0.5 | 14.6 |  | 2.1 | 通常の状況 | 黄緑色・中 | 無臭 | 8.3 |  | 2.1 |  | 9.2 | 2 | <0.5 | 0.63 | 0.052 |  | <0.00006 | <0.0006 | [25 empty] | 0.01 | 0.43 | 0.48 | [8 empty] | 0.04 | 0.045 | [5 empty] | 9.8
| 9:55 | 下層 | 快晴 | 降雨なし |  | 19.3 |  |  | 13.6 | 流況: 通常の状況; 臭気: 無臭; ｐＨ: 8.2; ＣＯＤ: 1.9; ＤＯ: 7.8 |  |  | 0.23 | 0.017 |  | <0.00006 | <0.0006 | [25 empty] | 0.01 | 0.15 | 0.2 | [8 empty] | <0.04 | 0.016
| 9:55 | 上層、下層の混合 | 快晴 | 降雨なし |  |  |  |  | 7.1 | 流況: 通常の状況 | [22 empty] | <0.0002 | <0.0002
2015-06-03 | 9:20 | 上層（表層） | 雨 | 降雨なし | 19.3 | 20 |  |  | 0.5 | 14.3 |  | 4 | 通常の状況 | 緑青色・濃（暗） | 無臭 | 8.2 |  | 2.2 |  | 7.9 | 2 | <0.5 | 0.45 | 0.042 | 0.0011 | <0.00006 | <0.0006 | [25 empty] | 0.02 | 0.23 | 0.28 | [8 empty] | 0.09 | 0.03 | [5 empty] | 6.5
| 9:20 | 下層 | 雨 | 降雨なし |  | 19.5 |  |  | 13.3 | 流況: 通常の状況; 臭気: 無臭; ｐＨ: 8.2; ＣＯＤ: 2.2; ＤＯ: 7.7 |  |  | 0.27 | 0.018 | 0.0005 | <0.00006 | <0.0006 | [25 empty] | 0.01 | 0.18 | 0.23 | [8 empty] | <0.04 | 0.012
| 9:20 | 上層、下層の混合 | 雨 | 降雨なし |  |  |  |  | 6.9 | 流況: 通常の状況 | [7 empty] | <0.0003 | <0.01 | <0.0005 | <0.02 | <0.001 | <0.0005
2015-07-08 | 8:55 | 上層（表層） | 曇り | 0mm以上5mm未満 | 23.5 | 22.9 |  |  | 0.5 | 15.3 |  | 2 | 通常の状況 | 灰黄緑色・中 | 無臭 | 8.3 |  | 2.9 |  | 10.2 | 79 | <0.5 | 0.55 | 0.04 |  | <0.00006 | 0.0058 | [25 empty] | <0.01 | 0.43 | 0.48 | [8 empty] | <0.04 | 0.031 | [5 empty] | 21
| 8:55 | 下層 | 曇り | 0mm以上5mm未満 |  | 22.3 |  |  | 14.3 | 流況: 通常の状況; 臭気: 無臭; ｐＨ: 8.2; ＣＯＤ: 1.9; ＤＯ: 7 |  |  | 0.28 | 0.018 |  | <0.00006 | 0.0048 | [25 empty] | <0.01 | 0.23 | 0.28 | [8 empty] | <0.04 | 0.017
| 8:55 | 上層、下層の混合 | 曇り | 0mm以上5mm未満 |  |  |  |  | 7.4 | 流況: 通常の状況 | [25 empty] | <0.0005 | <0.0003 | <0.0003 | [13 empty] | <0.0005
2015-08-05 | 9:40 | 上層（表層） | 快晴 | 降雨なし | 33.2 | 27.3 |  |  | 0.5 | 15.5 |  | 2 | 通常の状況 | 緑青色・濃（暗） | 無臭 | 8.5 |  | 2.7 |  | 9.7 | 2 | <0.5 | 0.46 | 0.033 | 0.0008 | <0.00006 | 0.0007 | [25 empty] | 0.01 | 0.28 | 0.33 | [8 empty] | <0.04 | 0.026 |  |  |  | <0.03 |  | 14
| 9:40 | 下層 | 快晴 | 降雨なし |  | 22.1 |  |  | 14.5 | 流況: 通常の状況; 臭気: 無臭; ｐＨ: 8.3; ＣＯＤ: 0.9; ＤＯ: 7.3 |  |  | 0.28 | 0.029 | 0.0009 | <0.00006 | <0.0006 | [25 empty] | 0.01 | 0.19 | 0.24 | [8 empty] | <0.04 | 0.021
| 9:40 | 上層、下層の混合 | 快晴 | 降雨なし |  |  |  |  | 7.5 | 流況: 通常の状況 | [7 empty] | <0.0003 | <0.01 | <0.0005 | <0.02 | <0.001 | <0.0005 |  | <0.0005 | <0.0002 | <0.0002 | <0.0002 | <0.0002 | <0.0002 | <0.0002 | <0.0002 | <0.0002 | <0.0002 | <0.0002 |  |  |  | <0.0002 | <0.001 | [5 empty] | <0.005 | <0.005 | <0.0005 | <0.02 | <0.0005 |  |  | <0.008
2015-09-04 | 9:15 | 上層（表層） | 晴れ | 0mm以上5mm未満 | 28 | 26.9 |  |  | 0.5 | 15.7 |  | 4.5 | 通常の状況 | 緑青色・濃（暗） | 無臭 | 8.3 |  | 1.7 |  | 7.3 | 3300 | <0.5 | 1.3 | 0.096 |  | <0.00006 | 0.0013 | [25 empty] | 0.08 | 0.68 | 0.76 | [8 empty] | 0.06 | 0.083 | [5 empty] | 2.6
| 9:15 | 下層 | 晴れ | 0mm以上5mm未満 |  | 25.7 |  |  | 14.7 | 流況: 通常の状況; 臭気: 無臭; ｐＨ: 8.3; ＣＯＤ: 0.8; ＤＯ: 6.4 |  |  | 0.6 | 0.031 |  | <0.00006 | <0.0006 | [25 empty] | 0.03 | 0.43 | 0.48 | [8 empty] | <0.04 | 0.023
2015-10-07 | 9:22 | 上層（表層） | 快晴 | 降雨なし | 19 | 21.6 |  |  | 0.5 | 15.1 |  | 6.2 | 通常の状況 | 緑青色・中 | 無臭 | 8.4 |  | 1.4 |  | 8.2 | 2 | <0.5 | 0.18 | 0.02 | 0.0008 | <0.00006 | 0.0013 | [25 empty] | 0.01 | 0.12 | 0.17 | [8 empty] | <0.04 | 0.016 | [5 empty] | 3.2
| 9:22 | 下層 | 快晴 | 降雨なし |  | 21.3 |  |  | 14.1 | 流況: 通常の状況; 臭気: 無臭; ｐＨ: 8.4; ＣＯＤ: 1.1; ＤＯ: 7.2 |  |  | 0.15 | 0.011 | 0.0008 | <0.00006 | 0.0009 | [25 empty] | 0.01 | 0.11 | 0.16 | [8 empty] | <0.04 | 0.008
| 9:22 | 上層、下層の混合 | 快晴 | 降雨なし |  |  |  |  | 7.3 | 流況: 通常の状況 | [7 empty] | <0.0003 | <0.01 | <0.0005 | <0.02 | <0.001 | <0.0005
2015-11-11 | 9:23 | 上層（表層） | 晴れ | 5mm以上10mm未満 | 15.4 | 18.6 |  |  | 0.5 | 15.1 |  | 9.2 | 通常の状況 | 青緑色・中 | 無臭 | 8.3 |  | 0.9 |  | 7.3 | 49 | <0.5 | 0.26 | 0.018 |  | <0.00006 | 0.0015 | [25 empty] | 0.01 | 0.17 | 0.22 | [8 empty] | <0.04 | 0.015 | [5 empty] | 1.1
| 9:23 | 下層 | 晴れ | 5mm以上10mm未満 |  | 18.7 |  |  | 14.1 | 流況: 通常の状況; 臭気: 無臭; ｐＨ: 8.3; ＣＯＤ: 0.8; ＤＯ: 7 |  |  | 0.24 | 0.017 |  | <0.00006 | <0.0006 | [25 empty] | 0.01 | 0.16 | 0.21 | [8 empty] | <0.04 | 0.012
| 9:23 | 上層、下層の混合 | 晴れ | 5mm以上10mm未満 |  |  |  |  | 7.3 | 流況: 通常の状況 | [22 empty] | <0.0002 | <0.0002
2015-12-02 | 9:30 | 上層（表層） | 薄曇り | 降雨なし | 12.1 | 17.2 |  |  | 0.5 | 15.6 |  | 8 | 通常の状況 | 青緑色・中 | 無臭 | 8.3 |  | 0.9 |  | 7.2 | <2.0E00 | <0.5 | 0.26 | 0.018 | 0.0011 | <0.00006 | 0.0006 | [25 empty] | 0.01 | 0.17 | 0.22 | [8 empty] | <0.04 | 0.013 | [5 empty] | 1.4
| 9:30 | 下層 | 薄曇り | 降雨なし |  | 17.4 |  |  | 14.6 | 流況: 通常の状況; 臭気: 無臭; ｐＨ: 8.3; ＣＯＤ: 0.9; ＤＯ: 7.3 |  |  | 0.23 | 0.014 | 0.0012 | <0.00006 | 0.0007 | [25 empty] | 0.01 | 0.16 | 0.21 | [8 empty] | <0.04 | 0.011
| 9:30 | 上層、下層の混合 | 薄曇り | 降雨なし |  |  |  |  | 7.6 | 流況: 通常の状況 | [7 empty] | <0.0003 | <0.01 | <0.0005 | <0.02 | 0.001 | <0.0005
2016-01-06 | 8:55 | 上層（表層） | 曇り | 降雨なし | 8.7 | 15.9 |  |  | 0.5 | 15.1 |  | 9.3 | 通常の状況 | 青緑色・中 | 無臭 | 8.4 |  | 0.6 |  | 7.4 | <2.0E00 | <0.5 | 0.34 | 0.027 |  | <0.00006 | 0.0007 | [25 empty] | <0.01 | 0.17 | 0.22 | [8 empty] | 0.06 | 0.02 | [5 empty] | 0.9
| 8:55 | 下層 | 曇り | 降雨なし |  | 16.5 |  |  | 14.1 | 流況: 通常の状況; 臭気: 無臭; ｐＨ: 8.4; ＣＯＤ: 0.4; ＤＯ: 7.5 |  |  | 0.18 | 0.016 |  | <0.00006 | <0.0006 | [25 empty] | <0.01 | 0.12 | 0.17 | [8 empty] | <0.04 | 0.011
2016-02-03 | 9:05 | 上層（表層） | 晴れ | 降雨なし | 6.2 | 11.8 |  |  | 0.5 | 13 |  | 9.1 | 通常の状況 | 緑青色・中 | 無臭 | 8.3 |  | 0.9 |  | 8.4 | <2.0E00 | <0.5 | 0.29 | 0.024 | 0.0005 | <0.00006 | <0.0006 | [25 empty] | 0.02 | 0.22 | 0.27 | [8 empty] | <0.04 | 0.021 |  |  |  | <0.03 | <0.005 | 2
| 9:05 | 下層 | 晴れ | 降雨なし |  | 12 |  |  | 12 | 流況: 通常の状況; 臭気: 無臭; ｐＨ: 8.3; ＣＯＤ: 0.8; ＤＯ: 8.2 |  |  | 0.27 | 0.023 | 0.0006 | <0.00006 | 0.0006 | [25 empty] | 0.01 | 0.18 | 0.23 | [8 empty] | <0.04 | 0.02
| 9:05 | 上層、下層の混合 | 晴れ | 降雨なし |  |  |  |  | 6.3 | 流況: 通常の状況 | [7 empty] | <0.0003 | <0.01 | <0.0005 | <0.02 | <0.001 | <0.0005 |  | <0.0005 | <0.0002 | <0.0002 | <0.0002 | <0.0002 | <0.0002 | <0.0002 | <0.0002 | <0.0002 | <0.0002 | <0.0002 |  |  |  | <0.0002 | <0.001 | [5 empty] | <0.005 | <0.005 | <0.0005 | <0.02 | <0.0005 |  |  | <0.008
2016-03-02 | 8:57 | 上層（表層） | 晴れ | 降雨なし | 9.4 | 12.7 |  |  | 0.5 | 15.5 |  | 5.2 | 通常の状況 | 黄緑色・中 | 無臭 | 8.4 |  | 1.1 |  | 9.4 | 2 | <0.5 | 0.33 | 0.025 |  | <0.00006 | <0.0006 | [25 empty] | 0.02 | 0.15 | 0.2 | [8 empty] | <0.04 | 0.019 | [5 empty] | 6
| 8:57 | 下層 | 晴れ | 降雨なし |  | 13.4 |  |  | 14.5 | 流況: 通常の状況; 臭気: 無臭; ｐＨ: 8.4; ＣＯＤ: 1; ＤＯ: 8.4 |  |  | 0.25 | 0.022 |  | <0.00006 | <0.0006 | [25 empty] | 0.02 | 0.14 | 0.19 | [8 empty] | <0.04 | 0.015
| 8:57 | 上層、下層の混合 | 晴れ | 降雨なし |  |  |  |  | 7.5 | 流況: 通常の状況 | [25 empty] | <0.0005 | <0.0003 | <0.0003 | [13 empty] | <0.0005

## 城ケ島沖
水域名称 | 相模湾 | 地点名称 | 城ケ島沖(14-652-01) | 類型名称 | 海域A | 測定機関名称 | 神奈川県
測定項目 | 採取時刻 | 採取位置 | 天候 | 前日天候 | 気温 | 水温 | 流速 | 流量 | 採取水深 | 全水深 | 透視度 | 透明度 | 流況 | 色相 | 臭気 | ｐＨ | ＢＯＤ | ＣＯＤ | ＳＳ | ＤＯ | 大腸菌群数 | ｎ-ヘキサン抽出物質 | 全窒素 | 全りん | 全亜鉛 | ノニルフェノール | LAS | カドミウム | 全シアン | 鉛 | 六価クロム | 砒素 | 総水銀 | アルキル水銀 | ＰＣＢ | ジクロロメタン | 四塩化炭素 | 1，2-ジクロロエタン | 1，1-ジクロロエチレン | シス1，2-ジクロロエチレン | 1，1，1-トリクロロエタン | 1，1，2-トリクロロエタン | トリクロロエチレン | テトラクロロエチレン | 1，3-ジクロロプロペン | チウラム | シマジン | チオベンカルブ | ベンゼン | セレン | ふっ素 | ほう素 | 亜硝酸性窒素 | 硝酸性窒素 | 亜硝酸性窒素及び硝酸性窒素 | 1,4-ジオキサン | フェノール類 | 銅 | 溶解性鉄 | 溶解性マンガン | クロム | ＥＰＮ | ニッケル | アンモニア性窒素 | りん酸態りん | 電気伝導率 | 塩化物イオン | 塩分 | 陰イオン界面活性剤 | 非イオン界面活性剤 | クロロフィルａ | トリハロメタン生成能 | クロロホルム生成能 | ブロモジクロロメタン生成能 | ジブロモクロロメタン生成能 | ブロモホルム生成能 | 有機りん
単位 | 時：分 |  |  |  | ℃ | ℃ | m/s | m3/s | ｍ | ｍ | cm | ｍ |  |  |  |  | mg/L | mg/L | mg/L | mg/L | MPN/100mL | mg/L | mg/L | mg/L | mg/L | mg/L | mg/L | mg/L | mg/L | mg/L | mg/L | mg/L | mg/L | mg/L | mg/L | mg/L | mg/L | mg/L | mg/L | mg/L | mg/L | mg/L | mg/L | mg/L | mg/L | mg/L | mg/L | mg/L | mg/L | mg/L | mg/L | mg/L | mg/L | mg/L | mg/L | mg/L | mg/L | mg/L | mg/L | mg/L | mg/L | mg/L | mg/L | mg/L | mg/L | mS/m | mg/L | ‰ | mg/L | mg/L | μg/L | mg/L | mg/L | mg/L | mg/L | mg/L | mg/L
採取年月日
2015-04-08 | 8:45 | 上層（表層） | 雨 | 0mm以上5mm未満 | 6.2 | 13.2 |  |  | 0.5 | 64.2 |  | 8.2 | 通常の状況 | 青緑色・濃（暗） | 無臭 | 8.2 |  | 1.3 |  | 8.2 |  |  | 0.21 | 0.028 | [28 empty] | 0.01 | 0.09 | 0.14 | [8 empty] | <0.04 | 0.011 |  |  | 33.72 |  |  | 3.5
| 8:45 | 下層 | 雨 | 0mm以上5mm未満 |  | 14 |  |  | 50 | 流況: 通常の状況; 臭気: 無臭; ｐＨ: 8.2; ＣＯＤ: 1.2; ＤＯ: 7.5 |  |  | 0.14 | 0.023 | [28 empty] | <0.01 | 0.06 | 0.11 | [8 empty] | <0.04 | 0.012 |  |  | 34.17
2015-05-22 | 8:33 | 上層（表層） | 曇り | 0mm以上5mm未満 | 19.1 | 17.7 |  |  | 0.5 | 65 |  | 7.9 | 通常の状況 | 青緑色・濃（暗） | 無臭 | 8.1 |  | 2 |  | 7.8 | <2.0E00 |  | 0.26 | 0.033 | [28 empty] | <0.01 | 0.05 | 0.1 | [8 empty] | 0.04 | 0.005 |  |  | 33.14 |  |  | 1.2
| 8:33 | 下層 | 曇り | 0mm以上5mm未満 |  | 15.9 |  |  | 50 | 流況: 通常の状況; 臭気: 無臭; ｐＨ: 8.1; ＣＯＤ: 1.3; ＤＯ: 7.3 |  |  | 0.21 | 0.025 | [28 empty] | <0.01 | 0.06 | 0.11 | [8 empty] | <0.04 | 0.011 |  |  | 34.37
2015-06-03 | 8:08 | 上層（表層） | 雨 | 降雨なし | 21.1 | 19.9 |  |  | 0.5 | 65 |  | 13.1 | 通常の状況 | 緑青色・濃（暗） | 無臭 | 8.3 |  | 2.1 |  | 7.9 |  |  | 0.17 | 0.023 | [28 empty] | <0.01 | 0.02 | <0.10 | [8 empty] | <0.04 | 0.003 |  |  | 32.64 |  |  | 0.8
| 8:08 | 下層 | 雨 | 降雨なし |  | 17 |  |  | 50 | 流況: 通常の状況; 臭気: 無臭; ｐＨ: 8.2; ＣＯＤ: 1.1; ＤＯ: 7.3 |  |  | 0.15 | 0.022 | [28 empty] | 0.01 | 0.05 | 0.1 | [8 empty] | <0.04 | 0.012 |  |  | 33.6
2015-07-01 | 8:12 | 上層（表層） | 雨 | 0mm以上5mm未満 | 22.2 | 22 |  |  | 0.5 | 65 |  | 6.6 | 通常の状況 | 青緑色・濃（暗） | 無臭 | 8.2 |  | 2.1 |  | 7.5 |  |  | 0.26 | 0.025 | [28 empty] | <0.01 | <0.02 | <0.10 | [8 empty] | <0.04 | 0.002 |  |  | 32.92 |  |  | 1.6
| 8:12 | 下層 | 雨 | 0mm以上5mm未満 |  | 17.7 |  |  | 50 | 流況: 通常の状況; 臭気: 無臭; ｐＨ: 8.1; ＣＯＤ: 1.2; ＤＯ: 6.8 |  |  | 0.24 | 0.024 | [28 empty] | <0.01 | 0.07 | 0.12 | [8 empty] | <0.04 | 0.015 |  |  | 34.4
| 8:12 | 上層、下層の混合 | 雨 | 0mm以上5mm未満 |  |  |  |  | 25.3 | 流況: 通常の状況 | [25 empty] | <0.0005 | <0.0003 | <0.0003 | [13 empty] | <0.0005
2015-08-05 | 8:35 | 上層（表層） | 晴れ | 降雨なし | 29.6 | 26.5 |  |  | 0.5 | 63.5 |  | 15.3 | 通常の状況 | 青色・濃（暗） | 無臭 | 8.2 |  | 1.7 |  | 7.1 | <2.0E00 | <0.5 | 0.12 | 0.015 | 0.0028 | <0.00006 | <0.0006 | [25 empty] | <0.01 | <0.02 | <0.10 | [8 empty] | <0.04 | 0.003 |  |  | 32.84 |  |  | 0.6
| 8:35 | 下層 | 晴れ | 降雨なし |  | 18.7 |  |  | 50 | 流況: 通常の状況; 臭気: 無臭; ｐＨ: 8.1; ＣＯＤ: 1.5; ＤＯ: 6.9 |  |  | 0.14 | 0.024 | 0.0024 | <0.00006 | <0.0006 | [25 empty] | <0.01 | 0.08 | 0.13 | [8 empty] | <0.04 | 0.019 |  |  | 34.27
2015-09-08 | 8:22 | 上層（表層） | 雨 | 30mm以上 | 19.4 | 24.8 |  |  | 0.5 | 65.2 |  | 5.3 | 通常の状況 | 緑色・濃（暗） | 無臭 | 8.3 |  | 2 |  | 7.6 |  |  | 0.27 | 0.045 | [28 empty] | <0.01 | <0.02 | <0.10 | [8 empty] | <0.04 | 0.006 |  |  | 32.29 |  |  | 2.8
| 8:22 | 下層 | 雨 | 30mm以上 |  | 20.8 |  |  | 50 | 流況: 通常の状況; 臭気: 無臭; ｐＨ: 8.1; ＣＯＤ: 1.2; ＤＯ: 6.3 |  |  | 0.15 | 0.021 | [28 empty] | <0.01 | 0.06 | 0.11 | [8 empty] | 0.05 | 0.021 |  |  | 34.24
2015-10-14 | 8:25 | 上層（表層） | 曇り | 降雨なし | 19.5 | 21.2 |  |  | 0.5 | 65 |  | 12 | 通常の状況 | 青色・濃（暗） | 無臭 | 8.3 |  | 1.3 |  | 7.5 |  |  | 0.15 | 0.019 | [28 empty] | <0.01 | 0.03 | <0.10 | [8 empty] | <0.04 | 0.011 |  |  | 32.91 | <0.03 |  | 1.7
| 8:25 | 下層 | 曇り | 降雨なし |  | 19.9 |  |  | 50 | 流況: 通常の状況; 臭気: 無臭; ｐＨ: 8.2; ＣＯＤ: 1; ＤＯ: 6.4 |  |  | 0.21 | 0.021 | [28 empty] | <0.01 | 0.08 | 0.13 | [8 empty] | <0.04 | 0.018 |  |  | 33.69
| 8:25 | 上層、下層の混合 | 曇り | 降雨なし |  |  |  |  | 25.3 | 流況: 通常の状況 | [7 empty] | <0.0003 | <0.01 | <0.0005 | <0.02 | <0.005 | <0.0005 |  | <0.0005 | <0.0002 | <0.0002 | <0.0002 | <0.0002 | <0.0002 | <0.0002 | <0.0002 | <0.0002 | <0.0002 | <0.0004 |  |  |  | <0.0002 | <0.002 | [5 empty] | <0.005 | <0.005 | 0.0013 | <0.02 | <0.01 |  |  | 0.002
2015-11-11 | 9:07 | 上層（表層） | 曇り | 0mm以上5mm未満 | 15.3 | 19.7 |  |  | 0.5 | 65 |  | 17.4 | 通常の状況 | 青色・濃（暗） | 無臭 | 8.2 |  | 1.2 |  | 7.3 | <2.0E00 |  | 0.1 | 0.021 | [28 empty] | 0.01 | 0.05 | 0.1 | [8 empty] | <0.04 | 0.011 |  |  | 33.97 |  |  | <0.5
| 9:07 | 下層 | 曇り | 0mm以上5mm未満 |  | 18.7 |  |  | 50 | 流況: 通常の状況; 臭気: 無臭; ｐＨ: 8.2; ＣＯＤ: 1; ＤＯ: 6.6 |  |  | 0.12 | 0.019 | [28 empty] | <0.01 | 0.07 | 0.12 | [8 empty] | <0.04 | 0.014 |  |  | 34.33
2015-12-02 | 8:09 | 上層（表層） | 曇り | 降雨なし | 11.8 | 18 |  |  | 0.5 | 65 |  | 11.5 | 通常の状況 | 青色・濃（暗） | 無臭 | 8.2 |  | 1.2 |  | 7.5 |  |  | 0.23 | 0.023 | [28 empty] | 0.02 | 0.08 | 0.13 | [8 empty] | <0.04 | 0.015 |  |  | 34.05 |  |  | 0.8
| 8:09 | 下層 | 曇り | 降雨なし |  | 18.5 |  |  | 50 | 流況: 通常の状況; 臭気: 無臭; ｐＨ: 8.2; ＣＯＤ: 1.1; ＤＯ: 7.4 |  |  | 0.17 | 0.02 | [28 empty] | 0.02 | 0.06 | 0.11 | [8 empty] | <0.04 | 0.012 |  |  | 34.19
2016-01-14 | 8:18 | 上層（表層） | 晴れ | 降雨なし | 8.9 | 15.6 |  |  | 0.5 | 64.7 |  | 11.2 | 通常の状況 | 青緑色・濃（暗） | 無臭 | 8.2 |  | 0.9 |  | 8.1 |  |  | 0.18 | 0.02 | [28 empty] | 0.01 | 0.09 | 0.14 | [8 empty] | <0.04 | 0.013 |  |  | 34.39 |  |  | 2.2
| 8:18 | 下層 | 晴れ | 降雨なし |  | 16.4 |  |  | 50 | 流況: 通常の状況; 臭気: 無臭; ｐＨ: 8.2; ＣＯＤ: 0.9; ＤＯ: 7.5 |  |  | 0.18 | 0.021 | [28 empty] | <0.01 | 0.06 | 0.11 | [8 empty] | 0.04 | 0.013 |  |  | 34.7
2016-02-03 | 8:43 | 上層（表層） | 曇り | 降雨なし | 5.7 | 13 |  |  | 0.5 | 65 |  | 10 | 通常の状況 | 青緑色・濃（暗） | 無臭 | 8.2 |  | 1.1 |  | 8.7 | <2.0E00 | <0.5 | 0.27 | 0.022 | 0.0022 | <0.00006 | <0.0006 | [25 empty] | 0.01 | 0.13 | 0.18 | [8 empty] | <0.04 | 0.015 |  |  | 34.08 |  |  | 2.5
| 8:43 | 下層 | 曇り | 降雨なし |  | 13.9 |  |  | 50 | 流況: 通常の状況; 臭気: 無臭; ｐＨ: 8.2; ＣＯＤ: 1; ＤＯ: 8.2 |  |  | 0.2 | 0.019 | 0.0029 | <0.00006 | <0.0006 | [25 empty] | 0.01 | 0.11 | 0.16 | [8 empty] | <0.04 | 0.014 |  |  | 34.28
2016-03-03 | 8:00 | 上層（表層） | 晴れ | 降雨なし | 10.2 | 12.1 |  |  | 0.5 | 67 |  | 11.1 | 通常の状況 | 青緑色・濃（暗） | 無臭 | 8.3 |  | 1.3 |  | 9.6 |  |  | 0.24 | 0.019 | [28 empty] | 0.01 | 0.11 | 0.16 | [8 empty] | <0.04 | 0.009 |  |  | 33.79 |  |  | 5.1
| 8:00 | 下層 | 晴れ | 降雨なし |  | 13 |  |  | 50 | 流況: 通常の状況; 臭気: 無臭; ｐＨ: 8.2; ＣＯＤ: 1.2; ＤＯ: 8.5 |  |  | 0.23 | 0.019 | [28 empty] | 0.01 | 0.09 | 0.14 | [8 empty] | <0.04 | 0.011 |  |  | 34.29

## 城ケ島西
水域名称 | 相模湾 | 地点名称 | 城ケ島西(14-652-51) | 類型名称 | 海域A | 測定機関名称 | 神奈川県
測定項目 | 採取時刻 | 採取位置 | 天候 | 前日天候 | 気温 | 水温 | 流速 | 流量 | 採取水深 | 全水深 | 透視度 | 透明度 | 流況 | 色相 | 臭気 | ｐＨ | ＢＯＤ | ＣＯＤ | ＳＳ | ＤＯ | 大腸菌群数 | ｎ-ヘキサン抽出物質 | 全窒素 | 全りん | 全亜鉛 | ノニルフェノール | LAS | カドミウム | 全シアン | 鉛 | 六価クロム | 砒素 | 総水銀 | アルキル水銀 | ＰＣＢ | ジクロロメタン | 四塩化炭素 | 1，2-ジクロロエタン | 1，1-ジクロロエチレン | シス1，2-ジクロロエチレン | 1，1，1-トリクロロエタン | 1，1，2-トリクロロエタン | トリクロロエチレン | テトラクロロエチレン | 1，3-ジクロロプロペン | チウラム | シマジン | チオベンカルブ | ベンゼン | セレン | ふっ素 | ほう素 | 亜硝酸性窒素 | 硝酸性窒素 | 亜硝酸性窒素及び硝酸性窒素 | 1,4-ジオキサン | フェノール類 | 銅 | 溶解性鉄 | 溶解性マンガン | クロム | ＥＰＮ | ニッケル | アンモニア性窒素 | りん酸態りん | 電気伝導率 | 塩化物イオン | 塩分 | 陰イオン界面活性剤 | 非イオン界面活性剤 | クロロフィルａ | トリハロメタン生成能 | クロロホルム生成能 | ブロモジクロロメタン生成能 | ジブロモクロロメタン生成能 | ブロモホルム生成能 | 有機りん
単位 | 時：分 |  |  |  | ℃ | ℃ | m/s | m3/s | ｍ | ｍ | cm | ｍ |  |  |  |  | mg/L | mg/L | mg/L | mg/L | MPN/100mL | mg/L | mg/L | mg/L | mg/L | mg/L | mg/L | mg/L | mg/L | mg/L | mg/L | mg/L | mg/L | mg/L | mg/L | mg/L | mg/L | mg/L | mg/L | mg/L | mg/L | mg/L | mg/L | mg/L | mg/L | mg/L | mg/L | mg/L | mg/L | mg/L | mg/L | mg/L | mg/L | mg/L | mg/L | mg/L | mg/L | mg/L | mg/L | mg/L | mg/L | mg/L | mg/L | mg/L | mg/L | mS/m | mg/L | ‰ | mg/L | mg/L | μg/L | mg/L | mg/L | mg/L | mg/L | mg/L | mg/L
採取年月日
2015-05-22 | 8:58 | 上層（表層） | 曇り | 0mm以上5mm未満 | 19.2 | 17.2 |  |  | 0.5 | 56.5 |  | 8.8 | 通常の状況 | 青緑色・濃（暗） | 無臭 | 8.2 |  | 1.8 |  | 7.6 |  |  | 0.24 | 0.025 | [43 empty] | 33.65
| 8:58 | 下層 | 曇り | 0mm以上5mm未満 |  | 15.1 |  |  | 50 | 流況: 通常の状況; 臭気: 無臭; ｐＨ: 8.1; ＣＯＤ: 1.3; ＤＯ: 6.9 |  |  | 0.19 | 0.029 | [43 empty] | 34.35
2015-08-05 | 9:10 | 上層（表層） | 晴れ | 降雨なし | 29.8 | 26.4 |  |  | 0.5 | 55.4 |  | 15 | 通常の状況 | 青色・濃（暗） | 無臭 | 8.2 |  | 2 |  | 7.4 |  |  | 0.15 | 0.013 | [43 empty] | 32.77
| 9:10 | 下層 | 晴れ | 降雨なし |  | 22.6 |  |  | 50 | 流況: 通常の状況; 臭気: 無臭; ｐＨ: 8.2; ＣＯＤ: 1.2; ＤＯ: 7.3 |  |  | 0.12 | 0.016 | [43 empty] | 34.29
2015-11-11 | 8:29 | 上層（表層） | 曇り | 0mm以上5mm未満 | 14.9 | 19.5 |  |  | 0.5 | 58 |  | 15.6 | 通常の状況 | 青色・濃（暗） | 無臭 | 8.2 |  | 1.3 |  | 7.3 |  |  | 0.15 | 0.022 | [43 empty] | 33.6
| 8:29 | 下層 | 曇り | 0mm以上5mm未満 |  | 19.6 |  |  | 50 | 流況: 通常の状況; 臭気: 無臭; ｐＨ: 8.2; ＣＯＤ: 1.2; ＤＯ: 7 |  |  | 0.15 | 0.02 | [43 empty] | 34.04
2016-02-03 | 9:14 | 上層（表層） | 曇り | 降雨なし | 5.8 | 14.2 |  |  | 0.5 | 57 |  | 15.2 | 通常の状況 | 青色・濃（暗） | 無臭 | 8.2 |  | 1.1 |  | 8.2 |  |  | 0.17 | 0.018 | [43 empty] | 34.53
| 9:14 | 下層 | 曇り | 降雨なし |  | 14.3 |  |  | 50 | 流況: 通常の状況; 臭気: 無臭; ｐＨ: 8.2; ＣＯＤ: 1; ＤＯ: 8.2 |  |  | 0.19 | 0.017 | [43 empty] | 34.55

## 小網代湾
水域名称 | 相模湾 | 地点名称 | 小網代湾(14-652-02) | 類型名称 | 海域A | 測定機関名称 | 神奈川県
測定項目 | 採取時刻 | 採取位置 | 天候 | 前日天候 | 気温 | 水温 | 流速 | 流量 | 採取水深 | 全水深 | 透視度 | 透明度 | 流況 | 色相 | 臭気 | ｐＨ | ＢＯＤ | ＣＯＤ | ＳＳ | ＤＯ | 大腸菌群数 | ｎ-ヘキサン抽出物質 | 全窒素 | 全りん | 全亜鉛 | ノニルフェノール | LAS | カドミウム | 全シアン | 鉛 | 六価クロム | 砒素 | 総水銀 | アルキル水銀 | ＰＣＢ | ジクロロメタン | 四塩化炭素 | 1，2-ジクロロエタン | 1，1-ジクロロエチレン | シス1，2-ジクロロエチレン | 1，1，1-トリクロロエタン | 1，1，2-トリクロロエタン | トリクロロエチレン | テトラクロロエチレン | 1，3-ジクロロプロペン | チウラム | シマジン | チオベンカルブ | ベンゼン | セレン | ふっ素 | ほう素 | 亜硝酸性窒素 | 硝酸性窒素 | 亜硝酸性窒素及び硝酸性窒素 | 1,4-ジオキサン | フェノール類 | 銅 | 溶解性鉄 | 溶解性マンガン | クロム | ＥＰＮ | ニッケル | アンモニア性窒素 | りん酸態りん | 電気伝導率 | 塩化物イオン | 塩分 | 陰イオン界面活性剤 | 非イオン界面活性剤 | クロロフィルａ | トリハロメタン生成能 | クロロホルム生成能 | ブロモジクロロメタン生成能 | ジブロモクロロメタン生成能 | ブロモホルム生成能 | 有機りん
単位 | 時：分 |  |  |  | ℃ | ℃ | m/s | m3/s | ｍ | ｍ | cm | ｍ |  |  |  |  | mg/L | mg/L | mg/L | mg/L | MPN/100mL | mg/L | mg/L | mg/L | mg/L | mg/L | mg/L | mg/L | mg/L | mg/L | mg/L | mg/L | mg/L | mg/L | mg/L | mg/L | mg/L | mg/L | mg/L | mg/L | mg/L | mg/L | mg/L | mg/L | mg/L | mg/L | mg/L | mg/L | mg/L | mg/L | mg/L | mg/L | mg/L | mg/L | mg/L | mg/L | mg/L | mg/L | mg/L | mg/L | mg/L | mg/L | mg/L | mg/L | mg/L | mS/m | mg/L | ‰ | mg/L | mg/L | μg/L | mg/L | mg/L | mg/L | mg/L | mg/L | mg/L
採取年月日
2015-04-08 | 9:26 | 上層（表層） | 雨 | 0mm以上5mm未満 | 6 | 13.8 |  |  | 0.5 | 46.1 |  | 12.1 | 通常の状況 | 青色・濃（暗） | 無臭 | 8.2 |  | 1.2 |  | 8.2 |  |  | 0.18 | 0.027 | [28 empty] | <0.01 | 0.06 | 0.11 | [8 empty] | <0.04 | 0.012 |  |  | 34.06 |  |  | 0.7
| 9:26 | 下層 | 雨 | 0mm以上5mm未満 |  | 14.1 |  |  | 45.1 | 流況: 通常の状況; 臭気: 無臭; ｐＨ: 8.2; ＣＯＤ: 1.1; ＤＯ: 7.8 |  |  | 0.16 | 0.02 | [28 empty] | <0.01 | 0.07 | 0.12 | [8 empty] | <0.04 | 0.012 |  |  | 34.16
2015-05-22 | 9:20 | 上層（表層） | 曇り | 0mm以上5mm未満 | 19.1 | 17.9 |  |  | 0.5 | 47.6 |  | 9 | 通常の状況 | 青緑色・濃（暗） | 無臭 | 8.2 |  | 1.7 |  | 8 | <2.0E00 |  | 0.18 | 0.019 | [28 empty] | <0.01 | 0.04 | <0.10 | [8 empty] | <0.04 | 0.005 |  |  | 33.55 |  |  | 0.8
| 9:20 | 下層 | 曇り | 0mm以上5mm未満 |  | 15.4 |  |  | 46.6 | 流況: 通常の状況; 臭気: 無臭; ｐＨ: 8.1; ＣＯＤ: 1.3; ＤＯ: 7 |  |  | 0.18 | 0.026 | [28 empty] | <0.01 | 0.1 | 0.15 | [8 empty] | <0.04 | 0.017 |  |  | 34.4
2015-06-03 | 8:49 | 上層（表層） | 雨 | 降雨なし | 21.3 | 21 |  |  | 0.5 | 46.5 |  | 11.1 | 通常の状況 | 緑青色・濃（暗） | 無臭 | 8.4 |  | 2.4 |  | 8 |  |  | 0.16 | 0.016 | [28 empty] | <0.01 | <0.02 | <0.10 | [8 empty] | <0.04 | 0.003 |  |  | 32.97 |  |  | 0.6
| 8:49 | 下層 | 雨 | 降雨なし |  | 16.6 |  |  | 45.5 | 流況: 通常の状況; 臭気: 無臭; ｐＨ: 8.2; ＣＯＤ: 1.4; ＤＯ: 7 |  |  | 0.16 | 0.025 | [28 empty] | 0.01 | 0.07 | 0.12 | [8 empty] | <0.04 | 0.016 |  |  | 34.01
2015-07-01 | 8:54 | 上層（表層） | 雨 | 0mm以上5mm未満 | 22 | 22.3 |  |  | 0.5 | 47.1 |  | 6.6 | 通常の状況 | 青緑色・濃（暗） | 無臭 | 8.3 |  | 1.9 |  | 7.6 |  |  | 0.26 | 0.025 | [28 empty] | <0.01 | <0.02 | <0.10 | [8 empty] | <0.04 | 0.004 |  |  | 32.67 |  |  | 2.4
| 8:54 | 下層 | 雨 | 0mm以上5mm未満 |  | 17.8 |  |  | 46.1 | 流況: 通常の状況; 臭気: 無臭; ｐＨ: 8.1; ＣＯＤ: 1.4; ＤＯ: 6.5 |  |  | 0.25 | 0.029 | [28 empty] | 0.01 | 0.09 | 0.14 | [8 empty] | <0.04 | 0.019 |  |  | 34.33
| 8:54 | 上層、下層の混合 | 雨 | 0mm以上5mm未満 |  |  |  |  | 23.3 | 流況: 通常の状況 | [25 empty] | <0.0005 | <0.0003 | <0.0003 | [13 empty] | <0.0005
2015-08-05 | 9:28 | 上層（表層） | 晴れ | 降雨なし | 30.1 | 26 |  |  | 0.5 | 47.7 |  | 11.1 | 通常の状況 | 青緑色・濃（暗） | 無臭 | 8.2 |  | 1.7 |  | 7.6 | <2.0E00 | <0.5 | 0.13 | 0.017 | 0.0023 | <0.00006 | <0.0006 | [25 empty] | <0.01 | <0.02 | <0.10 | [8 empty] | <0.04 | 0.003 |  |  | 33 |  |  | 2
| 9:28 | 下層 | 晴れ | 降雨なし |  | 18.4 |  |  | 46.7 | 流況: 通常の状況; 臭気: 無臭; ｐＨ: 8.1; ＣＯＤ: 1.3; ＤＯ: 6.5 |  |  | 0.14 | 0.025 | 0.003 | <0.00006 | <0.0006 | [25 empty] | <0.01 | 0.07 | 0.12 | [8 empty] | <0.04 | 0.017 |  |  | 34.71
2015-09-08 | 8:59 | 上層（表層） | 雨 | 30mm以上 | 20.4 | 25 |  |  | 0.5 | 47.4 |  | 9.2 | 通常の状況 | 青色・濃（暗） | 無臭 | 8.2 |  | 1.3 |  | 7 |  |  | 0.12 | 0.017 | [28 empty] | <0.01 | <0.02 | <0.10 | [8 empty] | <0.04 | 0.013 |  |  | 33.28 |  |  | 0.8
| 8:59 | 下層 | 雨 | 30mm以上 |  | 20.4 |  |  | 46.4 | 流況: 通常の状況; 臭気: 無臭; ｐＨ: 8.1; ＣＯＤ: 1.1; ＤＯ: 6.4 |  |  | 0.14 | 0.018 | [28 empty] | <0.01 | 0.05 | 0.1 | [8 empty] | <0.04 | 0.013 |  |  | 34.18
2015-10-14 | 9:07 | 上層（表層） | 曇り | 降雨なし | 19.5 | 21.3 |  |  | 0.5 | 46.6 |  | 11.2 | 通常の状況 | 青色・濃（暗） | 無臭 | 8.2 |  | 1.3 |  | 7.2 |  |  | 0.13 | 0.019 | [28 empty] | <0.01 | 0.03 | <0.10 | [8 empty] | <0.04 | 0.012 |  |  | 32.48 | <0.03 |  | 1.2
| 9:07 | 下層 | 曇り | 降雨なし |  | 19.8 |  |  | 45.6 | 流況: 通常の状況; 臭気: 無臭; ｐＨ: 8.2; ＣＯＤ: 1.1; ＤＯ: 6.7 |  |  | 0.14 | 0.017 | [28 empty] | <0.01 | 0.03 | <0.10 | [8 empty] | <0.04 | 0.01 |  |  | 33.95
| 9:07 | 上層、下層の混合 | 曇り | 降雨なし |  |  |  |  | 23.1 | 流況: 通常の状況 | [7 empty] | <0.0003 | <0.01 | <0.0005 | <0.02 | <0.005 | <0.0005 |  | <0.0005 | <0.0002 | <0.0002 | <0.0002 | <0.0002 | <0.0002 | <0.0002 | <0.0002 | <0.0002 | <0.0002 | <0.0004 |  |  |  | <0.0002 | <0.002 | [5 empty] | <0.005 | <0.005 | 0.0009 | <0.02 | 0.03 |  |  | <0.001
2015-11-11 | 9:43 | 上層（表層） | 晴れ | 0mm以上5mm未満 | 15 | 19.7 |  |  | 0.5 | 46.5 |  | 20 | 通常の状況 | 青色・濃（暗） | 無臭 | 8.2 |  | 1.2 |  | 7.5 | <2.0E00 |  | 0.17 | 0.023 | [28 empty] | 0.01 | 0.04 | <0.10 | [8 empty] | <0.04 | 0.011 |  |  | 33.97 |  |  | 0.5
| 9:43 | 下層 | 晴れ | 0mm以上5mm未満 |  | 19.7 |  |  | 45.5 | 流況: 通常の状況; 臭気: 無臭; ｐＨ: 8.2; ＣＯＤ: 1.1; ＤＯ: 7 |  |  | 0.15 | 0.021 | [28 empty] | 0.01 | 0.05 | 0.1 | [8 empty] | <0.04 | 0.011 |  |  | 34.3
2015-12-02 | 8:49 | 上層（表層） | 曇り | 降雨なし | 11.3 | 19.2 |  |  | 0.5 | 47 |  | 11.3 | 通常の状況 | 青色・濃（暗） | 無臭 | 8.3 |  | 1.3 |  | 7.5 |  |  | 0.17 | 0.019 | [28 empty] | 0.02 | 0.05 | 0.1 | [8 empty] | <0.04 | 0.013 |  |  | 34.29 |  |  | <0.5
| 8:49 | 下層 | 曇り | 降雨なし |  | 19 |  |  | 46 | 流況: 通常の状況; 臭気: 無臭; ｐＨ: 8.2; ＣＯＤ: 1.2; ＤＯ: 7.4 |  |  | 0.17 | 0.019 | [28 empty] | 0.01 | 0.05 | 0.1 | [8 empty] | <0.04 | 0.015 |  |  | 34.3
2016-01-14 | 8:52 | 上層（表層） | 晴れ | 降雨なし | 8.9 | 16.1 |  |  | 0.5 | 47.8 |  | 10.9 | 通常の状況 | 青緑色・濃（暗） | 無臭 | 8.2 |  | 0.9 |  | 8.1 |  |  | 0.17 | 0.019 | [28 empty] | 0.01 | 0.07 | 0.12 | [8 empty] | <0.04 | 0.012 |  |  | 34.36 |  |  | 3.2
| 8:52 | 下層 | 晴れ | 降雨なし |  | 16.3 |  |  | 46.8 | 流況: 通常の状況; 臭気: 無臭; ｐＨ: 8.2; ＣＯＤ: 0.9; ＤＯ: 7.1 |  |  | 0.17 | 0.021 | [28 empty] | <0.01 | 0.11 | 0.16 | [8 empty] | <0.04 | 0.015 |  |  | 34.62
2016-02-03 | 9:48 | 上層（表層） | 曇り | 降雨なし | 5.6 | 14 |  |  | 0.5 | 47.1 |  | 11.3 | 通常の状況 | 青緑色・濃（暗） | 無臭 | 8.2 |  | 1.1 |  | 8.6 | <2.0E00 | <0.5 | 0.23 | 0.022 | 0.0029 | <0.00006 | <0.0006 | [25 empty] | 0.01 | 0.11 | 0.16 | [8 empty] | <0.04 | 0.016 |  |  | 34.54 |  |  | 2.4
| 9:48 | 下層 | 曇り | 降雨なし |  | 13.9 |  |  | 46.1 | 流況: 通常の状況; 臭気: 無臭; ｐＨ: 8.2; ＣＯＤ: 0.9; ＤＯ: 8.5 |  |  | 0.19 | 0.018 | 0.0021 | <0.00006 | <0.0006 | [25 empty] | 0.01 | 0.1 | 0.15 | [8 empty] | <0.04 | 0.015 |  |  | 34.58
2016-03-03 | 8:32 | 上層（表層） | 快晴 | 降雨なし | 10.6 | 14.8 |  |  | 0.5 | 48 |  | 18.9 | 通常の状況 | 青色・濃（暗） | 無臭 | 8.2 |  | 1.3 |  | 9.1 |  |  | 0.14 | 0.018 | [28 empty] | <0.01 | 0.06 | 0.11 | [8 empty] | <0.04 | 0.011 |  |  | 34.23 |  |  | 2.2
| 8:32 | 下層 | 快晴 | 降雨なし |  | 12.8 |  |  | 47 | 流況: 通常の状況; 臭気: 無臭; ｐＨ: 8.2; ＣＯＤ: 1; ＤＯ: 8.4 |  |  | 0.19 | 0.027 | [28 empty] | <0.01 | 0.06 | 0.11 | [8 empty] | <0.04 | 0.012 |  |  | 34.43

## 小田和湾
水域名称 | 相模湾 | 地点名称 | 小田和湾(14-652-52) | 類型名称 | 海域A | 測定機関名称 | 横須賀市
測定項目 | 採取時刻 | 採取位置 | 天候 | 前日天候 | 気温 | 水温 | 流速 | 流量 | 採取水深 | 全水深 | 透視度 | 透明度 | 流況 | 色相 | 臭気 | ｐＨ | ＢＯＤ | ＣＯＤ | ＳＳ | ＤＯ | 大腸菌群数 | ｎ-ヘキサン抽出物質 | 全窒素 | 全りん | 全亜鉛 | ノニルフェノール | LAS | カドミウム | 全シアン | 鉛 | 六価クロム | 砒素 | 総水銀 | アルキル水銀 | ＰＣＢ | ジクロロメタン | 四塩化炭素 | 1，2-ジクロロエタン | 1，1-ジクロロエチレン | シス1，2-ジクロロエチレン | 1，1，1-トリクロロエタン | 1，1，2-トリクロロエタン | トリクロロエチレン | テトラクロロエチレン | 1，3-ジクロロプロペン | チウラム | シマジン | チオベンカルブ | ベンゼン | セレン | ふっ素 | ほう素 | 亜硝酸性窒素 | 硝酸性窒素 | 亜硝酸性窒素及び硝酸性窒素 | 1,4-ジオキサン | フェノール類 | 銅 | 溶解性鉄 | 溶解性マンガン | クロム | ＥＰＮ | ニッケル | アンモニア性窒素 | りん酸態りん | 電気伝導率 | 塩化物イオン | 塩分 | 陰イオン界面活性剤 | 非イオン界面活性剤 | クロロフィルａ | トリハロメタン生成能 | クロロホルム生成能 | ブロモジクロロメタン生成能 | ジブロモクロロメタン生成能 | ブロモホルム生成能 | 有機りん
単位 | 時：分 |  |  |  | ℃ | ℃ | m/s | m3/s | ｍ | ｍ | cm | ｍ |  |  |  |  | mg/L | mg/L | mg/L | mg/L | MPN/100mL | mg/L | mg/L | mg/L | mg/L | mg/L | mg/L | mg/L | mg/L | mg/L | mg/L | mg/L | mg/L | mg/L | mg/L | mg/L | mg/L | mg/L | mg/L | mg/L | mg/L | mg/L | mg/L | mg/L | mg/L | mg/L | mg/L | mg/L | mg/L | mg/L | mg/L | mg/L | mg/L | mg/L | mg/L | mg/L | mg/L | mg/L | mg/L | mg/L | mg/L | mg/L | mg/L | mg/L | mg/L | mS/m | mg/L | ‰ | mg/L | mg/L | μg/L | mg/L | mg/L | mg/L | mg/L | mg/L | mg/L
採取年月日
2015-04-22 | 9:40 | 上層（表層） | 晴れ | 0mm以上5mm未満 | 20.1 | 15 |  |  | 0.5 | 7.4 |  | 7.4 | 通常の状況 | 青緑色・中 | 無臭 | 8.1 |  | 1.1 |  | 8.6 | <2.0E00 |  | 0.3 | 0.027 | 0.0019 | <0.00006 | <0.0006 | [25 empty] | 0.01 | 0.16 | 0.21 | [8 empty] | 0.04 | 0.02 | [5 empty] | 0.8
| 9:40 | 下層 | 晴れ | 0mm以上5mm未満 |  | 15.7 |  |  | 6.4 | 流況: 通常の状況; 臭気: 無臭; ｐＨ: 8.1; ＣＯＤ: 1; ＤＯ: 8 |  |  | 0.23 | 0.02 | 0.0008 | <0.00006 | 0.0022 | [25 empty] | 0.01 | 0.13 | 0.18 | [8 empty] | <0.04 | 0.014
2015-05-15 | 12:50 | 上層（表層） | 快晴 | 降雨なし | 25.8 | 18.3 |  |  | 0.5 | 7.6 |  | 3.5 | 通常の状況 | 青緑色・濃（暗） | 無臭 | 8.2 |  | 1.9 |  | 8.6 | <2.0E00 | <0.5 | 0.22 | 0.031 | 0.0006 | <0.00006 | <0.0006 | [25 empty] | 0.01 | 0.13 | 0.18 | [8 empty] | <0.04 | 0.024 | [5 empty] | 4.3
| 12:50 | 下層 | 快晴 | 降雨なし |  | 19.4 |  |  | 6.6 | 流況: 通常の状況; 臭気: 無臭; ｐＨ: 8.2; ＣＯＤ: 1.8; ＤＯ: 8.5 |  |  | 0.21 | 0.017 | 0.0009 | <0.00006 | 0.0039 | [25 empty] | 0.01 | 0.12 | 0.17 | [8 empty] | <0.04 | 0.013
2015-06-04 | 9:55 | 上層（表層） | 曇り | 10mm以上20mm未満 | 25.2 | 21.8 |  |  | 0.5 | 6.5 |  | 2 | 通常の状況 | 緑青色・濃（暗） | 無臭 | 8.3 |  | 1.9 |  | 7.9 | 17 |  | 0.24 | 0.019 | 0.0007 | <0.00006 | 0.0037 | [25 empty] | <0.01 | 0.14 | 0.19 | [8 empty] | <0.04 | 0.013 | [5 empty] | 7.9
| 9:55 | 下層 | 曇り | 10mm以上20mm未満 |  | 21.8 |  |  | 5.5 | 流況: 通常の状況; 臭気: 無臭; ｐＨ: 8.2; ＣＯＤ: 1.5; ＤＯ: 7.4 |  |  | 0.16 | 0.013 | 0.0011 | <0.00006 | 0.0019 | [25 empty] | <0.01 | 0.11 | 0.16 | [8 empty] | <0.04 | 0.01
2015-07-08 | 11:15 | 上層（表層） | 雨 | 0mm以上5mm未満 | 23 | 21.3 |  |  | 0.5 | 7.8 |  | 1.5 | ゴミ、浮遊物多し | 灰黄茶色・中 | 無臭 | 8.3 |  | 3.1 |  | 10.8 | 33 |  | 0.36 | 0.041 | 0.001 | <0.00006 | <0.0006 | [25 empty] | 0.01 | 0.24 | 0.29 | [8 empty] | 0.04 | 0.032 | [5 empty] | 16
| 11:15 | 下層 | 雨 | 0mm以上5mm未満 |  | 20.1 |  |  | 6.8 | 流況: ゴミ、浮遊物多し; 臭気: 無臭; ｐＨ: 8.3; ＣＯＤ: 2.7; ＤＯ: 8.4 |  |  | 0.16 | 0.024 | 0.0014 | <0.00006 | 0.0024 | [25 empty] | <0.01 | 0.08 | 0.13 | [8 empty] | 0.04 | 0.019
| 11:15 | 上層、下層の混合 | 雨 | 0mm以上5mm未満 |  |  |  |  | 3.7 | [36 empty] | <0.0005 | <0.0003 | <0.0003 | [13 empty] | <0.0005
2015-08-05 | 12:40 | 上層（表層） | 快晴 | 降雨なし | 33 | 26.5 |  |  | 0.5 | 7.3 |  | 5 | 通常の状況 | 青緑色・中 | 無臭 | 8.3 |  | 1.3 |  | 7.1 | <2.0E00 | <0.5 | 0.44 | 0.02 | 0.0009 | <0.00006 | <0.0006 | [25 empty] | 0.03 | 0.28 | 0.33 | [8 empty] | <0.04 | 0.014 |  |  |  | <0.03 | <0.005 | 1.7
| 12:40 | 下層 | 快晴 | 降雨なし |  | 22 |  |  | 6.3 | 流況: 通常の状況; 臭気: 無臭; ｐＨ: 8.3; ＣＯＤ: 1.2; ＤＯ: 6.6 |  |  | 0.26 | 0.015 | 0.0014 | <0.00006 | 0.0018 | [25 empty] | 0.01 | 0.19 | 0.24 | [8 empty] | <0.04 | 0.011
| 12:40 | 上層、下層の混合 | 快晴 | 降雨なし |  |  |  |  | 3.4 | [18 empty] | <0.0003 | <0.01 | <0.0005 | <0.02 | <0.001 | <0.0005 |  | <0.0005 | <0.0002 | <0.0002 | <0.0002 | <0.0002 | <0.0002 | <0.0002 | <0.0002 | <0.0002 | <0.0002 | <0.0002 |  |  |  | <0.0002 | <0.001 | [5 empty] | <0.005 | <0.005 | <0.0005 | <0.02 | <0.0005 |  |  | <0.001
2015-09-04 | 11:30 | 上層（表層） | 晴れ | 0mm以上5mm未満 | 28.8 | 27 |  |  | 0.5 | 7.9 |  | 4.3 | 通常の状況 | 緑青色・濃（暗） | 無臭 | 8.5 |  | 2.4 |  | 9.5 | 220 |  | 0.27 | 0.035 | 0.0031 | <0.00006 | <0.0006 | [25 empty] | 0.02 | 0.18 | 0.23 | [8 empty] | <0.04 | 0.026 | [5 empty] | 16
| 11:30 | 下層 | 晴れ | 0mm以上5mm未満 |  | 25.5 |  |  | 6.9 | 流況: 通常の状況; 臭気: 無臭; ｐＨ: 8.4; ＣＯＤ: 0.9; ＤＯ: 7.6 |  |  | 0.25 | 0.022 | 0.001 | <0.00006 | <0.0006 | [25 empty] | 0.02 | 0.16 | 0.21 | [8 empty] | <0.04 | 0.018
2015-10-07 | 12:24 | 上層（表層） | 快晴 | 降雨なし | 19 | 21.5 |  |  | 0.5 | 7 |  | 7 | 通常の状況 | 緑青色・中 | 無臭 | 8.3 |  | 1.3 |  | 6.7 | <2.0E00 |  | 0.2 | 0.017 | 0.0005 | <0.00006 | 0.0043 | [25 empty] | 0.02 | 0.11 | 0.16 | [8 empty] | 0.04 | 0.013 | [5 empty] | 1.4
| 12:24 | 下層 | 快晴 | 降雨なし |  | 21 |  |  | 6 | 流況: 通常の状況; 臭気: 無臭; ｐＨ: 8.3; ＣＯＤ: 1.2; ＤＯ: 7.2 |  |  | 0.19 | 0.014 | 0.0008 | <0.00006 | 0.0021 | [25 empty] | 0.02 | 0.1 | 0.15 | [8 empty] | <0.04 | 0.01
2015-11-11 | 13:05 | 上層（表層） | 曇り | 0mm以上5mm未満 | 20 | 19 |  |  | 0.5 | 7.7 |  | 7.7 | 通常の状況 | 青緑色・中 | 無臭 | 8.3 |  | 1.1 |  | 6.9 | 2 | <0.5 | 0.31 | 0.023 | 0.0012 | <0.00006 | 0.0017 | [25 empty] | 0.01 | 0.21 | 0.26 | [8 empty] | <0.04 | 0.017 | [5 empty] | 0.6
| 13:05 | 下層 | 曇り | 0mm以上5mm未満 |  | 19.4 |  |  | 6.7 | 流況: 通常の状況; 臭気: 無臭; ｐＨ: 8.3; ＣＯＤ: 1; ＤＯ: 7.1 |  |  | 0.27 | 0.019 | 0.0011 | <0.00006 | 0.0022 | [25 empty] | 0.01 | 0.17 | 0.22 | [8 empty] | <0.04 | 0.015
2015-12-02 | 12:05 | 上層（表層） | 薄曇り | 降雨なし | 12.2 | 18.2 |  |  | 0.5 | 7.6 |  | 7.6 | 通常の状況 | 緑青色・中 | 無臭 | 8.3 |  | 1.3 |  | 7.4 | <2.0E00 |  | 0.28 | 0.018 | 0.001 | <0.00006 | <0.0006 | [25 empty] | 0.01 | 0.18 | 0.23 | [8 empty] | <0.04 | 0.01 | [5 empty] | 1
| 12:05 | 下層 | 薄曇り | 降雨なし |  | 18.4 |  |  | 6.6 | 流況: 通常の状況; 臭気: 無臭; ｐＨ: 8.3; ＣＯＤ: 1.1; ＤＯ: 7.4 |  |  | 0.24 | 0.015 | 0.0015 | <0.00006 | <0.0006 | [25 empty] | 0.01 | 0.16 | 0.21 | [8 empty] | <0.04 | 0.006
2016-01-06 | 11:20 | 上層（表層） | 快晴 | 降雨なし | 12.1 | 17 |  |  | 0.5 | 7.7 |  | 7.7 | 通常の状況 | 緑青色・中 | 無臭 | 8.4 |  | 1.2 |  | 6.4 | <2.0E00 |  | 0.27 | 0.029 | 0.0008 | <0.00006 | <0.0006 | [25 empty] | <0.01 | 0.21 | 0.26 | [8 empty] | <0.04 | 0.024 | [5 empty] | 7.9
| 11:20 | 下層 | 快晴 | 降雨なし |  | 17.4 |  |  | 6.7 | 流況: 通常の状況; 臭気: 無臭; ｐＨ: 8.4; ＣＯＤ: 1.2; ＤＯ: 6.6 |  |  | 0.23 | 0.024 | 0.0007 | <0.00006 | <0.0006 | [25 empty] | <0.01 | 0.18 | 0.23 | [8 empty] | <0.04 | 0.019
2016-02-03 | 11:30 | 上層（表層） | 晴れ | 0mm以上5mm未満 | 8.8 | 12.4 |  |  | 0.5 | 7.7 |  | 7.7 | 通常の状況 | 緑青色・中 | 無臭 | 8.3 |  | 0.9 |  | 8.3 | <2.0E00 | <0.5 | 0.33 | 0.028 | 0.0005 | <0.00006 | <0.0006 | [25 empty] | 0.01 | 0.21 | 0.26 | [8 empty] | <0.04 | 0.024 |  |  |  | <0.03 |  | 0.6
| 11:30 | 下層 | 晴れ | 0mm以上5mm未満 |  | 12.6 |  |  | 6.7 | 流況: 通常の状況; 臭気: 無臭; ｐＨ: 8.3; ＣＯＤ: 0.8; ＤＯ: 8.4 |  |  | 0.32 | 0.022 | 0.0009 | <0.00006 | <0.0006 | [25 empty] | 0.01 | 0.21 | 0.26 | [8 empty] | <0.04 | 0.019
| 11:30 | 上層、下層の混合 | 晴れ | 0mm以上5mm未満 |  |  |  |  | 3.6 | [18 empty] | <0.0003 | <0.01 | <0.0005 | <0.02 | <0.001 | <0.0005 |  | <0.0005 | <0.0002 | <0.0002 | <0.0002 | <0.0002 | <0.0002 | <0.0002 | <0.0002 | <0.0002 | <0.0002 | <0.0002 |  |  |  | <0.0002 | <0.001 | [5 empty] | <0.005 | <0.005 | <0.0005 | <0.02 | <0.0005 |  |  | <0.001
2016-03-02 | 11:25 | 上層（表層） | 晴れ | 0mm以上5mm未満 | 12.6 | 13.8 |  |  | 0.5 | 7.5 |  | 7.5 | 通常の状況 | 青緑色・中 | 無臭 | 8.5 |  | 1.4 |  | 10.1 | <2.0E00 |  | 0.26 | 0.021 | 0.0006 | <0.00006 | <0.0006 | [25 empty] | 0.02 | 0.14 | 0.19 | [8 empty] | <0.04 | 0.017 | [5 empty] | 6
| 11:25 | 下層 | 晴れ | 0mm以上5mm未満 |  | 13.6 |  |  | 6.5 | 流況: 通常の状況; 臭気: 無臭; ｐＨ: 8.5; ＣＯＤ: 1.4; ＤＯ: 9.3 |  |  | 0.24 | 0.019 | 0.001 | <0.00006 | 0.0031 | [25 empty] | 0.02 | 0.14 | 0.19 | [8 empty] | <0.04 | 0.015
| 11:25 | 上層、下層の混合 | 晴れ | 0mm以上5mm未満 |  |  |  |  | 3.5 | [36 empty] | <0.0005 | <0.0003 | <0.0003 | [13 empty] | <0.0005

## 葉山沖
水域名称 | 相模湾 | 地点名称 | 葉山沖(14-652-53) | 類型名称 | 海域A | 測定機関名称 | 神奈川県
測定項目 | 採取時刻 | 採取位置 | 天候 | 前日天候 | 気温 | 水温 | 流速 | 流量 | 採取水深 | 全水深 | 透視度 | 透明度 | 流況 | 色相 | 臭気 | ｐＨ | ＢＯＤ | ＣＯＤ | ＳＳ | ＤＯ | 大腸菌群数 | ｎ-ヘキサン抽出物質 | 全窒素 | 全りん | 全亜鉛 | ノニルフェノール | LAS | カドミウム | 全シアン | 鉛 | 六価クロム | 砒素 | 総水銀 | アルキル水銀 | ＰＣＢ | ジクロロメタン | 四塩化炭素 | 1，2-ジクロロエタン | 1，1-ジクロロエチレン | シス1，2-ジクロロエチレン | 1，1，1-トリクロロエタン | 1，1，2-トリクロロエタン | トリクロロエチレン | テトラクロロエチレン | 1，3-ジクロロプロペン | チウラム | シマジン | チオベンカルブ | ベンゼン | セレン | ふっ素 | ほう素 | 亜硝酸性窒素 | 硝酸性窒素 | 亜硝酸性窒素及び硝酸性窒素 | 1,4-ジオキサン | フェノール類 | 銅 | 溶解性鉄 | 溶解性マンガン | クロム | ＥＰＮ | ニッケル | アンモニア性窒素 | りん酸態りん | 電気伝導率 | 塩化物イオン | 塩分 | 陰イオン界面活性剤 | 非イオン界面活性剤 | クロロフィルａ | トリハロメタン生成能 | クロロホルム生成能 | ブロモジクロロメタン生成能 | ジブロモクロロメタン生成能 | ブロモホルム生成能 | 有機りん
単位 | 時：分 |  |  |  | ℃ | ℃ | m/s | m3/s | ｍ | ｍ | cm | ｍ |  |  |  |  | mg/L | mg/L | mg/L | mg/L | MPN/100mL | mg/L | mg/L | mg/L | mg/L | mg/L | mg/L | mg/L | mg/L | mg/L | mg/L | mg/L | mg/L | mg/L | mg/L | mg/L | mg/L | mg/L | mg/L | mg/L | mg/L | mg/L | mg/L | mg/L | mg/L | mg/L | mg/L | mg/L | mg/L | mg/L | mg/L | mg/L | mg/L | mg/L | mg/L | mg/L | mg/L | mg/L | mg/L | mg/L | mg/L | mg/L | mg/L | mg/L | mg/L | mS/m | mg/L | ‰ | mg/L | mg/L | μg/L | mg/L | mg/L | mg/L | mg/L | mg/L | mg/L
採取年月日
2015-05-22 | 10:00 | 上層（表層） | 曇り | 0mm以上5mm未満 | 19.1 | 18.4 |  |  | 0.5 | 27 |  | 9.9 | 通常の状況 | 青緑色・濃（暗） | 無臭 | 8.2 |  | 2 |  | 8 |  |  | 0.16 | 0.019 | [43 empty] | 33.6
| 10:00 | 下層 | 曇り | 0mm以上5mm未満 |  | 16.9 |  |  | 26 | 流況: 通常の状況; 臭気: 無臭; ｐＨ: 8.1; ＣＯＤ: 1.3; ＤＯ: 7.4 |  |  | 0.17 | 0.021 | [43 empty] | 34.18
2015-08-05 | 10:21 | 上層（表層） | 晴れ | 降雨なし | 30.4 | 26.5 |  |  | 0.5 | 28.7 |  | 11.2 | 通常の状況 | 青色・濃（暗） | 無臭 | 8.2 |  | 1.9 |  | 7.5 |  |  | 0.12 | 0.013 | [43 empty] | 32.95
| 10:21 | 下層 | 晴れ | 降雨なし |  | 23.9 |  |  | 27.7 | 流況: 通常の状況; 臭気: 無臭; ｐＨ: 8.2; ＣＯＤ: 1.6; ＤＯ: 7.1 |  |  | 0.13 | 0.016 | [43 empty] | 33.37
2015-11-11 | 10:19 | 上層（表層） | 曇り | 0mm以上5mm未満 | 15.2 | 19.9 |  |  | 0.5 | 26.5 |  | 13.4 | 通常の状況 | 青色・濃（暗） | 無臭 | 8.2 |  | 1.2 |  | 7.5 |  |  | 0.13 | 0.017 | [43 empty] | 33.82
| 10:19 | 下層 | 曇り | 0mm以上5mm未満 |  | 20.2 |  |  | 25.5 | 流況: 通常の状況; 臭気: 無臭; ｐＨ: 8.2; ＣＯＤ: 1.2; ＤＯ: 7.2 |  |  | 0.12 | 0.018 | [43 empty] | 34.04
2016-02-03 | 10:30 | 上層（表層） | 晴れ | 降雨なし | 6.5 | 13.7 |  |  | 0.5 | 27.3 |  | 17.2 | 通常の状況 | 青色・濃（暗） | 無臭 | 8.2 |  | 1.2 |  | 8.4 |  |  | 0.28 | 0.022 | [43 empty] | 34.58
| 10:30 | 下層 | 晴れ | 降雨なし |  | 13.7 |  |  | 26.3 | 流況: 通常の状況; 臭気: 無臭; ｐＨ: 8.2; ＣＯＤ: 1; ＤＯ: 8.1 |  |  | 0.21 | 0.021 | [43 empty] | 34.64

## 由比ケ浜沖
水域名称 | 相模湾 | 地点名称 | 由比ケ浜沖(14-652-03) | 類型名称 | 海域A | 測定機関名称 | 神奈川県
測定項目 | 採取時刻 | 採取位置 | 天候 | 前日天候 | 気温 | 水温 | 流速 | 流量 | 採取水深 | 全水深 | 透視度 | 透明度 | 流況 | 色相 | 臭気 | ｐＨ | ＢＯＤ | ＣＯＤ | ＳＳ | ＤＯ | 大腸菌群数 | ｎ-ヘキサン抽出物質 | 全窒素 | 全りん | 全亜鉛 | ノニルフェノール | LAS | カドミウム | 全シアン | 鉛 | 六価クロム | 砒素 | 総水銀 | アルキル水銀 | ＰＣＢ | ジクロロメタン | 四塩化炭素 | 1，2-ジクロロエタン | 1，1-ジクロロエチレン | シス1，2-ジクロロエチレン | 1，1，1-トリクロロエタン | 1，1，2-トリクロロエタン | トリクロロエチレン | テトラクロロエチレン | 1，3-ジクロロプロペン | チウラム | シマジン | チオベンカルブ | ベンゼン | セレン | ふっ素 | ほう素 | 亜硝酸性窒素 | 硝酸性窒素 | 亜硝酸性窒素及び硝酸性窒素 | 1,4-ジオキサン | フェノール類 | 銅 | 溶解性鉄 | 溶解性マンガン | クロム | ＥＰＮ | ニッケル | アンモニア性窒素 | りん酸態りん | 電気伝導率 | 塩化物イオン | 塩分 | 陰イオン界面活性剤 | 非イオン界面活性剤 | クロロフィルａ | トリハロメタン生成能 | クロロホルム生成能 | ブロモジクロロメタン生成能 | ジブロモクロロメタン生成能 | ブロモホルム生成能 | 有機りん
単位 | 時：分 |  |  |  | ℃ | ℃ | m/s | m3/s | ｍ | ｍ | cm | ｍ |  |  |  |  | mg/L | mg/L | mg/L | mg/L | MPN/100mL | mg/L | mg/L | mg/L | mg/L | mg/L | mg/L | mg/L | mg/L | mg/L | mg/L | mg/L | mg/L | mg/L | mg/L | mg/L | mg/L | mg/L | mg/L | mg/L | mg/L | mg/L | mg/L | mg/L | mg/L | mg/L | mg/L | mg/L | mg/L | mg/L | mg/L | mg/L | mg/L | mg/L | mg/L | mg/L | mg/L | mg/L | mg/L | mg/L | mg/L | mg/L | mg/L | mg/L | mg/L | mS/m | mg/L | ‰ | mg/L | mg/L | μg/L | mg/L | mg/L | mg/L | mg/L | mg/L | mg/L
採取年月日
2015-04-08 | 10:24 | 上層（表層） | 雨 | 0mm以上5mm未満 | 4.8 | 13.6 |  |  | 0.5 | 15.9 |  | 10 | 通常の状況 | 青色・濃（暗） | 無臭 | 8.2 |  | 1 |  | 8.1 |  |  | 0.17 | 0.022 | [28 empty] | <0.01 | 0.06 | 0.11 | [8 empty] | 0.04 | 0.008 |  |  | 33.81 |  |  | 0.5
| 10:24 | 下層 | 雨 | 0mm以上5mm未満 |  | 13.8 |  |  | 14.9 | 流況: 通常の状況; 臭気: 無臭; ｐＨ: 8.2; ＣＯＤ: 1; ＤＯ: 7.9 |  |  | 0.15 | 0.019 | [28 empty] | <0.01 | 0.06 | 0.11 | [8 empty] | 0.05 | 0.009 |  |  | 34.05
2015-05-22 | 10:24 | 上層（表層） | 薄曇り | 0mm以上5mm未満 | 19.3 | 19.7 |  |  | 0.5 | 16 |  | 7.1 | 通常の状況 | 青緑色・濃（暗） | 無臭 | 8.2 |  | 2.1 |  | 7.6 | <2.0E00 |  | 0.16 | 0.02 | [28 empty] | <0.01 | <0.02 | <0.10 | [8 empty] | 0.04 | 0.009 |  |  | 33.79 |  |  | 0.5
| 10:24 | 下層 | 薄曇り | 0mm以上5mm未満 |  | 18.1 |  |  | 15 | 流況: 通常の状況; 臭気: 無臭; ｐＨ: 8.2; ＣＯＤ: 1.8; ＤＯ: 7.4 |  |  | 0.18 | 0.026 | [28 empty] | <0.01 | 0.03 | <0.10 | [8 empty] | <0.04 | 0.005 |  |  | 33.79
2015-06-03 | 9:33 | 上層（表層） | 雨 | 降雨なし | 20.9 | 21.7 |  |  | 0.5 | 16 |  | 9.1 | 通常の状況 | 緑色・濃（暗） | 無臭 | 8.3 |  | 2.2 |  | 7.8 |  |  | 0.19 | 0.022 | [28 empty] | <0.01 | 0.02 | <0.10 | [8 empty] | <0.04 | 0.005 |  |  | 33.01 |  |  | 1.5
| 9:33 | 下層 | 雨 | 降雨なし |  | 20.3 |  |  | 15 | 流況: 通常の状況; 臭気: 無臭; ｐＨ: 8.3; ＣＯＤ: 2.1; ＤＯ: 7.6 |  |  | 0.17 | 0.021 | [28 empty] | <0.01 | 0.02 | <0.10 | [8 empty] | <0.04 | 0.007 |  |  | 33.26
2015-07-01 | 9:48 | 上層（表層） | 雨 | 0mm以上5mm未満 | 22.3 | 22.9 |  |  | 0.5 | 16.4 |  | 6.5 | 通常の状況 | 青緑色・濃（暗） | 無臭 | 8.3 |  | 2.1 |  | 7.7 |  |  | 0.25 | 0.038 | [28 empty] | <0.01 | <0.02 | <0.10 | [8 empty] | 0.05 | 0.016 |  |  | 31.21 |  |  | 2.1
| 9:48 | 下層 | 雨 | 0mm以上5mm未満 |  | 19.7 |  |  | 15.4 | 流況: 通常の状況; 臭気: 無臭; ｐＨ: 8.2; ＣＯＤ: 1.4; ＤＯ: 7 |  |  | 0.21 | 0.025 | [28 empty] | <0.01 | 0.02 | <0.10 | [8 empty] | <0.04 | 0.01 |  |  | 33.99
| 9:48 | 上層、下層の混合 | 雨 | 0mm以上5mm未満 |  |  |  |  | 8 | 流況: 通常の状況 | [25 empty] | <0.0005 | <0.0003 | <0.0003 | [13 empty] | <0.0005
2015-08-05 | 10:48 | 上層（表層） | 晴れ | 降雨なし | 30.6 | 26.7 |  |  | 0.5 | 17.2 |  | 5.6 | 通常の状況 | 緑色・濃（暗） | 無臭 | 8.2 |  | 1.8 |  | 7.4 | <2.0E00 | <0.5 | 0.16 | 0.018 | 0.0045 | <0.00006 | <0.0006 | [25 empty] | <0.01 | <0.02 | <0.10 | [8 empty] | <0.04 | 0.002 |  |  | 33.03 |  |  | 3.4
| 10:48 | 下層 | 晴れ | 降雨なし |  | 24.5 |  |  | 16.2 | 流況: 通常の状況; 臭気: 無臭; ｐＨ: 8.2; ＣＯＤ: 1.4; ＤＯ: 6.8 |  |  | 0.14 | 0.016 | 0.0026 | <0.00006 | <0.0006 | [25 empty] | <0.01 | <0.02 | <0.10 | [8 empty] | <0.04 | 0.005 |  |  | 33.2
2015-09-08 | 9:49 | 上層（表層） | 雨 | 30mm以上 | 21 | 24.6 |  |  | 0.5 | 16.3 |  | 5.9 | 通常の状況 | 緑色・濃（暗） | 無臭 | 8.2 |  | 1.4 |  | 6.9 |  |  | 0.13 | 0.019 | [28 empty] | <0.01 | 0.02 | <0.10 | [8 empty] | <0.04 | 0.006 |  |  | 33.3 |  |  | 1.6
| 9:49 | 下層 | 雨 | 30mm以上 |  | 24.3 |  |  | 15.3 | 流況: 通常の状況; 臭気: 無臭; ｐＨ: 8.2; ＣＯＤ: 1.4; ＤＯ: 6.4 |  |  | 0.1 | 0.029 | [28 empty] | <0.01 | <0.02 | <0.10 | [8 empty] | 0.04 | 0.025 |  |  | 33.73
2015-10-14 | 9:59 | 上層（表層） | 曇り | 降雨なし | 19.9 | 21.3 |  |  | 0.5 | 16.5 |  | 7.4 | 通常の状況 | 青緑色・濃（暗） | 無臭 | 8.3 |  | 1.3 |  | 7.4 |  |  | 0.14 | 0.019 | [28 empty] | <0.01 | 0.02 | <0.10 | [8 empty] | <0.04 | 0.011 |  |  | 32.54 | <0.03 |  | 3.7
| 9:59 | 下層 | 曇り | 降雨なし |  | 21.2 |  |  | 15.5 | 流況: 通常の状況; 臭気: 無臭; ｐＨ: 8.3; ＣＯＤ: 1.2; ＤＯ: 7.2 |  |  | 0.13 | 0.017 | [28 empty] | <0.01 | <0.02 | <0.10 | [8 empty] | <0.04 | 0.009 |  |  | 33.28
| 9:59 | 上層、下層の混合 | 曇り | 降雨なし |  |  |  |  | 8 | 流況: 通常の状況 | [7 empty] | <0.0003 | <0.01 | <0.0005 | <0.02 | <0.005 | <0.0005 |  | <0.0005 | <0.0002 | <0.0002 | <0.0002 | <0.0002 | <0.0002 | <0.0002 | <0.0002 | <0.0002 | <0.0002 | <0.0004 |  |  |  | <0.0002 | <0.002 | [5 empty] | <0.005 | <0.005 | 0.0007 | <0.02 | <0.01 |  |  | <0.001
2015-11-11 | 10:43 | 上層（表層） | 晴れ | 0mm以上5mm未満 | 15.4 | 19.9 |  |  | 0.5 | 16 |  | 12 | 通常の状況 | 青色・濃（暗） | 無臭 | 8.2 |  | 1.2 |  | 7.5 | <2.0E00 |  | 0.12 | 0.019 | [28 empty] | 0.01 | 0.04 | <0.10 | [8 empty] | <0.04 | 0.012 |  |  | 34.16 |  |  | 0.6
| 10:43 | 下層 | 晴れ | 0mm以上5mm未満 |  | 20.1 |  |  | 15 | 流況: 通常の状況; 臭気: 無臭; ｐＨ: 8.2; ＣＯＤ: 1.2; ＤＯ: 7 |  |  | 0.12 | 0.017 | [28 empty] | 0.01 | 0.03 | <0.10 | [8 empty] | <0.04 | 0.011 |  |  | 34.28
2015-12-02 | 9:39 | 上層（表層） | 曇り | 降雨なし | 11.1 | 18.3 |  |  | 0.5 | 16.2 |  | 8 | 通常の状況 | 青色・濃（暗） | 無臭 | 8.2 |  | 1 |  | 7.6 |  |  | 0.16 | 0.019 | [28 empty] | 0.01 | 0.06 | 0.11 | [8 empty] | <0.04 | 0.014 |  |  | 34.21 |  |  | 0.8
| 9:39 | 下層 | 曇り | 降雨なし |  | 18.1 |  |  | 15.2 | 流況: 通常の状況; 臭気: 無臭; ｐＨ: 8.2; ＣＯＤ: 0.9; ＤＯ: 7.5 |  |  | 0.16 | 0.02 | [28 empty] | 0.01 | 0.05 | 0.1 | [8 empty] | <0.04 | 0.013 |  |  | 34.22
2016-01-14 | 9:40 | 上層（表層） | 晴れ | 降雨なし | 9.1 | 16.4 |  |  | 0.5 | 17.9 |  | 10.3 | 通常の状況 | 緑青色・濃（暗） | 無臭 | 8.3 |  | 0.9 |  | 8.1 |  |  | 0.12 | 0.016 | [28 empty] | <0.01 | 0.04 | <0.10 | [8 empty] | <0.04 | 0.008 |  |  | 34.6 |  |  | 2.4
| 9:40 | 下層 | 晴れ | 降雨なし |  | 16.3 |  |  | 16.9 | 流況: 通常の状況; 臭気: 無臭; ｐＨ: 8.3; ＣＯＤ: 0.8; ＤＯ: 7.9 |  |  | 0.14 | 0.016 | [28 empty] | <0.01 | 0.04 | <0.10 | [8 empty] | <0.04 | 0.008 |  |  | 34.61
2016-02-03 | 11:00 | 上層（表層） | 晴れ | 降雨なし | 6.9 | 13.7 |  |  | 0.5 | 16.8 |  | 15.1 | 通常の状況 | 青緑色・濃（暗） | 無臭 | 8.2 |  | 1.1 |  | 8.4 | <2.0E00 | <0.5 | 0.18 | 0.021 | 0.0012 | <0.00006 | <0.0006 | [25 empty] | 0.01 | 0.09 | 0.14 | [8 empty] | <0.04 | 0.016 |  |  | 34.54 |  |  | 0.7
| 11:00 | 下層 | 晴れ | 降雨なし |  | 13.7 |  |  | 15.8 | 流況: 通常の状況; 臭気: 無臭; ｐＨ: 8.2; ＣＯＤ: 1; ＤＯ: 8.3 |  |  | 0.19 | 0.02 | 0.0008 | <0.00006 | <0.0006 | [25 empty] | 0.01 | 0.1 | 0.15 | [8 empty] | <0.04 | 0.016 |  |  | 34.57
2016-03-03 | 9:14 | 上層（表層） | 快晴 | 降雨なし | 10.8 | 14.2 |  |  | 0.5 | 16.5 |  | 11.6 | 通常の状況 | 青緑色・濃（暗） | 無臭 | 8.3 |  | 1.2 |  | 9.5 |  |  | 0.14 | 0.015 | [28 empty] | <0.01 | 0.03 | <0.10 | [8 empty] | <0.04 | 0.008 |  |  | 34.38 |  |  | 4
| 9:14 | 下層 | 快晴 | 降雨なし |  | 13.1 |  |  | 15.5 | 流況: 通常の状況; 臭気: 無臭; ｐＨ: 8.3; ＣＯＤ: 1.1; ＤＯ: 9.4 |  |  | 0.14 | 0.021 | [28 empty] | <0.01 | 0.03 | <0.10 | [8 empty] | <0.04 | 0.008 |  |  | 34.39

## 七里ケ浜沖
水域名称 | 相模湾 | 地点名称 | 七里ケ浜沖(14-652-54) | 類型名称 | 海域A | 測定機関名称 | 神奈川県
測定項目 | 採取時刻 | 採取位置 | 天候 | 前日天候 | 気温 | 水温 | 流速 | 流量 | 採取水深 | 全水深 | 透視度 | 透明度 | 流況 | 色相 | 臭気 | ｐＨ | ＢＯＤ | ＣＯＤ | ＳＳ | ＤＯ | 大腸菌群数 | ｎ-ヘキサン抽出物質 | 全窒素 | 全りん | 全亜鉛 | ノニルフェノール | LAS | カドミウム | 全シアン | 鉛 | 六価クロム | 砒素 | 総水銀 | アルキル水銀 | ＰＣＢ | ジクロロメタン | 四塩化炭素 | 1，2-ジクロロエタン | 1，1-ジクロロエチレン | シス1，2-ジクロロエチレン | 1，1，1-トリクロロエタン | 1，1，2-トリクロロエタン | トリクロロエチレン | テトラクロロエチレン | 1，3-ジクロロプロペン | チウラム | シマジン | チオベンカルブ | ベンゼン | セレン | ふっ素 | ほう素 | 亜硝酸性窒素 | 硝酸性窒素 | 亜硝酸性窒素及び硝酸性窒素 | 1,4-ジオキサン | フェノール類 | 銅 | 溶解性鉄 | 溶解性マンガン | クロム | ＥＰＮ | ニッケル | アンモニア性窒素 | りん酸態りん | 電気伝導率 | 塩化物イオン | 塩分 | 陰イオン界面活性剤 | 非イオン界面活性剤 | クロロフィルａ | トリハロメタン生成能 | クロロホルム生成能 | ブロモジクロロメタン生成能 | ジブロモクロロメタン生成能 | ブロモホルム生成能 | 有機りん
単位 | 時：分 |  |  |  | ℃ | ℃ | m/s | m3/s | ｍ | ｍ | cm | ｍ |  |  |  |  | mg/L | mg/L | mg/L | mg/L | MPN/100mL | mg/L | mg/L | mg/L | mg/L | mg/L | mg/L | mg/L | mg/L | mg/L | mg/L | mg/L | mg/L | mg/L | mg/L | mg/L | mg/L | mg/L | mg/L | mg/L | mg/L | mg/L | mg/L | mg/L | mg/L | mg/L | mg/L | mg/L | mg/L | mg/L | mg/L | mg/L | mg/L | mg/L | mg/L | mg/L | mg/L | mg/L | mg/L | mg/L | mg/L | mg/L | mg/L | mg/L | mg/L | mS/m | mg/L | ‰ | mg/L | mg/L | μg/L | mg/L | mg/L | mg/L | mg/L | mg/L | mg/L
採取年月日
2015-05-22 | 10:43 | 上層（表層） | 晴れ | 0mm以上5mm未満 | 19.8 | 20 |  |  | 0.5 | 15 |  | 6.5 | 通常の状況 | 青緑色・濃（暗） | 無臭 | 8.2 |  | 1.8 |  | 7.8 |  |  | 0.19 | 0.024 | [43 empty] | 33.74
| 10:43 | 下層 | 晴れ | 0mm以上5mm未満 |  | 18.4 |  |  | 14 | 流況: 通常の状況; 臭気: 無臭; ｐＨ: 8.2; ＣＯＤ: 1.7; ＤＯ: 7.4 |  |  | 0.16 | 0.018 | [43 empty] | 33.85
2015-08-05 | 11:14 | 上層（表層） | 晴れ | 降雨なし | 31 | 27.3 |  |  | 0.5 | 15.3 |  | 5.1 | 通常の状況 | 緑色・濃（暗） | 無臭 | 8.2 |  | 2.1 |  | 7.6 |  |  | 0.16 | 0.017 | [43 empty] | 32.81
| 11:14 | 下層 | 晴れ | 降雨なし |  | 21.7 |  |  | 14.3 | 流況: 通常の状況; 臭気: 無臭; ｐＨ: 8.2; ＣＯＤ: 1.8; ＤＯ: 7.3 |  |  | 0.12 | 0.017 | [43 empty] | 33.55
2015-11-11 | 11:08 | 上層（表層） | 曇り | 0mm以上5mm未満 | 15.8 | 19.8 |  |  | 0.5 | 15 |  | 12.1 | 通常の状況 | 青色・濃（暗） | 無臭 | 8.2 |  | 1.4 |  | 7.5 |  |  | 0.15 | 0.019 | [43 empty] | 33.66
| 11:08 | 下層 | 曇り | 0mm以上5mm未満 |  | 19.8 |  |  | 14 | 流況: 通常の状況; 臭気: 無臭; ｐＨ: 8.2; ＣＯＤ: 1.4; ＤＯ: 7.3 |  |  | 0.15 | 0.025 | [43 empty] | 33.95
2016-02-03 | 11:31 | 上層（表層） | 晴れ | 降雨なし | 7.6 | 13.4 |  |  | 0.5 | 15.3 |  | >15.3 | 通常の状況 | 青緑色・濃（暗） | 無臭 | 8.2 |  | 1.1 |  | 8.6 |  |  | 0.21 | 0.021 | [43 empty] | 34.45
| 11:31 | 下層 | 晴れ | 降雨なし |  | 13.2 |  |  | 14.3 | 流況: 通常の状況; 臭気: 無臭; ｐＨ: 8.2; ＣＯＤ: 1; ＤＯ: 8.5 |  |  | 0.21 | 0.018 | [43 empty] | 34.57

## 茅ケ崎沖
水域名称 | 相模湾 | 地点名称 | 茅ケ崎沖(14-652-55) | 類型名称 | 海域A | 測定機関名称 | 茅ヶ崎市
測定項目 | 採取時刻 | 採取位置 | 天候 | 前日天候 | 気温 | 水温 | 流速 | 流量 | 採取水深 | 全水深 | 透視度 | 透明度 | 流況 | 色相 | 臭気 | ｐＨ | ＢＯＤ | ＣＯＤ | ＳＳ | ＤＯ | 大腸菌群数 | ｎ-ヘキサン抽出物質 | 全窒素 | 全りん | 全亜鉛 | ノニルフェノール | LAS | カドミウム | 全シアン | 鉛 | 六価クロム | 砒素 | 総水銀 | アルキル水銀 | ＰＣＢ | ジクロロメタン | 四塩化炭素 | 1，2-ジクロロエタン | 1，1-ジクロロエチレン | シス1，2-ジクロロエチレン | 1，1，1-トリクロロエタン | 1，1，2-トリクロロエタン | トリクロロエチレン | テトラクロロエチレン | 1，3-ジクロロプロペン | チウラム | シマジン | チオベンカルブ | ベンゼン | セレン | ふっ素 | ほう素 | 亜硝酸性窒素 | 硝酸性窒素 | 亜硝酸性窒素及び硝酸性窒素 | 1,4-ジオキサン | フェノール類 | 銅 | 溶解性鉄 | 溶解性マンガン | クロム | ＥＰＮ | ニッケル | アンモニア性窒素 | りん酸態りん | 電気伝導率 | 塩化物イオン | 塩分 | 陰イオン界面活性剤 | 非イオン界面活性剤 | クロロフィルａ | トリハロメタン生成能 | クロロホルム生成能 | ブロモジクロロメタン生成能 | ジブロモクロロメタン生成能 | ブロモホルム生成能 | 有機りん
単位 | 時：分 |  |  |  | ℃ | ℃ | m/s | m3/s | ｍ | ｍ | cm | ｍ |  |  |  |  | mg/L | mg/L | mg/L | mg/L | MPN/100mL | mg/L | mg/L | mg/L | mg/L | mg/L | mg/L | mg/L | mg/L | mg/L | mg/L | mg/L | mg/L | mg/L | mg/L | mg/L | mg/L | mg/L | mg/L | mg/L | mg/L | mg/L | mg/L | mg/L | mg/L | mg/L | mg/L | mg/L | mg/L | mg/L | mg/L | mg/L | mg/L | mg/L | mg/L | mg/L | mg/L | mg/L | mg/L | mg/L | mg/L | mg/L | mg/L | mg/L | mg/L | mS/m | mg/L | ‰ | mg/L | mg/L | μg/L | mg/L | mg/L | mg/L | mg/L | mg/L | mg/L
採取年月日
2015-04-08 | 9:40 | 上層（表層） | みぞれ | 0mm以上5mm未満 | 4.6 | 12.6 |  |  | 0.5 | 21.6 |  | 10.5 | 通常の状況 | 緑青色・中 | 無臭 | 8.2 |  | 1.1 |  | 7.9 | 4 | <0.5 | 0.4 | 0.017 | 0.0028 | [27 empty] | 0.01 | 0.18 | 0.23 | [8 empty] | 0.05 | 0.015 |  |  |  | <0.03 |  | 0.5
| 9:40 | 下層 | みぞれ | 0mm以上5mm未満 |  | 12.8 |  |  | 20.6 | 流況: 通常の状況; 臭気: 無臭; ｐＨ: 8.2; ＣＯＤ: 1.9; ＤＯ: 8.1 |  |  | 0.47 | 0.025 | 0.0028 | [27 empty] | 0.02 | 0.23 | 0.28 | [8 empty] | 0.04 | 0.021
| 9:40 | 上層、下層の混合 | みぞれ | 0mm以上5mm未満 |  |  |  |  | 10.6 | 流況: 通常の状況 | [7 empty] | <0.0003 | <0.01 | <0.0005 | <0.02 | <0.001 | <0.0005
2015-05-15 | 10:35 | 上層（表層） | 快晴 | 降雨なし | 25.8 | 20.7 |  |  | 0.5 | 22.1 |  | 2.5 | 通常の状況 | 緑色・中 | 無臭 | 8.4 |  | 2.4 |  | 9.4 | 2 | <0.5 | 0.38 | 0.018 | 0.0007 | [27 empty] | 0.01 | 0.21 | 0.26 | [8 empty] | 0.04 | 0.013 | [5 empty] | 9.1
| 10:35 | 下層 | 快晴 | 降雨なし |  | 21.2 |  |  | 21.1 | 流況: 通常の状況; 臭気: 無臭; ｐＨ: 8.3; ＣＯＤ: 1.7; ＤＯ: 7.4 |  |  | 0.22 | 0.012 | 0.0005 | [27 empty] | 0.01 | 0.12 | 0.17 | [8 empty] | <0.04 | 0.01
| 10:35 | 上層、下層の混合 | 快晴 | 降雨なし |  |  |  |  | 10.8 | 流況: 通常の状況 | [22 empty] | <0.0002 | <0.0002
2015-06-03 | 10:00 | 上層（表層） | 雨 | 降雨なし | 19.2 | 20.3 |  |  | 0.5 | 20 |  | 4.2 | 通常の状況 | 緑青色・濃（暗） | 無臭 | 8.2 |  | 1.8 |  | 8 | 11 | <0.5 | 0.4 | 0.039 | 0.0008 | [27 empty] | 0.02 | 0.25 | 0.3 | [8 empty] | 0.06 | 0.03 |  |  |  | <0.03 |  | 6
| 10:00 | 下層 | 雨 | 降雨なし |  | 19.1 |  |  | 19 | 流況: 通常の状況; 臭気: 無臭; ｐＨ: 8.2; ＣＯＤ: 1.5; ＤＯ: 8.1 |  |  | 0.21 | 0.022 | 0.0015 | [27 empty] | 0.01 | 0.12 | 0.17 | [8 empty] | <0.04 | 0.016
| 10:00 | 上層、下層の混合 | 雨 | 降雨なし |  |  |  |  | 9.8 | 流況: 通常の状況 | [7 empty] | <0.0003 | <0.01 | <0.0005 | <0.02 | <0.001 | <0.0005
2015-07-08 | 9:25 | 上層（表層） | 曇り | 0mm以上5mm未満 | 23 | 22.8 |  |  | 0.5 | 22 |  | 2.2 | 通常の状況 | 灰黄緑色・中 | 無臭 | 8.2 |  | 2.8 |  | 8.7 | 230 | <0.5 | 0.62 | 0.098 | 0.0026 | [27 empty] | 0.01 | 0.46 | 0.51 | [8 empty] | <0.04 | 0.076 | [5 empty] | 12
| 9:25 | 下層 | 曇り | 0mm以上5mm未満 |  | 20.4 |  |  | 21 | 流況: 通常の状況; 臭気: 無臭; ｐＨ: 8.1; ＣＯＤ: 1.6; ＤＯ: 6.6 |  |  | 0.28 | 0.024 | 0.0014 | [27 empty] | 0.01 | 0.19 | 0.24 | [8 empty] | <0.04 | 0.019
| 9:25 | 上層、下層の混合 | 曇り | 0mm以上5mm未満 |  |  |  |  | 10.8 | 流況: 通常の状況 | [25 empty] | <0.0005 | <0.0003 | <0.0003 | [13 empty] | <0.0005
2015-08-05 | 10:15 | 上層（表層） | 快晴 | 降雨なし | 33 | 26.7 |  |  | 0.5 | 22.7 |  | 1.5 | 通常の状況 | 緑青色・濃（暗） | 無臭 | 8.4 |  | 2.4 |  | 8.8 | <2.0E00 | <0.5 | 0.42 | 0.037 | 0.0006 | [27 empty] | 0.02 | 0.26 | 0.31 | [8 empty] | <0.04 | 0.032 |  |  |  | <0.03 |  | 11
| 10:15 | 下層 | 快晴 | 降雨なし |  | 22.4 |  |  | 21.7 | 流況: 通常の状況; 臭気: 無臭; ｐＨ: 8.3; ＣＯＤ: 1; ＤＯ: 7 |  |  | 0.37 | 0.025 | 0.0011 | [27 empty] | 0.01 | 0.24 | 0.29 | [8 empty] | <0.04 | 0.019
| 10:15 | 上層、下層の混合 | 快晴 | 降雨なし |  |  |  |  | 11.1 | 流況: 通常の状況 | [7 empty] | <0.0003 | <0.01 | <0.0005 | <0.02 | <0.001 | <0.0005 |  | <0.0005 | <0.0002 | <0.0002 | <0.0002 | <0.0002 | <0.0002 | <0.0002 | <0.0002 | <0.0002 | <0.0002 | <0.0002 |  |  |  | <0.0002 | <0.001 | [6 empty] | <0.005 | <0.0005 | <0.02 | <0.0005 |  |  | <0.008
2015-09-04 | 9:40 | 上層（表層） | 晴れ | 0mm以上5mm未満 | 29.1 | 27 |  |  | 0.5 | 22 |  | 4.5 | 通常の状況 | 緑青色・濃（暗） | 無臭 | 8.3 |  | 1.3 |  | 7 | 1700 | <0.5 | 0.69 | 0.076 | 0.0011 | [27 empty] | 0.03 | 0.34 | 0.39 | [8 empty] | 0.04 | 0.051 | [5 empty] | 3
| 9:40 | 下層 | 晴れ | 0mm以上5mm未満 |  | 25 |  |  | 21 | 流況: 通常の状況; 臭気: 無臭; ｐＨ: 8.3; ＣＯＤ: 0.9; ＤＯ: 6.3 |  |  | 0.35 | 0.018 | 0.0008 | [27 empty] | 0.02 | 0.24 | 0.29 | [8 empty] | <0.04 | 0.013
2015-10-07 | 9:57 | 上層（表層） | 快晴 | 降雨なし | 19.7 | 21.8 |  |  | 0.5 | 22.6 |  | 6.7 | 通常の状況 | 緑青色・中 | 無臭 | 8.4 |  | 1.3 |  | 7.8 | <2.0E00 | <0.5 | 0.19 | 0.013 | 0.0014 | [27 empty] | 0.01 | 0.11 | 0.16 | [8 empty] | <0.04 | 0.011 |  |  |  | <0.03 |  | 2.8
| 9:57 | 下層 | 快晴 | 降雨なし |  | 22 |  |  | 21.6 | 流況: 通常の状況; 臭気: 無臭; ｐＨ: 8.3; ＣＯＤ: 0.9; ＤＯ: 6.6 |  |  | 0.16 | 0.01 | 0.0007 | [27 empty] | 0.01 | 0.1 | 0.15 | [8 empty] | <0.04 | 0.007
| 9:57 | 上層、下層の混合 | 快晴 | 降雨なし |  |  |  |  | 11.1 | 流況: 通常の状況 | [7 empty] | <0.0003 | <0.01 | <0.0005 | <0.02 | <0.001 | <0.0005
2015-11-11 | 9:53 | 上層（表層） | 晴れ | 5mm以上10mm未満 | 15.8 | 18.2 |  |  | 0.5 | 22.3 |  | 11.8 | 通常の状況 | 青緑色・中 | 無臭 | 8.3 |  | 1.1 |  | 7.5 | 330 | <0.5 | 0.29 | 0.02 | 0.0006 | [27 empty] | 0.01 | 0.19 | 0.24 | [8 empty] | <0.04 | 0.017 | [5 empty] | 0.5
| 9:53 | 下層 | 晴れ | 5mm以上10mm未満 |  | 18.8 |  |  | 21.3 | 流況: 通常の状況; 臭気: 無臭; ｐＨ: 8.3; ＣＯＤ: 0.9; ＤＯ: 6.8 |  |  | 0.18 | 0.016 | 0.001 | [27 empty] | 0.01 | 0.12 | 0.17 | [8 empty] | <0.04 | 0.014
| 9:53 | 上層、下層の混合 | 晴れ | 5mm以上10mm未満 |  |  |  |  | 10.9 | 流況: 通常の状況 | [22 empty] | <0.0002 | <0.0002
2015-12-02 | 10:05 | 上層（表層） | 薄曇り | 降雨なし | 11.8 | 17.2 |  |  | 0.5 | 22.1 |  | 10.8 | 通常の状況 | 緑青色・中 | 無臭 | 8.3 |  | 0.9 |  | 7.1 | <2.0E00 | <0.5 | 0.22 | 0.018 | 0.0012 | [27 empty] | 0.01 | 0.16 | 0.21 | [8 empty] | <0.04 | 0.014 |  |  |  | <0.03 |  | 0.9
| 10:05 | 下層 | 薄曇り | 降雨なし |  | 17.3 |  |  | 21.1 | 流況: 通常の状況; 臭気: 無臭; ｐＨ: 8.3; ＣＯＤ: 0.8; ＤＯ: 7 |  |  | 0.2 | 0.012 | 0.0011 | [27 empty] | 0.01 | 0.13 | 0.18 | [8 empty] | <0.04 | 0.009
| 10:05 | 上層、下層の混合 | 薄曇り | 降雨なし |  |  |  |  | 10.8 | 流況: 通常の状況 | [7 empty] | <0.0003 | <0.01 | <0.0005 | <0.02 | 0.001 | <0.0005
2016-01-06 | 9:20 | 上層（表層） | 曇り | 降雨なし | 9.4 | 16.1 |  |  | 0.5 | 22.2 |  | 12.6 | 通常の状況 | 青緑色・中 | 無臭 | 8.4 |  | 0.5 |  | 7.4 | 4 | <0.5 | 0.22 | 0.018 | 0.0008 | [27 empty] | <0.01 | 0.14 | 0.19 | [8 empty] | <0.04 | 0.015 | [5 empty] | 0.8
| 9:20 | 下層 | 曇り | 降雨なし |  | 16.5 |  |  | 21.2 | 流況: 通常の状況; 臭気: 無臭; ｐＨ: 8.4; ＣＯＤ: 0.5; ＤＯ: 7.1 |  |  | 0.19 | 0.015 | 0.0007 | [27 empty] | <0.01 | 0.13 | 0.18 | [8 empty] | <0.04 | 0.012
2016-02-03 | 9:30 | 上層（表層） | 晴れ | 降雨なし | 6.8 | 12.4 |  |  | 0.5 | 21 |  | 10 | 通常の状況 | 緑青色・中 | 無臭 | 8.3 |  | 0.6 |  | 8 | <2.0E00 | <0.5 | 0.27 | 0.022 | 0.0018 | [27 empty] | 0.01 | 0.21 | 0.26 | [8 empty] | <0.04 | 0.019 |  |  |  | <0.03 |  | 0.7
| 9:30 | 下層 | 晴れ | 降雨なし |  | 12.6 |  |  | 20 | 流況: 通常の状況; 臭気: 無臭; ｐＨ: 8.3; ＣＯＤ: 0.6; ＤＯ: 7.9 |  |  | 0.26 | 0.022 | 0.0015 | [27 empty] | 0.01 | 0.2 | 0.25 | [8 empty] | <0.04 | 0.015
| 9:30 | 上層、下層の混合 | 晴れ | 降雨なし |  |  |  |  | 10.3 | 流況: 通常の状況 | [7 empty] | <0.0003 | <0.01 | <0.0005 | <0.02 | <0.001 | <0.0005 |  | <0.0005 | <0.0002 | <0.0002 | <0.0002 | <0.0002 | <0.0002 | <0.0002 | <0.0002 | <0.0002 | <0.0002 | <0.0002 |  |  |  | <0.0002 | <0.001 | [6 empty] | <0.005 | <0.0005 | <0.02 | <0.0005 |  |  | <0.008
2016-03-02 | 9:27 | 上層（表層） | 晴れ | 降雨なし | 8.8 | 14.7 |  |  | 0.5 | 22.6 |  | 9.2 | 通常の状況 | 青緑色・中 | 無臭 | 8.4 |  | 0.7 |  | 8.3 | <2.0E00 | <0.5 | 0.32 | 0.027 | 0.0009 | [27 empty] | 0.03 | 0.18 | 0.23 | [8 empty] | <0.04 | 0.02 | [5 empty] | 2.4
| 9:27 | 下層 | 晴れ | 降雨なし |  | 14.1 |  |  | 21.6 | 流況: 通常の状況; 臭気: 無臭; ｐＨ: 8.4; ＣＯＤ: 0.5; ＤＯ: 8.4 |  |  | 0.26 | 0.025 | 0.0008 | [27 empty] | 0.02 | 0.16 | 0.21 | [8 empty] | <0.04 | 0.018
| 9:27 | 上層、下層の混合 | 晴れ | 降雨なし |  |  |  |  | 11.1 | 流況: 通常の状況 | [25 empty] | <0.0005 | <0.0003 | <0.0003 | [13 empty] | <0.0005

## 平塚沖
水域名称 | 相模湾 | 地点名称 | 平塚沖(14-652-56) | 類型名称 | 海域A | 測定機関名称 | 平塚市
測定項目 | 採取時刻 | 採取位置 | 天候 | 前日天候 | 気温 | 水温 | 流速 | 流量 | 採取水深 | 全水深 | 透視度 | 透明度 | 流況 | 色相 | 臭気 | ｐＨ | ＢＯＤ | ＣＯＤ | ＳＳ | ＤＯ | 大腸菌群数 | ｎ-ヘキサン抽出物質 | 全窒素 | 全りん | 全亜鉛 | ノニルフェノール | LAS | カドミウム | 全シアン | 鉛 | 六価クロム | 砒素 | 総水銀 | アルキル水銀 | ＰＣＢ | ジクロロメタン | 四塩化炭素 | 1，2-ジクロロエタン | 1，1-ジクロロエチレン | シス1，2-ジクロロエチレン | 1，1，1-トリクロロエタン | 1，1，2-トリクロロエタン | トリクロロエチレン | テトラクロロエチレン | 1，3-ジクロロプロペン | チウラム | シマジン | チオベンカルブ | ベンゼン | セレン | ふっ素 | ほう素 | 亜硝酸性窒素 | 硝酸性窒素 | 亜硝酸性窒素及び硝酸性窒素 | 1,4-ジオキサン | フェノール類 | 銅 | 溶解性鉄 | 溶解性マンガン | クロム | ＥＰＮ | ニッケル | アンモニア性窒素 | りん酸態りん | 電気伝導率 | 塩化物イオン | 塩分 | 陰イオン界面活性剤 | 非イオン界面活性剤 | クロロフィルａ | トリハロメタン生成能 | クロロホルム生成能 | ブロモジクロロメタン生成能 | ジブロモクロロメタン生成能 | ブロモホルム生成能 | 有機りん
単位 | 時：分 |  |  |  | ℃ | ℃ | m/s | m3/s | ｍ | ｍ | cm | ｍ |  |  |  |  | mg/L | mg/L | mg/L | mg/L | MPN/100mL | mg/L | mg/L | mg/L | mg/L | mg/L | mg/L | mg/L | mg/L | mg/L | mg/L | mg/L | mg/L | mg/L | mg/L | mg/L | mg/L | mg/L | mg/L | mg/L | mg/L | mg/L | mg/L | mg/L | mg/L | mg/L | mg/L | mg/L | mg/L | mg/L | mg/L | mg/L | mg/L | mg/L | mg/L | mg/L | mg/L | mg/L | mg/L | mg/L | mg/L | mg/L | mg/L | mg/L | mg/L | mS/m | mg/L | ‰ | mg/L | mg/L | μg/L | mg/L | mg/L | mg/L | mg/L | mg/L | mg/L
採取年月日
2015-04-08 | 10:55 | 上層（表層） | みぞれ | 5mm以上10mm未満 | 4.6 | 14.2 |  |  | 0.5 | 16 |  | 10 | 通常の状況 | 青緑色・中 | 無臭 | 8.2 |  | 1.4 |  | 8.1 | 2 | <0.5 | 0.22 | 0.026 | 0.002 | [27 empty] | <0.01 | 0.07 | 0.12 | [8 empty] | 0.04 | 0.01 |  |  | 34.22 | <0.03 |  | 0.5
| 10:55 | 下層 | みぞれ | 5mm以上10mm未満 |  | 14.1 |  |  | 15 | 流況: 通常の状況; 臭気: 無臭; ｐＨ: 8.2; ＣＯＤ: 1.7; ＤＯ: 8 |  |  | 0.24 | 0.037 | 0.007 | [27 empty] | <0.01 | 0.07 | 0.12 | [8 empty] | <0.04 | 0.009 |  |  | 34.19
| 10:55 | 上層、下層の混合 | みぞれ | 5mm以上10mm未満 |  |  |  |  | 7.8 | 流況: 通常の状況 | [7 empty] | <0.0003 | <0.01 | <0.0005 | <0.005 | 0.0027 | <0.0005
2015-05-18 | 10:10 | 上層（表層） | 晴れ | 降雨なし | 25.7 | 20.7 |  |  | 0.5 | 16 |  | 4 | 通常の状況 | 緑色・中 | 無臭 | 8.3 |  | 2.7 |  | 8.7 | 17 | <0.5 | 0.31 | 0.023 | 0.001 | [27 empty] | <0.01 | 0.09 | 0.14 | [8 empty] | <0.04 | 0.003 |  |  | 33.03 |  |  | 4.8
| 10:10 | 下層 | 晴れ | 降雨なし |  | 18.8 |  |  | 15 | 流況: 通常の状況; 臭気: 無臭; ｐＨ: 8.2; ＣＯＤ: 2.1; ＤＯ: 7.9 |  |  | 0.21 | 0.024 | 0.004 | [27 empty] | <0.01 | 0.01 | <0.10 | [8 empty] | <0.04 | 0.004 |  |  | 34.18
| 10:10 | 上層、下層の混合 | 晴れ | 降雨なし |  |  |  |  | 7.8 | 流況: 通常の状況 | [22 empty] | <0.0002 | <0.0002
2015-06-03 | 10:25 | 上層（表層） | 雨 | 降雨なし | 21.5 | 22 |  |  | 0.5 | 15 |  | 4 | 通常の状況 | 緑色・中 | 無臭 | 8.2 |  | 2.8 |  | 7.2 | 330 | <0.5 | 0.92 | 0.045 | 0.006 | [27 empty] | 0.01 | 0.59 | 0.64 | [8 empty] | 0.11 | 0.025 |  |  | 27.62 | <0.03 |  | 2.7
| 10:25 | 下層 | 雨 | 降雨なし |  | 21.2 |  |  | 14 | 流況: 通常の状況; 臭気: 無臭; ｐＨ: 8.2; ＣＯＤ: 1.7; ＤＯ: 7.4 |  |  | 0.22 | 0.014 | 0.005 | [27 empty] | <0.01 | 0.03 | <0.10 | [8 empty] | 0.05 | 0.003 |  |  | 33.29
| 10:25 | 上層、下層の混合 | 雨 | 降雨なし |  |  |  |  | 7.3 | 流況: 通常の状況 | [7 empty] | <0.0003 | <0.01 | <0.0005 | <0.005 | 0.0017 | <0.0005
2015-07-01 | 9:55 | 上層（表層） | 雨 | 0mm以上5mm未満 | 20.5 | 23 |  |  | 0.5 | 16 |  | 4 | 通常の状況 | 緑色・中 | 無臭 | 8.2 |  | 2.9 |  | 7.2 | 700 | <0.5 | 0.62 | 0.037 | 0.003 | [27 empty] | <0.01 | 0.29 | 0.34 | [8 empty] | 0.06 | 0.013 |  |  | 28.61 |  |  | 4.2
| 9:55 | 下層 | 雨 | 0mm以上5mm未満 |  | 21.8 |  |  | 15 | 流況: 通常の状況; 臭気: 無臭; ｐＨ: 8.2; ＣＯＤ: 1.7; ＤＯ: 6.7 |  |  | 0.21 | 0.016 | 0.004 | [27 empty] | <0.01 | 0.02 | <0.10 | [8 empty] | <0.04 | 0.005 |  |  | 33.37
| 9:55 | 上層、下層の混合 | 雨 | 0mm以上5mm未満 |  |  |  |  | 7.8 | 流況: 通常の状況 | [25 empty] | <0.0005 | <0.0003 | <0.0003 | [13 empty] | <0.0005
2015-08-05 | 10:50 | 上層（表層） | 快晴 | 降雨なし | 30.1 | 28.8 |  |  | 0.5 | 16 |  | 2 | 通常の状況 | 灰緑色・中 | 無臭 | 8.4 |  | 4.5 |  | 9.5 | 13 | <0.5 | 0.73 | 0.019 | 0.003 | <0.00006 | <0.0006 | [25 empty] | 0.01 | 0.3 | 0.35 | [8 empty] | 0.04 | 0.001 |  |  | 28.7 | <0.03 |  | 11
| 10:50 | 下層 | 快晴 | 降雨なし |  | 24.2 |  |  | 15 | 流況: 通常の状況; 臭気: 無臭; ｐＨ: 8.2; ＣＯＤ: 1.8; ＤＯ: 6.8 |  |  | 0.18 | 0.031 | 0.006 | <0.00006 | <0.0006 | [25 empty] | <0.01 | 0.02 | <0.10 | [8 empty] | <0.04 | 0.003 |  |  | 33.55
| 10:50 | 上層、下層の混合 | 快晴 | 降雨なし |  |  |  |  | 7.8 | 流況: 通常の状況 | [7 empty] | <0.0003 | <0.01 | <0.0005 | <0.005 | 0.0024 | <0.0005 |  | <0.0005 | <0.0002 | <0.0002 | <0.0002 | <0.0002 | <0.0002 | <0.0002 | <0.0002 | <0.0002 | <0.0002 | <0.0004 |  |  |  | <0.0002 | <0.0005 | [5 empty] | <0.005 | <0.005 | 0.0008 | <0.02 | 0.0031 |  |  | <0.001
2015-09-03 | 10:10 | 上層（表層） | 晴れ | 10mm以上20mm未満 | 28.1 | 26.5 |  |  | 0.5 | 16 |  | 10 | 通常の状況 | 緑青色・中 | 無臭 | 8.2 |  | 1.8 |  | 6.6 | 140 | <0.5 | 0.21 | 0.03 | 0.001 | [27 empty] | <0.01 | 0.1 | 0.15 | [8 empty] | <0.04 | 0.009 |  |  | 32.74 |  |  | 0.9
| 10:10 | 下層 | 晴れ | 10mm以上20mm未満 |  | 26.3 |  |  | 15 | 流況: 通常の状況; 臭気: 無臭; ｐＨ: 8.2; ＣＯＤ: 1.8; ＤＯ: 6.3 |  |  | 0.16 | 0.011 | 0.004 | [27 empty] | <0.01 | 0.01 | <0.10 | [8 empty] | 0.04 | 0.002 |  |  | 33.87
2015-10-07 | 13:30 | 上層（表層） | 快晴 | 降雨なし | 21.9 | 22.6 |  |  | 0.5 | 15 |  | 6 | 通常の状況 | 緑色・中 | 無臭 | 8.3 |  | 2.1 |  | 7.9 | 11 | <0.5 | 0.2 | 0.018 | 0.001 | [27 empty] | <0.01 | 0.04 | <0.10 | [8 empty] | <0.04 | 0.002 |  |  | 32.64 | <0.03 |  | 5.2
| 13:30 | 下層 | 快晴 | 降雨なし |  | 22.7 |  |  | 14 | 流況: 通常の状況; 臭気: 無臭; ｐＨ: 8.2; ＣＯＤ: 1.7; ＤＯ: 7 |  |  | 0.17 | 0.016 | 0.005 | [27 empty] | <0.01 | 0.03 | <0.10 | [8 empty] | <0.04 | 0.004 |  |  | 33.35
| 13:30 | 上層、下層の混合 | 快晴 | 降雨なし |  |  |  |  | 7.3 | 流況: 通常の状況 | [7 empty] | <0.0003 | <0.01 | <0.0005 | <0.005 | 0.0018 | <0.0005 | [16 empty] | <0.0005
2015-11-11 | 10:30 | 上層（表層） | 薄曇り | 5mm以上10mm未満 | 16.5 | 20 |  |  | 0.5 | 16 |  | 9 | 通常の状況 | 緑青色・中 | 無臭 | 8.2 |  | 1.7 |  | 7.2 | 110 | <0.5 | 0.25 | 0.018 | 0.001 | [27 empty] | <0.01 | 0.14 | 0.19 | [8 empty] | 0.05 | 0.012 |  |  | 33.02 |  |  | 0.5
| 10:30 | 下層 | 薄曇り | 5mm以上10mm未満 |  | 20.3 |  |  | 15 | 流況: 通常の状況; 臭気: 無臭; ｐＨ: 8.2; ＣＯＤ: 1.7; ＤＯ: 6.9 |  |  | 0.19 | 0.016 | 0.003 | [27 empty] | <0.01 | 0.05 | 0.1 | [8 empty] | <0.04 | 0.007 |  |  | 33.96
| 10:30 | 上層、下層の混合 | 薄曇り | 5mm以上10mm未満 |  |  |  |  | 7.8 | 流況: 通常の状況 | [22 empty] | <0.0002 | <0.0002
2015-12-02 | 10:00 | 上層（表層） | 曇り | 降雨なし | 13.4 | 19 |  |  | 0.5 | 16 |  | 14 | 通常の状況 | 青色・中 | 無臭 | 8.2 |  | 1.5 |  | 7.4 | 8 | <0.5 | 0.16 | 0.009 | <0.001 | [27 empty] | <0.01 | 0.06 | 0.11 | [8 empty] | <0.04 | 0.007 |  |  | 34.31 | <0.03 |  | 0.8
| 10:00 | 下層 | 曇り | 降雨なし |  | 19.1 |  |  | 15 | 流況: 通常の状況; 臭気: 無臭; ｐＨ: 8.2; ＣＯＤ: 1.3; ＤＯ: 7.2 |  |  | 0.17 | 0.012 | 0.003 | [27 empty] | <0.01 | 0.05 | 0.1 | [8 empty] | <0.04 | 0.006 |  |  | 34.38
| 10:00 | 上層、下層の混合 | 曇り | 降雨なし |  |  |  |  | 7.8 | 流況: 通常の状況 | [7 empty] | <0.0003 | <0.01 | <0.0005 | <0.005 | 0.002 | <0.0005
2016-01-06 | 10:15 | 上層（表層） | 曇り | 降雨なし | 10.7 | 18.5 |  |  | 0.5 | 17 |  | 17 | 通常の状況 | 青色・中 | 無臭 | 8.2 |  | 0.9 |  | 7 | 13 | <0.5 | 0.13 | 0.008 | <0.001 | [27 empty] | <0.01 | 0.1 | 0.15 | [8 empty] | <0.04 | 0.007 |  |  | 34.5 |  |  | 0.7
| 10:15 | 下層 | 曇り | 降雨なし |  | 18 |  |  | 16 | 流況: 通常の状況; 臭気: 無臭; ｐＨ: 8.2; ＣＯＤ: 1.2; ＤＯ: 7.3 |  |  | 0.16 | 0.008 | 0.005 | [27 empty] | <0.01 | 0.04 | <0.10 | [8 empty] | <0.04 | 0.006 |  |  | 34.77
2016-02-03 | 10:30 | 上層（表層） | 晴れ | 降雨なし | 6.6 | 14.5 |  |  | 0.5 | 17 |  | 14 | 通常の状況 | 青色・中 | 無臭 | 8.1 |  | 1 |  | 7.8 | <2.0E00 | <0.5 | 0.19 | 0.022 | 0.002 | <0.00006 | <0.0006 | [25 empty] | <0.01 | 0.1 | 0.15 | [8 empty] | <0.04 | 0.016 |  |  | 34.5 | <0.03 |  | 0.6
| 10:30 | 下層 | 晴れ | 降雨なし |  | 14 |  |  | 16 | 流況: 通常の状況; 臭気: 無臭; ｐＨ: 8.1; ＣＯＤ: 1.2; ＤＯ: 7.9 |  |  | 0.22 | 0.02 | 0.002 | <0.00006 | <0.0006 | [25 empty] | <0.01 | 0.11 | 0.16 | [8 empty] | <0.04 | 0.016 |  |  | 34.49
| 10:30 | 上層、下層の混合 | 晴れ | 降雨なし |  |  |  |  | 8.3 | 流況: 通常の状況 | [7 empty] | <0.0003 | <0.01 | <0.0005 | <0.005 | 0.0013 | <0.0005 |  | <0.0005 | <0.0002 | <0.0002 | <0.0002 | <0.0002 | <0.0002 | <0.0002 | <0.0002 | <0.0002 | <0.0002 | <0.0004 |  |  |  | <0.0002 | <0.0005 | [5 empty] | <0.005 | <0.005 | 0.0006 | <0.02 | 0.0005 |  |  | <0.001
2016-03-02 | 10:00 | 上層（表層） | 快晴 | 0mm以上5mm未満 | 7.4 | 14.2 |  |  | 0.5 | 16 |  | 8 | 通常の状況 | 緑青色・中 | 無臭 | 8.1 |  | 1.2 |  | 8.3 | 4 | <0.5 | 0.21 | 0.02 | <0.001 | [27 empty] | <0.01 | 0.13 | 0.18 | [8 empty] | <0.04 | 0.013 |  |  | 34.33 |  |  | 1.1
| 10:00 | 下層 | 快晴 | 0mm以上5mm未満 |  | 14.3 |  |  | 15 | 流況: 通常の状況; 臭気: 無臭; ｐＨ: 8.1; ＣＯＤ: 1.4; ＤＯ: 8 |  |  | 0.22 | 0.019 | 0.005 | [27 empty] | <0.01 | 0.1 | 0.15 | [8 empty] | <0.04 | 0.013 |  |  | 34.51
| 10:00 | 上層、下層の混合 | 快晴 | 0mm以上5mm未満 |  |  |  |  | 7.8 | 流況: 通常の状況 | [25 empty] | <0.0005 | <0.0003 | <0.0003 | [13 empty] | <0.0005

## 大磯沖
水域名称 | 相模湾 | 地点名称 | 大磯沖(14-652-04) | 類型名称 | 海域A | 測定機関名称 | 神奈川県
測定項目 | 採取時刻 | 採取位置 | 天候 | 前日天候 | 気温 | 水温 | 流速 | 流量 | 採取水深 | 全水深 | 透視度 | 透明度 | 流況 | 色相 | 臭気 | ｐＨ | ＢＯＤ | ＣＯＤ | ＳＳ | ＤＯ | 大腸菌群数 | ｎ-ヘキサン抽出物質 | 全窒素 | 全りん | 全亜鉛 | ノニルフェノール | LAS | カドミウム | 全シアン | 鉛 | 六価クロム | 砒素 | 総水銀 | アルキル水銀 | ＰＣＢ | ジクロロメタン | 四塩化炭素 | 1，2-ジクロロエタン | 1，1-ジクロロエチレン | シス1，2-ジクロロエチレン | 1，1，1-トリクロロエタン | 1，1，2-トリクロロエタン | トリクロロエチレン | テトラクロロエチレン | 1，3-ジクロロプロペン | チウラム | シマジン | チオベンカルブ | ベンゼン | セレン | ふっ素 | ほう素 | 亜硝酸性窒素 | 硝酸性窒素 | 亜硝酸性窒素及び硝酸性窒素 | 1,4-ジオキサン | フェノール類 | 銅 | 溶解性鉄 | 溶解性マンガン | クロム | ＥＰＮ | ニッケル | アンモニア性窒素 | りん酸態りん | 電気伝導率 | 塩化物イオン | 塩分 | 陰イオン界面活性剤 | 非イオン界面活性剤 | クロロフィルａ | トリハロメタン生成能 | クロロホルム生成能 | ブロモジクロロメタン生成能 | ジブロモクロロメタン生成能 | ブロモホルム生成能 | 有機りん
単位 | 時：分 |  |  |  | ℃ | ℃ | m/s | m3/s | ｍ | ｍ | cm | ｍ |  |  |  |  | mg/L | mg/L | mg/L | mg/L | MPN/100mL | mg/L | mg/L | mg/L | mg/L | mg/L | mg/L | mg/L | mg/L | mg/L | mg/L | mg/L | mg/L | mg/L | mg/L | mg/L | mg/L | mg/L | mg/L | mg/L | mg/L | mg/L | mg/L | mg/L | mg/L | mg/L | mg/L | mg/L | mg/L | mg/L | mg/L | mg/L | mg/L | mg/L | mg/L | mg/L | mg/L | mg/L | mg/L | mg/L | mg/L | mg/L | mg/L | mg/L | mg/L | mS/m | mg/L | ‰ | mg/L | mg/L | μg/L | mg/L | mg/L | mg/L | mg/L | mg/L | mg/L
採取年月日
2015-04-08 | 10:25 | 上層（表層） | 雨 | 5mm以上10mm未満 | 4 | 14 |  |  | 0.5 | 23.1 |  | 11.7 | 通常の状況 | 青色・濃（暗） | 無臭 | 8.2 |  | 1.4 |  | 8.2 |  |  | 0.17 | 0.02 | [28 empty] | <0.01 | 0.07 | 0.12 | [8 empty] | 0.05 | 0.011 |  |  | 34.02 |  |  | 0.6
| 10:25 | 下層 | 雨 | 5mm以上10mm未満 |  | 14 |  |  | 22.1 | 流況: 通常の状況; 臭気: 無臭; ｐＨ: 8.2; ＣＯＤ: 0.9; ＤＯ: 7.6 |  |  | 0.13 | 0.021 | [28 empty] | <0.01 | 0.05 | 0.1 | [8 empty] | 0.04 | 0.01 |  |  | 34.14
2015-05-22 | 10:17 | 上層（表層） | 曇り | 5mm以上10mm未満 | 22.1 | 19.2 |  |  | 0.5 | 22 |  | 10 | 通常の状況 | 青色・濃（暗） | 無臭 | 8.2 |  | 1.8 |  | 8 | <2.0E00 |  | 0.15 | 0.021 | [28 empty] | <0.01 | 0.03 | <0.10 | [8 empty] | <0.04 | 0.01 |  |  | 33.96 |  |  | <0.5
| 10:17 | 下層 | 曇り | 5mm以上10mm未満 |  | 18.2 |  |  | 21 | 流況: 通常の状況; 臭気: 無臭; ｐＨ: 8.2; ＣＯＤ: 1.5; ＤＯ: 7.5 |  |  | 0.14 | 0.022 | [28 empty] | 0.01 | <0.02 | <0.10 | [8 empty] | <0.04 | 0.006 |  |  | 33.96
2015-06-03 | 9:36 | 上層（表層） | 雨 | 降雨なし | 21.4 | 21.5 |  |  | 0.5 | 22.6 |  | 6.3 | 通常の状況 | 緑青色・濃（暗） | 無臭 | 8.4 |  | 2.2 |  | 7.9 |  |  | 0.32 | 0.027 | [28 empty] | <0.01 | 0.12 | 0.17 | [8 empty] | <0.04 | 0.006 |  |  | 32.46 |  |  | 2.6
| 9:36 | 下層 | 雨 | 降雨なし |  | 19.2 |  |  | 21.6 | 流況: 通常の状況; 臭気: 無臭; ｐＨ: 8.3; ＣＯＤ: 1.7; ＤＯ: 7.2 |  |  | 0.19 | 0.022 | [28 empty] | <0.01 | 0.02 | <0.10 | [8 empty] | 0.04 | 0.01 |  |  | 33.77
2015-07-01 | 9:42 | 上層（表層） | 雨 | 0mm以上5mm未満 | 20.8 | 22.6 |  |  | 0.5 | 22.7 |  | 7.5 | 通常の状況 | 青緑色・濃（暗） | 無臭 | 8.3 |  | 2.9 |  | 7.8 |  |  | 0.31 | 0.029 | [28 empty] | <0.01 | 0.04 | <0.10 | [8 empty] | <0.04 | 0.005 |  |  | 32.65 |  |  | 4.2
| 9:42 | 下層 | 雨 | 0mm以上5mm未満 |  | 21 |  |  | 21.7 | 流況: 通常の状況; 臭気: 無臭; ｐＨ: 8.2; ＣＯＤ: 2; ＤＯ: 7 |  |  | 0.22 | 0.018 | [28 empty] | <0.01 | <0.02 | <0.10 | [8 empty] | <0.04 | 0.004 |  |  | 33.77
| 9:42 | 上層、下層の混合 | 雨 | 0mm以上5mm未満 |  |  |  |  | 11.1 | 流況: 通常の状況 | [25 empty] | <0.0005 | <0.0003 | <0.0003 | [13 empty] | <0.0005
2015-08-05 | 10:52 | 上層（表層） | 晴れ | 降雨なし | 30.9 | 28.3 |  |  | 0.5 | 21.9 |  | 4 | 通常の状況 | 黄緑色・濃（暗） | 無臭 | 8.4 |  | 3.6 |  | 9.9 | <2.0E00 | <0.5 | 0.25 | 0.021 | 0.0018 | <0.00006 | <0.0006 | [25 empty] | <0.01 | <0.02 | <0.10 | [8 empty] | <0.04 | 0.01 |  |  | 31 |  |  | 9.9
| 10:52 | 下層 | 晴れ | 降雨なし |  | 22.4 |  |  | 20.9 | 流況: 通常の状況; 臭気: 無臭; ｐＨ: 8.2; ＣＯＤ: 1.8; ＤＯ: 7.3 |  |  | 0.13 | 0.02 | 0.0025 | <0.00006 | <0.0006 | [25 empty] | <0.01 | <0.02 | <0.10 | [8 empty] | <0.04 | 0.007 |  |  | 33.59
2015-09-08 | 9:55 | 上層（表層） | 雨 | 10mm以上20mm未満 | 21.1 | 25.1 |  |  | 0.5 | 22.1 |  | 3.5 | 通常の状況 | 灰黄緑色・濃（暗） | 無臭 | 8.3 |  | 2.6 |  | 7.7 |  |  | 0.18 | 0.02 | [28 empty] | <0.01 | 0.03 | <0.10 | [8 empty] | 0.04 | 0.006 |  |  | 31.97 |  |  | 8.7
| 9:55 | 下層 | 雨 | 10mm以上20mm未満 |  | 23.9 |  |  | 21.1 | 流況: 通常の状況; 臭気: 無臭; ｐＨ: 8.2; ＣＯＤ: 1.2; ＤＯ: 6.1 |  |  | 0.13 | 0.017 | [28 empty] | 0.02 | 0.02 | <0.10 | [8 empty] | 0.05 | 0.01 |  |  | 33.82
2015-10-14 | 10:11 | 上層（表層） | 晴れ | 降雨なし | 19.5 | 20.5 |  |  | 0.5 | 21 |  | 6.5 | 通常の状況 | 緑青色・濃（暗） | 無臭 | 8.3 |  | 1.4 |  | 8.5 |  |  | 0.11 | 0.015 | [28 empty] | <0.01 | <0.02 | <0.10 | [8 empty] | <0.04 | 0.005 |  |  | 32.74 | <0.03 |  | 5.4
| 10:11 | 下層 | 晴れ | 降雨なし |  | 20.5 |  |  | 20 | 流況: 通常の状況; 臭気: 無臭; ｐＨ: 8.3; ＣＯＤ: 1.2; ＤＯ: 7.5 |  |  | 0.1 | 0.021 | [28 empty] | <0.01 | <0.02 | <0.10 | [8 empty] | <0.04 | 0.005 |  |  | 33.49
| 10:11 | 上層、下層の混合 | 晴れ | 降雨なし |  |  |  |  | 10.3 | 流況: 通常の状況 | [7 empty] | <0.0003 | <0.01 | <0.0005 | <0.02 | <0.005 | <0.0005 |  | <0.0005 | <0.0002 | <0.0002 | <0.0002 | <0.0002 | <0.0002 | <0.0002 | <0.0002 | <0.0002 | <0.0002 | <0.0004 |  |  |  | <0.0002 | <0.002 | [5 empty] | <0.005 | <0.005 | 0.0007 | <0.02 | <0.01 |  |  | 0.001
2015-11-11 | 10:27 | 上層（表層） | 晴れ | 5mm以上10mm未満 | 16 | 19.9 |  |  | 0.5 | 21.8 |  | 11.3 | 通常の状況 | 青緑色・濃（暗） | 無臭 | 8.3 |  | 1.3 |  | 7.7 | <2.0E00 |  | 0.16 | 0.019 | [28 empty] | <0.01 | 0.07 | 0.12 | [8 empty] | <0.04 | 0.011 |  |  | 33.81 |  |  | 0.7
| 10:27 | 下層 | 晴れ | 5mm以上10mm未満 |  | 20.3 |  |  | 20.8 | 流況: 通常の状況; 臭気: 無臭; ｐＨ: 8.3; ＣＯＤ: 1.2; ＤＯ: 7.2 |  |  | 0.09 | 0.014 | [28 empty] | 0.01 | <0.02 | <0.10 | [8 empty] | <0.04 | 0.005 |  |  | 34.41
2015-12-02 | 9:42 | 上層（表層） | 曇り | 降雨なし | 12.5 | 19.1 |  |  | 0.5 | 22.1 |  | 13.4 | 通常の状況 | 青色・濃（暗） | 無臭 | 8.3 |  | 1 |  | 7.5 |  |  | 0.16 | 0.016 | [28 empty] | 0.01 | 0.06 | 0.11 | [8 empty] | <0.04 | 0.012 |  |  | 34.12 |  |  | 0.8
| 9:42 | 下層 | 曇り | 降雨なし |  | 19.2 |  |  | 21.1 | 流況: 通常の状況; 臭気: 無臭; ｐＨ: 8.3; ＣＯＤ: 1; ＤＯ: 7.3 |  |  | 0.12 | 0.014 | [28 empty] | 0.01 | 0.04 | <0.10 | [8 empty] | <0.04 | 0.009 |  |  | 34.36
2016-01-14 | 9:45 | 上層（表層） | 晴れ | 降雨なし | 7.8 | 17 |  |  | 0.5 | 22.6 |  | 11.4 | 通常の状況 | 緑青色・濃（暗） | 無臭 | 8.2 |  | 1.1 |  | 8 |  |  | 0.15 | 0.022 | [28 empty] | <0.01 | 0.04 | <0.10 | [8 empty] | <0.04 | 0.009 |  |  | 34.6 |  |  | 3.8
| 9:45 | 下層 | 晴れ | 降雨なし |  | 16.6 |  |  | 21.6 | 流況: 通常の状況; 臭気: 無臭; ｐＨ: 8.2; ＣＯＤ: 1; ＤＯ: 7.6 |  |  | 0.13 | 0.016 | [28 empty] | <0.01 | 0.05 | 0.1 | [8 empty] | <0.04 | 0.01 |  |  | 34.64
2016-02-03 | 11:07 | 上層（表層） | 晴れ | 降雨なし | 8.2 | 14.1 |  |  | 0.5 | 21.7 |  | 12.3 | 通常の状況 | 青色・濃（暗） | 無臭 | 8.2 |  | 0.9 |  | 8.2 | <2.0E00 | <0.5 | 0.17 | 0.022 | 0.001 | <0.00006 | <0.0006 | [25 empty] | 0.01 | 0.09 | 0.14 | [8 empty] | <0.04 | 0.016 |  |  | 34.01 |  |  | 0.9
| 11:07 | 下層 | 晴れ | 降雨なし |  | 14.1 |  |  | 20.7 | 流況: 通常の状況; 臭気: 無臭; ｐＨ: 8.2; ＣＯＤ: 0.9; ＤＯ: 8.1 |  |  | 0.18 | 0.019 | 0.002 | <0.00006 | <0.0006 | [25 empty] | 0.01 | 0.08 | 0.13 | [8 empty] | <0.04 | 0.015 |  |  | 34.32
2016-03-03 | 9:31 | 上層（表層） | 快晴 | 降雨なし | 12.2 | 14.3 |  |  | 0.5 | 21.2 |  | 5.8 | 通常の状況 | 緑色・濃（暗） | 無臭 | 8.2 |  | 1.1 |  | 8.9 |  |  | 0.18 | 0.023 | [28 empty] | <0.01 | 0.1 | 0.15 | [8 empty] | <0.04 | 0.016 |  |  | 34.2 |  |  | 1.6
| 9:31 | 下層 | 快晴 | 降雨なし |  | 14.8 |  |  | 20.2 | 流況: 通常の状況; 臭気: 無臭; ｐＨ: 8.2; ＣＯＤ: 1; ＤＯ: 8 |  |  | 0.15 | 0.022 | [28 empty] | 0.01 | 0.07 | 0.12 | [8 empty] | <0.04 | 0.015 |  |  | 34.34

## 湾央東
水域名称 | 相模湾 | 地点名称 | 湾央東(14-652-57) | 類型名称 | 海域A | 測定機関名称 | 神奈川県
測定項目 | 採取時刻 | 採取位置 | 天候 | 前日天候 | 気温 | 水温 | 流速 | 流量 | 採取水深 | 全水深 | 透視度 | 透明度 | 流況 | 色相 | 臭気 | ｐＨ | ＢＯＤ | ＣＯＤ | ＳＳ | ＤＯ | 大腸菌群数 | ｎ-ヘキサン抽出物質 | 全窒素 | 全りん | 全亜鉛 | ノニルフェノール | LAS | カドミウム | 全シアン | 鉛 | 六価クロム | 砒素 | 総水銀 | アルキル水銀 | ＰＣＢ | ジクロロメタン | 四塩化炭素 | 1，2-ジクロロエタン | 1，1-ジクロロエチレン | シス1，2-ジクロロエチレン | 1，1，1-トリクロロエタン | 1，1，2-トリクロロエタン | トリクロロエチレン | テトラクロロエチレン | 1，3-ジクロロプロペン | チウラム | シマジン | チオベンカルブ | ベンゼン | セレン | ふっ素 | ほう素 | 亜硝酸性窒素 | 硝酸性窒素 | 亜硝酸性窒素及び硝酸性窒素 | 1,4-ジオキサン | フェノール類 | 銅 | 溶解性鉄 | 溶解性マンガン | クロム | ＥＰＮ | ニッケル | アンモニア性窒素 | りん酸態りん | 電気伝導率 | 塩化物イオン | 塩分 | 陰イオン界面活性剤 | 非イオン界面活性剤 | クロロフィルａ | トリハロメタン生成能 | クロロホルム生成能 | ブロモジクロロメタン生成能 | ジブロモクロロメタン生成能 | ブロモホルム生成能 | 有機りん
単位 | 時：分 |  |  |  | ℃ | ℃ | m/s | m3/s | ｍ | ｍ | cm | ｍ |  |  |  |  | mg/L | mg/L | mg/L | mg/L | MPN/100mL | mg/L | mg/L | mg/L | mg/L | mg/L | mg/L | mg/L | mg/L | mg/L | mg/L | mg/L | mg/L | mg/L | mg/L | mg/L | mg/L | mg/L | mg/L | mg/L | mg/L | mg/L | mg/L | mg/L | mg/L | mg/L | mg/L | mg/L | mg/L | mg/L | mg/L | mg/L | mg/L | mg/L | mg/L | mg/L | mg/L | mg/L | mg/L | mg/L | mg/L | mg/L | mg/L | mg/L | mg/L | mS/m | mg/L | ‰ | mg/L | mg/L | μg/L | mg/L | mg/L | mg/L | mg/L | mg/L | mg/L
採取年月日
2015-05-22 | 7:25 | 上層（表層） | 曇り | 0mm以上5mm未満 | 19.2 | 17.8 |  |  | 0.5 | 106 |  | 10.9 | 通常の状況 | 青緑色・濃（暗） | 無臭 | 8.2 |  | 1.7 |  | 8.5 |  |  | 0.15 | 0.016 | [43 empty] | 34.06
| 7:25 | 下層 | 曇り | 0mm以上5mm未満 |  | 15.8 |  |  | 50 | 流況: 通常の状況; 臭気: 無臭; ｐＨ: 8.1; ＣＯＤ: 1.1; ＤＯ: 7.7 |  |  | 0.18 | 0.021 | [43 empty] | 34.5
2015-08-05 | 7:26 | 上層（表層） | 晴れ | 降雨なし | 28.9 | 26.5 |  |  | 0.5 | 105 |  | 11.3 | 通常の状況 | 青色・濃（暗） | 無臭 | 8.2 |  | 2.2 |  | 7.2 |  |  | 0.14 | 0.017 | [43 empty] | 32.97
| 7:26 | 下層 | 晴れ | 降雨なし |  | 18.3 |  |  | 50 | 流況: 通常の状況; 臭気: 無臭; ｐＨ: 8.1; ＣＯＤ: 1.5; ＤＯ: 6.8 |  |  | 0.14 | 0.019 | [43 empty] | 34.21
2015-11-11 | 7:37 | 上層（表層） | 曇り | 0mm以上5mm未満 | 14.7 | 19.9 |  |  | 0.5 | 105 |  | 14 | 通常の状況 | 青色・濃（暗） | 無臭 | 8.3 |  | 1.1 |  | 7.5 |  |  | 0.06 | 0.012 | [43 empty] | 34.07
| 7:37 | 下層 | 曇り | 0mm以上5mm未満 |  | 19 |  |  | 50 | 流況: 通常の状況; 臭気: 無臭; ｐＨ: 8.2; ＣＯＤ: 1.1; ＤＯ: 7.1 |  |  | 0.11 | 0.012 | [43 empty] | 34.42
2016-02-03 | 7:38 | 上層（表層） | 曇り | 降雨なし | 6.2 | 14.5 |  |  | 0.5 | 107 |  | 16.6 | 通常の状況 | 青色・濃（暗） | 無臭 | 8.2 |  | 1.1 |  | 8 |  |  | 0.17 | 0.018 | [43 empty] | 34.36
| 7:38 | 下層 | 曇り | 降雨なし |  | 14.6 |  |  | 50 | 流況: 通常の状況; 臭気: 無臭; ｐＨ: 8.2; ＣＯＤ: 1.1; ＤＯ: 7.7 |  |  | 0.22 | 0.021 | [43 empty] | 34.4

## 湾央
水域名称 | 相模湾 | 地点名称 | 湾央(14-652-05) | 類型名称 | 海域A | 測定機関名称 | 神奈川県
測定項目 | 採取時刻 | 採取位置 | 天候 | 前日天候 | 気温 | 水温 | 流速 | 流量 | 採取水深 | 全水深 | 透視度 | 透明度 | 流況 | 色相 | 臭気 | ｐＨ | ＢＯＤ | ＣＯＤ | ＳＳ | ＤＯ | 大腸菌群数 | ｎ-ヘキサン抽出物質 | 全窒素 | 全りん | 全亜鉛 | ノニルフェノール | LAS | カドミウム | 全シアン | 鉛 | 六価クロム | 砒素 | 総水銀 | アルキル水銀 | ＰＣＢ | ジクロロメタン | 四塩化炭素 | 1，2-ジクロロエタン | 1，1-ジクロロエチレン | シス1，2-ジクロロエチレン | 1，1，1-トリクロロエタン | 1，1，2-トリクロロエタン | トリクロロエチレン | テトラクロロエチレン | 1，3-ジクロロプロペン | チウラム | シマジン | チオベンカルブ | ベンゼン | セレン | ふっ素 | ほう素 | 亜硝酸性窒素 | 硝酸性窒素 | 亜硝酸性窒素及び硝酸性窒素 | 1,4-ジオキサン | フェノール類 | 銅 | 溶解性鉄 | 溶解性マンガン | クロム | ＥＰＮ | ニッケル | アンモニア性窒素 | りん酸態りん | 電気伝導率 | 塩化物イオン | 塩分 | 陰イオン界面活性剤 | 非イオン界面活性剤 | クロロフィルａ | トリハロメタン生成能 | クロロホルム生成能 | ブロモジクロロメタン生成能 | ジブロモクロロメタン生成能 | ブロモホルム生成能 | 有機りん
単位 | 時：分 |  |  |  | ℃ | ℃ | m/s | m3/s | ｍ | ｍ | cm | ｍ |  |  |  |  | mg/L | mg/L | mg/L | mg/L | MPN/100mL | mg/L | mg/L | mg/L | mg/L | mg/L | mg/L | mg/L | mg/L | mg/L | mg/L | mg/L | mg/L | mg/L | mg/L | mg/L | mg/L | mg/L | mg/L | mg/L | mg/L | mg/L | mg/L | mg/L | mg/L | mg/L | mg/L | mg/L | mg/L | mg/L | mg/L | mg/L | mg/L | mg/L | mg/L | mg/L | mg/L | mg/L | mg/L | mg/L | mg/L | mg/L | mg/L | mg/L | mg/L | mS/m | mg/L | ‰ | mg/L | mg/L | μg/L | mg/L | mg/L | mg/L | mg/L | mg/L | mg/L
採取年月日
2015-04-08 | 7:39 | 上層（表層） | 雨 | 5mm以上10mm未満 | 4.7 | 14 |  |  | 0.5 | 480 |  | 9.8 | 通常の状況 | 青色・濃（暗） | 無臭 | 8.2 |  | 1.3 |  | 8.2 |  |  | 0.19 | 0.02 | [28 empty] | <0.01 | 0.05 | 0.1 | [8 empty] | 0.04 | 0.009 |  |  | 34.09 |  |  | 1.4
| 7:39 | 下層 | 雨 | 5mm以上10mm未満 |  | 14.1 |  |  | 50 | 流況: 通常の状況; 臭気: 無臭; ｐＨ: 8.2; ＣＯＤ: 1.2; ＤＯ: 8 |  |  | 0.12 | 0.015 | [28 empty] | <0.01 | 0.04 | <0.10 | [8 empty] | <0.04 | 0.008 |  |  | 34.2
2015-05-22 | 7:20 | 上層（表層） | 曇り | 5mm以上10mm未満 | 19.8 | 18.2 |  |  | 0.5 | 480 |  | 12.3 | 通常の状況 | 青色・濃（暗） | 無臭 | 8.2 |  | 1.3 |  | 8.3 | <2.0E00 |  | 0.07 | 0.012 | [28 empty] | <0.01 | <0.02 | <0.10 | [8 empty] | <0.04 | 0.002 |  |  | 34.06 |  |  | <0.5
| 7:20 | 下層 | 曇り | 5mm以上10mm未満 |  | 15.5 |  |  | 50 | 流況: 通常の状況; 臭気: 無臭; ｐＨ: 8.1; ＣＯＤ: 1.1; ＤＯ: 6.8 |  |  | 0.13 | 0.024 | [28 empty] | 0.01 | 0.09 | 0.14 | [8 empty] | <0.04 | 0.017 |  |  | 34.57
2015-06-03 | 7:15 | 上層（表層） | 雨 | 降雨なし | 20.8 | 20.9 |  |  | 0.5 | 475 |  | 9.8 | 通常の状況 | 青緑色・濃（暗） | 無臭 | 8.4 |  | 1.6 |  | 8.2 |  |  | 0.18 | 0.018 | [28 empty] | <0.01 | <0.02 | <0.10 | [8 empty] | <0.04 | 0.001 |  |  | 33.29 |  |  | <0.5
| 7:15 | 下層 | 雨 | 降雨なし |  | 17.2 |  |  | 50 | 流況: 通常の状況; 臭気: 無臭; ｐＨ: 8.3; ＣＯＤ: 1.3; ＤＯ: 7.5 |  |  | 0.2 | 0.021 | [28 empty] | 0.01 | 0.06 | 0.11 | [8 empty] | <0.04 | 0.011 |  |  | 34.18
2015-07-01 | 7:17 | 上層（表層） | 雨 | 0mm以上5mm未満 | 20.4 | 21.7 |  |  | 0.5 | 480 |  | 10.5 | 通常の状況 | 青色・濃（暗） | 無臭 | 8.3 |  | 1.8 |  | 7.6 |  |  | 0.21 | 0.033 | [28 empty] | <0.01 | <0.02 | <0.10 | [8 empty] | <0.04 | 0.004 |  |  | 33.14 |  |  | 0.9
| 7:17 | 下層 | 雨 | 0mm以上5mm未満 |  | 16.3 |  |  | 50 | 流況: 通常の状況; 臭気: 無臭; ｐＨ: 8.1; ＣＯＤ: 1.2; ＤＯ: 6.5 |  |  | 0.26 | 0.03 | [28 empty] | <0.01 | 0.11 | 0.16 | [8 empty] | <0.04 | 0.028 |  |  | 34.42
| 7:17 | 上層、下層の混合 | 雨 | 0mm以上5mm未満 |  |  |  |  | 25.3 | 流況: 通常の状況 | [25 empty] | <0.0005 | <0.0003 | <0.0003 | [13 empty] | <0.0005
2015-08-05 | 7:20 | 上層（表層） | 晴れ | 降雨なし | 29 | 26.5 |  |  | 0.5 | 465 |  | 7.3 | 通常の状況 | 緑色・濃（暗） | 無臭 | 8.2 |  | 2.1 |  | 7.4 | <2.0E00 | <0.5 | 0.15 | 0.015 | 0.0047 | <0.00006 | <0.0006 | [25 empty] | <0.01 | <0.02 | <0.10 | [8 empty] | <0.04 | 0.002 |  |  | 32.83 |  |  | 6.3
| 7:20 | 下層 | 晴れ | 降雨なし |  | 18.2 |  |  | 50 | 流況: 通常の状況; 臭気: 無臭; ｐＨ: 8.1; ＣＯＤ: 1.2; ＤＯ: 6.3 |  |  | 0.15 | 0.025 | 0.009 | <0.00006 | <0.0006 | [25 empty] | <0.01 | 0.09 | 0.14 | [8 empty] | <0.04 | 0.019 |  |  | 34.29
2015-09-08 | 7:34 | 上層（表層） | 雨 | 10mm以上20mm未満 | 19.2 | 25.1 |  |  | 0.5 | 475 |  | 7 | 通常の状況 | 青緑色・濃（暗） | 無臭 | 8.3 |  | 1.6 |  | 7.6 |  |  | 0.11 | 0.01 | [28 empty] | <0.01 | <0.02 | <0.10 | [8 empty] | <0.04 | 0.002 |  |  | 33.19 |  |  | 2.8
| 7:34 | 下層 | 雨 | 10mm以上20mm未満 |  | 20.2 |  |  | 50 | 流況: 通常の状況; 臭気: 無臭; ｐＨ: 8.1; ＣＯＤ: 1.1; ＤＯ: 6.1 |  |  | 0.11 | 0.019 | [28 empty] | <0.01 | 0.09 | 0.14 | [8 empty] | <0.04 | 0.013 |  |  | 34.32
2015-10-14 | 7:48 | 上層（表層） | 晴れ | 降雨なし | 17.6 | 22.1 |  |  | 0.5 | 475 |  | 14 | 通常の状況 | 青色・濃（暗） | 無臭 | 8.3 |  | 1.2 |  | 7.5 |  |  | 0.1 | 0.014 | [28 empty] | <0.01 | 0.03 | <0.10 | [8 empty] | <0.04 | 0.002 |  |  | 32.94 | <0.03 |  | <0.5
| 7:48 | 下層 | 晴れ | 降雨なし |  | 20.1 |  |  | 50 | 流況: 通常の状況; 臭気: 無臭; ｐＨ: 8.2; ＣＯＤ: 1.2; ＤＯ: 6.7 |  |  | 0.12 | 0.014 | [28 empty] | 0.01 | 0.03 | <0.10 | [8 empty] | <0.04 | 0.009 |  |  | 33.29
| 7:48 | 上層、下層の混合 | 晴れ | 降雨なし |  |  |  |  | 25.3 | 流況: 通常の状況 | [7 empty] | <0.0003 | <0.01 | <0.0005 | <0.02 | <0.005 | <0.0005 |  | <0.0005 | <0.0002 | <0.0002 | <0.0002 | <0.0002 | <0.0002 | <0.0002 | <0.0002 | <0.0002 | <0.0002 | <0.0004 |  |  |  | <0.0002 | <0.002 | [5 empty] | <0.005 | <0.005 | 0.0006 | <0.02 | <0.01 |  |  | 0.002
2015-11-11 | 7:18 | 上層（表層） | 晴れ | 5mm以上10mm未満 | 14.8 | 20 |  |  | 0.5 | 470 |  | 13.7 | 通常の状況 | 青色・濃（暗） | 無臭 | 8.3 |  | 1.1 |  | 7.6 | <2.0E00 |  | 0.16 | 0.016 | [28 empty] | 0.01 | 0.02 | <0.10 | [8 empty] | <0.04 | 0.007 |  |  | 33.96 |  |  | 0.6
| 7:18 | 下層 | 晴れ | 5mm以上10mm未満 |  | 19.6 |  |  | 50 | 流況: 通常の状況; 臭気: 無臭; ｐＨ: 8.2; ＣＯＤ: 1.1; ＤＯ: 7.1 |  |  | 0.1 | 0.014 | [28 empty] | <0.01 | 0.03 | <0.10 | [8 empty] | <0.04 | 0.008 |  |  | 34.2
2015-12-02 | 7:21 | 上層（表層） | 曇り | 降雨なし | 11.5 | 19.2 |  |  | 0.5 | 475 |  | 15 | 通常の状況 | 青色・濃（暗） | 無臭 | 8.3 |  | 0.9 |  | 7.5 |  |  | 0.11 | 0.012 | [28 empty] | 0.01 | 0.03 | <0.10 | [8 empty] | <0.04 | 0.009 |  |  | 34.47 |  |  | <0.5
| 7:21 | 下層 | 曇り | 降雨なし |  | 19.3 |  |  | 50 | 流況: 通常の状況; 臭気: 無臭; ｐＨ: 8.3; ＣＯＤ: 0.8; ＤＯ: 7.1 |  |  | 0.11 | 0.015 | [28 empty] | 0.01 | 0.03 | <0.10 | [8 empty] | <0.04 | 0.01 |  |  | 34.48
2016-01-14 | 7:28 | 上層（表層） | 晴れ | 降雨なし | 6.5 | 17 |  |  | 0.5 | 470 |  | 15 | 通常の状況 | 青色・濃（暗） | 無臭 | 8.2 |  | 0.9 |  | 7.8 |  |  | 0.14 | 0.014 | [28 empty] | <0.01 | 0.04 | <0.10 | [8 empty] | <0.04 | 0.008 |  |  | 34.63 |  |  | 3.4
| 7:28 | 下層 | 晴れ | 降雨なし |  | 17.1 |  |  | 50 | 流況: 通常の状況; 臭気: 無臭; ｐＨ: 8.2; ＣＯＤ: 0.9; ＤＯ: 7.6 |  |  | 0.15 | 0.015 | [28 empty] | <0.01 | 0.05 | 0.1 | [8 empty] | <0.04 | 0.012 |  |  | 34.73
2016-02-03 | 7:30 | 上層（表層） | 曇り | 降雨なし | 5.5 | 14.5 |  |  | 0.5 | 475 |  | 13.3 | 通常の状況 | 青色・濃（暗） | 無臭 | 8.2 |  | 0.9 |  | 8.2 | <2.0E00 | <0.5 | 0.14 | 0.018 | 0.003 | <0.00006 | <0.0006 | [25 empty] | 0.01 | 0.09 | 0.14 | [8 empty] | <0.04 | 0.016 |  |  | 34.32 |  |  | 0.7
| 7:30 | 下層 | 曇り | 降雨なし |  | 14.5 |  |  | 50 | 流況: 通常の状況; 臭気: 無臭; ｐＨ: 8.2; ＣＯＤ: 0.9; ＤＯ: 7.9 |  |  | 0.15 | 0.017 | 0.0031 | <0.00006 | <0.0006 | [25 empty] | 0.01 | 0.08 | 0.13 | [8 empty] | <0.04 | 0.015 |  |  | 34.33
2016-03-03 | 7:15 | 上層（表層） | 快晴 | 降雨なし | 8.8 | 14.6 |  |  | 0.5 | 475 |  | 14.6 | 通常の状況 | 青色・濃（暗） | 無臭 | 8.2 |  | 0.9 |  | 7.8 |  |  | 0.14 | 0.02 | [28 empty] | 0.01 | 0.08 | 0.13 | [8 empty] | <0.04 | 0.015 |  |  | 34.6 |  |  | 0.7
| 7:15 | 下層 | 快晴 | 降雨なし |  | 14.4 |  |  | 50 | 流況: 通常の状況; 臭気: 無臭; ｐＨ: 8.2; ＣＯＤ: 0.8; ＤＯ: 7.7 |  |  | 0.14 | 0.018 | [28 empty] | 0.01 | 0.11 | 0.16 | [8 empty] | <0.04 | 0.013 |  |  | 34.61

## 湾央西
水域名称 | 相模湾 | 地点名称 | 湾央西(14-652-58) | 類型名称 | 海域A | 測定機関名称 | 神奈川県
測定項目 | 採取時刻 | 採取位置 | 天候 | 前日天候 | 気温 | 水温 | 流速 | 流量 | 採取水深 | 全水深 | 透視度 | 透明度 | 流況 | 色相 | 臭気 | ｐＨ | ＢＯＤ | ＣＯＤ | ＳＳ | ＤＯ | 大腸菌群数 | ｎ-ヘキサン抽出物質 | 全窒素 | 全りん | 全亜鉛 | ノニルフェノール | LAS | カドミウム | 全シアン | 鉛 | 六価クロム | 砒素 | 総水銀 | アルキル水銀 | ＰＣＢ | ジクロロメタン | 四塩化炭素 | 1，2-ジクロロエタン | 1，1-ジクロロエチレン | シス1，2-ジクロロエチレン | 1，1，1-トリクロロエタン | 1，1，2-トリクロロエタン | トリクロロエチレン | テトラクロロエチレン | 1，3-ジクロロプロペン | チウラム | シマジン | チオベンカルブ | ベンゼン | セレン | ふっ素 | ほう素 | 亜硝酸性窒素 | 硝酸性窒素 | 亜硝酸性窒素及び硝酸性窒素 | 1,4-ジオキサン | フェノール類 | 銅 | 溶解性鉄 | 溶解性マンガン | クロム | ＥＰＮ | ニッケル | アンモニア性窒素 | りん酸態りん | 電気伝導率 | 塩化物イオン | 塩分 | 陰イオン界面活性剤 | 非イオン界面活性剤 | クロロフィルａ | トリハロメタン生成能 | クロロホルム生成能 | ブロモジクロロメタン生成能 | ジブロモクロロメタン生成能 | ブロモホルム生成能 | 有機りん
単位 | 時：分 |  |  |  | ℃ | ℃ | m/s | m3/s | ｍ | ｍ | cm | ｍ |  |  |  |  | mg/L | mg/L | mg/L | mg/L | MPN/100mL | mg/L | mg/L | mg/L | mg/L | mg/L | mg/L | mg/L | mg/L | mg/L | mg/L | mg/L | mg/L | mg/L | mg/L | mg/L | mg/L | mg/L | mg/L | mg/L | mg/L | mg/L | mg/L | mg/L | mg/L | mg/L | mg/L | mg/L | mg/L | mg/L | mg/L | mg/L | mg/L | mg/L | mg/L | mg/L | mg/L | mg/L | mg/L | mg/L | mg/L | mg/L | mg/L | mg/L | mg/L | mS/m | mg/L | ‰ | mg/L | mg/L | μg/L | mg/L | mg/L | mg/L | mg/L | mg/L | mg/L
採取年月日
2015-05-22 | 7:57 | 上層（表層） | 曇り | 5mm以上10mm未満 | 20.6 | 18.4 |  |  | 0.5 | 114 |  | 12 | 通常の状況 | 青色・濃（暗） | 無臭 | 8.2 |  | 1.3 |  | 8.4 |  |  | 0.13 | 0.015 | [43 empty] | 33.91
| 7:57 | 下層 | 曇り | 5mm以上10mm未満 |  | 15.2 |  |  | 50 | 流況: 通常の状況; 臭気: 無臭; ｐＨ: 8.1; ＣＯＤ: 1.2; ＤＯ: 6.8 |  |  | 0.15 | 0.024 | [43 empty] | 34.52
2015-08-05 | 8:18 | 上層（表層） | 晴れ | 降雨なし | 30.2 | 26.5 |  |  | 0.5 | 115 |  | 10.3 | 通常の状況 | 青緑色・濃（暗） | 無臭 | 8.2 |  | 2 |  | 7.3 |  |  | 0.15 | 0.015 | [43 empty] | 32.99
| 8:18 | 下層 | 晴れ | 降雨なし |  | 18.7 |  |  | 50 | 流況: 通常の状況; 臭気: 無臭; ｐＨ: 8.1; ＣＯＤ: 1.4; ＤＯ: 6.5 |  |  | 0.14 | 0.022 | [43 empty] | 34.2
2015-11-11 | 7:57 | 上層（表層） | 晴れ | 5mm以上10mm未満 | 15.3 | 20 |  |  | 0.5 | 115 |  | 13.8 | 通常の状況 | 青色・濃（暗） | 無臭 | 8.3 |  | 1.2 |  | 7.5 |  |  | 0.11 | 0.012 | [43 empty] | 34.08
| 7:57 | 下層 | 晴れ | 5mm以上10mm未満 |  | 19.5 |  |  | 50 | 流況: 通常の状況; 臭気: 無臭; ｐＨ: 8.2; ＣＯＤ: 1; ＤＯ: 7 |  |  | 0.08 | 0.013 | [43 empty] | 34.13
2016-02-03 | 10:36 | 上層（表層） | 晴れ | 降雨なし | 7.9 | 14.8 |  |  | 0.5 | 117 |  | 15.7 | 通常の状況 | 青色・濃（暗） | 無臭 | 8.2 |  | 0.9 |  | 8.1 |  |  | 0.13 | 0.017 | [43 empty] | 34.4
| 10:36 | 下層 | 晴れ | 降雨なし |  | 14.6 |  |  | 50 | 流況: 通常の状況; 臭気: 無臭; ｐＨ: 8.2; ＣＯＤ: 0.8; ＤＯ: 7.8 |  |  | 0.16 | 0.019 | [43 empty] | 34.58

## 国府津沖
水域名称 | 相模湾 | 地点名称 | 国府津沖(14-652-59) | 類型名称 | 海域A | 測定機関名称 | 小田原市
測定項目 | 採取時刻 | 採取位置 | 天候 | 前日天候 | 気温 | 水温 | 流速 | 流量 | 採取水深 | 全水深 | 透視度 | 透明度 | 流況 | 色相 | 臭気 | ｐＨ | ＢＯＤ | ＣＯＤ | ＳＳ | ＤＯ | 大腸菌群数 | ｎ-ヘキサン抽出物質 | 全窒素 | 全りん | 全亜鉛 | ノニルフェノール | LAS | カドミウム | 全シアン | 鉛 | 六価クロム | 砒素 | 総水銀 | アルキル水銀 | ＰＣＢ | ジクロロメタン | 四塩化炭素 | 1，2-ジクロロエタン | 1，1-ジクロロエチレン | シス1，2-ジクロロエチレン | 1，1，1-トリクロロエタン | 1，1，2-トリクロロエタン | トリクロロエチレン | テトラクロロエチレン | 1，3-ジクロロプロペン | チウラム | シマジン | チオベンカルブ | ベンゼン | セレン | ふっ素 | ほう素 | 亜硝酸性窒素 | 硝酸性窒素 | 亜硝酸性窒素及び硝酸性窒素 | 1,4-ジオキサン | フェノール類 | 銅 | 溶解性鉄 | 溶解性マンガン | クロム | ＥＰＮ | ニッケル | アンモニア性窒素 | りん酸態りん | 電気伝導率 | 塩化物イオン | 塩分 | 陰イオン界面活性剤 | 非イオン界面活性剤 | クロロフィルａ | トリハロメタン生成能 | クロロホルム生成能 | ブロモジクロロメタン生成能 | ジブロモクロロメタン生成能 | ブロモホルム生成能 | 有機りん
単位 | 時：分 |  |  |  | ℃ | ℃ | m/s | m3/s | ｍ | ｍ | cm | ｍ |  |  |  |  | mg/L | mg/L | mg/L | mg/L | MPN/100mL | mg/L | mg/L | mg/L | mg/L | mg/L | mg/L | mg/L | mg/L | mg/L | mg/L | mg/L | mg/L | mg/L | mg/L | mg/L | mg/L | mg/L | mg/L | mg/L | mg/L | mg/L | mg/L | mg/L | mg/L | mg/L | mg/L | mg/L | mg/L | mg/L | mg/L | mg/L | mg/L | mg/L | mg/L | mg/L | mg/L | mg/L | mg/L | mg/L | mg/L | mg/L | mg/L | mg/L | mg/L | mS/m | mg/L | ‰ | mg/L | mg/L | μg/L | mg/L | mg/L | mg/L | mg/L | mg/L | mg/L
採取年月日
2015-04-08 | 10:00 | 上層（表層） | 雨 | 10mm以上20mm未満 | 5.2 | 13.8 |  |  | 0.5 | 185 |  | 10 | 通常の状況 | 青色・中 | 無臭 | 8.2 |  | 1.4 |  | 8.1 | 13 | <0.5 | 0.22 | 0.013 | 0.001 | [27 empty] | <0.01 | 0.07 | 0.12 | [8 empty] | 0.04 | 0.009 |  |  | 34.21 | <0.03 |  | 0.6
| 10:00 | 下層 | 雨 | 10mm以上20mm未満 |  | 13.9 |  |  | 50 | 流況: 通常の状況; 臭気: 無臭; ｐＨ: 8.2; ＣＯＤ: 1.4; ＤＯ: 8.2 |  |  | 0.21 | 0.014 | 0.004 | [27 empty] | <0.01 | 0.05 | 0.1 | [8 empty] | <0.04 | 0.007 |  |  | 34.38
| 10:00 | 上層、下層の混合 | 雨 | 10mm以上20mm未満 |  |  |  |  | 25.3 | 流況: 通常の状況 | [7 empty] | <0.0003 | <0.01 | <0.0005 | <0.005 | 0.0025 | <0.0005
2015-05-18 | 9:35 | 上層（表層） | 晴れ | 降雨なし | 25.2 | 21 |  |  | 0.5 | 183 |  | 4 | 通常の状況 | 緑色・中 | 無臭 | 8.3 |  | 2.3 |  | 8.7 | 8 | <0.5 | 0.19 | 0.016 | [28 empty] | <0.01 | <0.01 | <0.10 | [8 empty] | <0.04 | 0.001 |  |  | 33.42 |  |  | 5.4
| 9:35 | 下層 | 晴れ | 降雨なし |  | 18 |  |  | 50 | 流況: 通常の状況; 臭気: 無臭; ｐＨ: 8.1; ＣＯＤ: 1; ＤＯ: 7.2 |  |  | 0.16 | 0.014 | [28 empty] | <0.01 | 0.05 | 0.1 | [8 empty] | <0.04 | 0.009 |  |  | 34.47
| 9:35 | 上層、下層の混合 | 晴れ | 降雨なし |  |  |  |  | 25.3 | 流況: 通常の状況 | [22 empty] | <0.0002 | <0.0002
2015-06-03 | 9:35 | 上層（表層） | 雨 | 降雨なし | 21.3 | 21.5 |  |  | 0.5 | 181 |  | 6 | 通常の状況 | 青緑色・中 | 無臭 | 8.2 |  | 2 |  | 7.5 | <2.0E00 | <0.5 | 0.28 | 0.019 | 0.004 | [27 empty] | <0.01 | 0.04 | <0.10 | [8 empty] | 0.05 | 0.003 |  |  | 33.19 | <0.03 |  | 1.5
| 9:35 | 下層 | 雨 | 降雨なし |  | 16.7 |  |  | 50 | 流況: 通常の状況; 臭気: 無臭; ｐＨ: 8.1; ＣＯＤ: 1; ＤＯ: 6.8 |  |  | 0.19 | 0.016 | 0.009 | [27 empty] | 0.01 | 0.08 | 0.13 | [8 empty] | <0.04 | 0.015 |  |  | 34.41
| 9:35 | 上層、下層の混合 | 雨 | 降雨なし |  |  |  |  | 25.3 | 流況: 通常の状況 | [7 empty] | <0.0003 | <0.01 | <0.0005 | <0.005 | 0.0018 | <0.0005
2015-07-01 | 9:15 | 上層（表層） | 雨 | 0mm以上5mm未満 | 20.3 | 22.7 |  |  | 0.5 | 183 |  | 7 | 通常の状況 | 青緑色・中 | 無臭 | 8.3 |  | 2 |  | 7.4 | 13 | <0.5 | 0.19 | 0.016 | [28 empty] | <0.01 | 0.01 | <0.10 | [8 empty] | <0.04 | <0.001 |  |  | 32.71 |  |  | 2.4
| 9:15 | 下層 | 雨 | 0mm以上5mm未満 |  | 16.9 |  |  | 50 | 流況: 通常の状況; 臭気: 無臭; ｐＨ: 8.1; ＣＯＤ: 1; ＤＯ: 6.4 |  |  | 0.2 | 0.024 | [28 empty] | <0.01 | 0.11 | 0.16 | [8 empty] | <0.04 | 0.017 |  |  | 33.23
| 9:15 | 上層、下層の混合 | 雨 | 0mm以上5mm未満 |  |  |  |  | 25.3 | 流況: 通常の状況 | [25 empty] | <0.0005 | <0.0003 | <0.0003 | [13 empty] | <0.0005
2015-08-05 | 10:00 | 上層（表層） | 快晴 | 降雨なし | 31.4 | 28.2 |  |  | 0.5 | 184 |  | 6 | 通常の状況 | 緑色・中 | 無臭 | 8.3 |  | 2.8 |  | 7.5 | 8 | <0.5 | 0.18 | 0.007 | 0.001 | [27 empty] | <0.01 | 0.01 | <0.10 | [8 empty] | <0.04 | <0.001 |  |  | 32.44 | <0.03 |  | 3.5
| 10:00 | 下層 | 快晴 | 降雨なし |  | 22.2 |  |  | 50 | 流況: 通常の状況; 臭気: 無臭; ｐＨ: 8.1; ＣＯＤ: 1.3; ＤＯ: 6.4 |  |  | 0.2 | 0.015 | 0.017 | [27 empty] | <0.01 | 0.05 | 0.1 | [8 empty] | <0.04 | 0.009 |  |  | 33.96
| 10:00 | 上層、下層の混合 | 快晴 | 降雨なし |  |  |  |  | 25.3 | 流況: 通常の状況 | [7 empty] | <0.0003 | <0.01 | <0.0005 | <0.005 | 0.0027 | <0.0005 |  | <0.0005 | <0.0002 | <0.0002 | <0.0002 | <0.0002 | <0.0002 | <0.0002 | <0.0002 | <0.0002 | <0.0002 | <0.0004 |  |  |  | <0.0002 | <0.0005 | [6 empty] | <0.005 | 0.0009 | <0.02 | 0.0011 |  |  | <0.001
2015-09-03 | 9:15 | 上層（表層） | 薄曇り | 30mm以上 | 28 | 26.3 |  |  | 0.5 | 185 |  | 13 | 通常の状況 | 緑青色・中 | 無臭 | 8.2 |  | 1.7 |  | 6.6 | 27 | <0.5 | 0.15 | 0.02 | [28 empty] | <0.01 | 0.04 | <0.10 | [8 empty] | <0.04 | 0.004 |  |  | 32.69 |  |  | 0.6
| 9:15 | 下層 | 薄曇り | 30mm以上 |  | 22.8 |  |  | 50 | 流況: 通常の状況; 臭気: 無臭; ｐＨ: 8.1; ＣＯＤ: 1.5; ＤＯ: 5.9 |  |  | 0.18 | 0.015 | [28 empty] | <0.01 | 0.07 | 0.12 | [8 empty] | <0.04 | 0.009 |  |  | 34.4
| 9:15 | 上層、下層の混合 | 薄曇り | 30mm以上 |  |  |  |  | 25.3 | 流況: 通常の状況
2015-10-07 | 12:40 | 上層（表層） | 快晴 | 降雨なし | 21.6 | 22.3 |  |  | 0.5 | 183 |  | 9 | 通常の状況 | 緑青色・中 | 無臭 | 8.3 |  | 2 |  | 7.5 | 2 | <0.5 | 0.15 | 0.012 | 0.001 | [27 empty] | <0.01 | 0.08 | 0.13 | [8 empty] | <0.04 | 0.002 |  |  | 32.82 | <0.03 |  | 2.5
| 12:40 | 下層 | 快晴 | 降雨なし |  | 21.4 |  |  | 50 | 流況: 通常の状況; 臭気: 無臭; ｐＨ: 8.1; ＣＯＤ: 1.2; ＤＯ: 6.1 |  |  | 0.18 | 0.017 | 0.004 | [27 empty] | <0.01 | 0.01 | <0.10 | [8 empty] | <0.04 | 0.011 |  |  | 34.01
| 12:40 | 上層、下層の混合 | 快晴 | 降雨なし |  |  |  |  | 25.3 | 流況: 通常の状況 | [7 empty] | <0.0003 | <0.01 | <0.0005 | <0.005 | 0.0022 | <0.0005
2015-11-11 | 9:45 | 上層（表層） | 晴れ | 5mm以上10mm未満 | 16.7 | 19.8 |  |  | 0.5 | 184 |  | 12 | 通常の状況 | 緑青色・中 | 無臭 | 8.2 |  | 1.7 |  | 7.3 | 33 | <0.5 | 0.16 | 0.015 | [28 empty] | <0.01 | 0.06 | 0.11 | [8 empty] | 0.04 | 0.006 |  |  | 33.81 |  |  | 0.6
| 9:45 | 下層 | 晴れ | 5mm以上10mm未満 |  | 20 |  |  | 50 | 流況: 通常の状況; 臭気: 無臭; ｐＨ: 8.2; ＣＯＤ: 1.5; ＤＯ: 7 |  |  | 0.16 | 0.009 | [28 empty] | <0.01 | 0.02 | <0.10 | [8 empty] | <0.04 | 0.004 |  |  | 34.15
| 9:45 | 上層、下層の混合 | 晴れ | 5mm以上10mm未満 |  |  |  |  | 25.3 | 流況: 通常の状況 | [22 empty] | <0.0002 | <0.0002
2015-12-02 | 9:15 | 上層（表層） | 曇り | 降雨なし | 12.6 | 19.1 |  |  | 0.5 | 181 |  | 15 | 通常の状況 | 青色・中 | 無臭 | 8.2 |  | 1.4 |  | 7.2 | <2.0E00 | <0.5 | 0.13 | 0.015 | <0.001 | [27 empty] | <0.01 | 0.05 | 0.1 | [8 empty] | <0.04 | 0.007 |  |  | 34.37 | <0.03 |  | 0.5
| 9:15 | 下層 | 曇り | 降雨なし |  | 19 |  |  | 50 | 流況: 通常の状況; 臭気: 無臭; ｐＨ: 8.2; ＣＯＤ: 1.3; ＤＯ: 7.1 |  |  | 0.14 | 0.008 | 0.003 | [27 empty] | <0.01 | 0.05 | 0.1 | [8 empty] | <0.04 | 0.007 |  |  | 34.39
| 9:15 | 上層、下層の混合 | 曇り | 降雨なし |  |  |  |  | 25.3 | 流況: 通常の状況 | [7 empty] | <0.0003 | <0.01 | <0.0005 | <0.005 | 0.0016 | <0.0005
2016-01-06 | 9:30 | 上層（表層） | 曇り | 降雨なし | 10.5 | 18.4 |  |  | 0.5 | 184 |  | 15 | 通常の状況 | 青色・中 | 無臭 | 8.2 |  | 1.1 |  | 7.1 | 5 | <0.5 | 0.13 | 0.01 | [28 empty] | <0.01 | 0.05 | 0.1 | [8 empty] | <0.04 | 0.007 |  |  | 34.72 |  |  | 0.6
| 9:30 | 下層 | 曇り | 降雨なし |  | 18.1 |  |  | 50 | 流況: 通常の状況; 臭気: 無臭; ｐＨ: 8.2; ＣＯＤ: 1; ＤＯ: 7.1 |  |  | 0.15 | 0.008 | [28 empty] | <0.01 | 0.06 | 0.11 | [8 empty] | <0.04 | 0.007 |  |  | 34.72
2016-02-03 | 9:35 | 上層（表層） | 晴れ | 0mm以上5mm未満 | 5.7 | 14.8 |  |  | 0.5 | 183 |  | 14 | 通常の状況 | 青色・中 | 無臭 | 8.1 |  | 1 |  | 7.6 | 5 | <0.5 | 0.16 | 0.025 | 0.001 | [27 empty] | <0.01 | 0.09 | 0.14 | [8 empty] | <0.04 | 0.014 |  |  | 34.6 | <0.03 |  | 1.4
| 9:35 | 下層 | 晴れ | 0mm以上5mm未満 |  | 14.6 |  |  | 50 | 流況: 通常の状況; 臭気: 無臭; ｐＨ: 8.1; ＣＯＤ: 1.2; ＤＯ: 7.8 |  |  | 0.22 | 0.02 | 0.002 | [27 empty] | <0.01 | 0.1 | 0.15 | [8 empty] | <0.04 | 0.015 |  |  | 34.52
| 9:35 | 上層、下層の混合 | 晴れ | 0mm以上5mm未満 |  |  |  |  | 25.3 | 流況: 通常の状況 | [7 empty] | <0.0003 | <0.01 | <0.0005 | <0.005 | 0.0012 | <0.0005 |  | <0.0005 | <0.0002 | <0.0002 | <0.0002 | <0.0002 | <0.0002 | <0.0002 | <0.0002 | <0.0002 | <0.0002 | <0.0004 |  |  |  | <0.0002 | <0.0005 | [6 empty] | <0.005 | <0.0005 | <0.02 | 0.0006 |  |  | <0.001
2016-03-02 | 9:20 | 上層（表層） | 快晴 | 降雨なし | 7 | 14.3 |  |  | 0.5 | 184 |  | 13 | 通常の状況 | 緑青色・中 | 無臭 | 8.2 |  | 1 |  | 7.9 | 8 | <0.5 | 0.18 | 0.017 | [28 empty] | <0.01 | 0.11 | 0.16 | [8 empty] | <0.04 | 0.013 |  |  | 34.31 |  |  | 0.5
| 9:20 | 下層 | 快晴 | 降雨なし |  | 14.5 |  |  | 50 | 流況: 通常の状況; 臭気: 無臭; ｐＨ: 8.1; ＣＯＤ: 1.3; ＤＯ: 7.5 |  |  | 0.21 | 0.023 | [28 empty] | <0.01 | 0.1 | 0.15 | [8 empty] | <0.04 | 0.014 |  |  | 34.64
| 9:20 | 上層、下層の混合 | 快晴 | 降雨なし |  |  |  |  | 25.3 | 流況: 通常の状況 | [25 empty] | <0.0005 | <0.0003 | <0.0003 | [13 empty] | <0.0005

## 小田原沖
水域名称 | 相模湾 | 地点名称 | 小田原沖(14-652-60) | 類型名称 | 海域A | 測定機関名称 | 小田原市
測定項目 | 採取時刻 | 採取位置 | 天候 | 前日天候 | 気温 | 水温 | 流速 | 流量 | 採取水深 | 全水深 | 透視度 | 透明度 | 流況 | 色相 | 臭気 | ｐＨ | ＢＯＤ | ＣＯＤ | ＳＳ | ＤＯ | 大腸菌群数 | ｎ-ヘキサン抽出物質 | 全窒素 | 全りん | 全亜鉛 | ノニルフェノール | LAS | カドミウム | 全シアン | 鉛 | 六価クロム | 砒素 | 総水銀 | アルキル水銀 | ＰＣＢ | ジクロロメタン | 四塩化炭素 | 1，2-ジクロロエタン | 1，1-ジクロロエチレン | シス1，2-ジクロロエチレン | 1，1，1-トリクロロエタン | 1，1，2-トリクロロエタン | トリクロロエチレン | テトラクロロエチレン | 1，3-ジクロロプロペン | チウラム | シマジン | チオベンカルブ | ベンゼン | セレン | ふっ素 | ほう素 | 亜硝酸性窒素 | 硝酸性窒素 | 亜硝酸性窒素及び硝酸性窒素 | 1,4-ジオキサン | フェノール類 | 銅 | 溶解性鉄 | 溶解性マンガン | クロム | ＥＰＮ | ニッケル | アンモニア性窒素 | りん酸態りん | 電気伝導率 | 塩化物イオン | 塩分 | 陰イオン界面活性剤 | 非イオン界面活性剤 | クロロフィルａ | トリハロメタン生成能 | クロロホルム生成能 | ブロモジクロロメタン生成能 | ジブロモクロロメタン生成能 | ブロモホルム生成能 | 有機りん
単位 | 時：分 |  |  |  | ℃ | ℃ | m/s | m3/s | ｍ | ｍ | cm | ｍ |  |  |  |  | mg/L | mg/L | mg/L | mg/L | MPN/100mL | mg/L | mg/L | mg/L | mg/L | mg/L | mg/L | mg/L | mg/L | mg/L | mg/L | mg/L | mg/L | mg/L | mg/L | mg/L | mg/L | mg/L | mg/L | mg/L | mg/L | mg/L | mg/L | mg/L | mg/L | mg/L | mg/L | mg/L | mg/L | mg/L | mg/L | mg/L | mg/L | mg/L | mg/L | mg/L | mg/L | mg/L | mg/L | mg/L | mg/L | mg/L | mg/L | mg/L | mg/L | mS/m | mg/L | ‰ | mg/L | mg/L | μg/L | mg/L | mg/L | mg/L | mg/L | mg/L | mg/L
採取年月日
2015-04-08 | 9:20 | 上層（表層） | 雨 | 10mm以上20mm未満 | 5.1 | 14.2 |  |  | 0.5 | 180 |  | 10 | 通常の状況 | 青色・中 | 無臭 | 8.2 |  | 1.2 |  | 8.2 | <2.0E00 | <0.5 | 0.19 | 0.031 | 0.002 | [27 empty] | <0.01 | 0.05 | 0.1 | [8 empty] | <0.04 | 0.006 |  |  | 34.27 | <0.03 |  | 0.9
| 9:20 | 下層 | 雨 | 10mm以上20mm未満 |  | 14.1 |  |  | 50 | 流況: 通常の状況; 臭気: 無臭; ｐＨ: 8.2; ＣＯＤ: 1.2; ＤＯ: 8.2 |  |  | 0.17 | 0.015 | 0.007 | [27 empty] | <0.01 | 0.05 | 0.1 | [8 empty] | <0.04 | 0.007 |  |  | 34.45
| 9:20 | 上層、下層の混合 | 雨 | 10mm以上20mm未満 |  |  |  |  | 25.3 | 流況: 通常の状況 | [7 empty] | <0.0003 | <0.01 | <0.0005 | <0.005 | 0.0025 | <0.0005
2015-05-18 | 9:05 | 上層（表層） | 晴れ | 降雨なし | 25 | 20.5 |  |  | 0.5 | 183 |  | 4 | 通常の状況 | 緑色・中 | 無臭 | 8.3 |  | 2.1 |  | 8.8 | 23 | <0.5 | 0.21 | 0.019 | [28 empty] | <0.01 | 0.02 | <0.10 | [8 empty] | <0.04 | 0.002 |  |  | 32.76 |  |  | 5.8
| 9:05 | 下層 | 晴れ | 降雨なし |  | 16.5 |  |  | 50 | 流況: 通常の状況; 臭気: 無臭; ｐＨ: 8.1; ＣＯＤ: 1.1; ＤＯ: 7.1 |  |  | 0.21 | 0.021 | [28 empty] | 0.01 | 0.1 | 0.15 | [8 empty] | <0.04 | 0.015 |  |  | 34.57
| 9:05 | 上層、下層の混合 | 晴れ | 降雨なし |  |  |  |  | 25.3 | 流況: 通常の状況 | [22 empty] | <0.0002 | <0.0002
2015-06-03 | 9:00 | 上層（表層） | 雨 | 降雨なし | 20.8 | 21.5 |  |  | 0.5 | 185 |  | 7 | 通常の状況 | 青緑色・中 | 無臭 | 8.3 |  | 1.6 |  | 7.6 | 33 | <0.5 | 0.21 | 0.019 | 0.001 | [27 empty] | <0.01 | 0.03 | <0.10 | [8 empty] | 0.04 | 0.002 |  |  | 32.63 | <0.03 |  | 0.9
| 9:00 | 下層 | 雨 | 降雨なし |  | 16.6 |  |  | 50 | 流況: 通常の状況; 臭気: 無臭; ｐＨ: 8.1; ＣＯＤ: 0.9; ＤＯ: 6.9 |  |  | 0.19 | 0.017 | 0.005 | [27 empty] | 0.01 | 0.09 | 0.14 | [8 empty] | <0.04 | 0.016 |  |  | 34.26
| 9:00 | 上層、下層の混合 | 雨 | 降雨なし |  |  |  |  | 25.3 | 流況: 通常の状況 | [7 empty] | <0.0003 | <0.01 | <0.0005 | <0.005 | 0.0023 | <0.0005
2015-07-01 | 8:50 | 上層（表層） | 雨 | 0mm以上5mm未満 | 19.6 | 22.5 |  |  | 0.5 | 180 |  | 4.5 | 通常の状況 | 緑色・中 | 無臭 | 8.3 |  | 2.2 |  | 7.7 | 790 | <0.5 | 0.31 | 0.028 | [28 empty] | <0.01 | 0.14 | 0.19 | [8 empty] | <0.04 | 0.008 |  |  | 29.12 |  |  | 3.3
| 8:50 | 下層 | 雨 | 0mm以上5mm未満 |  | 16.5 |  |  | 50 | 流況: 通常の状況; 臭気: 無臭; ｐＨ: 8.1; ＣＯＤ: 0.9; ＤＯ: 6.5 |  |  | 0.24 | 0.022 | [28 empty] | <0.01 | 0.12 | 0.17 | [8 empty] | <0.04 | 0.018 |  |  | 34.35
| 8:50 | 上層、下層の混合 | 雨 | 0mm以上5mm未満 |  |  |  |  | 25.3 | 流況: 通常の状況 | [25 empty] | <0.0005 | <0.0003 | <0.0003 | [13 empty] | <0.0005
2015-08-05 | 9:20 | 上層（表層） | 快晴 | 降雨なし | 31 | 26.8 |  |  | 0.5 | 185 |  | 8 | 通常の状況 | 緑色・中 | 無臭 | 8.2 |  | 2.1 |  | 7.2 | 330 | <0.5 | 0.14 | 0.014 | 0.002 | [27 empty] | <0.01 | 0.01 | <0.10 | [8 empty] | <0.04 | <0.001 |  |  | 32.76 | <0.03 |  | 1.9
| 9:20 | 下層 | 快晴 | 降雨なし |  | 21.8 |  |  | 50 | 流況: 通常の状況; 臭気: 無臭; ｐＨ: 8.1; ＣＯＤ: 1.4; ＤＯ: 6.6 |  |  | 0.16 | 0.019 | 0.01 | [27 empty] | <0.01 | 0.04 | <0.10 | [8 empty] | <0.04 | 0.009 |  |  | 33.97
| 9:20 | 上層、下層の混合 | 快晴 | 降雨なし |  |  |  |  | 25.3 | 流況: 通常の状況 | [7 empty] | <0.0003 | <0.01 | <0.0005 | <0.005 | 0.0025 | <0.0005 |  | <0.0005 | <0.0002 | <0.0002 | <0.0002 | <0.0002 | <0.0002 | <0.0002 | <0.0002 | <0.0002 | <0.0002 | <0.0004 |  |  |  | <0.0002 | <0.0005 | [6 empty] | <0.005 | 0.0007 | <0.02 | 0.0011 |  |  | <0.001
2015-09-03 | 8:45 | 上層（表層） | 薄曇り | 30mm以上 | 27.1 | 26.3 |  |  | 0.5 | 183 |  | 14 | 通常の状況 | 緑青色・中 | 無臭 | 8.2 |  | 1.9 |  | 6.7 | 330 | <0.5 | 0.21 | 0.02 | [28 empty] | <0.01 | 0.1 | 0.15 | [8 empty] | <0.04 | 0.009 |  |  | 30.31 |  |  | 0.5
| 8:45 | 下層 | 薄曇り | 30mm以上 |  | 22.9 |  |  | 50 | 流況: 通常の状況; 臭気: 無臭; ｐＨ: 8.1; ＣＯＤ: 1.4; ＤＯ: 6.3 |  |  | 0.18 | 0.014 | [28 empty] | <0.01 | 0.04 | <0.10 | [8 empty] | <0.04 | 0.005 |  |  | 34.23
| 8:45 | 上層、下層の混合 | 薄曇り | 30mm以上 |  |  |  |  | 25.3 | 流況: 通常の状況
2015-10-07 | 12:05 | 上層（表層） | 快晴 | 降雨なし | 21.9 | 22.6 |  |  | 0.5 | 183 |  | 8 | 通常の状況 | 青緑色・中 | 無臭 | 8.3 |  | 1.7 |  | 7.6 | 7 | <0.5 | 0.14 | 0.021 | <0.001 | [27 empty] | <0.01 | 0.06 | 0.11 | [8 empty] | <0.04 | 0.001 |  |  | 32.93 | <0.03 |  | 2.2
| 12:05 | 下層 | 快晴 | 降雨なし |  | 21.8 |  |  | 50 | 流況: 通常の状況; 臭気: 無臭; ｐＨ: 8.2; ＣＯＤ: 1.6; ＤＯ: 7.4 |  |  | 0.2 | 0.015 | 0.005 | [27 empty] | <0.01 | 0.01 | <0.10 | [8 empty] | <0.04 | 0.008 |  |  | 33.81
| 12:05 | 上層、下層の混合 | 快晴 | 降雨なし |  |  |  |  | 25.3 | 流況: 通常の状況 | [7 empty] | <0.0003 | <0.01 | <0.0005 | <0.005 | 0.0015 | <0.0005
2015-11-11 | 9:15 | 上層（表層） | 曇り | 5mm以上10mm未満 | 16.2 | 19 |  |  | 0.5 | 184 |  | 10 | 通常の状況 | 緑青色・中 | 無臭 | 8.2 |  | 2 |  | 7.7 | 2400 | <0.5 | 0.39 | 0.038 | [28 empty] | <0.01 | 0.26 | 0.31 | [8 empty] | <0.04 | 0.028 |  |  | 28.42 |  |  | 0.7
| 9:15 | 下層 | 曇り | 5mm以上10mm未満 |  | 19.2 |  |  | 50 | 流況: 通常の状況; 臭気: 無臭; ｐＨ: 8.2; ＣＯＤ: 1.5; ＤＯ: 7.2 |  |  | 0.13 | 0.012 | [28 empty] | <0.01 | 0.02 | <0.10 | [8 empty] | <0.04 | 0.004 |  |  | 34.06
| 9:15 | 上層、下層の混合 | 曇り | 5mm以上10mm未満 |  |  |  |  | 25.3 | 流況: 通常の状況 | [22 empty] | <0.0002 | <0.0002
2015-12-02 | 8:45 | 上層（表層） | 曇り | 降雨なし | 12.1 | 19 |  |  | 0.5 | 184 |  | 16 | 通常の状況 | 青色・中 | 無臭 | 8.2 |  | 1.5 |  | 7.5 | 1300 | <0.5 | 0.22 | 0.022 | <0.001 | [27 empty] | <0.01 | 0.14 | 0.19 | [8 empty] | <0.04 | 0.017 |  |  | 31.6 | <0.03 |  | 0.5
| 8:45 | 下層 | 曇り | 降雨なし |  | 19.1 |  |  | 50 | 流況: 通常の状況; 臭気: 無臭; ｐＨ: 8.2; ＣＯＤ: 1.3; ＤＯ: 7.1 |  |  | 0.15 | 0.012 | 0.005 | [27 empty] | <0.01 | 0.05 | 0.1 | [8 empty] | <0.04 | 0.006 |  |  | 34.36
| 8:45 | 上層、下層の混合 | 曇り | 降雨なし |  |  |  |  | 25.3 | 流況: 通常の状況 | [7 empty] | <0.0003 | <0.01 | <0.0005 | <0.005 | 0.0017 | <0.0005
2016-01-06 | 9:00 | 上層（表層） | 曇り | 降雨なし | 10.2 | 17.5 |  |  | 0.5 | 185 |  | 17 | 通常の状況 | 青色・中 | 無臭 | 8.2 |  | 1 |  | 7.4 | 220 | <0.5 | 0.24 | 0.022 | [28 empty] | <0.01 | 0.17 | 0.22 | [8 empty] | <0.04 | 0.021 |  |  | 32.43 |  |  | 0.6
| 9:00 | 下層 | 曇り | 降雨なし |  | 18.1 |  |  | 50 | 流況: 通常の状況; 臭気: 無臭; ｐＨ: 8.2; ＣＯＤ: 1.2; ＤＯ: 7.1 |  |  | 0.14 | 0.009 | [28 empty] | <0.01 | 0.05 | 0.1 | [8 empty] | <0.04 | 0.008 |  |  | 34.71
2016-02-03 | 9:00 | 上層（表層） | 晴れ | 0mm以上5mm未満 | 5.1 | 14.4 |  |  | 0.5 | 182 |  | 14 | 通常の状況 | 青色・中 | 無臭 | 8.1 |  | 1.1 |  | 7.8 | 490 | <0.5 | 0.23 | 0.023 | 0.003 | [27 empty] | <0.01 | 0.14 | 0.19 | [8 empty] | <0.04 | 0.019 |  |  | 33.51 | <0.03 |  | 0.8
| 9:00 | 下層 | 晴れ | 0mm以上5mm未満 |  | 14.6 |  |  | 50 | 流況: 通常の状況; 臭気: 無臭; ｐＨ: 8.1; ＣＯＤ: 1.1; ＤＯ: 7.6 |  |  | 0.18 | 0.018 | 0.003 | [27 empty] | <0.01 | 0.09 | 0.14 | [8 empty] | <0.04 | 0.014 |  |  | 34.62
| 9:00 | 上層、下層の混合 | 晴れ | 0mm以上5mm未満 |  |  |  |  | 25.3 | 流況: 通常の状況 | [7 empty] | <0.0003 | <0.01 | <0.0005 | <0.005 | 0.0009 | <0.0005 |  | <0.0005 | <0.0002 | <0.0002 | <0.0002 | <0.0002 | <0.0002 | <0.0002 | <0.0002 | <0.0002 | <0.0002 | <0.0004 |  |  |  | <0.0002 | <0.0005 | [6 empty] | <0.005 | <0.0005 | <0.02 | <0.0005 |  |  | <0.001
2016-03-02 | 8:50 | 上層（表層） | 快晴 | 降雨なし | 6.6 | 14.2 |  |  | 0.5 | 182 |  | 14 | 通常の状況 | 緑青色・中 | 無臭 | 8.1 |  | 1.2 |  | 8.1 | 170 | <0.5 | 0.26 | 0.023 | [28 empty] | 0.01 | 0.16 | 0.21 | [8 empty] | <0.04 | 0.019 |  |  | 33.05 |  |  | 0.4
| 8:50 | 下層 | 快晴 | 降雨なし |  | 14.4 |  |  | 50 | 流況: 通常の状況; 臭気: 無臭; ｐＨ: 8.2; ＣＯＤ: 1.3; ＤＯ: 7.8 |  |  | 0.18 | 0.016 | [28 empty] | 0.01 | 0.08 | 0.13 | [8 empty] | <0.04 | 0.012 |  |  | 34.62
| 8:50 | 上層、下層の混合 | 快晴 | 降雨なし |  |  |  |  | 25.3 | 流況: 通常の状況 | [25 empty] | <0.0005 | <0.0003 | <0.0003 | [13 empty] | <0.0005

## 根府川沖
水域名称 | 相模湾 | 地点名称 | 根府川沖(14-652-06) | 類型名称 | 海域A | 測定機関名称 | 小田原市
測定項目 | 採取時刻 | 採取位置 | 天候 | 前日天候 | 気温 | 水温 | 流速 | 流量 | 採取水深 | 全水深 | 透視度 | 透明度 | 流況 | 色相 | 臭気 | ｐＨ | ＢＯＤ | ＣＯＤ | ＳＳ | ＤＯ | 大腸菌群数 | ｎ-ヘキサン抽出物質 | 全窒素 | 全りん | 全亜鉛 | ノニルフェノール | LAS | カドミウム | 全シアン | 鉛 | 六価クロム | 砒素 | 総水銀 | アルキル水銀 | ＰＣＢ | ジクロロメタン | 四塩化炭素 | 1，2-ジクロロエタン | 1，1-ジクロロエチレン | シス1，2-ジクロロエチレン | 1，1，1-トリクロロエタン | 1，1，2-トリクロロエタン | トリクロロエチレン | テトラクロロエチレン | 1，3-ジクロロプロペン | チウラム | シマジン | チオベンカルブ | ベンゼン | セレン | ふっ素 | ほう素 | 亜硝酸性窒素 | 硝酸性窒素 | 亜硝酸性窒素及び硝酸性窒素 | 1,4-ジオキサン | フェノール類 | 銅 | 溶解性鉄 | 溶解性マンガン | クロム | ＥＰＮ | ニッケル | アンモニア性窒素 | りん酸態りん | 電気伝導率 | 塩化物イオン | 塩分 | 陰イオン界面活性剤 | 非イオン界面活性剤 | クロロフィルａ | トリハロメタン生成能 | クロロホルム生成能 | ブロモジクロロメタン生成能 | ジブロモクロロメタン生成能 | ブロモホルム生成能 | 有機りん
単位 | 時：分 |  |  |  | ℃ | ℃ | m/s | m3/s | ｍ | ｍ | cm | ｍ |  |  |  |  | mg/L | mg/L | mg/L | mg/L | MPN/100mL | mg/L | mg/L | mg/L | mg/L | mg/L | mg/L | mg/L | mg/L | mg/L | mg/L | mg/L | mg/L | mg/L | mg/L | mg/L | mg/L | mg/L | mg/L | mg/L | mg/L | mg/L | mg/L | mg/L | mg/L | mg/L | mg/L | mg/L | mg/L | mg/L | mg/L | mg/L | mg/L | mg/L | mg/L | mg/L | mg/L | mg/L | mg/L | mg/L | mg/L | mg/L | mg/L | mg/L | mg/L | mS/m | mg/L | ‰ | mg/L | mg/L | μg/L | mg/L | mg/L | mg/L | mg/L | mg/L | mg/L
採取年月日
2015-04-08 | 8:30 | 上層（表層） | 雨 | 10mm以上20mm未満 | 5 | 14.5 |  |  | 0.5 | 330 |  | 11 | 通常の状況 | 青色・中 | 無臭 | 8.2 |  | 0.9 |  | 8.4 | <2.0E00 | <0.5 | 0.18 | 0.015 | 0.001 | [27 empty] | <0.01 | 0.05 | 0.1 | [8 empty] | <0.04 | 0.005 |  |  | 34.4 | <0.03 |  | 1.1
| 8:30 | 下層 | 雨 | 10mm以上20mm未満 |  | 14.2 |  |  | 50 | 流況: 通常の状況; 臭気: 無臭; ｐＨ: 8.2; ＣＯＤ: 0.7; ＤＯ: 8.2 |  |  | 0.17 | 0.02 | 0.006 | [27 empty] | <0.01 | 0.05 | 0.1 | [8 empty] | <0.04 | 0.006 |  |  | 34.46
| 8:30 | 上層、下層の混合 | 雨 | 10mm以上20mm未満 |  |  |  |  | 25.3 | 流況: 通常の状況 | [7 empty] | <0.0003 | <0.01 | <0.0005 | <0.005 | 0.0022 | <0.0005
2015-05-18 | 8:30 | 上層（表層） | 晴れ | 降雨なし | 25 | 20.3 |  |  | 0.5 | 330 |  | 3 | 通常の状況 | 緑色・中 | 無臭 | 8.4 |  | 2.6 |  | 8.2 | 5 | <0.5 | 0.28 | 0.021 | [28 empty] | <0.01 | <0.01 | <0.10 | [8 empty] | 0.05 | 0.001 |  |  | 33.23 |  |  | 8.5
| 8:30 | 下層 | 晴れ | 降雨なし |  | 17.7 |  |  | 50 | 流況: 通常の状況; 臭気: 無臭; ｐＨ: 8.1; ＣＯＤ: 1.2; ＤＯ: 7.8 |  |  | 0.29 | 0.02 | [28 empty] | <0.01 | 0.1 | 0.15 | [8 empty] | <0.04 | 0.014 |  |  | 34.58
| 8:30 | 上層、下層の混合 | 晴れ | 降雨なし |  |  |  |  | 25.3 | 流況: 通常の状況 | [22 empty] | <0.0002 | <0.0002
2015-06-03 | 8:45 | 上層（表層） | 雨 | 降雨なし | 21 | 20.5 |  |  | 0.5 | 330 |  | 12 | 通常の状況 | 青緑色・中 | 無臭 | 8.2 |  | 1.6 |  | 7.6 | <2.0E00 | <0.5 | 0.2 | 0.013 | 0.002 | [27 empty] | <0.01 | 0.03 | <0.10 | [8 empty] | 0.05 | 0.003 |  |  | 32.54 | <0.03 |  | 0.7
| 8:45 | 下層 | 雨 | 降雨なし |  | 17 |  |  | 50 | 流況: 通常の状況; 臭気: 無臭; ｐＨ: 8.1; ＣＯＤ: 1; ＤＯ: 6.8 |  |  | 0.22 | 0.019 | 0.008 | [27 empty] | 0.01 | 0.09 | 0.14 | [8 empty] | 0.04 | 0.016 |  |  | 34.11
| 8:45 | 上層、下層の混合 | 雨 | 降雨なし |  |  |  |  | 25.3 | 流況: 通常の状況 | [7 empty] | <0.0003 | <0.01 | <0.0005 | <0.005 | 0.0017 | <0.0005
2015-07-01 | 8:25 | 上層（表層） | 雨 | 0mm以上5mm未満 | 20.1 | 22.5 |  |  | 0.5 | 320 |  | 4 | 通常の状況 | 緑色・中 | 無臭 | 8.3 |  | 2.4 |  | 8.1 | 34 | <0.5 | 0.24 | 0.021 | [28 empty] | <0.01 | <0.01 | <0.10 | [8 empty] | <0.04 | <0.001 |  |  | 32.39 |  |  | 6.5
| 8:25 | 下層 | 雨 | 0mm以上5mm未満 |  | 16.6 |  |  | 50 | 流況: 通常の状況; 臭気: 無臭; ｐＨ: 8; ＣＯＤ: 1; ＤＯ: 6.2 |  |  | 0.27 | 0.026 | [28 empty] | <0.01 | 0.13 | 0.18 | [8 empty] | <0.04 | 0.02 |  |  | 34.34
| 8:25 | 上層、下層の混合 | 雨 | 0mm以上5mm未満 |  |  |  |  | 25.3 | 流況: 通常の状況 | [25 empty] | <0.0005 | <0.0003 | <0.0003 | [13 empty] | <0.0005
2015-08-05 | 8:40 | 上層（表層） | 快晴 | 降雨なし | 31.2 | 26.8 |  |  | 0.5 | 325 |  | 8 | 通常の状況 | 緑色・中 | 無臭 | 8.3 |  | 2.4 |  | 7.6 | 49 | <0.5 | 0.28 | 0.024 | 0.006 | <0.00006 | <0.0006 | [25 empty] | <0.01 | 0.1 | 0.15 | [8 empty] | <0.04 | 0.004 |  |  | 29.43 | <0.03 |  | 4.2
| 8:40 | 下層 | 快晴 | 降雨なし |  | 20.8 |  |  | 50 | 流況: 通常の状況; 臭気: 無臭; ｐＨ: 8.1; ＣＯＤ: 1.4; ＤＯ: 6.5 |  |  | 0.21 | 0.022 | 0.01 | <0.00006 | <0.0006 | [25 empty] | <0.01 | 0.06 | 0.11 | [8 empty] | <0.04 | 0.009 |  |  | 34.44
| 8:40 | 上層、下層の混合 | 快晴 | 降雨なし |  |  |  |  | 25.3 | 流況: 通常の状況 | [7 empty] | <0.0003 | <0.01 | <0.0005 | <0.005 | 0.0027 | <0.0005 |  | <0.0005 | <0.0002 | <0.0002 | <0.0002 | <0.0002 | <0.0002 | <0.0002 | <0.0002 | <0.0002 | <0.0002 | <0.0004 |  |  |  | <0.0002 | <0.0005 | [5 empty] | <0.005 | <0.005 | 0.0007 | <0.02 | 0.0011 |  |  | <0.001
2015-09-03 | 8:15 | 上層（表層） | 薄曇り | 30mm以上 | 27.9 | 26.2 |  |  | 0.5 | 329 |  | 8 | 通常の状況 | 青緑色・中 | 無臭 | 8.2 |  | 1.8 |  | 6.7 | 47 | <0.5 | 0.19 | 0.015 | [28 empty] | <0.01 | 0.04 | <0.10 | [8 empty] | <0.04 | 0.003 |  |  | 32.39 |  |  | 0.5
| 8:15 | 下層 | 薄曇り | 30mm以上 |  | 22.5 |  |  | 50 | 流況: 通常の状況; 臭気: 無臭; ｐＨ: 8.1; ＣＯＤ: 1.7; ＤＯ: 6.1 |  |  | 0.33 | 0.028 | [28 empty] | <0.01 | 0.05 | 0.1 | [8 empty] | 0.04 | 0.008 |  |  | 34.35
| 8:15 | 上層、下層の混合 | 薄曇り | 30mm以上 |  |  |  |  | 25.3 | 流況: 通常の状況
2015-10-07 | 11:30 | 上層（表層） | 快晴 | 降雨なし | 21.5 | 22.6 |  |  | 0.5 | 335 |  | 9 | 通常の状況 | 緑青色・中 | 無臭 | 8.3 |  | 1.7 |  | 7.5 | <2.0E00 | <0.5 | 0.18 | 0.012 | 0.001 | [27 empty] | <0.01 | 0.07 | 0.12 | [8 empty] | <0.04 | 0.001 |  |  | 33.06 | <0.03 |  | 2
| 11:30 | 下層 | 快晴 | 降雨なし |  | 21.4 |  |  | 50 | 流況: 通常の状況; 臭気: 無臭; ｐＨ: 8.1; ＣＯＤ: 1.2; ＤＯ: 6 |  |  | 0.19 | 0.016 | 0.006 | [27 empty] | <0.01 | 0.02 | <0.10 | [8 empty] | <0.04 | 0.01 |  |  | 34.22
| 11:30 | 上層、下層の混合 | 快晴 | 降雨なし |  |  |  |  | 25.3 | 流況: 通常の状況 | [7 empty] | <0.0003 | <0.01 | <0.0005 | <0.005 | 0.0026 | <0.0005
2015-11-11 | 8:40 | 上層（表層） | 曇り | 5mm以上10mm未満 | 16.6 | 19.6 |  |  | 0.5 | 333 |  | 10 | 通常の状況 | 緑青色・中 | 無臭 | 8.2 |  | 1.6 |  | 7.4 | 110 | <0.5 | 0.18 | 0.013 | [28 empty] | <0.01 | 0.04 | <0.10 | [8 empty] | <0.04 | 0.005 |  |  | 33.66 |  |  | 0.6
| 8:40 | 下層 | 曇り | 5mm以上10mm未満 |  | 20.1 |  |  | 50 | 流況: 通常の状況; 臭気: 無臭; ｐＨ: 8.2; ＣＯＤ: 1.5; ＤＯ: 7.2 |  |  | 0.12 | 0.015 | [28 empty] | <0.01 | 0.02 | <0.10 | [8 empty] | <0.04 | 0.004 |  |  | 34.1
| 8:40 | 上層、下層の混合 | 曇り | 5mm以上10mm未満 |  |  |  |  | 25.3 | 流況: 通常の状況 | [22 empty] | <0.0002 | <0.0002
2015-12-02 | 8:15 | 上層（表層） | 曇り | 降雨なし | 12.4 | 18.9 |  |  | 0.5 | 324 |  | 16 | 通常の状況 | 青色・中 | 無臭 | 8.2 |  | 1.4 |  | 7.5 | 70 | <0.5 | 0.2 | 0.011 | 0.001 | [27 empty] | <0.01 | 0.08 | 0.13 | [8 empty] | <0.04 | 0.009 |  |  | 33.78 | <0.03 |  | 0.6
| 8:15 | 下層 | 曇り | 降雨なし |  | 19.1 |  |  | 50 | 流況: 通常の状況; 臭気: 無臭; ｐＨ: 8.2; ＣＯＤ: 1.4; ＤＯ: 7.1 |  |  | 0.24 | 0.017 | 0.01 | [27 empty] | <0.01 | 0.05 | 0.1 | [8 empty] | 0.05 | 0.006 |  |  | 34.38
| 8:15 | 上層、下層の混合 | 曇り | 降雨なし |  |  |  |  | 25.3 | 流況: 通常の状況 | [7 empty] | <0.0003 | <0.01 | <0.0005 | <0.005 | 0.0021 | <0.0005
2016-01-06 | 8:35 | 上層（表層） | 曇り | 降雨なし | 10.7 | 18.2 |  |  | 0.5 | 320 |  | 15 | 通常の状況 | 青色・中 | 無臭 | 8.2 |  | 1.1 |  | 7.3 | 2 | <0.5 | 0.14 | 0.008 | [28 empty] | <0.01 | 0.05 | 0.1 | [8 empty] | <0.04 | 0.007 |  |  | 34.56 |  |  | 1
| 8:35 | 下層 | 曇り | 降雨なし |  | 18.3 |  |  | 50 | 流況: 通常の状況; 臭気: 無臭; ｐＨ: 8.2; ＣＯＤ: 1.1; ＤＯ: 7 |  |  | 0.16 | 0.011 | [28 empty] | <0.01 | 0.06 | 0.11 | [8 empty] | <0.04 | 0.009 |  |  | 34.67
2016-02-03 | 8:25 | 上層（表層） | 晴れ | 0mm以上5mm未満 | 4.9 | 13.9 |  |  | 0.5 | 320 |  | 14 | 通常の状況 | 青色・中 | 無臭 | 8.1 |  | 0.9 |  | 8 | 27 | <0.5 | 0.23 | 0.025 | 0.001 | <0.00006 | <0.0006 | [25 empty] | <0.01 | 0.15 | 0.2 | [8 empty] | <0.04 | 0.019 |  |  | 33.69 | <0.03 |  | 0.5
| 8:25 | 下層 | 晴れ | 0mm以上5mm未満 |  | 14.6 |  |  | 50 | 流況: 通常の状況; 臭気: 無臭; ｐＨ: 8.1; ＣＯＤ: 1.1; ＤＯ: 7.4 |  |  | 0.27 | 0.02 | 0.004 | <0.00006 | <0.0006 | [25 empty] | <0.01 | 0.09 | 0.14 | [8 empty] | <0.04 | 0.014 |  |  | 34.63
| 8:25 | 上層、下層の混合 | 晴れ | 0mm以上5mm未満 |  |  |  |  | 25.3 | 流況: 通常の状況 | [7 empty] | <0.0003 | <0.01 | <0.0005 | <0.005 | 0.0018 | <0.0005 |  | <0.0005 | <0.0002 | <0.0002 | <0.0002 | <0.0002 | <0.0002 | <0.0002 | <0.0002 | <0.0002 | <0.0002 | <0.0004 |  |  |  | <0.0002 | <0.0005 | [5 empty] | <0.005 | <0.005 | <0.0005 | <0.02 | <0.0005 |  |  | <0.001
2016-03-02 | 8:25 | 上層（表層） | 快晴 | 降雨なし | 7 | 15 |  |  | 0.5 | 330 |  | 18 | 通常の状況 | 青色・中 | 無臭 | 8.2 |  | 1.3 |  | 7.9 | <2.0E00 | <0.5 | 0.17 | 0.016 | [28 empty] | 0.01 | 0.08 | 0.13 | [8 empty] | <0.04 | 0.012 |  |  | 34.65 |  |  | 0.4
| 8:25 | 下層 | 快晴 | 降雨なし |  | 14.2 |  |  | 50 | 流況: 通常の状況; 臭気: 無臭; ｐＨ: 8.2; ＣＯＤ: 1.2; ＤＯ: 7.7 |  |  | 0.19 | 0.016 | [28 empty] | <0.01 | 0.09 | 0.14 | [8 empty] | <0.04 | 0.012 |  |  | 34.65
| 8:25 | 上層、下層の混合 | 快晴 | 降雨なし |  |  |  |  | 25.3 | 流況: 通常の状況 | [25 empty] | <0.0005 | <0.0003 | <0.0003 | [13 empty] | <0.0005

## 真鶴沖
水域名称 | 相模湾 | 地点名称 | 真鶴沖(14-652-61) | 類型名称 | 海域A | 測定機関名称 | 神奈川県
測定項目 | 採取時刻 | 採取位置 | 天候 | 前日天候 | 気温 | 水温 | 流速 | 流量 | 採取水深 | 全水深 | 透視度 | 透明度 | 流況 | 色相 | 臭気 | ｐＨ | ＢＯＤ | ＣＯＤ | ＳＳ | ＤＯ | 大腸菌群数 | ｎ-ヘキサン抽出物質 | 全窒素 | 全りん | 全亜鉛 | ノニルフェノール | LAS | カドミウム | 全シアン | 鉛 | 六価クロム | 砒素 | 総水銀 | アルキル水銀 | ＰＣＢ | ジクロロメタン | 四塩化炭素 | 1，2-ジクロロエタン | 1，1-ジクロロエチレン | シス1，2-ジクロロエチレン | 1，1，1-トリクロロエタン | 1，1，2-トリクロロエタン | トリクロロエチレン | テトラクロロエチレン | 1，3-ジクロロプロペン | チウラム | シマジン | チオベンカルブ | ベンゼン | セレン | ふっ素 | ほう素 | 亜硝酸性窒素 | 硝酸性窒素 | 亜硝酸性窒素及び硝酸性窒素 | 1,4-ジオキサン | フェノール類 | 銅 | 溶解性鉄 | 溶解性マンガン | クロム | ＥＰＮ | ニッケル | アンモニア性窒素 | りん酸態りん | 電気伝導率 | 塩化物イオン | 塩分 | 陰イオン界面活性剤 | 非イオン界面活性剤 | クロロフィルａ | トリハロメタン生成能 | クロロホルム生成能 | ブロモジクロロメタン生成能 | ジブロモクロロメタン生成能 | ブロモホルム生成能 | 有機りん
単位 | 時：分 |  |  |  | ℃ | ℃ | m/s | m3/s | ｍ | ｍ | cm | ｍ |  |  |  |  | mg/L | mg/L | mg/L | mg/L | MPN/100mL | mg/L | mg/L | mg/L | mg/L | mg/L | mg/L | mg/L | mg/L | mg/L | mg/L | mg/L | mg/L | mg/L | mg/L | mg/L | mg/L | mg/L | mg/L | mg/L | mg/L | mg/L | mg/L | mg/L | mg/L | mg/L | mg/L | mg/L | mg/L | mg/L | mg/L | mg/L | mg/L | mg/L | mg/L | mg/L | mg/L | mg/L | mg/L | mg/L | mg/L | mg/L | mg/L | mg/L | mg/L | mS/m | mg/L | ‰ | mg/L | mg/L | μg/L | mg/L | mg/L | mg/L | mg/L | mg/L | mg/L
採取年月日
2015-05-22 | 8:56 | 上層（表層） | 曇り | 5mm以上10mm未満 | 20.5 | 18.8 |  |  | 0.5 | 107 |  | 7.8 | 通常の状況 | 青緑色・濃（暗） | 無臭 | 8.2 |  | 1.6 |  | 8.1 |  |  | 0.12 | 0.017 | [43 empty] | 33.99
| 8:56 | 下層 | 曇り | 5mm以上10mm未満 |  | 15.2 |  |  | 50 | 流況: 通常の状況; 臭気: 無臭; ｐＨ: 8.1; ＣＯＤ: 1.1; ＤＯ: 6.9 |  |  | 0.15 | 0.024 | [43 empty] | 34.17
2015-08-05 | 10:03 | 上層（表層） | 晴れ | 降雨なし | 30.8 | 26.3 |  |  | 0.5 | 105 |  | 6.4 | 通常の状況 | 緑色・濃（暗） | 無臭 | 8.3 |  | 1.9 |  | 7.9 |  |  | 0.14 | 0.016 | [43 empty] | 32.5
| 10:03 | 下層 | 晴れ | 降雨なし |  | 18.9 |  |  | 50 | 流況: 通常の状況; 臭気: 無臭; ｐＨ: 8.1; ＣＯＤ: 1; ＤＯ: 6.8 |  |  | 0.13 | 0.021 | [43 empty] | 34.2
2015-11-11 | 9:37 | 上層（表層） | 曇り | 5mm以上10mm未満 | 15.8 | 20.2 |  |  | 0.5 | 105 |  | 15 | 通常の状況 | 青色・濃（暗） | 無臭 | 8.3 |  | 1 |  | 7.7 |  |  | 0.12 | 0.015 | [43 empty] | 33.99
| 9:37 | 下層 | 曇り | 5mm以上10mm未満 |  | 20.3 |  |  | 50 | 流況: 通常の状況; 臭気: 無臭; ｐＨ: 8.3; ＣＯＤ: 1; ＤＯ: 7.3 |  |  | 0.09 | 0.011 | [43 empty] | 34.19
2016-02-03 | 9:45 | 上層（表層） | 晴れ | 0mm以上5mm未満 | 7.2 | 14.7 |  |  | 0.5 | 107 |  | 15.8 | 通常の状況 | 青色・濃（暗） | 無臭 | 8.2 |  | 0.9 |  | 8.3 |  |  | 0.17 | 0.02 | [43 empty] | 34.37
| 9:45 | 下層 | 晴れ | 0mm以上5mm未満 |  | 14.8 |  |  | 50 | 流況: 通常の状況; 臭気: 無臭; ｐＨ: 8.2; ＣＯＤ: 0.8; ＤＯ: 7.8 |  |  | 0.15 | 0.016 | [43 empty] | 34.39

## 吉浜沖
水域名称 | 相模湾 | 地点名称 | 吉浜沖(14-652-07) | 類型名称 | 海域A | 測定機関名称 | 神奈川県
測定項目 | 採取時刻 | 採取位置 | 天候 | 前日天候 | 気温 | 水温 | 流速 | 流量 | 採取水深 | 全水深 | 透視度 | 透明度 | 流況 | 色相 | 臭気 | ｐＨ | ＢＯＤ | ＣＯＤ | ＳＳ | ＤＯ | 大腸菌群数 | ｎ-ヘキサン抽出物質 | 全窒素 | 全りん | 全亜鉛 | ノニルフェノール | LAS | カドミウム | 全シアン | 鉛 | 六価クロム | 砒素 | 総水銀 | アルキル水銀 | ＰＣＢ | ジクロロメタン | 四塩化炭素 | 1，2-ジクロロエタン | 1，1-ジクロロエチレン | シス1，2-ジクロロエチレン | 1，1，1-トリクロロエタン | 1，1，2-トリクロロエタン | トリクロロエチレン | テトラクロロエチレン | 1，3-ジクロロプロペン | チウラム | シマジン | チオベンカルブ | ベンゼン | セレン | ふっ素 | ほう素 | 亜硝酸性窒素 | 硝酸性窒素 | 亜硝酸性窒素及び硝酸性窒素 | 1,4-ジオキサン | フェノール類 | 銅 | 溶解性鉄 | 溶解性マンガン | クロム | ＥＰＮ | ニッケル | アンモニア性窒素 | りん酸態りん | 電気伝導率 | 塩化物イオン | 塩分 | 陰イオン界面活性剤 | 非イオン界面活性剤 | クロロフィルａ | トリハロメタン生成能 | クロロホルム生成能 | ブロモジクロロメタン生成能 | ジブロモクロロメタン生成能 | ブロモホルム生成能 | 有機りん
単位 | 時：分 |  |  |  | ℃ | ℃ | m/s | m3/s | ｍ | ｍ | cm | ｍ |  |  |  |  | mg/L | mg/L | mg/L | mg/L | MPN/100mL | mg/L | mg/L | mg/L | mg/L | mg/L | mg/L | mg/L | mg/L | mg/L | mg/L | mg/L | mg/L | mg/L | mg/L | mg/L | mg/L | mg/L | mg/L | mg/L | mg/L | mg/L | mg/L | mg/L | mg/L | mg/L | mg/L | mg/L | mg/L | mg/L | mg/L | mg/L | mg/L | mg/L | mg/L | mg/L | mg/L | mg/L | mg/L | mg/L | mg/L | mg/L | mg/L | mg/L | mg/L | mS/m | mg/L | ‰ | mg/L | mg/L | μg/L | mg/L | mg/L | mg/L | mg/L | mg/L | mg/L
採取年月日
2015-04-08 | 9:02 | 上層（表層） | 雨 | 10mm以上20mm未満 | 4.8 | 14.2 |  |  | 0.5 | 26 |  | 10.9 | 通常の状況 | 青色・濃（暗） | 無臭 | 8.2 |  | 1.2 |  | 8.1 |  |  | 0.13 | 0.025 | [28 empty] | <0.01 | 0.05 | 0.1 | [8 empty] | <0.04 | 0.008 |  |  | 34.07 |  |  | 2.1
| 9:02 | 下層 | 雨 | 10mm以上20mm未満 |  | 14.2 |  |  | 25 | 流況: 通常の状況; 臭気: 無臭; ｐＨ: 8.2; ＣＯＤ: 1; ＤＯ: 7.8 |  |  | 0.09 | 0.02 | [28 empty] | <0.01 | 0.05 | 0.1 | [8 empty] | <0.04 | 0.009 |  |  | 34.07
2015-05-22 | 8:24 | 上層（表層） | 曇り | 5mm以上10mm未満 | 20 | 18.6 |  |  | 0.5 | 26.4 |  | 10.4 | 通常の状況 | 青色・濃（暗） | 無臭 | 8.2 |  | 1.6 |  | 8.2 | <2.0E00 |  | 0.11 | 0.015 | [28 empty] | <0.01 | 0.03 | <0.10 | [8 empty] | <0.04 | 0.004 |  |  | 33.66 |  |  | 0.5
| 8:24 | 下層 | 曇り | 5mm以上10mm未満 |  | 17.7 |  |  | 25.4 | 流況: 通常の状況; 臭気: 無臭; ｐＨ: 8.1; ＣＯＤ: 1.1; ＤＯ: 7.9 |  |  | 0.08 | 0.014 | [28 empty] | <0.01 | <0.02 | <0.10 | [8 empty] | <0.04 | 0.005 |  |  | 34.06
2015-06-03 | 8:31 | 上層（表層） | 雨 | 降雨なし | 21.2 | 20.8 |  |  | 0.5 | 28 |  | 9.1 | 通常の状況 | 青緑色・濃（暗） | 無臭 | 8.3 |  | 1.6 |  | 8 |  |  | 0.13 | 0.018 | [28 empty] | <0.01 | <0.02 | <0.10 | [8 empty] | <0.04 | 0.003 |  |  | 33.6 |  |  | <0.5
| 8:31 | 下層 | 雨 | 降雨なし |  | 18.8 |  |  | 27 | 流況: 通常の状況; 臭気: 無臭; ｐＨ: 8.3; ＣＯＤ: 1.1; ＤＯ: 7.7 |  |  | 0.12 | 0.014 | [28 empty] | <0.01 | <0.02 | <0.10 | [8 empty] | <0.04 | 0.002 |  |  | 34.08
2015-07-01 | 8:33 | 上層（表層） | 雨 | 0mm以上5mm未満 | 20.4 | 22.3 |  |  | 0.5 | 26.9 |  | 10.8 | 通常の状況 | 青色・濃（暗） | 無臭 | 8.2 |  | 1.9 |  | 7.6 |  |  | 0.21 | 0.012 | [28 empty] | <0.01 | 0.02 | <0.10 | [8 empty] | <0.04 | <0.001 |  |  | 32.93 |  |  | 1.4
| 8:33 | 下層 | 雨 | 0mm以上5mm未満 |  | 20.2 |  |  | 25.9 | 流況: 通常の状況; 臭気: 無臭; ｐＨ: 8.2; ＣＯＤ: 1.3; ＤＯ: 7.4 |  |  | 0.14 | 0.017 | [28 empty] | <0.01 | <0.02 | <0.10 | [8 empty] | <0.04 | 0.002 |  |  | 34.01
| 8:33 | 上層、下層の混合 | 雨 | 0mm以上5mm未満 |  |  |  |  | 13.2 | 流況: 通常の状況 | [25 empty] | <0.0005 | <0.0003 | <0.0003 | [13 empty] | <0.0005
2015-08-05 | 9:23 | 上層（表層） | 晴れ | 降雨なし | 30.9 | 27.2 |  |  | 0.5 | 28.3 |  | 12 | 通常の状況 | 青緑色・濃（暗） | 無臭 | 8.2 |  | 2.1 |  | 7.2 | <2.0E00 | <0.5 | 0.14 | 0.012 | 0.0028 | <0.00006 | <0.0006 | [25 empty] | <0.01 | <0.02 | <0.10 | [8 empty] | <0.04 | 0.003 |  |  | 32.48 |  |  | 1.7
| 9:23 | 下層 | 晴れ | 降雨なし |  | 21.7 |  |  | 27.3 | 流況: 通常の状況; 臭気: 無臭; ｐＨ: 8.1; ＣＯＤ: 1.3; ＤＯ: 6.9 |  |  | 0.11 | 0.015 | 0.0019 | <0.00006 | <0.0006 | [25 empty] | <0.01 | <0.02 | <0.10 | [8 empty] | <0.04 | 0.007 |  |  | 33.6
2015-09-08 | 8:47 | 上層（表層） | 雨 | 10mm以上20mm未満 | 20.3 | 25.3 |  |  | 0.5 | 28.2 |  | 13.8 | 通常の状況 | 青色・濃（暗） | 無臭 | 8.2 |  | 1.4 |  | 7.2 |  |  | 0.1 | 0.011 | [28 empty] | <0.01 | <0.02 | <0.10 | [8 empty] | <0.04 | 0.003 |  |  | 33.09 |  |  | <0.5
| 8:47 | 下層 | 雨 | 10mm以上20mm未満 |  | 25.3 |  |  | 27.2 | 流況: 通常の状況; 臭気: 無臭; ｐＨ: 8.2; ＣＯＤ: 1.3; ＤＯ: 6.8 |  |  | 0.09 | 0.01 | [28 empty] | <0.01 | <0.02 | <0.10 | [8 empty] | <0.04 | 0.002 |  |  | 33.71
2015-10-14 | 9:00 | 上層（表層） | 晴れ | 降雨なし | 20.5 | 21.6 |  |  | 0.5 | 27.3 |  | 11.5 | 通常の状況 | 青色・濃（暗） | 無臭 | 8.3 |  | 1.4 |  | 7.7 |  |  | 0.08 | 0.011 | [28 empty] | <0.01 | <0.02 | <0.10 | [8 empty] | <0.04 | 0.003 |  |  | 32.55 | <0.03 |  | 3.6
| 9:00 | 下層 | 晴れ | 降雨なし |  | 21.5 |  |  | 26.3 | 流況: 通常の状況; 臭気: 無臭; ｐＨ: 8.3; ＣＯＤ: 1.2; ＤＯ: 7.2 |  |  | 0.1 | 0.013 | [28 empty] | <0.01 | 0.02 | <0.10 | [8 empty] | <0.04 | 0.01 |  |  | 32.76
| 9:00 | 上層、下層の混合 | 晴れ | 降雨なし |  |  |  |  | 13.4 | 流況: 通常の状況 | [7 empty] | <0.0003 | <0.01 | <0.0005 | <0.02 | <0.005 | <0.0005 |  | <0.0005 | <0.0002 | <0.0002 | <0.0002 | <0.0002 | <0.0002 | <0.0002 | <0.0002 | <0.0002 | <0.0002 | <0.0004 |  |  |  | <0.0002 | <0.002 | [5 empty] | <0.005 | <0.005 | 0.0008 | <0.02 | <0.01 |  |  | <0.001
2015-11-11 | 8:55 | 上層（表層） | 曇り | 5mm以上10mm未満 | 16.1 | 20.2 |  |  | 0.5 | 27.2 |  | 16.7 | 通常の状況 | 青色・濃（暗） | 無臭 | 8.3 |  | 1.1 |  | 7.6 | <2.0E00 |  | 0.11 | 0.014 | [28 empty] | <0.01 | <0.02 | <0.10 | [8 empty] | <0.04 | 0.007 |  |  | 34.06 |  |  | <0.5
| 8:55 | 下層 | 曇り | 5mm以上10mm未満 |  | 20.2 |  |  | 26.2 | 流況: 通常の状況; 臭気: 無臭; ｐＨ: 8.3; ＣＯＤ: 1; ＤＯ: 7.3 |  |  | 0.1 | 0.014 | [28 empty] | <0.01 | <0.02 | <0.10 | [8 empty] | <0.04 | 0.006 |  |  | 34.18
2015-12-02 | 8:32 | 上層（表層） | 曇り | 降雨なし | 12.1 | 19.3 |  |  | 0.5 | 27.5 |  | 14.6 | 通常の状況 | 青色・濃（暗） | 無臭 | 8.3 |  | 1 |  | 7.4 |  |  | 0.17 | 0.021 | [28 empty] | 0.01 | 0.03 | <0.10 | [8 empty] | <0.04 | 0.009 |  |  | 34.36 |  |  | <0.5
| 8:32 | 下層 | 曇り | 降雨なし |  | 19.4 |  |  | 26.5 | 流況: 通常の状況; 臭気: 無臭; ｐＨ: 8.3; ＣＯＤ: 0.9; ＤＯ: 6.6 |  |  | 0.1 | 0.016 | [28 empty] | 0.01 | 0.04 | <0.10 | [8 empty] | <0.04 | 0.012 |  |  | 34.38
2016-01-14 | 8:41 | 上層（表層） | 晴れ | 降雨なし | 7.1 | 17 |  |  | 0.5 | 28 |  | 13.1 | 通常の状況 | 青色・濃（暗） | 無臭 | 8.2 |  | 0.9 |  | 7.9 |  |  | 0.12 | 0.014 | [28 empty] | <0.01 | 0.03 | <0.10 | [8 empty] | <0.04 | 0.008 |  |  | 34.62 |  |  | 3
| 8:41 | 下層 | 晴れ | 降雨なし |  | 17 |  |  | 27 | 流況: 通常の状況; 臭気: 無臭; ｐＨ: 8.3; ＣＯＤ: 0.9; ＤＯ: 7.7 |  |  | 0.11 | 0.014 | [28 empty] | <0.01 | 0.03 | <0.10 | [8 empty] | <0.04 | 0.007 |  |  | 34.71
2016-02-03 | 8:58 | 上層（表層） | 晴れ | 0mm以上5mm未満 | 6.8 | 14.8 |  |  | 0.5 | 28 |  | 18 | 通常の状況 | 青色・濃（暗） | 無臭 | 8.2 |  | 0.8 |  | 7.9 | <2.0E00 | <0.5 | 0.14 | 0.018 | 0.0012 | <0.00006 | <0.0006 | [25 empty] | 0.01 | 0.08 | 0.13 | [8 empty] | <0.04 | 0.015 |  |  | 34.23 |  |  | 0.6
| 8:58 | 下層 | 晴れ | 0mm以上5mm未満 |  | 14.9 |  |  | 27 | 流況: 通常の状況; 臭気: 無臭; ｐＨ: 8.2; ＣＯＤ: 0.8; ＤＯ: 7.7 |  |  | 0.13 | 0.017 | 0.0016 | <0.00006 | <0.0006 | [25 empty] | 0.01 | 0.08 | 0.13 | [8 empty] | <0.04 | 0.014 |  |  | 34.41
2016-03-03 | 8:25 | 上層（表層） | 快晴 | 降雨なし | 10.2 | 14.8 |  |  | 0.5 | 27 |  | 13.6 | 通常の状況 | 青色・濃（暗） | 無臭 | 8.2 |  | 0.9 |  | 8.2 |  |  | 0.14 | 0.019 | [28 empty] | 0.01 | 0.08 | 0.13 | [8 empty] | <0.04 | 0.015 |  |  | 34.57 |  |  | 0.5
| 8:25 | 下層 | 快晴 | 降雨なし |  | 14.8 |  |  | 26 | 流況: 通常の状況; 臭気: 無臭; ｐＨ: 8.2; ＣＯＤ: 0.8; ＤＯ: 7.9 |  |  | 0.14 | 0.02 | [28 empty] | 0.01 | 0.08 | 0.13 | [8 empty] | <0.04 | 0.016 |  |  | 34.59