## 多摩川原橋
水域名称 | 多摩川 | 地点名称 | 多摩川原橋(14-001-01) | 類型名称 | 河川B | 測定機関名称 | 国土交通省
測定項目 | 採取時刻 | 採取位置 | 天候 | 前日天候 | 気温 | 水温 | 流速 | 流量 | 採取水深 | 全水深 | 透視度 | 透明度 | 流況 | 色相 | 臭気 | ｐＨ | ＢＯＤ | ＣＯＤ | ＳＳ | ＤＯ | 大腸菌群数 | ｎ-ヘキサン抽出物質 | 全窒素 | 全りん | 全亜鉛 | ノニルフェノール | LAS | カドミウム | 全シアン | 鉛 | 六価クロム | 砒素 | 総水銀 | アルキル水銀 | ＰＣＢ | ジクロロメタン | 四塩化炭素 | 1，2-ジクロロエタン | 1，1-ジクロロエチレン | シス1，2-ジクロロエチレン | 1，1，1-トリクロロエタン | 1，1，2-トリクロロエタン | トリクロロエチレン | テトラクロロエチレン | 1，3-ジクロロプロペン | チウラム | シマジン | チオベンカルブ | ベンゼン | セレン | ふっ素 | ほう素 | 亜硝酸性窒素 | 硝酸性窒素 | 亜硝酸性窒素及び硝酸性窒素 | 1,4-ジオキサン | フェノール類 | 銅 | 溶解性鉄 | 溶解性マンガン | クロム | ＥＰＮ | ニッケル | アンモニア性窒素 | りん酸態りん | 電気伝導率 | 塩化物イオン | 塩分 | 陰イオン界面活性剤 | 非イオン界面活性剤 | クロロフィルａ | トリハロメタン生成能 | クロロホルム生成能 | ブロモジクロロメタン生成能 | ジブロモクロロメタン生成能 | ブロモホルム生成能 | 有機りん
単位 | 時：分 |  |  |  | ℃ | ℃ | m/s | m3/s | ｍ | ｍ | cm | ｍ |  |  |  |  | mg/L | mg/L | mg/L | mg/L | MPN/100mL | mg/L | mg/L | mg/L | mg/L | mg/L | mg/L | mg/L | mg/L | mg/L | mg/L | mg/L | mg/L | mg/L | mg/L | mg/L | mg/L | mg/L | mg/L | mg/L | mg/L | mg/L | mg/L | mg/L | mg/L | mg/L | mg/L | mg/L | mg/L | mg/L | mg/L | mg/L | mg/L | mg/L | mg/L | mg/L | mg/L | mg/L | mg/L | mg/L | mg/L | mg/L | mg/L | mg/L | mg/L | mS/m | mg/L | ‰ | mg/L | mg/L | μg/L | mg/L | mg/L | mg/L | mg/L | mg/L | mg/L
採取年月日
2015-04-22 | 8:30 | 流心（中央） | 晴れ |  | 21 | 17.6 |  | 19.74 | 0.19 | 0.95 | >100 |  |  | 灰緑色・淡（明） | カビ臭（微） | 7.5 | 1.7 | 4.6 | 2 | 9.7 | 2200 |  | 5.8 | 0.56 | 0.022 | <0.00006 | 0.0015 | [25 empty] | 0.14 | 4.7 | 4.8 | [8 empty] | 0.18 | 0.48
| 19:55 | 流心（中央） | 曇り |  | 16.3 | 18.3 |  |  | 0.2 | 1 | >100 |  |  | 無色 | カビ臭（微） | 7.4 | 2 |  | 3 | 7.4 |  |  | 5.3 | 0.47
2015-05-14 | 9:45 | 流心（中央） | 晴れ |  | 23.5 | 22.5 |  | 14.58 | 0.26 | 1.31 | >100 |  |  | 無色 | 無臭 | 7.4 | 1.9 | 6.1 | 2 | 8.2 | 28000 |  | 5.4 | 0.59 | 0.018 | [27 empty] | 0.091 | 4.6 | 4.6 | [8 empty] | 0.19 | 0.55
| 21:42 | 流心（中央） | 曇り |  | 21.2 | 21.9 |  |  | 0.26 | 1.3 | >100 |  |  | 無色 | 下水臭（微） | 7.3 | 1.1 |  | 1 | 6.3 |  |  | 5.1 | 0.55
2015-06-11 | 8:10 | 流心（中央） | 曇り |  | 25.7 | 22.1 |  | 14.59 | 0.26 | 1.3 | >100.0 |  |  | 無色 | カビ臭（微） | 7.4 | 1.8 | 4.8 | 2 | 8.1 | 4900 |  | 5.4 | 0.61 | 0.024 | [27 empty] | 0.12 | 4.5 | 4.6 | [8 empty] | 0.25 | 0.55
| 19:40 | 流心（中央） | 曇り |  | 21.4 | 23.2 |  |  | 0.26 | 1.3 | >100.0 |  |  | 無色 | カビ臭（微） | 7.4 | 1.7 |  | 2 | 6.5 |  |  | 5.2 | 0.57
2015-07-15 | 10:05 | 流心（中央） | 晴れ |  | 31.4 | 25.7 |  | 17.67 | 0.27 | 1.34 | >100.0 |  |  | 無色 | カビ臭（微） | 7.7 | 1.5 | 4.2 | 2 | 9.2 | 79000 |  | 4.7 | 0.27 | 0.015 | <0.00006 | <0.0006 | [25 empty] | 0.092 | 3.8 | 3.8 | [8 empty] | 0.12 | 0.23
| 21:40 | 流心（中央） | 曇り |  | 27.3 | 25.6 |  |  | 0.3 | 1.5 | >100.0 |  |  | 無色 | カビ臭（微） | 7.5 | 1.2 |  | 1 | 5.9 |  |  | 4.8 | 0.29
2015-08-05 | 11:15 | 流心（中央） |  |  | 32.9 | 28.5 |  | 17.62 | 0.52 | 2.58 | >100.0 |  |  | 灰緑色・淡（明） |  | 7.7 | 1.2 | 4.1 | 1 | 10 | 17000 |  | 4.3 | 0.37 | 0.015 |  |  | <0.0003 | <0.01 | <0.001 | <0.005 | <0.001 | <0.0003 |  | <0.0003 | <0.0002 | <0.0002 | <0.0002 | <0.0002 | <0.0002 | <0.0002 | <0.0002 | <0.0002 | <0.0002 | <0.0002 | <0.0006 | <0.0003 | <0.0003 | <0.0002 | <0.001 | 0.05 | 0.03 | 0.074 | 3.8 | 3.8 |  | <0.005 | <0.004 | <0.02 | <0.02 | <0.005 | <0.0006 | 0.001 | 0.07 | 0.32
| 22:55 | 流心（中央） | 晴れ |  | 29.2 | 26.5 |  |  | 0.52 | 2.59 | >100.0 |  |  | 無色 | 無臭 | 7.5 | 1.7 |  | 1 | 5.7 |  |  | 4.6 | 0.36
2015-09-28 | 10:10 | 流心（中央） | 晴れ |  | 28.5 | 22.3 |  | 30.97 | 0.48 | 2.4 | >100.0 |  |  | 緑褐色・淡（明） | 下水臭（微） | 7.1 | 0.9 | 2.7 | 2 | 8.2 | 17000 |  | 4.5 | 0.32 | 0.01 | [27 empty] | 0.089 | 3.6 | 3.6 | [8 empty] | 0.08 | 0.28
| 21:40 | 流心（中央） | 晴れ |  | 24.3 | 22.2 |  |  | 0.5 | 2.5 | >100.0 |  |  | 無色 | 無臭 | 7.2 | 1.2 |  | 1 | 7.5 |  |  | 4.5 | 0.31
2015-10-07 | 9:26 | 流心（中央） |  |  | 20.1 | 19.6 |  | 23.08 | 0.45 | 2.26 | >100.0 |  |  | 無色 |  | 7.5 | 1.2 | 3.8 | 2 | 8.7 | 17000 |  | 4.9 | 0.41 | 0.011 | <0.00006 | 0.0018 | [25 empty] | 0.1 | 4.2 | 4.3 | [8 empty] | 0.08 | 0.36
| 21:45 | 流心（中央） | 晴れ |  | 16 | 19.6 |  |  | 0.46 | 2.3 | >100.0 |  |  | 無色 | カビ臭（微） | 7.5 | 1.2 |  | 1 | 7.6 |  |  | 4.4 | 0.36
2015-11-11 | 10:30 | 流心（中央） | 晴れ |  | 19 | 18.9 |  | 16.72 | 0.39 | 1.95 | >100.0 |  |  | 無色 |  | 7.4 | 1.1 | 3.9 | 1 | 8.7 | 70000 |  | 5.7 | 0.51 | 0.014 | [27 empty] | 0.071 | 5.1 | 5.1 | [8 empty] | 0.08 | 0.47
| 22:00 | 流心（中央） | 曇り |  | 14.3 | 17.2 |  |  | 0.39 | 1.94 | >100.0 |  |  | 無色 |  | 7.3 | 1.3 |  | 1 | 7.5 |  |  | 5.7 | 0.52
2015-12-02 | 7:56 | 流心（中央） | 曇り |  | 11.8 | 14.3 |  | 17.33 | 0.42 | 2.09 | >100.0 |  |  | 無色 | カビ臭（微） | 7.4 | 1.1 | 3.9 | <1 | 8.8 | 11000 |  | 5.8 | 0.5 | 0.015 | [27 empty] | 0.066 | 4.8 | 4.8 | [8 empty] | 0.13 | 0.46
| 19:45 | 流心（中央） | 曇り |  | 10.3 | 15.4 |  |  | 0.42 | 2.1 | >100.0 |  |  | 無色 | カビ臭（微） | 7.4 | 1.1 |  | 1 | 8.5 |  |  | 5.2 | 0.39
2016-01-06 | 7:40 | 流心（中央） | 曇り |  | 8.3 | 13.8 |  | 11.5 | 0.44 | 2.2 | >100.0 |  |  | 黄赤色・淡（明） |  | 7.2 | 2.3 | 4.4 | 2 | 8.3 | 13000 |  | 6.5 | 0.54 | 0.017 | 0.00006 | 0.0042 | [25 empty] | 0.1 | 5.4 | 5.5 | [8 empty] | 0.23 | 0.48
| 20:04 | 流心（中央） | 曇り |  | 10.4 | 14.2 |  |  | 0.44 | 2.2 | >100.0 |  |  | 灰黄色・淡（明） | カビ臭（微） | 7.3 | 1.6 |  | 3 | 8.6 |  |  | 5.9 | 0.48
2016-02-03 | 8:00 | 流心（中央） | 晴れ |  | 3.4 | 9.3 |  | 14.33 | 0.44 | 2.18 | >100.0 |  |  | 灰緑色・淡（明） | カビ臭（微） | 7.3 | 1.8 | 4.8 | 2 | 9.7 | 7900 |  | 5.8 | 0.56 | 0.016 |  |  | <0.0003 | <0.01 | <0.001 | <0.005 | <0.001 | <0.0003 |  |  | <0.0002 | <0.0002 | <0.0002 | <0.0002 | <0.0002 | <0.0002 | <0.0002 | <0.0002 | <0.0002 | <0.0002 | <0.0006 | <0.0003 | <0.0003 | <0.0002 | <0.001 | 0.06 | 0.04 | 0.1 | 4.8 | 4.9 |  | <0.005 | <0.004 | 0.02 | <0.02 | <0.005 |  |  | 0.23 | 0.51
| 19:40 | 流心（中央） | 晴れ |  | 4.3 | 12.2 |  |  | 0.44 | 2.19 | >100.0 |  |  | 灰緑色・淡（明） | カビ臭（微） | 7.3 | 1.3 |  | 2 | 9.3 |  |  | 5.3 | 0.47
2016-03-02 | 10:30 | 流心（中央） |  |  | 7.5 | 12.6 |  | 14.14 | 0.5 | 2.52 | >100.0 |  |  | 灰緑色・淡（明） | カビ臭（微） | 7.4 | 1.8 | 4.8 | 2 | 10 | 7900 |  | 6.1 | 0.57 | 0.016 | [27 empty] | 0.16 | 5 | 5.1 | [8 empty] | 0.23 | 0.5
| 22:22 | 流心（中央） | 晴れ |  | 5.4 | 12.2 |  |  | 0.5 | 2.52 | >100.0 |  |  | 無色 | カビ臭（微） | 7.4 | 1.7 |  | 2 | 8.5 |  |  | 5.5 | 0.53

## 多摩水道橋
水域名称 | 多摩川 | 地点名称 | 多摩水道橋(14-001-51) | 類型名称 | 河川B | 測定機関名称 | 国土交通省
測定項目 | 採取時刻 | 採取位置 | 天候 | 前日天候 | 気温 | 水温 | 流速 | 流量 | 採取水深 | 全水深 | 透視度 | 透明度 | 流況 | 色相 | 臭気 | ｐＨ | ＢＯＤ | ＣＯＤ | ＳＳ | ＤＯ | 大腸菌群数 | ｎ-ヘキサン抽出物質 | 全窒素 | 全りん | 全亜鉛 | ノニルフェノール | LAS | カドミウム | 全シアン | 鉛 | 六価クロム | 砒素 | 総水銀 | アルキル水銀 | ＰＣＢ | ジクロロメタン | 四塩化炭素 | 1，2-ジクロロエタン | 1，1-ジクロロエチレン | シス1，2-ジクロロエチレン | 1，1，1-トリクロロエタン | 1，1，2-トリクロロエタン | トリクロロエチレン | テトラクロロエチレン | 1，3-ジクロロプロペン | チウラム | シマジン | チオベンカルブ | ベンゼン | セレン | ふっ素 | ほう素 | 亜硝酸性窒素 | 硝酸性窒素 | 亜硝酸性窒素及び硝酸性窒素 | 1,4-ジオキサン | フェノール類 | 銅 | 溶解性鉄 | 溶解性マンガン | クロム | ＥＰＮ | ニッケル | アンモニア性窒素 | りん酸態りん | 電気伝導率 | 塩化物イオン | 塩分 | 陰イオン界面活性剤 | 非イオン界面活性剤 | クロロフィルａ | トリハロメタン生成能 | クロロホルム生成能 | ブロモジクロロメタン生成能 | ジブロモクロロメタン生成能 | ブロモホルム生成能 | 有機りん
単位 | 時：分 |  |  |  | ℃ | ℃ | m/s | m3/s | ｍ | ｍ | cm | ｍ |  |  |  |  | mg/L | mg/L | mg/L | mg/L | MPN/100mL | mg/L | mg/L | mg/L | mg/L | mg/L | mg/L | mg/L | mg/L | mg/L | mg/L | mg/L | mg/L | mg/L | mg/L | mg/L | mg/L | mg/L | mg/L | mg/L | mg/L | mg/L | mg/L | mg/L | mg/L | mg/L | mg/L | mg/L | mg/L | mg/L | mg/L | mg/L | mg/L | mg/L | mg/L | mg/L | mg/L | mg/L | mg/L | mg/L | mg/L | mg/L | mg/L | mg/L | mg/L | mS/m | mg/L | ‰ | mg/L | mg/L | μg/L | mg/L | mg/L | mg/L | mg/L | mg/L | mg/L
採取年月日
2015-04-22 | 10:10 | 流心（中央） | 晴れ |  | 21 | 18.6 |  | 25.5 | 0.7 | 3.5 | 75 |  |  | 灰緑色・淡（明） | カビ臭（微） | 7.7 | 1.4 | 4.2 | 8 | 9.5 | 1300 |  | 5.2 | 0.43 | 0.024 | [27 empty] | 0.096 | 4 | 4 | [8 empty] | 0.13 | 0.38 | [6 empty] | 0.056 | 0.033 | 0.017 | 0.0058 | 0.0003
2015-05-14 | 7:45 | 流心（中央） | 晴れ |  | 23.5 | 20.1 |  | 15.32 | 0.58 | 2.9 | >100 |  |  | 無色 | 無臭 | 7.6 | 1.9 | 5.7 | 4 | 7.9 | 7900 |  | 4.2 | 0.4 | 0.024 | [27 empty] | 0.076 | 3.3 | 3.3 | [8 empty] | 0.21 | 0.35 | [6 empty] | 0.049 | 0.034 | 0.012 | 0.0035 | 0.0001
2015-06-11 | 9:45 | 流心（中央） | 曇り |  | 25.3 | 23.1 |  | 15.92 | 0.58 | 2.89 | >100.0 |  |  | 無色 | カビ臭（微） | 7.7 | 1.3 | 4.1 | 4 | 9.2 | 49000 |  | 4.4 | 0.47 | 0.013 | [27 empty] | 0.06 | 3.7 | 3.7 | [8 empty] | 0.06 | 0.41 | [6 empty] | 0.05 | 0.026 | 0.017 | 0.0073 | 0.0006
2015-07-15 | 8:25 | 流心（中央） | 晴れ |  | 29.5 | 25.6 |  | 21.65 | 0.58 | 2.92 | >100.0 |  |  | 無色 | カビ臭（微） | 7.7 | 1.6 | 4.3 | 2 | 8.8 | 7000 |  | 4.2 | 0.23 | 0.019 | [27 empty] | 0.052 | 3.3 | 3.3 | [8 empty] | 0.11 | 0.19 | [6 empty] | 0.041 | 0.023 | 0.013 | 0.0049 | 0.0003
2015-08-05 | 15:21 | 流心（中央） |  |  | 34.7 | 29.5 |  | 18.71 | 0.43 | 2.14 | >100.0 |  |  | 無色 | カビ臭（微） | 8.2 | 1.4 | 3.6 | 3 | 8.9 | 33000 |  | 4.2 | 0.3 | 0.011 | [27 empty] | 0.065 | 3.5 | 3.5 | [8 empty] | 0.04 | 0.27 | [6 empty] | 0.045 | 0.029 | 0.013 | 0.0035 | 0.0001
2015-09-28 | 8:20 | 流心（中央） | 晴れ |  | 28.6 | 22 |  | 29.96 | 0.5 | 2.5 | >100.0 |  |  | 緑褐色・淡（明） | 下水臭（微） | 7.2 | 1 | 2.3 | 1 | 8.2 | 13000 |  | 4.6 | 0.31 | 0.007 | [27 empty] | 0.094 | 3.4 | 3.4 | [8 empty] | 0.09 | 0.28 | [6 empty] | 0.03 | 0.017 | 0.0098 | 0.0036 | 0.0001
2015-10-07 | 10:20 | 流心（中央） |  |  | 21.2 | 19.5 |  | 25.42 | 0.5 | 2.52 | >100.0 |  |  | 無色 |  | 7.7 | 0.8 | 3.4 | 2 | 9.1 | 79000 |  | 4.4 | 0.33 | 0.01 | [27 empty] | 0.078 | 4 | 4 | [8 empty] | 0.05 | 0.3 | [6 empty] | 0.037 | 0.018 | 0.013 | 0.0061 | 0.0004
2015-11-11 | 7:10 | 流心（中央） | 晴れ |  | 13.7 | 17.6 |  | 18.16 | 0.46 | 2.3 | 84.3 |  |  | 無色 |  | 7.4 | 3.5 | 4.6 | 3 | 7.5 | 350000 |  | 5.6 | 0.47 | 0.017 | [27 empty] | 0.11 | 4.3 | 4.4 | [8 empty] | 0.43 | 0.39 | [6 empty] | 0.057 | 0.037 | 0.015 | 0.0052 | 0.0002
2015-12-02 | 9:14 | 流心（中央） | 曇り |  | 9.8 | 14.3 |  | 13.43 | 0.47 | 2.33 | >100.0 |  |  | 無色 | カビ臭（微） | 7.6 | 0.8 | 3.4 | 1 | 10 | 7900 |  | 5.2 | 0.41 | 0.015 | [27 empty] | 0.042 | 4.5 | 4.5 | [8 empty] | 0.06 | 0.38 | [6 empty] | 0.043 | 0.021 | 0.015 | 0.0071 | 0.0005
2016-01-06 | 10:05 | 流心（中央） | 曇り |  | 9.8 | 13.2 |  | 9.68 | 0.44 | 2.21 | >100.0 |  |  | 灰緑色・淡（明） |  | 7.5 | 1.9 | 3.8 | 2 | 9.9 | 7900 |  | 5.9 | 0.45 | 0.014 | [27 empty] | 0.09 | 5.2 | 5.2 | [8 empty] | 0.1 | 0.42 | [6 empty] | 0.047
2016-02-03 | 10:50 | 流心（中央） | 晴れ |  | 5.8 | 10.9 |  | 15.4 | 0.47 | 2.35 | >100.0 |  |  | 灰緑色・淡（明） | カビ臭（微） | 7.6 | 1.5 | 4.3 | 3 | 11 | 2200 |  | 5.3 | 0.43 | 0.014 | [27 empty] | 0.082 | 4.4 | 4.4 | [8 empty] | 0.12 | 0.4 | [6 empty] | 0.054
2016-03-02 | 8:18 | 流心（中央） |  |  | 4.3 | 10.8 |  | 10.09 | 0.45 | 2.23 | >100.0 |  |  | 灰緑色・淡（明） | カビ臭（微） | 7.5 | 1.1 | 4.1 | 2 | 9.9 | 2300 |  | 5.4 | 0.45 | 0.016 | [27 empty] | 0.12 | 4.5 | 4.6 | [8 empty] | 0.14 | 0.41 | [6 empty] | 0.051

## 二子橋（第三京浜）
水域名称 | 多摩川 | 地点名称 | 二子橋（第三京浜）(14-001-52) | 類型名称 | 河川B | 測定機関名称 | 国土交通省
測定項目 | 採取時刻 | 採取位置 | 天候 | 前日天候 | 気温 | 水温 | 流速 | 流量 | 採取水深 | 全水深 | 透視度 | 透明度 | 流況 | 色相 | 臭気 | ｐＨ | ＢＯＤ | ＣＯＤ | ＳＳ | ＤＯ | 大腸菌群数 | ｎ-ヘキサン抽出物質 | 全窒素 | 全りん | 全亜鉛 | ノニルフェノール | LAS | カドミウム | 全シアン | 鉛 | 六価クロム | 砒素 | 総水銀 | アルキル水銀 | ＰＣＢ | ジクロロメタン | 四塩化炭素 | 1，2-ジクロロエタン | 1，1-ジクロロエチレン | シス1，2-ジクロロエチレン | 1，1，1-トリクロロエタン | 1，1，2-トリクロロエタン | トリクロロエチレン | テトラクロロエチレン | 1，3-ジクロロプロペン | チウラム | シマジン | チオベンカルブ | ベンゼン | セレン | ふっ素 | ほう素 | 亜硝酸性窒素 | 硝酸性窒素 | 亜硝酸性窒素及び硝酸性窒素 | 1,4-ジオキサン | フェノール類 | 銅 | 溶解性鉄 | 溶解性マンガン | クロム | ＥＰＮ | ニッケル | アンモニア性窒素 | りん酸態りん | 電気伝導率 | 塩化物イオン | 塩分 | 陰イオン界面活性剤 | 非イオン界面活性剤 | クロロフィルａ | トリハロメタン生成能 | クロロホルム生成能 | ブロモジクロロメタン生成能 | ジブロモクロロメタン生成能 | ブロモホルム生成能 | 有機りん
単位 | 時：分 |  |  |  | ℃ | ℃ | m/s | m3/s | ｍ | ｍ | cm | ｍ |  |  |  |  | mg/L | mg/L | mg/L | mg/L | MPN/100mL | mg/L | mg/L | mg/L | mg/L | mg/L | mg/L | mg/L | mg/L | mg/L | mg/L | mg/L | mg/L | mg/L | mg/L | mg/L | mg/L | mg/L | mg/L | mg/L | mg/L | mg/L | mg/L | mg/L | mg/L | mg/L | mg/L | mg/L | mg/L | mg/L | mg/L | mg/L | mg/L | mg/L | mg/L | mg/L | mg/L | mg/L | mg/L | mg/L | mg/L | mg/L | mg/L | mg/L | mg/L | mS/m | mg/L | ‰ | mg/L | mg/L | μg/L | mg/L | mg/L | mg/L | mg/L | mg/L | mg/L
採取年月日
2015-04-22 | 8:10 | 流心（中央） | 晴れ |  | 16.8 | 16.5 |  | 20.7 | 0.18 | 0.9 | 70.3 |  |  |  | 無臭 | 7.6 | 1.7 | 4.2 | 10 | 9.2 | 4900 |  | 4.8 | 0.34 | 0.026 | [27 empty] | 0.094 | 3.9 | 3.9 | [8 empty] | 0.16 | 0.27
2015-05-14 | 9:50 | 流心（中央） | 晴れ |  | 27.8 | 21.8 |  | 18.73 | 0.2 | 0.98 | 67.7 |  |  | 灰黄色・淡（明） | 下水臭（微） | 7.6 | 1.6 | 5.1 | 5 | 7.9 | 24000 |  | 4 | 0.29 | 0.01 | [27 empty] | 0.065 | 3.2 | 3.2 | [8 empty] | 0.16 | 0.26
2015-06-11 | 7:48 | 流心（中央） | 曇り |  | 23.2 | 21.8 |  | 17.11 | 0.1 | 0.52 | >100.0 |  |  | 無色 | 下水臭（微） | 7.5 | 1.3 | 3.8 | 3 | 7.5 | 13000 |  | 4.5 | 0.39 | 0.014 | [27 empty] | 0.062 | 3.8 | 3.8 | [8 empty] | 0.1 | 0.35
2015-07-15 | 10:17 | 流心（中央） | 晴れ |  | 32.6 | 26.7 |  | 23.68 | 0.15 | 0.74 | >100.0 |  |  | 無色 | 下水臭（微） | 8.2 | 1.5 | 4 | 3 | 10 | 11000 |  | 4.2 | 0.2 | 0.011 | [27 empty] | 0.039 | 3.2 | 3.2 | [8 empty] | 0.06 | 0.16
2015-08-05 | 8:25 | 流心（中央） |  |  | 32.4 | 26.7 |  | 26.04 | 0.24 | 1.22 | >100.0 |  |  | 無色 | 無臭 | 7.8 | 1.1 | 3.1 | 2 | 8.4 | 11000 |  | 3.6 | 0.23 | 0.007 | [27 empty] | 0.044 | 3 | 3 | [8 empty] | 0.02 | 0.2
2015-09-28 | 10:08 | 流心（中央） | 晴れ |  | 24 | 22.2 |  | 32.78 | 0.2 | 0.98 | 72.7 |  |  |  | 無臭 | 7.3 | 0.9 | 2.8 | 21 | 8.7 | 17000 |  | 4.6 | 0.28 | 0.011 | [27 empty] | 0.07 | 3.5 | 3.5 | [8 empty] | 0.04 | 0.24
2015-10-07 | 7:49 | 流心（中央） | 晴れ |  | 17.4 | 18.5 |  | 27.76 | 0.22 | 1.08 | >100.0 |  |  | 無色 | 無臭 | 7.7 | 0.7 | 3 | 2 | 8.6 | 7000 |  | 4.4 | 0.25 | 0.008 | [27 empty] | 0.052 | 3.8 | 3.8 | [8 empty] | 0.02 | 0.21
2015-11-11 | 7:34 | 流心（中央） | 晴れ |  | 15.1 | 17.7 |  | 23.49 | 0.2 | 0.98 | 83 |  |  | 灰黄色・淡（明） | カビ臭（微） | 7.4 | 3 | 4.4 | 4 | 7.8 | 130000 |  | 5.9 | 0.44 | 0.016 | [27 empty] | 0.11 | 4.6 | 4.7 | [8 empty] | 0.46 | 0.37
2015-12-02 | 7:26 | 流心（中央） | 曇り |  | 8.9 | 13.7 |  | 18.31 | 0.22 | 1.08 | >100.0 |  |  | 無色 | 無臭 | 7.6 | 0.8 | 3.1 | 2 | 9.2 | 1700 |  | 5.2 | 0.34 | 0.01 | [27 empty] | 0.04 | 4.5 | 4.5 | [8 empty] | 0.06 | 0.31
2016-01-06 | 9:50 | 流心（中央） | 晴れ |  | 10.6 | 12.9 |  | 14.96 | 0.2 | 0.98 | >100.0 |  |  | 無色 | カビ臭（微） | 7.7 | 1.7 | 3.4 | 4 | 10 | 11000 |  | 6.2 | 0.39 | 0.012 | [27 empty] | 0.081 | 5.4 | 5.4 | [8 empty] | 0.07 | 0.36
2016-02-03 | 7:25 | 流心（中央） | 晴れ |  | 4.6 | 9.5 |  | 15.51 | 0.2 | 0.98 | >100.0 |  |  | 無色 | カビ臭（微） | 7.4 | 1.1 | 3.5 | 3 | 9.9 | 4900 |  | 5.6 | 0.38 | 0.014 | [27 empty] | 0.069 | 4.8 | 4.8 | [8 empty] | 0.06 | 0.35
2016-03-02 | 7:30 | 流心（中央） |  |  | 2.8 | 8.3 |  | 15.76 | 0.19 | 0.95 | >100.0 |  |  | 無色 | カビ臭（微） | 7.6 | 1 | 3.8 | 3 | 10 | 2300 |  | 5.5 | 0.38 | 0.013 | [27 empty] | 0.083 | 4.7 | 4.7 | [8 empty] | 0.03 | 0.35

## 田園調布取水堰（上）
水域名称 | 多摩川 | 地点名称 | 田園調布取水堰（上）(14-001-02) | 類型名称 | 河川B | 測定機関名称 | 国土交通省
測定項目 | 採取時刻 | 採取位置 | 天候 | 前日天候 | 気温 | 水温 | 流速 | 流量 | 採取水深 | 全水深 | 透視度 | 透明度 | 流況 | 色相 | 臭気 | ｐＨ | ＢＯＤ | ＣＯＤ | ＳＳ | ＤＯ | 大腸菌群数 | ｎ-ヘキサン抽出物質 | 全窒素 | 全りん | 全亜鉛 | ノニルフェノール | LAS | カドミウム | 全シアン | 鉛 | 六価クロム | 砒素 | 総水銀 | アルキル水銀 | ＰＣＢ | ジクロロメタン | 四塩化炭素 | 1，2-ジクロロエタン | 1，1-ジクロロエチレン | シス1，2-ジクロロエチレン | 1，1，1-トリクロロエタン | 1，1，2-トリクロロエタン | トリクロロエチレン | テトラクロロエチレン | 1，3-ジクロロプロペン | チウラム | シマジン | チオベンカルブ | ベンゼン | セレン | ふっ素 | ほう素 | 亜硝酸性窒素 | 硝酸性窒素 | 亜硝酸性窒素及び硝酸性窒素 | 1,4-ジオキサン | フェノール類 | 銅 | 溶解性鉄 | 溶解性マンガン | クロム | ＥＰＮ | ニッケル | アンモニア性窒素 | りん酸態りん | 電気伝導率 | 塩化物イオン | 塩分 | 陰イオン界面活性剤 | 非イオン界面活性剤 | クロロフィルａ | トリハロメタン生成能 | クロロホルム生成能 | ブロモジクロロメタン生成能 | ジブロモクロロメタン生成能 | ブロモホルム生成能 | 有機りん
単位 | 時：分 |  |  |  | ℃ | ℃ | m/s | m3/s | ｍ | ｍ | cm | ｍ |  |  |  |  | mg/L | mg/L | mg/L | mg/L | MPN/100mL | mg/L | mg/L | mg/L | mg/L | mg/L | mg/L | mg/L | mg/L | mg/L | mg/L | mg/L | mg/L | mg/L | mg/L | mg/L | mg/L | mg/L | mg/L | mg/L | mg/L | mg/L | mg/L | mg/L | mg/L | mg/L | mg/L | mg/L | mg/L | mg/L | mg/L | mg/L | mg/L | mg/L | mg/L | ㎎/L | mg/L | mg/L | mg/L | mg/L | mg/L | mg/L | mg/L | mg/L | mg/L | mS/m | mg/L | ‰ | mg/L | mg/L | μg/L | mg/L | mg/L | mg/L | mg/L | mg/L | mg/L
採取年月日
2015-04-22 | 8:45 | 流心（中央） | 晴れ |  | 17.8 | 16.9 |  | 34.94 | 0.1 | 0.52 | 61.7 |  |  |  | 無臭 | 7.6 | 1.9 | 3.9 | 9 | 9.1 | 4900 |  | 4.7 | 0.31 | 0.019 | [27 empty] | 0.079 | 3.6 | 3.6 | [8 empty] | 0.13 | 0.26 | [6 empty] | 0.048 | 0.027 | 0.015 | 0.006 | 0.0004
| 20:35 | 流心（中央） | 雨 |  | 16.2 | 16.9 |  | 31.9 | 0.11 | 0.57 | 62.7 |  |  | 灰黄色・淡（明） | 下水臭（微） | 7.7 | 2.2 |  | 7 | 9.1 |  |  | 4.9 | 0.36
2015-05-14 | 9:00 | 流心（中央） |  |  | 24.9 | 22.5 |  | 31.9 | 0.11 | 0.57 | 57.3 |  |  | 灰緑色・淡（明） | 下水臭（微） | 7.6 | 1.7 | 5.3 | 6 | 7.7 | 35000 |  | 3.7 | 0.28 | 0.011 | <0.00006 | 0.0040 | [25 empty] | 0.051 | 3 | 3 | [8 empty] | 0.11 | 0.24 | [6 empty] | 0.047 | 0.033 | 0.011 | 0.0029 | 0.0001
| 20:43 | 流心（中央） | 曇り |  | 22.4 | 22.5 |  | 26.58 | 0.09 | 0.43 | >100 |  |  | 無色 | 下水臭（微） | 7.6 | 1 |  | 4 | 7.4 |  |  | 4.3 | 0.34
2015-06-11 | 9:05 | 流心（中央） | 晴れ |  | 24.6 | 22.1 |  | 29.24 | 0.1 | 0.49 | >100.0 |  |  | 無色 | 下水臭（微） | 7.6 | 1.7 | 3.8 | 3 | 7.7 | 13000 |  | 4.3 | 0.39 | 0.014 | [27 empty] | 0.049 | 3.7 | 3.7 | [8 empty] | 0.06 | 0.34 | [6 empty] | 0.049 | 0.026 | 0.016 | 0.0069 | 0.0004
| 20:40 | 流心（中央） | 曇り |  | 22 | 23.2 |  | 29.24 | 0.09 | 0.46 | >100.0 |  |  | 無色 | 下水臭（微） | 7.8 | 1.2 |  | 4 | 8.2 |  |  | 4.2 | 0.41
2015-07-15 | 8:50 | 流心（中央） | 晴れ |  | 31.5 | 25.4 |  | 20.48 | 0.05 | 0.24 | >100.0 |  |  | 無色 | 下水臭（微） | 7.8 | 1.1 | 3.6 | 1 | 7.1 | 22000 |  | 4 | 0.19 | 0.009 | [27 empty] | 0.028 | 3 | 3 | [8 empty] | 0.04 | 0.16 | [6 empty] | 0.039 | 0.019 | 0.014 | 0.0057 | 0.0004
| 20:20 | 流心（中央） | 晴れ |  | 27.5 | 27.5 |  | 20.48 | 0.05 | 0.24 | >100.0 |  |  | 無色 | カビ臭（微） | 8.7 | 1 |  | 2 | 9.4 |  |  | 4.1 | 0.22
2015-08-05 | 9:40 | 流心（中央） |  |  | 33.3 | 27.9 |  | 38.16 | 0.08 | 0.42 | >100.0 |  |  | 無色 | カビ臭（微） | 7.9 | 1.1 | 3.3 | 2 | 9.1 | 7000 |  | 3.4 | 0.22 | 0.007 | <0.00006 | <0.0006 | <0.0003 | <0.01 | <0.001 | <0.005 | <0.001 | <0.0003 |  | <0.0003 | <0.0002 | <0.0002 | <0.0002 | <0.0002 | <0.0002 | <0.0002 | <0.0002 | <0.0002 | <0.0002 | <0.0002 | <0.0006 | <0.0003 | <0.0003 | <0.0002 | <0.001 | 0.04 | 0.03 | 0.034 | 2.9 | 2.9 | <0.005 | <0.005 | <0.004 | <0.02 | <0.02 | <0.005 | <0.0006 | 0.001 | 0.03 | 0.19 | [6 empty] | 0.04 | 0.026 | 0.011 | 0.0032 | 0.0001
| 21:25 | 流心（中央） | 晴れ |  | 28.2 | 27.8 |  | 41.02 | 0.1 | 0.48 | >100.0 |  |  | 無色 | 無臭 | 7.9 | 1.3 |  | 3 | 7.2 |  |  | 3.9 | 0.26
2015-09-28 | 8:50 | 流心（中央） | 晴れ |  | 24.8 | 21.2 |  | 50.22 | 0.14 | 0.68 | >100.0 |  |  | 無色 | 無臭 | 7.4 | 0.7 | 2.2 | 3 | 8.4 | 11000 |  | 4.1 | 0.24 | 0.007 | [27 empty] | 0.051 | 3.2 | 3.2 | [8 empty] | <0.01 | 0.23 | [6 empty] | 0.03 | 0.016 | 0.0098 | 0.0044 | 0.0003
| 20:25 | 流心（中央） | 晴れ |  | 23.7 | 22.5 |  | 47.1 | 0.12 | 0.65 | >100.0 |  |  | 無色 | 無臭 | 7.4 | 0.9 |  | 4 | 7.8 |  |  | 4.7 | 0.27
2015-10-07 | 9:10 | 流心（中央） | 晴れ |  | 21.2 | 18.7 |  | 20.48 | 0.05 | 0.25 | >100.0 |  |  | 無色 | カビ臭（微） | 7.7 | 0.7 | 2.8 | 1 | 8.5 | 17000 |  | 4.1 | 0.23 | 0.007 | [27 empty] | 0.042 | 3.7 | 3.7 | [8 empty] | 0.01 | 0.21 | [6 empty] | 0.031 | 0.014 | 0.011 | 0.0058 | 0.0005
| 20:45 | 流心（中央） | 晴れ |  | 17.6 | 18.5 |  | 20.48 | 0.05 | 0.25 | >100.0 |  |  | 無色 | 無臭 | 7.8 | 0.9 |  | 3 | 8.8 |  |  | 4.4 | 0.28
2015-11-11 | 9:15 | 流心（中央） | 晴れ |  | 16 | 17.9 |  | 20.48 | 0.05 | 0.24 | 84.7 |  |  | 無色 | 無臭 | 7.5 | 2.4 | 4.3 | 3 | 7.3 | 350000 |  | 6.2 | 0.46 | 0.014 | <0.00006 | 0.023 | [25 empty] | 0.18 | 4.8 | 4.9 | [8 empty] | 0.46 | 0.41 | [6 empty] | 0.058 | 0.035 | 0.017 | 0.0064 | 0.0003
| 20:25 | 流心（中央） | 曇り |  | 15.5 | 17.2 |  | 14.68 | 0.04 | 0.19 | >100.0 |  |  | 無色 | 無臭 | 7.7 | 1.7 |  | 3 | 9.2 |  |  | 5.5 | 0.37
2015-12-02 | 8:35 | 流心（中央） | 曇り |  | 10 | 13.8 |  | 20.48 | 0.05 | 0.23 | >100.0 |  |  | 無色 | 無臭 | 7.6 | 0.9 | 2.9 | 1 | 8.8 | 3300 |  | 5.3 | 0.34 | 0.01 | [27 empty] | 0.036 | 4.6 | 4.6 | [8 empty] | 0.03 | 0.32 | [6 empty] | 0.037 | 0.017 | 0.013 | 0.0069 | 0.0006
| 20:30 | 流心（中央） | 曇り |  | 9.9 | 14 |  | 14.68 | 0.04 | 0.2 | >100.0 |  |  | 無色 | 無臭 | 7.8 | 0.8 |  | 2 | 10 |  |  | 5.1 | 0.32
2016-01-06 | 8:44 | 流心（中央） | 曇り |  | 9.9 | 12.5 |  | 14.68 | 0.04 | 0.2 | >100.0 |  |  | 無色 | 無臭 | 7.5 | 1.5 | 3.2 | 4 | 8.8 | 11000 |  | 6.3 | 0.37 | 0.011 | [27 empty] | 0.077 | 5.3 | 5.3 | [8 empty] | 0.07 | 0.34 | [6 empty] | 0.044
| 20:43 | 流心（中央） | 曇り |  | 9.8 | 13.3 |  | 9.84 | 0.04 | 0.19 | >100.0 |  |  | 灰黄色・淡（明） | カビ臭（微） | 8.1 | 1 |  | 4 | 12 |  |  | 5.9 | 0.37
2016-02-03 | 8:48 | 流心（中央） | 晴れ |  | 6.4 | 9.1 |  | 9.84 | 0.04 | 0.19 | >100.0 |  |  | 無色 | 無臭 | 7.5 | 0.8 | 3.3 | 1 | 9.7 | 1700 |  | 5.6 | 0.38 | 0.013 | <0.00006 | 0.0014 | <0.0003 | <0.01 | <0.001 | <0.005 | <0.001 | <0.0003 |  |  | <0.0002 | <0.0002 | <0.0002 | <0.0002 | <0.0002 | <0.0002 | <0.0002 | <0.0002 | <0.0002 | <0.0002 | <0.0006 | <0.0003 | <0.0003 | <0.0002 | <0.001 | 0.06 | 0.04 | 0.07 | 4.7 | 4.7 | <0.005 | <0.005 | <0.004 | 0.02 | <0.02 | <0.005 |  |  | 0.05 | 0.35 | [6 empty] | 0.044
| 20:35 | 流心（中央） | 晴れ |  | 6.4 | 11.6 |  | 9.84 | 0.04 | 0.19 | >100.0 |  |  | 無色 | 無臭 | 8 | 1 |  | 3 | 12 |  |  | 5.3 | 0.35
2016-03-02 | 8:34 | 流心（中央） |  |  | 6.4 | 9.5 |  | 14.68 | 0.03 | 0.16 | >100.0 |  |  | 無色 | カビ臭（微） | 7.5 | 0.6 | 3.4 | 1 | 9.5 | 1400 |  | 5.8 | 0.37 | 0.011 | [27 empty] | 0.078 | 4.6 | 4.6 | [8 empty] | 0.01 | 0.34 | [6 empty] | 0.044
| 20:47 | 流心（中央） | 晴れ |  | 8 | 12.3 |  | 14.68 | 0.04 | 0.18 | >100.0 |  |  | 無色 | 無臭 | 8.2 | 1.2 |  | 2 | 12 |  |  | 5 | 0.35

## 六郷橋
水域名称 | 多摩川 | 地点名称 | 六郷橋(14-001-53) | 類型名称 | 河川B | 測定機関名称 | 国土交通省
測定項目 | 採取時刻 | 採取位置 | 天候 | 前日天候 | 気温 | 水温 | 流速 | 流量 | 採取水深 | 全水深 | 透視度 | 透明度 | 流況 | 色相 | 臭気 | ｐＨ | ＢＯＤ | ＣＯＤ | ＳＳ | ＤＯ | 大腸菌群数 | ｎ-ヘキサン抽出物質 | 全窒素 | 全りん | 全亜鉛 | ノニルフェノール | LAS | カドミウム | 全シアン | 鉛 | 六価クロム | 砒素 | 総水銀 | アルキル水銀 | ＰＣＢ | ジクロロメタン | 四塩化炭素 | 1，2-ジクロロエタン | 1，1-ジクロロエチレン | シス1，2-ジクロロエチレン | 1，1，1-トリクロロエタン | 1，1，2-トリクロロエタン | トリクロロエチレン | テトラクロロエチレン | 1，3-ジクロロプロペン | チウラム | シマジン | チオベンカルブ | ベンゼン | セレン | ふっ素 | ほう素 | 亜硝酸性窒素 | 硝酸性窒素 | 亜硝酸性窒素及び硝酸性窒素 | 1,4-ジオキサン | フェノール類 | 銅 | 溶解性鉄 | 溶解性マンガン | クロム | ＥＰＮ | ニッケル | アンモニア性窒素 | りん酸態りん | 電気伝導率 | 塩化物イオン | 塩分 | 陰イオン界面活性剤 | 非イオン界面活性剤 | クロロフィルａ | トリハロメタン生成能 | クロロホルム生成能 | ブロモジクロロメタン生成能 | ジブロモクロロメタン生成能 | ブロモホルム生成能 | 有機りん
単位 | 時：分 |  |  |  | ℃ | ℃ | m/s | m3/s | ｍ | ｍ | cm | ｍ |  |  |  |  | mg/L | mg/L | mg/L | mg/L | MPN/100mL | mg/L | mg/L | mg/L | mg/L | mg/L | mg/L | mg/L | mg/L | mg/L | mg/L | mg/L | mg/L | mg/L | mg/L | mg/L | mg/L | mg/L | mg/L | mg/L | mg/L | mg/L | mg/L | mg/L | mg/L | mg/L | mg/L | mg/L | mg/L | mg/L | mg/L | mg/L | mg/L | mg/L | mg/L | mg/L | mg/L | mg/L | mg/L | mg/L | mg/L | mg/L | mg/L | mg/L | mg/L | mS/m | mg/L | ‰ | mg/L | mg/L | μg/L | mg/L | mg/L | mg/L | mg/L | mg/L | mg/L
採取年月日
2015-04-22 | 12:31 | 流心（中央） | 曇り |  | 21.3 | 19 |  |  | 0.92 | 4.61 | 55.2 |  |  | 灰緑色・淡（明） |  | 7.4 | 3.9 | 5.5 | 9 | 7 | 1400 |  | 6.2 | 0.41 | 0.018 | [27 empty] | 0.17 | 3.3 | 3.4 | [8 empty] | 1.2 | 0.33 | 290 | 840
2015-05-14 | 8:10 | 流心（中央） | 晴れ |  | 25.2 | 22.2 |  |  | 1.03 | 5.17 | 24.3 |  |  |  | 下水臭（微） | 7.4 | 2.9 | 6.8 | 16 | 5.7 | 94000 |  | 4.1 | 0.3 | 0.016 | [27 empty] | 0.11 | 1.9 | 2 | [8 empty] | 1.2 | 0.24 | 130 | 330
2015-06-11 | 6:58 | 流心（中央） | 曇り |  | 22.8 | 22.5 |  |  | 1.06 | 5.28 | 77.3 |  |  | 灰緑色・淡（明） | 下水臭（微） | 7.4 | 1.3 | 4.7 | 4 | 3.4 | 3300 |  | 4.9 | 0.42 | 0.013 | [27 empty] | 0.13 | 2.7 | 2.8 | [8 empty] | 1.4 | 0.37 | 400 | 1200
2015-07-15 | 8:00 | 流心（中央） | 晴れ |  | 30.9 | 27.2 |  |  | 1.1 | 5.52 | 69.7 |  |  | 灰緑色・淡（明） | 下水臭（微） | 7.4 | 1.9 | 4.4 | 3 | 5.5 | 2800 |  | 5.2 | 0.3 | 0.018 | [27 empty] | 0.11 | 2.8 | 2.9 | [8 empty] | 1.1 | 0.26 | 310 | 890
2015-08-05 | 10:55 | 流心（中央） |  |  | 34.2 | 30.1 |  |  | 1.22 | 6.1 | 55.3 |  |  | 灰緑色・淡（明） | カビ臭（微） | 7.6 | 1.9 | 4.1 | 4 | 8.1 | 1700 |  | 4.5 | 0.28 | 0.017 | [27 empty] | 0.12 | 2.5 | 2.6 | [8 empty] | 0.86 | 0.22 | 300 | 810
2015-09-28 | 8:00 | 流心（中央） | 晴れ |  | 24.8 | 21.7 |  |  | 1.18 | 5.91 | >100.0 |  |  | 無色 | 無臭 | 7.3 | 0.9 | 2.9 | 2 | 7 | 33000 |  | 5 | 0.28 | 0.008 | [27 empty] | 0.12 | 3 | 3.1 | [8 empty] | 0.72 | 0.26 | 180 | 470
2015-10-07 | 6:15 | 流心（中央） | 晴れ |  | 16 | 19.1 |  |  | 1.07 | 5.33 | >100.0 |  |  | 無色 | カビ臭（微） | 7.5 | 1 | 3.7 | 2 | 7.6 | 4900 |  | 5.2 | 0.26 | 0.01 | [27 empty] | 0.13 | 3.5 | 3.6 | [8 empty] | 0.94 | 0.22 | 280 | 770
2015-11-11 | 6:42 | 流心（中央） | 晴れ |  | 15.1 | 17.8 |  |  | 1.24 | 6.2 | 84.7 |  |  | 無色 | カビ臭（微） | 7.4 | 1.3 | 4.2 | 3 | 6.4 | 17000 |  | 6.4 | 0.4 | 0.024 | [27 empty] | 0.13 | 4.1 | 4.2 | [8 empty] | 1.1 | 0.36 | 710 | 2000
2015-12-02 | 10:11 | 流心（中央） | 曇り |  | 10.3 | 14.2 |  |  | 1.22 | 6.12 | >100.0 |  |  | 無色 | 無臭 | 7.6 | 0.9 | 3.3 | 2 | 8.6 | 1300 |  | 5 | 0.3 | 0.011 | [27 empty] | 0.12 | 3.2 | 3.3 | [8 empty] | 0.87 | 0.25 | 1400 | 4900
2016-01-06 | 7:48 | 流心（中央） | 晴れ |  | 8.9 | 13.4 |  |  | 1.13 | 5.63 | >100.0 |  |  | 無色 | 無臭 | 7.7 | 1.7 | 2.7 | 2 | 4.9 | 170 |  | 3.6 | 0.21 | 0.012 | [27 empty] | 0.14 | 2.2 | 2.3 | [8 empty] | 0.86 | 0.19 | 3000 | 11000
2016-02-03 | 6:20 | 流心（中央） | 晴れ |  | 4.2 | 10.6 |  |  | 1.11 | 5.55 | 65 |  |  | 灰緑色・淡（明） | 無臭 | 8.1 | 3.8 | 4.2 | 6 | 9 | 2200 |  | 3.2 | 0.25 | 0.011 | [27 empty] | 0.077 | 1.4 | 1.4 | [8 empty] | 0.66 | 0.13 | 3400 | 13000
2016-03-02 | 10:45 | 流心（中央） |  |  | 10.8 | 12.5 |  |  | 1.18 | 5.9 | 58.3 |  |  | 灰黄色・淡（明） | 下水臭（微） | 8 | 3.2 | 4.5 | 8 | 9.2 | 350 |  | 2.1 | 0.16 | 0.007 | [27 empty] | 0.052 | 1 | 1 | [8 empty] | 0.18 | 0.079 | 3900 | 15000

## 大師橋
水域名称 | 多摩川 | 地点名称 | 大師橋(14-001-03) | 類型名称 | 河川B | 測定機関名称 | 国土交通省
測定項目 | 採取時刻 | 採取位置 | 天候 | 前日天候 | 気温 | 水温 | 流速 | 流量 | 採取水深 | 全水深 | 透視度 | 透明度 | 流況 | 色相 | 臭気 | ｐＨ | ＢＯＤ | ＣＯＤ | ＳＳ | ＤＯ | 大腸菌群数 | ｎ-ヘキサン抽出物質 | 全窒素 | 全りん | 全亜鉛 | ノニルフェノール | LAS | カドミウム | 全シアン | 鉛 | 六価クロム | 砒素 | 総水銀 | アルキル水銀 | ＰＣＢ | ジクロロメタン | 四塩化炭素 | 1，2-ジクロロエタン | 1，1-ジクロロエチレン | シス1，2-ジクロロエチレン | 1，1，1-トリクロロエタン | 1，1，2-トリクロロエタン | トリクロロエチレン | テトラクロロエチレン | 1，3-ジクロロプロペン | チウラム | シマジン | チオベンカルブ | ベンゼン | セレン | ふっ素 | ほう素 | 亜硝酸性窒素 | 硝酸性窒素 | 亜硝酸性窒素及び硝酸性窒素 | 1,4-ジオキサン | フェノール類 | 銅 | 溶解性鉄 | 溶解性マンガン | クロム | ＥＰＮ | ニッケル | アンモニア性窒素 | りん酸態りん | 電気伝導率 | 塩化物イオン | 塩分 | 陰イオン界面活性剤 | 非イオン界面活性剤 | クロロフィルａ | トリハロメタン生成能 | クロロホルム生成能 | ブロモジクロロメタン生成能 | ジブロモクロロメタン生成能 | ブロモホルム生成能 | 有機りん
単位 | 時：分 |  |  |  | ℃ | ℃ | m/s | m3/s | ｍ | ｍ | cm | ｍ |  |  |  |  | mg/L | mg/L | mg/L | mg/L | MPN/100mL | mg/L | mg/L | mg/L | mg/L | mg/L | mg/L | mg/L | mg/L | mg/L | mg/L | mg/L | mg/L | mg/L | mg/L | mg/L | mg/L | mg/L | mg/L | mg/L | mg/L | mg/L | mg/L | mg/L | mg/L | mg/L | mg/L | mg/L | mg/L | mg/L | mg/L | mg/L | mg/L | mg/L | mg/L | mg/L | mg/L | mg/L | mg/L | mg/L | mg/L | mg/L | mg/L | mg/L | mg/L | mS/m | mg/L | ‰ | mg/L | mg/L | μg/L | mg/L | mg/L | mg/L | mg/L | mg/L | mg/L
採取年月日
2015-04-22 | 10:40 | 流心（中央） | 晴れ |  | 20.8 | 22.4 |  |  | 0.16 | 0.82 | 44.3 |  |  | 灰黄色・淡（明） | 下水臭（微） | 7.5 | 1.5 | 4.8 | 13 | 7 | 1700 |  | 4.6 | 0.32 | 0.019 | [27 empty] | 0.13 | 2.2 | 2.3 | [8 empty] | 0.93 | 0.26 | 1200 | 3900
| 22:08 | 流心（中央） | 曇り |  | 15.2 | 17.2 |  |  | 0.28 | 1.4 | 56.3 |  |  | 灰黄色・淡（明） | 下水臭（微） | 7.6 | 1.7 |  | 6 | 7.1 |  |  | 4.6 | 0.32
2015-05-14 | 7:35 | 流心（中央） | 晴れ |  | 24.6 | 20.2 |  |  | 0.16 | 0.78 | 24 |  |  |  | 無臭 | 7.3 | 2.8 | 7 | 22 | 5.1 | 160000 |  | 2.7 | 0.28 | 0.018 | <0.00006 | 0.023 | [25 empty] | 0.071 | 1.1 | 1.1 | [8 empty] | 0.7 | 0.19 | 740 | 2300
| 19:40 | 流心（中央） | 晴れ |  | 23 | 21.3 |  |  | 0.13 | 0.65 | 31.3 |  |  |  | 下水臭（微） | 7.3 | 1.7 |  | 17 | 5.9 |  |  | 3.4 | 0.29
2015-06-11 | 6:25 | 流心（中央） | 曇り |  | 21.8 | 21.6 |  |  | 0.17 | 0.85 | 75.7 |  |  | 灰緑色・淡（明） | 下水臭（微） | 7.3 | 1.1 | 4.4 | 3 | 5.3 | 4900 |  | 4.1 | 0.35 | 0.016 | [27 empty] | 0.12 | 2.2 | 2.3 | [8 empty] | 1 | 0.31 | 650 | 2000
| 18:30 | 流心（中央） | 曇り |  | 23.4 | 24.5 |  |  | 0.2 | 1.01 | 26.7 |  |  | 灰緑色・淡（明） | 無臭 | 7.4 | 1.7 |  | 15 | 6.5 |  |  | 4.3 | 0.4
2015-07-15 | 7:28 | 流心（中央） | 晴れ |  | 30.4 | 26.8 |  |  | 0.24 | 1.22 | 65.3 |  |  | 灰緑色・淡（明） | 下水臭（微） | 7.4 | 2.3 | 4.9 | 5 | 5.7 | 4600 |  | 4.1 | 0.29 | 0.018 | [27 empty] | 0.095 | 2 | 2 | [8 empty] | 0.86 | 0.24 | 1300 | 4100
| 19:35 | 流心（中央） | 晴れ |  | 27.3 | 27.3 |  |  | 0.36 | 1.82 | 76.7 |  |  | 無色 | 下水臭（微） | 7.9 | 2.3 |  | 4 | 7 |  |  | 3.6 | 0.27
2015-08-05 | 11:40 | 流心（中央） |  |  | 32.6 | 30.4 |  |  | 0.27 | 1.35 | 40 |  |  | 灰緑色・濃（暗） | カビ臭（微） | 7.6 | 3.6 | 4.9 | 8 | 7.2 | 3300 |  | 3.9 | 0.26 | 0.01 | <0.00006 | <0.0006 | <0.0003 | <0.01 | <0.001 | <0.005 | 0.001 | <0.0003 |  | <0.0003 | <0.0002 | <0.0002 | <0.0002 | <0.0002 | <0.0002 | <0.0002 | <0.0002 | <0.0002 | <0.0002 | <0.0002 | <0.0006 | <0.0003 | <0.0003 | <0.0002 | <0.001 |  |  | 0.1 | 1.9 | 2 | <0.005 | <0.005 | <0.004 | 0.02 | 0.03 | <0.005 | <0.0006 | 0.001 | 0.73 | 0.2 | 1000 | 3300
2015-08-06 | 0:04 | 流心（中央） | 晴れ |  | 28.6 | 29 |  |  | 0.3 | 1.52 | 62 |  |  | 無色 | 無臭 | 7.7 | 2.2 |  | 5 | 6 |  |  | 3.6 | 0.24
2015-09-28 | 7:30 | 流心（中央） | 晴れ |  | 23.8 | 21.5 |  |  | 0.33 | 1.67 | 95 |  |  | 無色 | 無臭 | 7.1 | 0.6 | 2.6 | 3 | 6 | 17000 |  | 4.2 | 0.24 | 0.006 | [27 empty] | 0.097 | 2.4 | 2.4 | [8 empty] | 0.51 | 0.22 | 610 | 1800
| 19:30 | 流心（中央） | 晴れ |  | 24.2 | 22.9 |  |  | 0.39 | 1.96 | 85.3 |  |  | 無色 | 下水臭（微） | 7.2 | 1.2 |  | 4 | 6.1 |  |  | 4.5 | 0.25
2015-10-07 | 5:35 | 流心（中央） | 晴れ |  | 15.9 | 17 |  |  | 0.2 | 1.02 | 65.7 |  |  | 無色 | 無臭 | 7.5 | 0.8 | 3.9 | 5 | 7.3 | 7900 |  | 4.4 | 0.24 | 0.009 | [27 empty] | 0.11 | 3.1 | 3.2 | [8 empty] | 0.74 | 0.2 | 550 | 1700
| 17:35 | 流心（中央） | 晴れ |  | 19.8 | 19.5 |  |  | 0.29 | 1.46 | 76.3 |  |  | 無色 | 無臭 | 7.6 | 1 |  | 4 | 8.3 |  |  | 4.6 | 0.23
2015-11-11 | 6:05 | 流心（中央） | 晴れ |  | 15 | 13.8 |  |  | 0.4 | 2.02 | 48 |  |  | 灰黄色・淡（明） | 無臭 | 7.6 | 1.6 | 3.8 | 4 | 5.3 | 7900 |  | 4.1 | 0.27 | 0.014 | <0.00006 | <0.0006 | [25 empty] | 0.13 | 2.1 | 2.2 | [8 empty] | 0.96 | 0.23 | 2700 | 9300
| 18:20 | 流心（中央） | 曇り |  | 15.6 | 17.7 |  |  | 0.36 | 1.82 | 85.3 |  |  | 無色 | 無臭 | 7.5 | 1.3 |  | 4 | 7.1 |  |  | 5.5 | 0.35
2015-12-02 | 10:42 | 流心（中央） | 晴れ |  | 11.1 | 13.9 |  |  | 0.34 | 1.72 | >100.0 |  |  | 無色 | 無臭 | 7.6 | 0.8 | 3.2 | 2 | 7.7 | 4900 |  | 4.7 | 0.28 | 0.01 | [27 empty] | 0.12 | 3 | 3.1 | [8 empty] | 0.86 | 0.25 | 1500 | 7500
| 22:19 | 流心（中央） | 曇り |  | 10.3 | 13.7 |  |  | 0.27 | 1.35 | >100.0 |  |  | 無色 | 無臭 | 7.4 | 1 |  | 2 | 7.5 |  |  | 6.2 | 0.33
2016-01-06 | 7:08 | 流心（中央） | 曇り |  | 8.6 | 11.7 |  |  | 0.25 | 1.27 | >100.0 |  |  | 無色 | 無臭 | 7.5 | 1.7 | 4 | 2 | 7.4 | 1100 |  | 6.8 | 0.32 | 0.015 | [27 empty] | 0.18 | 4.3 | 4.4 | [8 empty] | 1.6 | 0.29 | 920 | 2900
| 18:45 | 流心（中央） | 曇り |  | 10.8 | 11.8 |  |  | 0.19 | 0.94 | >100.0 |  |  | 無色 | カビ臭（微） | 7.5 | 1 |  | 3 | 9.4 |  |  | 7.3 | 0.36
2016-02-03 | 5:32 | 流心（中央） | 晴れ |  | 4.3 | 7 |  |  | 0.22 | 1.1 | >100.0 |  |  | 無色 | 無臭 | 7.8 | 0.9 | 4.1 | 1 | 8.4 | 280 |  | 5.5 | 0.36 | 0.017 | <0.00006 | 0.0019 | <0.0003 | <0.01 | 0.003 | <0.005 | 0.001 | <0.0003 |  |  | <0.0002 | <0.0002 | <0.0002 | <0.0002 | <0.0002 | <0.0002 | <0.0002 | <0.0002 | <0.0002 | <0.0002 | <0.0006 | <0.0003 | <0.0003 | <0.0002 | <0.001 |  |  | 0.13 | 3.3 | 3.4 | <0.005 | <0.005 | <0.004 | <0.02 | 0.02 | <0.005 |  |  | 1.1 | 0.33 | 1300 | 4400
| 17:32 | 流心（中央） | 晴れ |  | 7 | 9.6 |  |  | 0.17 | 0.85 | >100.0 |  |  | 無色 | 無臭 | 7.5 | 1 |  | 2 | 10 |  |  | 6.9 | 0.56
2016-03-02 | 11:20 | 流心（中央） | 晴れ |  | 8.4 | 11 |  |  | 0.3 | 1.52 | >100.0 |  |  | 無色 | カビ臭（微） | 7.7 | 0.8 | 4.4 | 2 | 9 | 460 |  | 6 | 0.37 | 0.013 | [27 empty] | 0.15 | 3.7 | 3.8 | [8 empty] | 1.1 | 0.33 | 850 | 6700
2016-03-03 | 0:18 | 流心（中央） | 晴れ |  | 6.3 | 9.9 |  |  | 0.29 | 1.43 | >100.0 |  |  | 無色 | 無臭 | 7.5 | 1 |  | 1 | 11 |  |  | 6.2 | 0.34

## 一の橋
水域名称 | 三沢川(多摩川) | 地点名称 | 一の橋(14-036-01) | 類型名称 | 河川C | 測定機関名称 | 川崎市
測定項目 | 採取時刻 | 採取位置 | 天候 | 前日天候 | 気温 | 水温 | 流速 | 流量 | 採取水深 | 全水深 | 透視度 | 透明度 | 流況 | 色相 | 臭気 | ｐＨ | ＢＯＤ | ＣＯＤ | ＳＳ | ＤＯ | 大腸菌群数 | ｎ-ヘキサン抽出物質 | 全窒素 | 全りん | 全亜鉛 | ノニルフェノール | LAS | カドミウム | 全シアン | 鉛 | 六価クロム | 砒素 | 総水銀 | アルキル水銀 | ＰＣＢ | ジクロロメタン | 四塩化炭素 | 1，2-ジクロロエタン | 1，1-ジクロロエチレン | シス1，2-ジクロロエチレン | 1，1，1-トリクロロエタン | 1，1，2-トリクロロエタン | トリクロロエチレン | テトラクロロエチレン | 1，3-ジクロロプロペン | チウラム | シマジン | チオベンカルブ | ベンゼン | セレン | ふっ素 | ほう素 | 亜硝酸性窒素 | 硝酸性窒素 | 亜硝酸性窒素及び硝酸性窒素 | 1,4-ジオキサン | フェノール類 | 銅 | 溶解性鉄 | 溶解性マンガン | クロム | ＥＰＮ | ニッケル | アンモニア性窒素 | りん酸態りん | 電気伝導率 | 塩化物イオン | 塩分 | 陰イオン界面活性剤 | 非イオン界面活性剤 | クロロフィルａ | トリハロメタン生成能 | クロロホルム生成能 | ブロモジクロロメタン生成能 | ジブロモクロロメタン生成能 | ブロモホルム生成能 | 有機りん
単位 | 時：分 |  |  |  | ℃ | ℃ | m/s | m3/s | ｍ | ｍ | cm | ｍ |  |  |  |  | mg/L | mg/L | mg/L | mg/L | MPN/100mL | mg/L | mg/L | mg/L | mg/L | mg/L | mg/L | mg/L | mg/L | mg/L | mg/L | mg/L | mg/L | mg/L | mg/L | mg/L | mg/L | mg/L | mg/L | mg/L | mg/L | mg/L | mg/L | mg/L | mg/L | mg/L | mg/L | mg/L | mg/L | mg/L | mg/L | mg/L | mg/L | mg/L | mg/L | mg/L | mg/L | mg/L | mg/L | mg/L | mg/L | mg/L | mg/L | mg/L | mg/L | mS/m | mg/L | ‰ | mg/L | mg/L | μg/L | mg/L | mg/L | mg/L | mg/L | mg/L | mg/L
採取年月日
2015-04-17 | 7:50 | 流心（中央） | 快晴 | 降雨なし | 16.6 | 15.8 | 0.77 | 0.85 | 0 | 0.1 | >100 |  | 通常の状況 | 無色 | 下水臭（微） | 7.9 | 1.4 | 2.9 | 7 | 10.3 | 4900 |  | 2.9 | 0.15 | 0.008 | <0.00006 | 0.0090 | [25 empty] | 0.03 | 2.2 | 2.2 | [8 empty] | 0.07 | 0.13 | 30 | 15
| 19:50 | 流心（中央） | 曇り | 降雨なし | 14.8 | 16.4 | 0.79 | 0.88 | 0 | 0.1 |  |  | 通常の状況 |  | 無臭 | 7.6 | 1.3 | 3.3 | 17 | 8.3 |  |  | 3.1 | 0.16 | [41 empty] | 31 | 17
2015-05-15 | 7:35 | 流心（中央） | 快晴 | 降雨なし | 24.6 | 20 | 0.67 | 0.97 | 0 | 0.1 | 48 |  | 通常の状況 | 無色 | 下水臭（微） | 7.9 | 1.8 | 5.6 | 13 | 9.3 | 70000 |  | 3 | 0.21 | 0.012 | <0.00006 | 0.0078 | [25 empty] | 0.01 | 2.6 | 2.6 | [8 empty] | 0.06 | 0.17 | 30 | 19
| 19:35 | 流心（中央） | 晴れ | 降雨なし | 23.2 | 21.7 | 0.82 | 1.03 | 0 | 0.1 |  |  | 通常の状況 |  | 下水臭（微） | 7.7 | 1.2 | 4.6 | 7 | 7.3 |  |  | 3.5 | 0.26 | [41 empty] | 30 | 20
2015-06-17 | 7:45 | 流心（中央） | 曇り | 0mm以上5mm未満 | 23.6 | 22.6 | 0.7 | 1.04 | 0 | 0.1 | >100 |  | 通常の状況 | 無色 | 無臭 | 8.4 | 1.7 | 4.7 | 6 | 11.2 | 33000 |  | 2.9 | 0.18 | 0.015 | <0.00006 | 0.011 | [25 empty] | 0.03 | 2.5 | 2.5 | [8 empty] | 0.04 | 0.15 | 30 | 22
2015-07-15 | 7:50 | 流心（中央） | 晴れ | 降雨なし | 29.9 | 25.6 | 0.68 | 0.91 | 0 | 0.1 | >100 |  | 通常の状況 | 無色 | 川藻臭（微） | 8.8 | 1.4 | 2.9 | 3 | 14 | 49000 |  | 2.6 | 0.11 | 0.006 | <0.00006 | 0.0088 | [18 empty] | <0.0005 | <0.0003 | <0.0003 |  |  |  |  | 0.01 | 2 | 2 | [8 empty] | 0.04 | 0.093 | 29 | 19
| 19:50 | 流心（中央） | 曇り | 降雨なし | 27.8 | 26.2 | 0.73 | 0.98 | 0 | 0.1 |  |  | 通常の状況 |  | 川藻臭（微） | 7.8 | 2.1 | 3.6 | 4 | 5.3 |  |  | 3.3 | 0.13 | [41 empty] | 30 | 20
2015-08-05 | 7:40 | 流心（中央） | 快晴 | 降雨なし | 30.6 | 26.1 | 0.76 | 0.97 | 0 | 0.1 | 92 |  | 通常の状況 | 無色 | 無臭 | 8.7 | 2.4 | 3.7 | 9 | 13.3 | 13000 | <0.5 | 2.5 | 0.15 | 0.007 | <0.00006 | 0.0049 | <0.0003 | <0.01 | <0.005 | <0.02 | <0.005 | <0.0005 |  | <0.0005 | <0.0001 | <0.0001 | <0.0001 | <0.0001 | <0.0001 | <0.0001 | <0.0001 | <0.0001 | <0.0001 | <0.0002 |  |  |  | <0.0001 | <0.002 | <0.08 | 0.02 | 0.02 | 2 | 2 | <0.005 | <0.005 | <0.004 | 0.03 | <0.01 | <0.02 | <0.0005 | <0.008 | <0.04 | 0.11 | 27 | 17 |  | <0.03 | 0.006
| 19:40 | 流心（中央） | 晴れ | 降雨なし | 30.4 | 27.2 | 0.75 | 0.88 | 0 | 0.1 |  |  | 通常の状況 |  | 無臭 | 7.8 | 1.9 | 3.8 | 7 | 4.7 |  |  | 2.9 | 0.14 | [41 empty] | 27 | 16
2015-09-24 | 7:50 | 流心（中央） | 曇り | 降雨なし | 21.8 | 19.9 | 0.74 | 0.86 | 0 | 0.1 | >100 |  | 通常の状況 | 無色 | 下水臭（微） | 8 | 1.1 | 1.9 | 1 | 11.2 | 33000 |  | 2.9 | 0.11 | 0.008 | <0.00006 | 0.0055 | [25 empty] | 0.01 | 2.7 | 2.7 | [8 empty] | <0.04 | 0.094 | 30 | 14
| 19:50 | 流心（中央） | 雨 | 降雨なし | 20.3 | 19.9 | 0.89 | 1.44 | 0 | 0.1 |  |  | 通常の状況 |  | 無臭 | 7.5 | 1.1 | 2.6 | 6 | 7.7 |  |  | 4.3 | 0.12 | [41 empty] | 27 | 12
2015-10-07 | 7:50 | 流心（中央） | 快晴 | 降雨なし | 17.5 | 16.8 | 0.77 | 1.09 | 0 | 0.1 | >100 |  | 通常の状況 | 無色 | 無臭 | 7.9 | 1.3 | 3.3 | 6 | 10.3 | 17000 |  | 3.3 | 0.19 | 0.008 | <0.00006 | 0.0082 | [18 empty] | <0.0005 | <0.0003 | <0.0003 |  |  |  |  | 0.04 | 3.1 | 3.1 | [8 empty] | <0.04 | 0.17 | 30 | 18
| 19:50 | 流心（中央） | 快晴 | 降雨なし | 17.2 | 17.1 | 0.73 | 0.91 | 0 | 0.1 |  |  | 通常の状況 |  | 無臭 | 7.7 | 0.9 | 3.6 | 5 | 8.1 |  |  | 3.1 | 0.17 | [41 empty] | 29 | 17
2015-11-11 | 7:40 | 流心（中央） | 晴れ | 0mm以上5mm未満 | 14.5 | 16 | 0.59 | 0.63 | 0 | 0.1 | >100 |  | 通常の状況 | 無色 | 下水臭（微） | 7.7 | 1.1 | 4.5 | 3 | 9.4 | 33000 |  | 3.2 | 0.2 | 0.01 | <0.00006 | 0.015 | [25 empty] | 0.02 | 2.8 | 2.8 | [8 empty] | 0.06 | 0.18 | 27 | 17
| 19:40 | 流心（中央） | 曇り | 0mm以上5mm未満 | 15.4 | 16.3 | 0.62 | 0.67 | 0 | 0.1 |  |  | 通常の状況 |  | 無臭 | 7.7 | 1 | 3.2 | 3 | 8.5 |  |  | 3.6 | 0.25 | [41 empty] | 31 | 21
2015-12-02 | 7:45 | 流心（中央） | 曇り | 降雨なし | 8.7 | 11.9 | 0.62 | 0.57 | 0 | 0 | >100 |  | 通常の状況 | 無色 | 下水臭（微） | 7.8 | 1.1 | 2.5 | 1 | 10.7 | 2200 |  | 3.1 | 0.16 | 0.006 | <0.00006 | 0.012 | [25 empty] | 0.02 | 2.8 | 2.8 | [8 empty] | <0.04 | 0.14 | 32 | 18
| 19:45 | 流心（中央） | 曇り | 降雨なし | 11.3 | 12.3 | 0.61 | 0.56 | 0 | 0 |  |  | 通常の状況 |  | 無臭 | 7.6 | 1 | 3 | 1 | 9.2 |  |  | 3.1 | 0.18 | [41 empty] | 31 | 18
2016-01-06 | 7:30 | 流心（中央） | 晴れ | 降雨なし | 7 | 10 | 0.59 | 0.56 | 0 | 0.1 | >100 |  | 通常の状況 | 無色 | 下水臭（微） | 7.8 | 1.3 | 3.5 | 2 | 10.8 | 4600 |  | 3.6 | 0.21 | 0.007 | <0.00006 | 0.0043 | [25 empty] | 0.02 | 3 | 3 | [8 empty] | <0.04 | 0.19 | 32 | 22
| 19:30 | 流心（中央） | 曇り | 降雨なし | 9.2 | 11.2 | 0.52 | 0.45 | 0 | 0.1 |  |  | 通常の状況 |  | カビ臭（微） | 8.1 | 1.3 | 2.1 | 2 | 9.9 |  |  | 3.5 | 0.27 | [41 empty] | 31 | 21
2016-02-03 | 7:35 | 流心（中央） | 晴れ | 0mm以上5mm未満 | 3.4 | 6.1 | 0.48 | 0.32 | 0 | 0 | >100 |  | 通常の状況 | 無色 | 下水臭（微） | 8 | 1.3 | 2.8 | 1 | 12.4 | 2200 | <0.5 | 2.4 | 0.15 | 0.004 | <0.00006 | 0.018 | <0.0003 | <0.01 | <0.005 | <0.02 | <0.005 | <0.0005 |  | <0.0005 | <0.0001 | <0.0001 | <0.0001 | <0.0001 | <0.0001 | <0.0001 | <0.0001 | <0.0001 | <0.0001 | <0.0002 |  |  |  | <0.0001 | <0.002 | <0.08 | 0.03 | 0.02 | 2.3 | 2.3 | <0.005 | <0.005 | 0.006 | 0.06 | <0.01 | <0.02 | <0.0005 | <0.008 | <0.04 | 0.13 | 32 | 18 |  | <0.03 | 0.015
| 19:35 | 流心（中央） | 晴れ | 0mm以上5mm未満 | 6.7 | 8 | 0.45 | 0.27 | 0 | 0 |  |  | 通常の状況 |  | 無臭 | 8.5 | 1.4 | 3.1 | 1 | 10.6 |  |  | 2.3 | 0.18 | [41 empty] | 31 | 16
2016-03-02 | 7:40 | 流心（中央） | 快晴 | 0mm以上5mm未満 | 3 | 6.4 | 0.47 | 0.33 | 0 | 0 | >100 |  | 通常の状況 | 無色 | 無臭 | 8 | 1.5 | 2.9 | 2 | 13.2 | 13000 |  | 3 | 0.18 | 0.006 | <0.00006 | 0.016 | [25 empty] | 0.02 | 2.5 | 2.5 | [8 empty] | <0.04 | 0.15 | 33 | 21
| 19:40 | 流心（中央） | 快晴 | 0mm以上5mm未満 | 9.6 | 9.7 | 0.53 | 0.32 | 0 | 0 |  |  | 通常の状況 |  | 無臭 | 8.5 | 1.8 | 3.7 | 5 | 10.3 |  |  | 2.9 | 0.21 | [41 empty] | 32 | 20

## 堰前橋
水域名称 | 二ケ領本川(多摩川) | 地点名称 | 堰前橋(14-037-01) | 類型名称 | 河川B | 測定機関名称 | 川崎市
測定項目 | 採取時刻 | 採取位置 | 天候 | 前日天候 | 気温 | 水温 | 流速 | 流量 | 採取水深 | 全水深 | 透視度 | 透明度 | 流況 | 色相 | 臭気 | ｐＨ | ＢＯＤ | ＣＯＤ | ＳＳ | ＤＯ | 大腸菌群数 | ｎ-ヘキサン抽出物質 | 全窒素 | 全りん | 全亜鉛 | ノニルフェノール | LAS | カドミウム | 全シアン | 鉛 | 六価クロム | 砒素 | 総水銀 | アルキル水銀 | ＰＣＢ | ジクロロメタン | 四塩化炭素 | 1，2-ジクロロエタン | 1，1-ジクロロエチレン | シス1，2-ジクロロエチレン | 1，1，1-トリクロロエタン | 1，1，2-トリクロロエタン | トリクロロエチレン | テトラクロロエチレン | 1，3-ジクロロプロペン | チウラム | シマジン | チオベンカルブ | ベンゼン | セレン | ふっ素 | ほう素 | 亜硝酸性窒素 | 硝酸性窒素 | 亜硝酸性窒素及び硝酸性窒素 | 1,4-ジオキサン | フェノール類 | 銅 | 溶解性鉄 | 溶解性マンガン | クロム | ＥＰＮ | ニッケル | アンモニア性窒素 | りん酸態りん | 電気伝導率 | 塩化物イオン | 塩分 | 陰イオン界面活性剤 | 非イオン界面活性剤 | クロロフィルａ | トリハロメタン生成能 | クロロホルム生成能 | ブロモジクロロメタン生成能 | ジブロモクロロメタン生成能 | ブロモホルム生成能 | 有機りん
単位 | 時：分 |  |  |  | ℃ | ℃ | m/s | m3/s | ｍ | ｍ | cm | ｍ |  |  |  |  | mg/L | mg/L | mg/L | mg/L | MPN/100mL | mg/L | mg/L | mg/L | mg/L | mg/L | mg/L | mg/L | mg/L | mg/L | mg/L | mg/L | mg/L | mg/L | mg/L | mg/L | mg/L | mg/L | mg/L | mg/L | mg/L | mg/L | mg/L | mg/L | mg/L | mg/L | mg/L | mg/L | mg/L | mg/L | mg/L | mg/L | mg/L | mg/L | mg/L | mg/L | mg/L | mg/L | mg/L | mg/L | mg/L | mg/L | mg/L | mg/L | mg/L | mS/m | mg/L | ‰ | mg/L | mg/L | μg/L | mg/L | mg/L | mg/L | mg/L | mg/L | mg/L
採取年月日
2015-04-17 | 8:30 | 流心（中央） | 快晴 | 降雨なし | 18.8 | 16 | 0.02 | 0.68 | 0 | 2.2 | >100 |  | 通常の状況 | 灰黄緑色・濃（暗） | 無臭 | 7.7 | 1 | 2.6 | 1 | 7.7 | 14000 |  | 3.2 | 0.17 | 0.011 | <0.00006 | 0.017 | [25 empty] | 0.03 | 3 | 3 | [8 empty] | <0.04 | 0.15 | 29 | 21
| 20:30 | 流心（中央） | 曇り | 降雨なし | 13.7 | 19 | 0.03 | 0.77 | 0 | 2.2 |  |  | 通常の状況 |  | カビ臭（微） | 8.9 | 1.3 | 3.3 | 2 | 12.2 |  |  | 3.3 | 0.22 | [41 empty] | 29 | 23
2015-05-15 | 8:20 | 流心（中央） | 快晴 | 降雨なし | 24.4 | 20.7 | 0.03 | 0.86 | 0 | 2.2 | >100 |  | 通常の状況 | 灰黄緑色・濃（暗） | 下水臭（微） | 7.6 | 1.2 | 5.2 | 1 | 7.2 | 79000 |  | 3.8 | 0.31 | 0.01 | <0.00006 | 0.0070 | [25 empty] | 0.04 | 3.6 | 3.6 | [8 empty] | 0.09 | 0.27 | 29 | 23
| 20:20 | 流心（中央） | 曇り | 降雨なし | 23 | 23.1 | 0.03 | 0.82 | 0 | 2.2 |  |  | 通常の状況 |  | 下水臭（微） | 8.8 | 1.1 | 4 | 1 | 11.2 |  |  | 3.7 | 0.3 | [41 empty] | 30 | 24
2015-06-17 | 8:30 | 流心（中央） | 曇り | 0mm以上5mm未満 | 23.8 | 22 | 0.06 | 0.53 | 0 | 0.7 | 86 |  | 通常の状況 | 灰黄緑色・濃（暗） | 下水臭（微） | 8.3 | 3.3 | 6.1 | 8 | 10.1 | 79000 |  | 3.8 | 0.22 | 0.016 | <0.00006 | 0.015 | [25 empty] | 0.04 | 3.2 | 3.2 | [8 empty] | <0.04 | 0.17 | 25 | 21
2015-07-15 | 8:30 | 流心（中央） | 晴れ | 降雨なし | 30.3 | 27.7 | 0.03 | 0.87 | 0 | 2.2 | >100 |  | 通常の状況 | 灰黄緑色・濃（暗） | 下水臭（微） | 9.2 | 1.6 | 3 | 1 | 11.2 | 22000 |  | 2.9 | 0.13 | 0.006 | <0.00006 | 0.0061 | [18 empty] | <0.0005 | <0.0003 | <0.0003 |  |  |  |  | 0.02 | 2.5 | 2.5 | [8 empty] | 0.04 | 0.11 | 28 | 21
| 20:30 | 流心（中央） | 曇り | 降雨なし | 27.9 | 25.8 | 0.32 | 0.89 | 0 | 0.2 |  |  | 通常の状況 |  | 無臭 | 8.5 | 1.4 | 3.5 | 4 | 6.4 |  |  | 3.3 | 0.12 | [41 empty] | 30 | 22
2015-08-05 | 8:35 | 流心（中央） | 快晴 | 降雨なし | 31.3 | 28 | 0.03 | 0.87 | 0 | 2.2 | >100 |  | 通常の状況 | 灰黄緑色・濃（暗） | 下水臭（微） | 9.4 | 1.4 | 3.3 | 1 | 9.9 | 11000 | <0.5 | 2.9 | 0.18 | 0.005 | <0.00006 | 0.0033 | <0.0003 | <0.01 | <0.005 | <0.02 | <0.005 | <0.0005 |  | <0.0005 | <0.0001 | <0.0001 | <0.0001 | <0.0001 | <0.0001 | <0.0001 | <0.0001 | <0.0001 | <0.0001 | <0.0002 |  |  |  | <0.0001 | <0.002 | <0.08 | 0.02 | 0.04 | 2.5 | 2.5 | <0.005 | <0.005 | <0.004 | 0.06 | <0.01 | <0.02 | <0.0005 | <0.008 | 0.05 | 0.15 | 26 | 18 |  | <0.03 | <0.005
| 20:35 | 流心（中央） | 晴れ | 降雨なし | 30.1 | 30.2 | 0.02 | 0.59 | 0 | 2.2 |  |  | 通常の状況 |  | 下水臭（微） | 9.8 | 1.7 | 3.6 | 3 | 14.7 |  |  | 2.7 | 0.18 | [41 empty] | 27 | 19
2015-09-24 | 8:30 | 流心（中央） | 曇り | 降雨なし | 22.2 | 20.8 | 0.04 | 1.08 | 0 | 2.2 | >100 |  | 通常の状況 | 緑色・濃（暗） | 無臭 | 7.9 | 1 | 2 | 1 | 7.3 | 13000 |  | 3.1 | 0.098 | 0.005 | <0.00006 | 0.0062 | [25 empty] | 0.02 | 2.6 | 2.6 | [8 empty] | <0.04 | 0.08 | 31 | 27
| 20:30 | 流心（中央） | 雨 | 降雨なし | 20.1 | 21 | 0.05 | 1.37 | 0 | 2.3 |  |  | 通常の状況 |  | 無臭 | 8.9 | 0.9 | 2.1 | 2 | 12.2 |  |  | 2.9 | 0.12 | [41 empty] | 25 | 15
2015-10-07 | 8:30 | 流心（中央） | 快晴 | 降雨なし | 18.2 | 17.6 | 0.03 | 0.99 | 0 | 2.2 | >100 |  | 通常の状況 | 灰黄緑色・濃（暗） | 洗剤臭（微） | 7.8 | 0.9 | 2.4 | 1 | 7.8 | 23000 |  | 3.8 | 0.13 | 0.006 | <0.00006 | 0.0093 | [18 empty] | <0.0005 | <0.0003 | <0.0003 |  |  |  |  | 0.02 | 3.4 | 3.4 | [8 empty] | 0.05 | 0.11 | 31 | 22
| 20:30 | 流心（中央） | 快晴 | 降雨なし | 18.3 | 18.9 | 0.03 | 0.83 | 0 | 2.2 |  |  | 通常の状況 |  | 下水臭（微） | 9.1 | 1.1 | 2.4 | 1 | 13.6 |  |  | 3.1 | 0.14 | [41 empty] | 29 | 18
2015-11-11 | 8:15 | 流心（中央） | 晴れ | 0mm以上5mm未満 | 14.8 | 17.5 | 0.04 | 1.23 | 0 | 2.2 | >100 |  | 通常の状況 | 灰黄緑色・濃（暗） | 下水臭（微） | 7.6 | 1.2 | 3.7 | 2 | 7.8 | 49000 |  | 4.8 | 0.35 | 0.011 | <0.00006 | 0.014 | [25 empty] | 0.05 | 4.4 | 4.4 | [8 empty] | 0.06 | 0.33 | 30 | 26
| 20:15 | 流心（中央） | 曇り | 0mm以上5mm未満 | 15.3 | 18 | 0.04 | 1.12 | 0 | 2.2 |  |  | 通常の状況 |  | 下水臭（微） | 8.6 | 1.2 | 3.4 | 1 | 12.1 |  |  | 4.3 | 0.28 | [41 empty] | 30 | 23
2015-12-02 | 8:20 | 流心（中央） | 曇り | 降雨なし | 9.7 | 13.2 | 0.04 | 1.27 | 0 | 2.2 | >100 |  | 通常の状況 | 灰黄緑色・濃（暗） | 下水臭（微） | 7.8 | 2 | 3.3 | 1 | 8.9 | 7900 |  | 4.6 | 0.26 | 0.014 | <0.00006 | 0.0051 | [25 empty] | 0.02 | 4 | 4 | [8 empty] | <0.04 | 0.22 | 32 | 25
| 20:20 | 流心（中央） | 曇り | 降雨なし | 10.8 | 13.7 | 0.05 | 1.33 | 0 | 2.2 |  |  | 通常の状況 |  | 下水臭（微） | 8.5 | 0.9 | 2.7 | 1 | 12.3 |  |  | 4 | 0.25 | [41 empty] | 32 | 25
2016-01-06 | 8:05 | 流心（中央） | 晴れ | 降雨なし | 9.1 | 12.5 | 0.04 | 1.14 | 0 | 2.3 | >100 |  | 通常の状況 | 緑色・濃（暗） | 下水臭（微） | 7.7 | 1.1 | 3.5 | 1 | 8.9 | 7000 |  | 4.7 | 0.27 | 0.008 | <0.00006 | 0.0040 | [25 empty] | 0.06 | 4.2 | 4.2 | [8 empty] | <0.04 | 0.24 | 33 | 26
| 20:05 | 流心（中央） | 曇り | 降雨なし | 9.1 | 13.6 | 0.03 | 0.87 | 0 | 2.2 |  |  | 通常の状況 |  | 下水臭（微） | 9.1 | 1.3 | 4 | 5 | 16.1 |  |  | 4.6 | 0.29 | [41 empty] | 32 | 26
2016-02-03 | 8:15 | 流心（中央） | 晴れ | 0mm以上5mm未満 | 4.6 | 8.9 | 0.02 | 0.69 | 0 | 2.2 | >100 |  | 通常の状況 | 灰黄緑色・濃（暗） | 下水臭（微） | 7.7 | 1.3 | 3 | <1 | 9.6 | 11000 | <0.5 | 4.4 | 0.26 | 0.01 | <0.00006 | 0.010 | <0.0003 | <0.01 | <0.005 | <0.02 | <0.005 | <0.0005 |  | <0.0005 | <0.0001 | <0.0001 | <0.0001 | <0.0001 | <0.0001 | <0.0001 | <0.0001 | <0.0001 | <0.0001 | <0.0002 |  |  |  | <0.0001 | <0.002 | <0.08 | 0.03 | 0.04 | 4.1 | 4.1 | <0.005 | <0.005 | <0.004 | 0.11 | 0.01 | <0.02 | <0.0005 | <0.008 | <0.04 | 0.24 | 33 | 29 |  | <0.03 | 0.007
| 20:15 | 流心（中央） | 晴れ | 0mm以上5mm未満 | 6.1 | 11.1 | 0.02 | 0.57 | 0 | 2.2 |  |  | 通常の状況 |  | 無臭 | 9 | 2.3 | 3.6 | 1 | 15.7 |  |  | 4 | 0.25 | [41 empty] | 32 | 28
2016-03-02 | 8:20 | 流心（中央） | 快晴 | 0mm以上5mm未満 | 4.6 | 9.6 | 0.02 | 0.64 | 0 | 2.2 | >100 |  | 通常の状況 | 灰黄緑色・濃（暗） | 無臭 | 7.7 | 1.4 | 2.9 | 1 | 9.9 | 4900 |  | 4.2 | 0.31 | 0.01 | <0.00006 | 0.0073 | [25 empty] | 0.05 | 3.8 | 3.8 | [8 empty] | <0.04 | 0.28 | 34 | 30
| 20:20 | 流心（中央） | 快晴 | 0mm以上5mm未満 | 8.9 | 11.5 | 0.02 | 0.33 | 0 | 1.3 |  |  | 通常の状況 |  | 下水臭（微） | 8.6 | 1.3 | 4 | 2 | 12.2 |  |  | 3.9 | 0.25 | [41 empty] | 32 | 27

## 平瀬橋（人道橋）
水域名称 | 平瀬川(多摩川) | 地点名称 | 平瀬橋（人道橋）(14-038-01) | 類型名称 | 河川B | 測定機関名称 | 川崎市
測定項目 | 採取時刻 | 採取位置 | 天候 | 前日天候 | 気温 | 水温 | 流速 | 流量 | 採取水深 | 全水深 | 透視度 | 透明度 | 流況 | 色相 | 臭気 | ｐＨ | ＢＯＤ | ＣＯＤ | ＳＳ | ＤＯ | 大腸菌群数 | ｎ-ヘキサン抽出物質 | 全窒素 | 全りん | 全亜鉛 | ノニルフェノール | LAS | カドミウム | 全シアン | 鉛 | 六価クロム | 砒素 | 総水銀 | アルキル水銀 | ＰＣＢ | ジクロロメタン | 四塩化炭素 | 1，2-ジクロロエタン | 1，1-ジクロロエチレン | シス1，2-ジクロロエチレン | 1，1，1-トリクロロエタン | 1，1，2-トリクロロエタン | トリクロロエチレン | テトラクロロエチレン | 1，3-ジクロロプロペン | チウラム | シマジン | チオベンカルブ | ベンゼン | セレン | ふっ素 | ほう素 | 亜硝酸性窒素 | 硝酸性窒素 | 亜硝酸性窒素及び硝酸性窒素 | 1,4-ジオキサン | フェノール類 | 銅 | 溶解性鉄 | 溶解性マンガン | クロム | ＥＰＮ | ニッケル | アンモニア性窒素 | りん酸態りん | 電気伝導率 | 塩化物イオン | 塩分 | 陰イオン界面活性剤 | 非イオン界面活性剤 | クロロフィルａ | トリハロメタン生成能 | クロロホルム生成能 | ブロモジクロロメタン生成能 | ジブロモクロロメタン生成能 | ブロモホルム生成能 | 有機りん
単位 | 時：分 |  |  |  | ℃ | ℃ | m/s | m3/s | ｍ | ｍ | cm | ｍ |  |  |  |  | mg/L | mg/L | mg/L | mg/L | MPN/100mL | mg/L | mg/L | mg/L | mg/L | mg/L | mg/L | mg/L | mg/L | mg/L | mg/L | mg/L | mg/L | mg/L | mg/L | mg/L | mg/L | mg/L | mg/L | mg/L | mg/L | mg/L | mg/L | mg/L | mg/L | mg/L | mg/L | mg/L | mg/L | mg/L | mg/L | mg/L | mg/L | mg/L | mg/L | mg/L | mg/L | mg/L | mg/L | mg/L | mg/L | mg/L | mg/L | mg/L | mg/L | mS/m | mg/L | ‰ | mg/L | mg/L | μg/L | mg/L | mg/L | mg/L | mg/L | mg/L | mg/L
採取年月日
2015-04-17 | 8:55 | 流心（中央） | 晴れ | 降雨なし | 19.3 | 16.2 | 0.21 | 0.8 | 0 | 0.2 | >100 |  | 通常の状況 | 無色 | 下水臭（微） | 8.1 | 1.1 | 2.8 | 1 | 10.8 | 11000 |  | 3.1 | 0.11 | 0.008 | <0.00006 | 0.0086 | [25 empty] | 0.03 | 2.9 | 2.9 | [8 empty] | 0.07 | 0.095 | 31 | 21
| 20:55 | 流心（中央） | 曇り | 降雨なし | 13.3 | 17.5 | 0.23 | 1.04 | 0 | 0.2 |  |  | 通常の状況 |  | 洗剤臭（微） | 8.1 | 1.1 | 3.1 | 1 | 8.6 |  |  | 3.2 | 0.13 | [41 empty] | 31 | 21
2015-05-15 | 8:45 | 流心（中央） | 快晴 | 降雨なし | 25.2 | 20.8 | 0.21 | 0.76 | 0 | 0.2 | >100 |  | 通常の状況 | 無色 | 下水臭（微） | 8 | 1 | 4.2 | 1 | 9.2 | 79000 |  | 3.4 | 0.19 | 0.008 | <0.00006 | 0.0076 | [25 empty] | 0.03 | 3.2 | 3.2 | [8 empty] | 0.09 | 0.17 | 31 | 23
| 20:45 | 流心（中央） | 曇り | 降雨なし | 22.6 | 22.4 | 0.22 | 0.91 | 0 | 0.2 |  |  | 通常の状況 |  | 無臭 | 8.1 | 0.6 | 3.5 | <1 | 7.8 |  |  | 3.4 | 0.21 | [41 empty] | 30 | 21
2015-06-17 | 9:05 | 流心（中央） | 曇り | 0mm以上5mm未満 | 26.5 | 22 | 0.09 | 0.28 | 0 | 0.1 | 92 |  | 通常の状況 | 無色 | 無臭 | 8.2 | 2.6 | 4.6 | 6 | 10.2 | 49000 |  | 3.7 | 0.16 | 0.018 | <0.00006 | 0.0074 | [25 empty] | 0.03 | 3 | 3 | [8 empty] | <0.04 | 0.13 | 32 | 25
2015-07-15 | 9:00 | 流心（中央） | 晴れ | 降雨なし | 31 | 25.7 | 0.17 | 0.7 | 0 | 0.2 | >100 |  | 通常の状況 | 無色 | カビ臭（微） | 8.8 | 1.5 | 2.9 | 2 | 12.3 | 22000 |  | 2.9 | 0.072 | 0.005 | <0.00006 | 0.0042 | [18 empty] | <0.0005 | <0.0003 | <0.0003 |  |  |  |  | 0.03 | 2.6 | 2.6 | [8 empty] | <0.04 | 0.045 | 32 | 20
| 21:00 | 流心（中央） | 曇り | 降雨なし | 27.8 | 26 | 0.14 | 0.64 | 0 | 0.2 |  |  | 通常の状況 |  | 無臭 | 8.8 | 1.4 | 3.4 | 3 | 7.1 |  |  | 3 | 0.096 | [41 empty] | 30 | 21
2015-08-05 | 9:05 | 流心（中央） | 快晴 | 降雨なし | 33.5 | 28 | 0.1 | 0.26 | 0 | 0.1 | >100 |  | 通常の状況 | 無色 | カビ臭（微） | 8.6 | 1.8 | 3.3 | 3 | 13.2 | 33000 | <0.5 | 2.5 | 0.024 | 0.003 | <0.00006 | 0.0020 | <0.0003 | <0.01 | <0.005 | <0.02 | <0.005 | <0.0005 |  | <0.0005 | <0.0001 | <0.0001 | <0.0001 | <0.0001 | <0.0001 | <0.0001 | <0.0001 | <0.0001 | 0.0001 | <0.0002 |  |  |  | <0.0001 | <0.002 | <0.08 | 0.04 | 0.09 | 1.8 | 1.8 | <0.005 | <0.005 | <0.004 | 0.08 | <0.01 | <0.02 | <0.0005 | <0.008 | <0.04 | <0.005 | 38 | 26 |  | <0.03 | <0.005
| 21:05 | 流心（中央） | 晴れ | 降雨なし | 29.6 | 27.5 | 0.14 | 0.37 | 0 | 0.1 |  |  | 通常の状況 |  | カビ臭（微） | 8.2 | 1.7 | 3.9 | 3 | 4.8 |  |  | 2.5 | 0.021 | [41 empty] | 34 | 23
2015-09-24 | 8:55 | 流心（中央） | 曇り | 降雨なし | 23.2 | 20.6 | 0.11 | 0.56 | 0 | 0.2 | >100 |  | 通常の状況 | 無色 | カビ臭（微） | 7.9 | 1.3 | 2 | 1 | 10.8 | 17000 |  | 3.2 | 0.021 | 0.004 | <0.00006 | 0.0033 | [25 empty] | 0.02 | 3 | 3 | [8 empty] | 0.04 | 0.006 | 36 | 21
| 20:55 | 流心（中央） | 雨 | 降雨なし | 20 | 20.5 | 0.16 | 0.89 | 0 | 0.3 |  |  | 通常の状況 |  | カビ臭（微） | 7.8 | 1.2 | 2.8 | 2 | 7.1 |  |  | 3.5 | 0.024 | [41 empty] | 34 | 19
2015-10-07 | 9:00 | 流心（中央） | 快晴 | 降雨なし | 18.5 | 18.2 | 0.19 | 0.63 | 0 | 0.2 | >100 |  | 通常の状況 | 無色 | カビ臭（微） | 8.3 | 1.1 | 2.4 | 2 | 10.6 | 17000 |  | 3.2 | 0.088 | 0.006 | <0.00006 | 0.0041 | [18 empty] | <0.0005 | <0.0003 | <0.0003 |  |  |  |  | 0.02 | 2.9 | 2.9 | [8 empty] | 0.06 | 0.07 | 33 | 19
| 21:00 | 流心（中央） | 快晴 | 降雨なし | 17.9 | 17.4 | 0.15 | 0.52 | 0 | 0.2 |  |  | 通常の状況 |  | カビ臭（微） | 7.9 | 1.1 | 2.4 | 1 | 8.4 |  |  | 3.1 | 0.083 | [41 empty] | 32 | 18
2015-11-11 | 8:35 | 流心（中央） | 晴れ | 0mm以上5mm未満 | 14.9 | 16.8 | 0.22 | 0.69 | 0 | 0.1 | 37 |  | その他 | 無色 | カビ臭（微） | 7.8 | 1.6 | 4.4 | 10 | 9.3 | 49000 |  | 3.2 | 0.17 | 0.016 | <0.00006 | 0.0078 | [25 empty] | 0.03 | 2.6 | 2.6 | [8 empty] | 0.18 | 0.13 | 24 | 15
| 20:35 | 流心（中央） | 曇り | 0mm以上5mm未満 | 15 | 16.8 | 0.2 | 0.85 | 0 | 0.2 |  |  | 通常の状況 |  | カビ臭（微） | 7.8 | 1.8 | 3.5 | 4 | 9 |  |  | 4.1 | 0.21 | [41 empty] | 31 | 21
2015-12-02 | 8:50 | 流心（中央） | 曇り | 降雨なし | 9.6 | 12.6 | 0.2 | 0.63 | 0 | 0.1 | >100 |  | 通常の状況 | 無色 | 洗剤臭（微） | 8.1 | 1.2 | 2.6 | 1 | 10.9 | 13000 |  | 4 | 0.17 | 0.009 | <0.00006 | 0.0046 | [25 empty] | 0.02 | 3.5 | 3.5 | [8 empty] | 0.04 | 0.15 | 34 | 25
| 20:50 | 流心（中央） | 曇り | 降雨なし | 10.9 | 12.8 | 0.25 | 1.01 | 0 | 0.2 |  |  | 通常の状況 |  | 洗剤臭（微） | 7.9 | 0.7 | 2.5 | 1 | 9.9 |  |  | 3.5 | 0.14 | [41 empty] | 32 | 21
2016-01-06 | 8:25 | 流心（中央） | 曇り | 降雨なし | 9.4 | 10.8 | 0.23 | 0.77 | 0 | 0.2 | >100 |  | 通常の状況 | 無色 | カビ臭（微） | 8 | 1.3 | 3.5 | 1 | 10.8 | 22000 |  | 4.4 | 0.19 | 0.007 | <0.00006 | 0.0041 | [25 empty] | 0.05 | 3.8 | 3.8 | [8 empty] | <0.04 | 0.17 | 36 | 29
| 20:25 | 流心（中央） | 曇り | 降雨なし | 9 | 11.1 | 0.21 | 0.74 | 0 | 0.2 |  |  | 通常の状況 |  | カビ臭（微） | 7.9 | 1 | 3.5 | 1 | 9.8 |  |  | 4 | 0.18 | [41 empty] | 34 | 26
2016-02-03 | 8:45 | 流心（中央） | 晴れ | 0mm以上5mm未満 | 4.6 | 8.2 | 0.24 | 0.93 | 0 | 0.2 | >100 |  | 通常の状況 | 無色 | 無臭 | 8.1 | 1.3 | 2.7 | <1 | 12.5 | 7900 | <0.5 | 3.8 | 0.18 | 0.006 | <0.00006 | 0.011 | <0.0003 | <0.01 | <0.005 | <0.02 | <0.005 | <0.0005 |  | <0.0005 | <0.0001 | <0.0001 | <0.0001 | <0.0001 | <0.0001 | <0.0001 | <0.0001 | <0.0001 | <0.0001 | <0.0002 |  |  |  | <0.0001 | <0.002 | <0.08 | 0.03 | 0.1 | 3.4 | 3.5 | <0.005 | <0.005 | <0.004 | 0.11 | 0.01 | <0.02 | <0.0005 | <0.008 | <0.04 | 0.16 | 34 | 29 |  | <0.03 | 0.007
| 20:45 | 流心（中央） | 晴れ | 0mm以上5mm未満 | 5.2 | 7.9 | 0.22 | 0.85 | 0 | 0.2 |  |  | 通常の状況 |  | 無臭 | 7.9 | 1 | 3 | <1 | 10.8 |  |  | 4.1 | 0.18 | [41 empty] | 34 | 29
2016-03-02 | 8:45 | 流心（中央） | 快晴 | 0mm以上5mm未満 | 5.3 | 8.8 | 0.18 | 0.56 | 0 | 0.1 | >100 |  | 通常の状況 | 無色 | 下水臭（微） | 8.1 | 1.3 | 2.4 | 1 | 12.4 | 7000 |  | 3.7 | 0.2 | 0.007 | <0.00006 | 0.0079 | [25 empty] | 0.04 | 3.3 | 3.3 | [8 empty] | 0.06 | 0.2 | 35 | 30
| 20:45 | 流心（中央） | 快晴 | 0mm以上5mm未満 | 7.6 | 11.3 | 0.1 | 0.21 | 0 | 0 |  |  | 通常の状況 |  | 洗剤臭（微） | 8 | 1 | 2.9 | 1 | 10.2 |  |  | 3 | 0.071 | [41 empty] | 37 | 27