## 境川橋
水域名称 | 相模湖 | 地点名称 | 境川橋(14-032-01) | 類型名称 | 河川A | 測定機関名称 | 神奈川県
測定項目 | 採取時刻 | 採取位置 | 天候 | 前日天候 | 気温 | 水温 | 流速 | 流量 | 採取水深 | 全水深 | 透視度 | 透明度 | 流況 | 色相 | 臭気 | ｐＨ | ＢＯＤ | ＣＯＤ | ＳＳ | ＤＯ | 全燐 | カドミウム | 全シアン | 鉛 | 六価クロム | 砒素 | 総水銀 | アルキル水銀 | ＰＣＢ | ジクロロメタン | 四塩化炭素 | 1，2-ジクロロエタン | 1，1-ジクロロエチレン | ｼｽ1，2-ジクロロエチレン | 1，1，1-トリクロロエタン | 1，1，2-トリクロロエタン | トリクロロエチレン | テトラクロロエチレン | チオベンカルブ | ベンゼン | セレン | ふっ素 | ほう素 | 亜硝酸性窒素 | 硝酸性窒素 | 亜硝酸性窒素及び硝酸性窒素 | フェノール類 | 銅 | 亜鉛 | 溶解性鉄 | 溶解性マンガン | クロム | ＥＰＮ | ニッケル | アンモニア性窒素 | 燐酸態燐 | 陰イオン界面活性剤 | 非イオン界面活性剤 | クロロフィルａ | トリハロメタン生成能 | クロロホルム生成能 | ブロモジクロロメタン生成能 | ジブロモクロロメタン生成能 | ブロモホルム生成能 | 有機燐
単位 | 時：分 |  |  |  | ℃ | ℃ | m3/s | m3/s | ｍ | ｍ | cm | ｍ |  |  |  |  | mg/L | mg/L | mg/L | mg/L | mg/L | mg/L | mg/L | mg/L | mg/L | mg/L | mg/L | mg/L | mg/L | mg/L | mg/L | mg/L | mg/L | mg/L | mg/L | mg/L | mg/L | mg/L | mg/L | mg/L | mg/L | mg/L | mg/L | mg/L | mg/L | mg/L | mg/L | mg/L | mg/L | mg/L | mg/L | mg/L | mg/L | mg/L | mg/L | mg/L | mg/L | mg/L | mg/m3 | mg/L | mg/L | mg/L | mg/L | mg/L | mg/L
採取年月日
2000-04-18 | 9:40 | 上層（表層） | 快晴 | 降雨なし | 15.2 | 12.2 |  |  | 0.5 | 7 |  | 2.3 | 通常の状況 | 黄緑色・中 | 青草臭 | 7.8 | 1.5 | 2 | 3 | 10.7 | 0.14 | [22 empty] | <0.05 | 1.3 | 1.35 | [8 empty] | 0.1 | 0.11 |  |  | 1.7
2000-04-18 | 9:40 | 下層 |  |  |  | 12.1 |  |  | 6 | 臭気: 青草臭; ｐＨ: 7.8; ＢＯＤ: 1.5; ＣＯＤ: 2.2; ＳＳ: 7; ＤＯ: 10.5; 全燐: 0.14 | [22 empty] | <0.05 | 1.3 | 1.35 | [8 empty] | 0.1 | 0.11
2000-04-18 | 9:40 | 上層、下層の混合 | [7 empty] | 臭気: その他 | [5 empty] | <0.0005 |  |  |  | <0.0002 |  |  |  | <0.0005 |  | <0.002 | <0.0005
2000-05-09 | 9:45 | 上層（表層） | 晴れ | 0mm以上5mm未満 | 23.3 | 16.1 |  |  | 0.5 | 9 |  | 1.9 | 通常の状況 | 黄緑色・中 | 無臭 | 7.7 | 1.5 | 2.1 | 2 | 9.3 | 0.11 | [22 empty] | <0.05 | 1.3 | 1.35 | [8 empty] | 0.2 | 0.095 |  |  | 1.8
2000-05-09 | 9:45 | 下層 |  |  |  | 15.4 |  |  | 8 | 臭気: 無臭; ｐＨ: 7.8; ＢＯＤ: 1.5; ＣＯＤ: 2.5; ＳＳ: 5; ＤＯ: 9.1; 全燐: 0.13 | [22 empty] | 0.05 | 1.3 | 1.35 | [8 empty] | 0.13 | 0.1
2000-05-09 | 9:45 | 上層、下層の混合 | [7 empty] | 臭気: その他 | [5 empty] | <0.0005 |  |  |  | <0.0002 |  |  |  | <0.0005 |  | <0.002 | <0.0005
2000-06-06 | 9:30 | 上層（表層） | 晴れ | 降雨なし | 25.1 | 17.8 |  |  | 0.5 | 8.5 |  | 3 | 通常の状況 | 黄緑色・中 | 青草臭 | 8.1 | 1.6 | 2.1 | 2 | 8.8 | 0.14 | [22 empty] | <0.05 | 1.2 | 1.25 | [8 empty] | 0.11 | 0.1 |  |  | 6.8
2000-06-06 | 9:30 | 下層 |  |  |  | 16.7 |  |  | 7.5 | 臭気: 無臭; ｐＨ: 7.8; ＢＯＤ: 1.4; ＣＯＤ: 2.5; ＳＳ: 4; ＤＯ: 9.3; 全燐: 0.15 | [22 empty] | <0.05 | 1.3 | 1.35 | [8 empty] | 0.18 | 0.12
2000-06-06 | 9:30 | 上層、下層の混合 | [7 empty] | 臭気: その他 | [5 empty] | <0.0005 |  |  |  | <0.0002 |  |  |  | <0.0005 |  | <0.002 | <0.0005
2000-07-04 | 9:30 | 上層（表層） | 曇り | 0mm以上5mm未満 | 28.6 | 19.5 |  |  | 0.5 | 9.9 |  | 1.3 | 濁り多し（上流または近海で工事のため） | 灰黄緑色・中 | カビ臭 | 7.4 | 1 | 2 | 10 | 8.3 | 0.12 | [22 empty] | <0.05 | 1.1 | 1.15 | [8 empty] | 0.15 | 0.094 |  |  | 1.6
2000-07-04 | 9:30 | 下層 |  |  |  | 19.5 |  |  | 8.9 | 臭気: カビ臭; ｐＨ: 7.5; ＢＯＤ: 1.2; ＣＯＤ: 2.5; ＳＳ: 12; ＤＯ: 8.2; 全燐: 0.14 | [22 empty] | <0.05 | 1.2 | 1.25 | [8 empty] | 0.13 | 0.1
2000-07-04 | 9:30 | 上層、下層の混合 | [7 empty] | 臭気: その他 | [5 empty] | <0.0005 |  |  |  | <0.0002 |  |  |  | <0.0005 |  | <0.002 | <0.0005 | <0.002 | [13 empty] | <0.0006
2000-08-01 | 10:15 | 上層（表層） | 快晴 | 降雨なし | 31.7 | 20.3 |  |  | 0.5 | 9 |  | 3.2 | ゴミ、浮遊物多し | 黄緑色・中 | カビ臭 | 7.8 | 0.9 | 1.7 | 2 | 8.9 | 0.11 | [22 empty] | <0.05 | 1.2 | 1.25 | [8 empty] | 0.15 | 0.087 | <0.03 | <0.005 | 2.5
2000-08-01 | 10:15 | 下層 |  |  |  | 19.5 |  |  | 8 | 臭気: カビ臭; ｐＨ: 7.7; ＢＯＤ: 0.9; ＣＯＤ: 2.1; ＳＳ: 3; ＤＯ: 8.7; 全燐: 0.1 | [22 empty] | <0.05 | 1.2 | 1.25 | [8 empty] | 0.12 | 0.095
2000-08-01 | 10:15 | 上層、下層の混合 | [7 empty] | 臭気: その他 | <0.001 | ND | <0.005 | <0.02 | <0.005 | <0.0005 | ND | ND | <0.002 | <0.0002 | <0.0004 | <0.002 | <0.004 | <0.0005 | <0.0006 | <0.002 | <0.0005 |  | <0.001 | <0.002 | <0.1 | 0.02 |  |  |  | <0.005 | <0.01 | <0.01 | <0.02 | <0.01 | <0.02 |  | <0.008
2000-09-05 | 9:58 | 上層（表層） | 雨 | 降雨なし | 21 | 19.1 |  |  | 0.5 | 10 |  | 1.4 | 通常の状況 | 緑色・濃 | カビ臭 | 7.9 | 1.7 | 3 | 8 | 9.5 | 0.11 | [22 empty] | <0.05 | 1.2 | 1.25 | [8 empty] | 0.13 | 0.059 |  |  | 20
2000-09-05 | 9:58 | 下層 |  |  |  | 16.7 |  |  | 9 | 臭気: カビ臭; ｐＨ: 7.8; ＢＯＤ: 1.2; ＣＯＤ: 2.4; ＳＳ: 9; ＤＯ: 8.9; 全燐: 0.12 | [22 empty] | <0.05 | 1.2 | 1.25 | [8 empty] | 0.1 | 0.1
2000-09-05 | 9:58 | 上層、下層の混合 | [7 empty] | 臭気: その他 | [5 empty] | <0.0005 |  |  |  | <0.0002 |  |  |  | <0.0005 |  | <0.002 | <0.0005
2000-10-10 | 9:50 | 上層（表層） | 曇り | 20mm以上30mm未満 | 20.9 | 15.6 |  |  | 0.5 | 10.9 |  | 1.1 | 濁り多し（上流または近海で工事のため） | 灰黄緑色・中 | 無臭 | 7.5 | 1 | 2.3 | 7 | 9.3 | 0.1 | [22 empty] | <0.05 | 1.2 | 1.25 | [8 empty] | 0.11 | 0.082 |  |  | 1.1
2000-10-10 | 9:50 | 下層 |  |  |  | 15.4 |  |  | 9.9 | 臭気: 無臭; ｐＨ: 7.6; ＢＯＤ: 1.3; ＣＯＤ: 2.7; ＳＳ: 10; ＤＯ: 9.2; 全燐: 0.11 | [22 empty] | <0.05 | 1.1 | 1.15 | [8 empty] | 0.13 | 0.084
2000-10-10 | 9:50 | 上層、下層の混合 | [7 empty] | 臭気: その他 | [5 empty] | <0.0005 |  |  |  | <0.0002 |  |  |  | <0.0005 |  | <0.002 | <0.0005
2000-11-07 | 10:00 | 上層（表層） | 晴れ | 降雨なし | 18 | 13.3 |  |  | 0.5 | 10.5 |  | 1.7 | 通常の状況 | 灰黄緑色・中 | カビ臭 | 7.6 | 0.5 | 1.7 | 5 | 10.1 | 0.069 | [22 empty] | <0.05 | 1.4 | 1.45 | [8 empty] | 0.08 | 0.057 |  |  | 0.8
2000-11-07 | 10:00 | 下層 |  |  |  | 13.2 |  |  | 9.5 | 臭気: 無臭; ｐＨ: 7.6; ＢＯＤ: 1; ＣＯＤ: 2; ＳＳ: 7; ＤＯ: 11.1; 全燐: 0.076 | [22 empty] | <0.05 | 1.4 | 1.45 | [8 empty] | 0.07 | 0.057
2000-11-07 | 10:00 | 上層、下層の混合 | [7 empty] | 臭気: その他 | [5 empty] | <0.0005 |  |  |  | <0.0002 |  |  |  | <0.0005 |  | <0.002 | <0.0005
2000-12-05 | 9:40 | 上層（表層） | 晴れ | 降雨なし | 5.5 | 9.5 |  |  | 0.5 | 11.3 |  | 2.2 | 通常の状況 | 緑色・濃 | 無臭 | 7.8 | 1.1 | 1.6 | 3 | 11.5 | 0.096 | [22 empty] | <0.05 | 1.2 | 1.25 | [8 empty] | 0.09 | 0.08 |  |  | 1.3
2000-12-05 | 9:40 | 下層 |  |  |  | 9.5 |  |  | 10.3 | 臭気: 無臭; ｐＨ: 7.8; ＢＯＤ: 1.1; ＣＯＤ: 1.7; ＳＳ: 4; ＤＯ: 11.5; 全燐: 0.1 | [22 empty] | <0.05 | 1.3 | 1.35 | [8 empty] | 0.09 | 0.082
2000-12-05 | 9:40 | 上層、下層の混合 | [7 empty] | 臭気: その他 | [5 empty] | <0.0005 |  |  |  | <0.0002 |  |  |  | <0.0005 |  | <0.002 | <0.0005
2001-01-09 | 9:35 | 上層（表層） | 曇り | 20mm以上30mm未満 | 1.6 | 6.5 |  |  | 0.5 | 8.3 |  | 2 | 通常の状況 | 黄緑色・中 | 無臭 | 7.7 | 1.6 | 2.4 | 5 | 11.6 | 0.11 | [22 empty] | <0.05 | 1.2 | 1.25 | [8 empty] | 0.17 | 0.09 |  |  | 1.6
2001-01-09 | 9:35 | 下層 |  |  |  | 6.6 |  |  | 7.3 | 臭気: カビ臭; ｐＨ: 7.7; ＢＯＤ: 1.4; ＣＯＤ: 2.5; ＳＳ: 8; ＤＯ: 11.6; 全燐: 0.11 | [22 empty] | <0.05 | 1.2 | 1.25 | [8 empty] | 0.15 | 0.09
2001-01-09 | 9:35 | 上層、下層の混合 | [7 empty] | 臭気: その他 | [5 empty] | <0.0005 |  |  |  | <0.0002 |  |  |  | <0.0005 |  | <0.002 | <0.0005
2001-02-14 | 9:45 | 上層（表層） | 雪 | 降雨なし | 1.6 | 7.9 |  |  | 0.5 | 7.7 |  | 1.2 | 通常の状況 | 灰黄緑色・中 | カビ臭 | 7.6 | 1.3 | 2 | 9 | 11.6 | 0.12 | [22 empty] | <0.05 | 1.4 | 1.45 | [8 empty] | 0.11 | 0.095 | <0.03 | <0.005 | 1.4
2001-02-14 | 9:45 | 下層 |  |  |  | 7.9 |  |  | 6.7 | 臭気: カビ臭; ｐＨ: 7.7; ＢＯＤ: 1.3; ＣＯＤ: 1.8; ＳＳ: 8; ＤＯ: 11.1; 全燐: 0.12 | [22 empty] | <0.05 | 1.4 | 1.45 | [8 empty] | 0.13 | 0.1
2001-02-14 | 9:45 | 上層、下層の混合 | [7 empty] | 臭気: その他 | <0.001 | ND | <0.005 | <0.02 | <0.005 | <0.0005 | ND | ND | <0.002 | <0.0002 | <0.0004 | <0.002 | <0.004 | <0.0005 | <0.0006 | <0.002 | <0.0005 |  | <0.001 | <0.002 | <0.1 | 0.02 |  |  |  | <0.005 | <0.01 | 0.01 | 0.03 | 0.02 | <0.02 |  | <0.008
2001-03-06 | 9:46 | 上層（表層） | 晴れ | 降雨なし | 12.6 | 7.9 |  |  | 0.5 | 10.5 |  | 1.2 | 通常の状況 | 黄緑色・中 | カビ臭 | 7.7 | 1.2 | 2.2 | 4 | 11.1 | 0.091 | [22 empty] | <0.05 | 1.4 | 1.45 | [8 empty] | 0.14 | 0.074 |  |  | 1.4
2001-03-06 | 9:46 | 下層 |  |  |  | 7.9 |  |  | 9.5 | 臭気: カビ臭; ｐＨ: 7.7; ＢＯＤ: 1.2; ＣＯＤ: 2.2; ＳＳ: 4; ＤＯ: 11.1; 全燐: 0.094 | [22 empty] | <0.05 | 1.4 | 1.45 | [8 empty] | 0.14 | 0.077
2001-03-06 | 9:46 | 上層、下層の混合 | [7 empty] | 臭気: その他 | [5 empty] | <0.0005 |  |  |  | <0.0002 |  |  |  | <0.0005 |  | <0.002 | <0.0005 | <0.002 | [13 empty] | <0.0006

## 日連大橋
水域名称 | 相模湖 | 地点名称 | 日連大橋(14-032-51) | 類型名称 | 河川A | 測定機関名称 | 神奈川県
測定項目 | 採取時刻 | 採取位置 | 天候 | 前日天候 | 気温 | 水温 | 流速 | 流量 | 採取水深 | 全水深 | 透視度 | 透明度 | 流況 | 色相 | 臭気 | ｐＨ | ＢＯＤ | ＣＯＤ | ＳＳ | ＤＯ | 大腸菌群数 | ｎ-ヘキサン抽出物質 | 全窒素 | 全燐 | カドミウム | 全シアン | 鉛 | 六価クロム | 砒素 | 総水銀 | アルキル水銀 | ＰＣＢ | ジクロロメタン | 四塩化炭素 | 1，2-ジクロロエタン | 1，1-ジクロロエチレン | ｼｽ1，2-ジクロロエチレン | 1，1，1-トリクロロエタン | 1，1，2-トリクロロエタン | トリクロロエチレン | テトラクロロエチレン | 1，3-ジクロロプロペン | チウラム | シマジン | チオベンカルブ | ベンゼン | セレン | ふっ素 | ほう素 | 亜硝酸性窒素 | 硝酸性窒素 | 亜硝酸性窒素及び硝酸性窒素 | フェノール類 | 銅 | 亜鉛 | 溶解性鉄 | 溶解性マンガン | クロム | ＥＰＮ | ニッケル | アンモニア性窒素 | 燐酸態燐 | 電気伝導率 | 塩化物イオン | 塩分 | 陰イオン界面活性剤 | 非イオン界面活性剤 | クロロフィルａ | トリハロメタン生成能 | クロロホルム生成能 | ブロモジクロロメタン生成能 | ジブロモクロロメタン生成能 | ブロモホルム生成能 | 有機燐
単位 | 時：分 |  |  |  | ℃ | ℃ | m3/s | m3/s | ｍ | ｍ | cm | ｍ |  |  |  |  | mg/L | mg/L | mg/L | mg/L | MPN/100ml | mg/L | mg/L | mg/L | mg/L | mg/L | mg | mg/L | mg/L | mg/L | mg/L | mg/L | mg/L | mg/L | mg/L | mg/L | mg/L | mg/L | mg/L | mg/L | mg/L | mg/L | mg/L | mg/L | mg/L | mg/L | mg/L | mg/L | mg/L | mg/L | mg/L | mg/L | mg/L | mg | mg/L | mg/L | mg/L | mg/L | mg/L | mg/L | mg/L | mg/L | mS/m | mg/L | ‰ | mg/L | mg/L | mg/m3 | mg/L | mg/L | mg/L | mg/L | mg/L | mg/L
採取年月日
2000-04-18 | 10:45 | 上層（表層） | 快晴 | 降雨なし | 15.3 | 12.6 |  |  | 0.5 | 4.5 |  | 1.7 | 通常の状況 | 黄緑色・中 | 無臭 | 7.8 | 1.2 | 1.8 | 4 | 10.1 | 2200 |  | 1.6 | 0.13 | [25 empty] | <0.05 | 1.3 | 1.35 | [8 empty] | 0.11 | 0.11 | 16 | 5.3 |  |  |  | 0.5
2000-04-18 | 10:45 | 下層 |  |  |  | 12.1 |  |  | 3.5 | 臭気: 青草臭; ｐＨ: 7.8; ＢＯＤ: 1.2; ＣＯＤ: 1.7; ＳＳ: 4; ＤＯ: 10.1 |  |  | 1.6 | 0.13 | [25 empty] | <0.05 | 1.3 | 1.35 | [8 empty] | 0.11 | 0.11 | 16 | 5
2000-04-18 | 10:45 | 上層、下層の混合 | [7 empty] | 臭気: その他 | [9 empty] | <0.0005 | [9 empty] | <0.002 | <0.0005
2000-05-09 | 10:33 | 上層（表層） | 晴れ | 0mm以上5mm未満 | 23.6 | 16.7 |  |  | 0.5 | 9 |  | 3 | 通常の状況 | 黄緑色・中 | 無臭 | 7.8 | 1.1 | 1.8 | 1 | 9.5 | 1700 |  | 1.4 | 0.091 | [25 empty] | <0.05 | 1.1 | 1.15 | [8 empty] | 0.17 | 0.077 | 14 | 4.4 |  |  |  | 1.4
2000-05-09 | 10:33 | 下層 |  |  |  | 15.7 |  |  | 8 | 臭気: 無臭; ｐＨ: 7.8; ＢＯＤ: 1.2; ＣＯＤ: 2.2; ＳＳ: 5; ＤＯ: 9.2 |  |  | 1.6 | 0.13 | [25 empty] | <0.05 | 1.2 | 1.25 | [8 empty] | 0.2 | 0.1 | 16 | 5.3
2000-05-09 | 10:33 | 上層、下層の混合 | [7 empty] | 臭気: その他 | [9 empty] | <0.0005 | [9 empty] | <0.002 | <0.0005
2000-06-06 | 10:20 | 上層（表層） | 晴れ | 降雨なし | 25.6 | 20.9 |  |  | 0.5 | 8.5 |  | 1.8 | 赤潮（またはアオコ等)が発生している | 褐色・中 | 無臭 | 9.2 | 3.5 | 3.8 | 6 | 15 | 3300 |  | 1.3 | 0.098 | [25 empty] | <0.05 | 0.87 | 0.92 | [8 empty] | 0.04 | 0.034 | 15 | 5.1 |  |  |  | 25
2000-06-06 | 10:20 | 下層 |  |  |  | 17.4 |  |  | 7.5 | 臭気: 無臭; ｐＨ: 8.4; ＢＯＤ: 1.7; ＣＯＤ: 2.4; ＳＳ: 6; ＤＯ: 11.4 |  |  | 1.6 | 0.15 | [25 empty] | <0.05 | 1.2 | 1.25 | [8 empty] | 0.13 | 0.098 | 16 | 5.5
2000-06-06 | 10:20 | 上層、下層の混合 | [7 empty] | 臭気: その他 | [9 empty] | <0.0005 | [9 empty] | <0.002 | <0.0005
2000-07-04 | 10:05 | 上層（表層） | 曇り | 0mm以上5mm未満 | 28.8 | 19.9 |  |  | 0.5 | 8 |  | 1.2 | 濁り多し（上流または近海で工事のため） | 灰黄緑色・中 | 青草臭 | 7.4 | 1 | 2.2 | 7 | 8.4 | 7900 |  | 1.4 | 0.12 | [25 empty] | <0.05 | 1.1 | 1.15 | [8 empty] | 0.12 | 0.096 | 13 | 4.4 |  |  |  | 1.3
2000-07-04 | 10:05 | 下層 |  |  |  | 19.5 |  |  | 7 | 臭気: カビ臭; ｐＨ: 7.5; ＢＯＤ: 1.1; ＣＯＤ: 2.4; ＳＳ: 11; ＤＯ: 8.5 |  |  | 1.5 | 0.13 | [25 empty] | <0.05 | 1.2 | 1.25 | [8 empty] | 0.15 | 0.1 | 14 | 4.5
2000-07-04 | 10:05 | 上層、下層の混合 | [7 empty] | 臭気: その他 | [9 empty] | <0.0005 | [9 empty] | <0.002 | <0.0005 |  | <0.0006 | <0.0003 | <0.002
2000-08-01 | 10:55 | 上層（表層） | 快晴 | 降雨なし | 32.7 | 24.1 |  |  | 0.5 | 8.3 |  | 1.2 | 通常の状況 | 黄緑色・中 | 青草臭 | 9.1 | 2.7 | 4.5 | 16 | 12.9 | 280 |  | 1.6 | 0.096 | [25 empty] | <0.05 | 0.8 | 0.85 | [8 empty] | 0.11 | 0.046 | 13 | 3.7 |  | <0.03 |  | 55
2000-08-01 | 10:55 | 下層 |  |  |  | 19.8 |  |  | 7.3 | 臭気: カビ臭; ｐＨ: 8.2; ＢＯＤ: 1.1; ＣＯＤ: 2.5; ＳＳ: 10; ＤＯ: 10.5 |  |  | 1.4 | 0.089 | [25 empty] | <0.05 | 1 | 1.05 | [8 empty] | 0.09 | 0.007 | 15 | 4.2
2000-08-01 | 10:55 | 上層、下層の混合 | [7 empty] | 臭気: その他 |  |  |  |  | <0.001 | ND | <0.005 | <0.02 | <0.005 | <0.0005 |  |  | <0.002 | <0.0002 | <0.0004 | <0.002 | <0.004 | <0.0005 | <0.0006 | <0.002 | <0.0005 | <0.0002 |  |  |  | <0.001 | <0.002 |  | 0.02
2000-09-05 | 10:40 | 上層（表層） | 雨 | 降雨なし | 20.5 | 21.9 |  |  | 0.5 | 9 |  | 1.4 | 通常の状況 | 緑色・濃 | カビ臭 | 9 | 2.8 | 5 | 10 | 12.2 | 490 |  | 1.3 | 0.077 | [25 empty] | <0.05 | 0.81 | 0.86 | [8 empty] | 0.09 | 0.007 | 14 | 4.5 |  |  |  | 46
2000-09-05 | 10:40 | 下層 |  |  |  | 17.4 |  |  | 8 | 臭気: カビ臭; ｐＨ: 8.1; ＢＯＤ: 1.1; ＣＯＤ: 2.7; ＳＳ: 10; ＤＯ: 9.1 |  |  | 1.5 | 0.12 | [25 empty] | <0.05 | 1.1 | 1.15 | [8 empty] | 0.11 | 0.1 | 15 | 5.1
2000-09-05 | 10:40 | 上層、下層の混合 | [7 empty] | 臭気: その他 | [9 empty] | <0.0005 | [9 empty] | <0.002 | <0.0005
2000-10-10 | 10:40 | 上層（表層） | 曇り | 20mm以上30mm未満 | 21.8 | 16 |  |  | 0.5 | 7.7 |  | 0.9 | 濁り多し（上流または近海で工事のため） | 灰黄緑色・中 | 無臭 | 7.5 | 1.1 | 2.4 | 7 | 9.4 | 49000 |  | 1.4 | 0.11 | [25 empty] | <0.05 | 1.1 | 1.15 | [8 empty] | 0.12 | 0.085 | 14 | 4.1 |  |  |  | 1.9
2000-10-10 | 10:40 | 下層 |  |  |  | 15.3 |  |  | 6.7 | 臭気: 無臭; ｐＨ: 7.6; ＢＯＤ: 1.2; ＣＯＤ: 2.5; ＳＳ: 8; ＤＯ: 9.3 |  |  | 1.4 | 0.11 | [25 empty] | <0.05 | 1 | 1.05 | [8 empty] | 0.1 | 0.084 | 14 | 4
2000-10-10 | 10:40 | 上層、下層の混合 | [7 empty] | 臭気: その他 | [9 empty] | <0.0005 | [9 empty] | <0.002 | <0.0005
2000-11-07 | 10:41 | 上層（表層） | 晴れ | 降雨なし | 18.4 | 13.2 |  |  | 0.5 | 9.5 |  | 1.6 | 通常の状況 | 灰黄緑色・中 | カビ臭 | 7.6 | 0.7 | 1.6 | 4 | 10.2 | 4900 |  | 1.5 | 0.071 | [25 empty] | <0.05 | 1.3 | 1.35 | [8 empty] | 0.05 | 0.061 | 14 | 3.8 |  |  |  | 0.8
2000-11-07 | 10:41 | 下層 |  |  |  | 12.8 |  |  | 8.5 | 臭気: 無臭; ｐＨ: 7.6; ＢＯＤ: 0.8; ＣＯＤ: 1.9; ＳＳ: 5; ＤＯ: 10.1 |  |  | 1.5 | 0.071 | [25 empty] | <0.05 | 1.3 | 1.35 | [8 empty] | 0.07 | 0.059 | 14 | 3.7
2000-11-07 | 10:41 | 上層、下層の混合 | [7 empty] | 臭気: その他 | [9 empty] | <0.0005 | [9 empty] | <0.002 | <0.0005
2000-12-05 | 10:20 | 上層（表層） | 晴れ | 降雨なし | 9 | 10 |  |  | 0.5 | 9.6 |  | 1.5 | 通常の状況 | 黄緑色・中 | 無臭 | 7.8 | 1 | 1.6 | 5 | 11.2 | 2400 |  | 1.4 | 0.093 | [25 empty] | <0.05 | 1.2 | 1.25 | [8 empty] | 0.08 | 0.079 | 14 | 5 |  |  |  | 1
2000-12-05 | 10:20 | 下層 |  |  |  | 9.6 |  |  | 8.6 | 臭気: 無臭; ｐＨ: 7.8; ＢＯＤ: 1; ＣＯＤ: 1.5; ＳＳ: 5; ＤＯ: 11.3 |  |  | 1.4 | 0.087 | [25 empty] | <0.05 | 1.3 | 1.35 | [8 empty] | 0.08 | 0.07 | 14 | 4.1
2000-12-05 | 10:20 | 上層、下層の混合 | [7 empty] | 臭気: その他 | [9 empty] | <0.0005 | [9 empty] | <0.002 | <0.0005
2001-01-09 | 10:18 | 上層（表層） | 晴れ | 20mm以上30mm未満 | 4.2 | 6 |  |  | 0.5 | 9 |  | 3.5 | 通常の状況 | 黄緑色・中 | カビ臭 | 7.8 | 1.1 | 1.6 | 2 | 11.8 | 4900 |  | 1.4 | 0.1 | [25 empty] | <0.05 | 1.1 | 1.15 | [8 empty] | 0.15 | 0.089 | 15 | 5.2 |  |  |  | 1
2001-01-09 | 10:18 | 下層 |  |  |  | 5.3 |  |  | 8 | 臭気: カビ臭; ｐＨ: 7.7; ＢＯＤ: 0.9; ＣＯＤ: 1.4; ＳＳ: 2; ＤＯ: 12.1 |  |  | 1.3 | 0.082 | [25 empty] | <0.05 | 1.1 | 1.15 | [8 empty] | 0.12 | 0.069 | 14 | 4.5
2001-01-09 | 10:18 | 上層、下層の混合 | [7 empty] | 臭気: その他 | [9 empty] | <0.0005 | [9 empty] | <0.002 | <0.0005
2001-02-14 | 10:45 | 上層（表層） | 雪 | 降雨なし | 1.5 | 7.5 |  |  | 0.5 | 6.8 |  | 0.8 | 通常の状況 | 黄緑色・中 | カビ臭 | 7.6 | 1.1 | 2.1 | 17 | 11.5 | 4900 |  | 1.6 | 0.12 | [25 empty] | <0.05 | 1.4 | 1.45 | [8 empty] | 0.16 | 0.092 | 16 | 5.7 |  | <0.03 |  | 0.5
2001-02-14 | 10:45 | 下層 |  |  |  | 7.1 |  |  | 5.8 | 臭気: カビ臭; ｐＨ: 7.6; ＢＯＤ: 0.9; ＣＯＤ: 2; ＳＳ: 17; ＤＯ: 11.5 |  |  | 1.7 | 0.11 | [25 empty] | <0.05 | 1.4 | 1.45 | [8 empty] | 0.15 | 0.08 | 16 | 5.1
2001-02-14 | 10:45 | 上層、下層の混合 | [7 empty] | 臭気: その他 |  |  |  |  | <0.001 | ND | <0.005 | <0.02 | <0.005 | <0.0005 |  |  | <0.002 | <0.0002 | <0.0004 | <0.002 | <0.004 | <0.0005 | <0.0006 | <0.002 | <0.0005 | <0.0002 |  |  |  | <0.001 | <0.002 |  | 0.02
2001-03-06 | 10:33 | 上層（表層） | 晴れ | 降雨なし | 13.4 | 7.6 |  |  | 0.5 | 10.9 |  | 1.1 | 通常の状況 | 黄緑色・中 | 無臭 | 7.7 | 0.7 | 2.1 | 5 | 11.4 | 3300 |  | 1.8 | 0.083 | [25 empty] | <0.05 | 1.4 | 1.45 | [8 empty] | 0.14 | 0.068 | 13 | 4.2 |  |  |  | 1.4
2001-03-06 | 10:33 | 下層 |  |  |  | 6.9 |  |  | 9.9 | 臭気: カビ臭; ｐＨ: 7.6; ＢＯＤ: 1; ＣＯＤ: 2.3; ＳＳ: 4; ＤＯ: 11.5 |  |  | 1.5 | 0.059 | [25 empty] | <0.05 | 1.1 | 1.15 | [8 empty] | 0.2 | 0.044 | 11 | 3.4
2001-03-06 | 10:33 | 上層、下層の混合 | [7 empty] | 臭気: その他 | [9 empty] | <0.0005 | [9 empty] | <0.002 | <0.0005 |  | <0.0006 | <0.0003 | <0.002

## 湖央西部
水域名称 | 相模湖 | 地点名称 | 湖央西部(14-032-52) | 類型名称 | 河川A | 測定機関名称 | 神奈川県
測定項目 | 採取時刻 | 採取位置 | 天候 | 前日天候 | 気温 | 水温 | 流速 | 流量 | 採取水深 | 全水深 | 透視度 | 透明度 | 流況 | 色相 | 臭気 | ｐＨ | ＢＯＤ | ＣＯＤ | ＳＳ | ＤＯ | 大腸菌群数 | ｎ-ヘキサン抽出物質 | 全窒素 | 全燐 | カドミウム | 全シアン | 鉛 | 六価クロム | 砒素 | 総水銀 | アルキル水銀 | ＰＣＢ | ジクロロメタン | 四塩化炭素 | 1，2-ジクロロエタン | 1，1-ジクロロエチレン | ｼｽ1，2-ジクロロエチレン | 1，1，1-トリクロロエタン | 1，1，2-トリクロロエタン | トリクロロエチレン | テトラクロロエチレン | 1，3-ジクロロプロペン | チウラム | シマジン | チオベンカルブ | ベンゼン | セレン | ふっ素 | ほう素 | 亜硝酸性窒素 | 硝酸性窒素 | 亜硝酸性窒素及び硝酸性窒素 | フェノール類 | 銅 | 亜鉛 | 溶解性鉄 | 溶解性マンガン | クロム | ＥＰＮ | ニッケル | アンモニア性窒素 | 燐酸態燐 | 電気伝導率 | 塩化物イオン | 塩分 | 陰イオン界面活性剤 | 非イオン界面活性剤 | クロロフィルａ | トリハロメタン生成能 | クロロホルム生成能 | ブロモジクロロメタン生成能 | ジブロモクロロメタン生成能 | ブロモホルム生成能 | 有機燐
単位 | 時：分 |  |  |  | ℃ | ℃ | m3/s | m3/s | ｍ | ｍ | cm | ｍ |  |  |  |  | mg/L | mg/L | mg/L | mg/L | MPN/100ml | mg/L | mg/L | mg/L | mg/L | mg/L | mg | mg/L | mg/L | mg/L | mg/L | mg/L | mg/L | mg/L | mg/L | mg/L | mg/L | mg/L | mg/L | mg/L | mg/L | mg/L | mg/L | mg/L | mg/L | mg/L | mg/L | mg/L | mg/L | mg/L | mg/L | mg/L | mg/L | mg | mg/L | mg/L | mg/L | mg/L | mg/L | mg/L | mg/L | mg/L | mS/m | mg/L | ‰ | mg/L | mg/L | mg/m3 | mg/L | mg/L | mg/L | mg/L | mg/L | mg/L
採取年月日
2000-04-18 | 11:20 | 上層（表層） | 快晴 | 降雨なし | 15.6 | 13.2 |  |  | 0.5 | 11.7 |  | 2 | 通常の状況 | 黄緑色・中 | 無臭 | 7.7 | 1.5 | 2.2 | 3 | 9.7 | 330 |  | 1.5 | 0.1 | [25 empty] | <0.05 | 1.2 | 1.25 | [8 empty] | 0.07 | 0.081 | 15 | 5 |  |  |  | 8
2000-04-18 | 11:20 | 下層 |  |  |  | 12.1 |  |  | 10.7 | 臭気: 無臭; ｐＨ: 7.7; ＢＯＤ: 1.1; ＣＯＤ: 2; ＳＳ: 6; ＤＯ: 9.8 |  |  | 1.5 | 0.11 | [25 empty] | <0.05 | 1.2 | 1.25 | [8 empty] | 0.09 | 0.086 | 15 | 5
2000-04-18 | 11:20 | 上層、下層の混合 | [7 empty] | 臭気: その他 | [9 empty] | <0.0005 | [9 empty] | <0.002 | <0.0005
2000-05-09 | 11:07 | 上層（表層） | 晴れ | 0mm以上5mm未満 | 23.2 | 16.8 |  |  | 0.5 | 14.8 |  | 3 | 通常の状況 | 黄緑色・中 | 無臭 | 7.8 | 1.2 | 1.9 | 1 | 9.7 | 1100 |  | 1.6 | 0.1 | [25 empty] | <0.05 | 1.2 | 1.25 | [8 empty] | 0.25 | 0.086 | 15 | 4.9 |  |  |  | 1.9
2000-05-09 | 11:07 | 下層 |  |  |  | 15 |  |  | 13.8 | 臭気: 無臭; ｐＨ: 7.7; ＢＯＤ: 0.1; ＣＯＤ: 1.5; ＳＳ: 3; ＤＯ: 9.2 |  |  | 1.5 | 0.042 | [25 empty] | <0.05 | 1.2 | 1.25 | [8 empty] | 0.14 | 0.029 | 14 | 4.5
2000-05-09 | 11:07 | 上層、下層の混合 | [7 empty] | 臭気: その他 | [9 empty] | <0.0005 | [9 empty] | <0.002 | <0.0005
2000-06-06 | 11:10 | 上層（表層） | 晴れ | 降雨なし | 25.8 | 20.9 |  |  | 0.5 | 13.9 |  | 3 | 通常の状況 | 黄緑色・中 | 青草臭 | 8.8 | 1.7 | 2.6 | 2 | 11.9 | 13000 |  | 1.3 | 0.077 | [25 empty] | <0.05 | 1 | 1.05 | [8 empty] | 0.09 | 0.046 | 16 | 5.1 |  |  |  | 7
2000-06-06 | 11:10 | 下層 |  |  |  | 18.3 |  |  | 12.9 | 臭気: 無臭; ｐＨ: 8.1; ＢＯＤ: 1.4; ＣＯＤ: 2.4; ＳＳ: 8; ＤＯ: 11.7 |  |  | 1.6 | 0.12 | [25 empty] | <0.05 | 1.2 | 1.25 | [8 empty] | 0.1 | 0.083 | 16 | 5.3
2000-06-06 | 11:10 | 上層、下層の混合 | [7 empty] | 臭気: その他 | [9 empty] | <0.0005 | [9 empty] | <0.002 | <0.0005
2000-07-04 | 10:35 | 上層（表層） | 曇り | 0mm以上5mm未満 | 29.5 | 22.2 |  |  | 0.5 | 14.5 |  | 1.4 | 赤潮（またはアオコ等)が発生している | 黄緑色・中 | カビ臭 | 8.2 | 2.4 | 4.2 | 6 | 10.6 | 1700 |  | 1.5 | 0.12 | [25 empty] | <0.05 | 1.1 | 1.15 | [8 empty] | 0.09 | 0.071 | 14 | 3.9 |  |  |  | 27
2000-07-04 | 10:35 | 下層 |  |  |  | 18.6 |  |  | 13.5 | 臭気: カビ臭; ｐＨ: 7.6; ＢＯＤ: 0.7; ＣＯＤ: 1.7; ＳＳ: 3; ＤＯ: 9.1 |  |  | 1.3 | 0.089 | [25 empty] | <0.05 | 1.1 | 1.15 | [8 empty] | 0.04 | 0.07 | 14 | 4.2
2000-07-04 | 10:35 | 上層、下層の混合 | [7 empty] | 臭気: その他 | [9 empty] | <0.0005 | [9 empty] | <0.002 | <0.0005 |  | <0.0006 | <0.0003 | <0.002
2000-08-01 | 11:30 | 上層（表層） | 晴れ | 降雨なし | 32.5 | 23 |  |  | 0.5 | 15.2 |  | 1.5 | 赤潮（またはアオコ等)が発生している | 緑色・濃 | 青草臭 | 9.4 | 3 | 5.2 | 15 | 14.6 | 79 |  | 1.2 | 0.042 | [25 empty] | <0.05 | 0.8 | 0.85 | [8 empty] | 0.11 | <0.005 | 14 | 4.2 |  | <0.03 |  | 60
2000-08-01 | 11:30 | 下層 |  |  |  | 19.8 |  |  | 14.2 | 臭気: カビ臭; ｐＨ: 7.8; ＢＯＤ: 1.2; ＣＯＤ: 2.4; ＳＳ: 10; ＤＯ: 8.7 |  |  | 1.3 | 0.098 | [25 empty] | <0.05 | 1.1 | 1.15 | [8 empty] | 0.1 | 0.059 | 15 | 4.4
2000-08-01 | 11:30 | 上層、下層の混合 | [7 empty] | 臭気: その他 |  |  |  |  | <0.001 | ND | <0.005 | <0.02 | <0.005 | <0.0005 |  |  | <0.002 | <0.0002 | <0.0004 | <0.002 | <0.004 | <0.0005 | <0.0006 | <0.002 | <0.0005 | <0.0002 |  |  |  | <0.001 | <0.002 |  | 0.02
2000-09-05 | 11:15 | 上層（表層） | 雨 | 降雨なし | 20 | 22.4 |  |  | 0.5 | 15 |  | 1.7 | 通常の状況 | 緑色・濃 | カビ臭 | 9 | 2.6 | 4.5 | 8 | 11.6 | 240 |  | 1.3 | 0.066 | [25 empty] | 0.05 | 0.81 | 0.86 | [8 empty] | 0.07 | 0.005 | 14 | 4.4 |  |  |  | 46
2000-09-05 | 11:15 | 下層 |  |  |  | 19.5 |  |  | 14 | 臭気: カビ臭; ｐＨ: 8.1; ＢＯＤ: 1.5; ＣＯＤ: 3.3; ＳＳ: 19; ＤＯ: 9.4 |  |  | 1.4 | 0.096 | [25 empty] | <0.05 | 1 | 1.05 | [8 empty] | 0.07 | 0.038 | 15 | 5.6
2000-09-05 | 11:15 | 上層、下層の混合 | [7 empty] | 臭気: その他 | [9 empty] | <0.0005 | [9 empty] | <0.002 | <0.0005
2000-10-10 | 11:17 | 上層（表層） | 曇り | 20mm以上30mm未満 | 20.7 | 17.9 |  |  | 0.5 | 15.9 |  | 2.8 | 通常の状況 | 緑色・濃 | 青草臭 | 7.7 | 2.2 | 2.5 | 3 | 9.2 | 1300 |  | 1.4 | 0.096 | [25 empty] | <0.05 | 1.1 | 1.15 | [8 empty] | 0.12 | 0.059 | 14 | 4.2 |  |  |  | 11
2000-10-10 | 11:17 | 下層 |  |  |  | 15.9 |  |  | 14.9 | 臭気: 青草臭; ｐＨ: 7.7; ＢＯＤ: 0.7; ＣＯＤ: 2.4; ＳＳ: 10; ＤＯ: 8.8 |  |  | 1.4 | 0.097 | [25 empty] | <0.05 | 1.1 | 1.15 | [8 empty] | 0.06 | 0.072 | 14 | 4.1
2000-10-10 | 11:17 | 上層、下層の混合 | [7 empty] | 臭気: その他 | [9 empty] | <0.0005 | [9 empty] | <0.002 | <0.0005
2000-11-07 | 11:17 | 上層（表層） | 晴れ | 降雨なし | 18.6 | 14.7 |  |  | 0.5 | 16.2 |  | 0.8 | 濁り多し（上流または近海で工事のため） | 灰黄緑色・中 | カビ臭 | 7.6 | 1 | 2.7 | 8 | 9.7 | 700 |  | 1.5 | 0.08 | [25 empty] | <0.05 | 1.3 | 1.35 | [8 empty] | 0.1 | 0.039 | 12 | 3.3 |  |  |  | 11
2000-11-07 | 11:17 | 下層 |  |  |  | 13.1 |  |  | 15.2 | 臭気: 無臭; ｐＨ: 7.5; ＢＯＤ: 0.8; ＣＯＤ: 2.1; ＳＳ: 9; ＤＯ: 9.8 |  |  | 1.5 | 0.063 | [25 empty] | <0.05 | 1.3 | 1.35 | [8 empty] | <0.04 | 0.044 | 12 | 3.2
2000-11-07 | 11:17 | 上層、下層の混合 | [7 empty] | 臭気: その他 | [9 empty] | <0.0005 | [9 empty] | <0.002 | <0.0005
2000-12-05 | 11:00 | 上層（表層） | 晴れ | 降雨なし | 10.1 | 10.2 |  |  | 0.5 | 16.8 |  | 2.7 | 通常の状況 | 緑色・濃 | 無臭 | 7.8 | 1.2 | 1.4 | 1 | 11.1 | 130 |  | 1.3 | 0.064 | [25 empty] | <0.05 | 1.2 | 1.25 | [8 empty] | 0.05 | 0.013 | 13 | 4.2 |  |  |  | 1.7
2000-12-05 | 11:00 | 下層 |  |  |  | 9.8 |  |  | 15.8 | 臭気: 無臭; ｐＨ: 7.7; ＢＯＤ: 1.2; ＣＯＤ: 1.5; ＳＳ: 3; ＤＯ: 10.7 |  |  | 1.3 | 0.072 | [25 empty] | <0.05 | 1.2 | 1.25 | [8 empty] | 0.06 | 0.057 | 14 | 4.1
2000-12-05 | 11:00 | 上層、下層の混合 | [7 empty] | 臭気: その他 | [9 empty] | <0.0005 | [9 empty] | <0.002 | <0.0005
2001-01-09 | 10:55 | 上層（表層） | 晴れ | 20mm以上30mm未満 | 5.3 | 6.6 |  |  | 0.5 | 14.5 |  | 3.1 | 通常の状況 | 黄緑色・中 | カビ臭 | 7.6 | 1 | 1.6 | 2 | 10.1 | 490 |  | 1.5 | 0.1 | [25 empty] | <0.05 | 1.3 | 1.35 | [8 empty] | 0.11 | 0.082 | 15 | 4.7 |  |  |  | 1.8
2001-01-09 | 10:55 | 下層 |  |  |  | 6.4 |  |  | 13.5 | 臭気: カビ臭; ｐＨ: 7.6; ＢＯＤ: 1; ＣＯＤ: 1.6; ＳＳ: 2; ＤＯ: 10.3 |  |  | 1.5 | 0.1 | [25 empty] | <0.05 | 1.3 | 1.35 | [8 empty] | 0.11 | 0.082 | 15 | 4.5
2001-01-09 | 10:55 | 上層、下層の混合 | [7 empty] | 臭気: その他 | [9 empty] | <0.0005 | [9 empty] | <0.002 | <0.0005
2001-02-14 | 11:23 | 上層（表層） | 雪 | 降雨なし | 5.2 | 7 |  |  | 0.5 | 13.6 |  | 2.1 | 通常の状況 | 黄緑色・中 | 無臭 | 7.6 | 0.8 | 1.5 | 3 | 11.2 | 2400 |  | 1.5 | 0.097 | [25 empty] | <0.05 | 1.3 | 1.35 | [8 empty] | 0.13 | 0.08 | 16 | 6.3 |  | <0.03 |  | 0.9
2001-02-14 | 11:23 | 下層 |  |  |  | 6.3 |  |  | 12.6 | 臭気: カビ臭; ｐＨ: 7.4; ＢＯＤ: 1; ＣＯＤ: 1.8; ＳＳ: 8; ＤＯ: 9.8 |  |  | 1.5 | 0.093 | [25 empty] | <0.05 | 1.3 | 1.35 | [8 empty] | 0.11 | 0.075 | 16 | 7.3
2001-02-14 | 11:23 | 上層、下層の混合 | [7 empty] | 臭気: その他 |  |  |  |  | <0.001 | ND | <0.005 | <0.02 | <0.005 | <0.0005 |  |  | <0.002 | <0.0002 | <0.0004 | <0.002 | <0.004 | <0.0005 | <0.0006 | <0.002 | <0.0005 | <0.0002 |  |  |  | <0.001 | <0.002 |  | 0.02
2001-03-06 | 11:20 | 上層（表層） | 晴れ | 降雨なし | 13.6 | 8.2 |  |  | 0.5 | 16.8 |  | 1.2 | 濁り多し（上流または近海で工事のため） | 黄緑色・中 | カビ臭 | 7.7 | 0.8 | 2.1 | 5 | 10.9 | 3300 |  | 1.5 | 0.091 | [25 empty] | <0.05 | 1.3 | 1.35 | [8 empty] | 0.17 | 0.074 | 14 | 4.9 |  |  |  | 2.6
2001-03-06 | 11:20 | 下層 |  |  |  | 7.6 |  |  | 15.8 | 臭気: カビ臭; ｐＨ: 7.6; ＢＯＤ: 1.2; ＣＯＤ: 2.8; ＳＳ: 13; ＤＯ: 10.4 |  |  | 1.8 | 0.099 | [25 empty] | <0.05 | 1.2 | 1.25 | [8 empty] | 0.12 | 0.071 | 13 | 4.8
2001-03-06 | 11:20 | 上層、下層の混合 | [7 empty] | 臭気: その他 | [9 empty] | <0.0005 | [9 empty] | <0.002 | <0.0005 |  | <0.0006 | <0.0003 | <0.002

## 湖央東部
水域名称 | 相模湖 | 地点名称 | 湖央東部(14-032-53) | 類型名称 | 河川A | 測定機関名称 | 神奈川県
測定項目 | 採取時刻 | 採取位置 | 天候 | 前日天候 | 気温 | 水温 | 流速 | 流量 | 採取水深 | 全水深 | 透視度 | 透明度 | 流況 | 色相 | 臭気 | ｐＨ | ＢＯＤ | ＣＯＤ | ＳＳ | ＤＯ | 大腸菌群数 | ｎ-ヘキサン抽出物質 | 全窒素 | 全燐 | カドミウム | 全シアン | 鉛 | 六価クロム | 砒素 | 総水銀 | アルキル水銀 | ＰＣＢ | ジクロロメタン | 四塩化炭素 | 1，2-ジクロロエタン | 1，1-ジクロロエチレン | ｼｽ1，2-ジクロロエチレン | 1，1，1-トリクロロエタン | 1，1，2-トリクロロエタン | トリクロロエチレン | テトラクロロエチレン | 1，3-ジクロロプロペン | チウラム | シマジン | チオベンカルブ | ベンゼン | セレン | ふっ素 | ほう素 | 亜硝酸性窒素 | 硝酸性窒素 | 亜硝酸性窒素及び硝酸性窒素 | フェノール類 | 銅 | 亜鉛 | 溶解性鉄 | 溶解性マンガン | クロム | ＥＰＮ | ニッケル | アンモニア性窒素 | 燐酸態燐 | 電気伝導率 | 塩化物イオン | 塩分 | 陰イオン界面活性剤 | 非イオン界面活性剤 | クロロフィルａ | トリハロメタン生成能 | クロロホルム生成能 | ブロモジクロロメタン生成能 | ジブロモクロロメタン生成能 | ブロモホルム生成能 | 有機燐
単位 | 時：分 |  |  |  | ℃ | ℃ | m3/s | m3/s | ｍ | ｍ | cm | ｍ |  |  |  |  | mg/L | mg/L | mg/L | mg/L | MPN/100ml | mg/L | mg/L | mg/L | mg/L | mg/L | mg | mg/L | mg/L | mg/L | mg/L | mg/L | mg/L | mg/L | mg/L | mg/L | mg/L | mg/L | mg/L | mg/L | mg/L | mg/L | mg/L | mg/L | mg/L | mg/L | mg/L | mg/L | mg/L | mg/L | mg/L | mg/L | mg/L | mg | mg/L | mg/L | mg/L | mg/L | mg/L | mg/L | mg/L | mg/L | mS/m | mg/L | ‰ | mg/L | mg/L | mg/m3 | mg/L | mg/L | mg/L | mg/L | mg/L | mg/L
採取年月日
2000-04-18 | 11:57 | 上層（表層） | 快晴 | 降雨なし | 15.7 | 13.1 |  |  | 0.5 | 19.7 |  | 1.9 | 通常の状況 | 黄緑色・中 | 無臭 | 7.6 | 0.7 | 1.7 | 3 | 9.2 | 330 | ND | 1.5 | 0.1 | [25 empty] | <0.05 | 1.2 | 1.25 | [8 empty] | 0.08 | 0.079 | 15 | 4.7 |  |  |  | 2.6
2000-04-18 | 11:57 | 下層 |  |  |  | 12.3 |  |  | 18.7 | 臭気: 無臭; ｐＨ: 7.6; ＢＯＤ: 1; ＣＯＤ: 2; ＳＳ: 6; ＤＯ: 8.9 |  |  | 1.5 | 0.1 | [25 empty] | <0.05 | 1.2 | 1.25 | [8 empty] | 0.09 | 0.08 | 15 | 5
2000-04-18 | 11:57 | 上層、下層の混合 | [7 empty] | 臭気: その他 | [9 empty] | <0.0005 |  |  |  | <0.0002 |  |  |  | <0.0005 |  | <0.002 | <0.0005
2000-05-09 | 11:38 | 上層（表層） | 晴れ | 0mm以上5mm未満 | 24.3 | 16.3 |  |  | 0.5 | 22 |  | 3.2 | 通常の状況 | 黄緑色・中 | 無臭 | 7.8 | 0.9 | 1.6 | 1 | 9.8 | 70 | ND | 1.5 | 0.013 | [25 empty] | <0.05 | 1.2 | 1.25 | [8 empty] | 0.17 | <0.005 | 14 | 4.6 |  |  |  | 2.4
2000-05-09 | 11:38 | 下層 |  |  |  | 13.5 |  |  | 21 | 臭気: 無臭; ｐＨ: 7.5; ＢＯＤ: 0.6; ＣＯＤ: 1.5; ＳＳ: 1; ＤＯ: 8.8 |  |  | 1.4 | 0.077 | [25 empty] | <0.05 | 1.2 | 1.25 | [8 empty] | 0.1 | 0.059 | 14 | 4.3
2000-05-09 | 11:38 | 上層、下層の混合 | [7 empty] | 臭気: その他 | [9 empty] | <0.0005 |  |  |  | <0.0002 |  |  |  | <0.0005 |  | <0.002 | <0.0005 | [27 empty] | 0.031 | 0.027 | 0.0041 | 0.0004 | <0.0001
2000-06-06 | 11:45 | 上層（表層） | 晴れ | 降雨なし | 25.8 | 20.5 |  |  | 0.5 | 21.5 |  | 2.9 | 通常の状況 | 黄緑色・中 | 青草臭 | 8.8 | 1.7 | 2.6 | 3 | 12.2 | 24000 | ND | 1.3 | 0.074 | [25 empty] | <0.05 | 1 | 1.05 | [8 empty] | 0.04 | 0.041 | 16 | 5 |  |  |  | 8.4
2000-06-06 | 11:45 | 下層 |  |  |  | 17.1 |  |  | 20.5 | 臭気: 無臭; ｐＨ: 7.5; ＢＯＤ: 1; ＣＯＤ: 1.8; ＳＳ: 4; ＤＯ: 8 |  |  | 1.5 | 0.11 | [25 empty] | <0.05 | 1.2 | 1.25 | [8 empty] | 0.16 | 0.087 | 16 | 5.1
2000-06-06 | 11:45 | 上層、下層の混合 | [7 empty] | 臭気: その他 | [9 empty] | <0.0005 |  |  |  | <0.0002 |  |  |  | <0.0005 |  | <0.002 | <0.0005
2000-07-04 | 10:55 | 上層（表層） | 曇り | 0mm以上5mm未満 | 30.1 | 22.7 |  |  | 0.5 | 22.5 |  | 0.7 | 赤潮（またはアオコ等)が発生している | 黄緑色・中 | 青草臭 | 8.9 | 7.3 | 8.3 | 9 | 13.6 | 330 | ND | 2.1 | 0.21 | [25 empty] | 0.05 | 0.98 | 1.03 | [8 empty] | 0.14 | 0.077 | 13 | 3.7 |  |  |  | 43
2000-07-04 | 10:55 | 下層 |  |  |  | 17.3 |  |  | 21.5 | 臭気: カビ臭; ｐＨ: 7.3; ＢＯＤ: 1.1; ＣＯＤ: 1.8; ＳＳ: 3; ＤＯ: 7.1 |  |  | 1.4 | 0.095 | [25 empty] | <0.05 | 1.1 | 1.15 | [8 empty] | 0.08 | 0.081 | 14 | 4.1
2000-07-04 | 10:55 | 上層、下層の混合 | [7 empty] | 臭気: その他 | [9 empty] | <0.0005 |  |  |  | <0.0002 |  |  |  | <0.0005 |  | <0.002 | <0.0005 |  | <0.0006 | <0.0003 | <0.002 | [13 empty] | <0.0006
2000-08-01 | 12:05 | 上層（表層） | 晴れ | 降雨なし | 31.8 | 24.1 |  |  | 0.5 | 23.3 |  | 1.3 | 赤潮（またはアオコ等)が発生している | 緑色・濃 | 青草臭 | 9.6 | 3.8 | 7.9 | 18 | 16.9 | 330 | ND | 1.5 | 0.14 | [25 empty] | <0.05 | 0.69 | 0.74 | [8 empty] | 0.41 | 0.01 | 14 | 4.1 |  | <0.03 | <0.005 | 93
2000-08-01 | 12:05 | 下層 |  |  |  | 19.1 |  |  | 22.3 | 臭気: カビ臭; ｐＨ: 7.5; ＢＯＤ: 0.8; ＣＯＤ: 1.8; ＳＳ: 6; ＤＯ: 7.6 |  |  | 1.4 | 0.091 | [25 empty] | 0.06 | 1.1 | 1.16 | [8 empty] | 0.1 | 0.052 | 14 | 4
2000-08-01 | 12:05 | 上層、下層の混合 | [7 empty] | 臭気: その他 |  |  |  |  | <0.001 | ND | <0.005 | <0.02 | <0.005 | <0.0005 | ND | ND | <0.002 | <0.0002 | <0.0004 | <0.002 | <0.004 | <0.0005 | <0.0006 | <0.002 | <0.0005 | <0.0002 |  |  |  | <0.001 | <0.002 | <0.1 | 0.02 |  |  |  | <0.005 | <0.01 | <0.01 | 0.03 | <0.01 | <0.02 |  | <0.008 | [8 empty] | 0.028 | 0.025 | 0.0026 | <0.0001 | <0.0001
2000-09-05 | 11:40 | 上層（表層） | 雨 | 降雨なし | 20.5 | 22.2 |  |  | 0.5 | 23 |  | 1.9 | 通常の状況 | 緑色・濃 | カビ臭 | 8.8 | 3.1 | 5.3 | 7 | 10.7 | 24000 | ND | 1.4 | 0.056 | [25 empty] | 0.05 | 0.85 | 0.9 | [8 empty] | 0.07 | <0.005 | 14 | 4.5 |  |  |  | 44
2000-09-05 | 11:40 | 下層 |  |  |  | 20 |  |  | 22 | 臭気: 無臭; ｐＨ: 7.4; ＢＯＤ: 1; ＣＯＤ: 1.8; ＳＳ: 6; ＤＯ: 6.6 |  |  | 1.4 | 0.077 | [25 empty] | 0.05 | 1.1 | 1.15 | [8 empty] | 0.12 | 0.048 | 15 | 4.7
2000-09-05 | 11:40 | 上層、下層の混合 | [7 empty] | 臭気: その他 | [9 empty] | <0.0005 |  |  |  | <0.0002 |  |  |  | <0.0005 |  | <0.002 | <0.0005
2000-10-10 | 11:50 | 上層（表層） | 曇り | 20mm以上30mm未満 | 21.7 | 18.2 |  |  | 0.5 | 23.4 |  | 2.8 | 濁り多し（上流または近海で工事のため） | 緑色・濃 | 青草臭 | 7.6 | 2.4 | 3 | 2 | 9.1 | 220 | ND | 1.7 | 0.13 | [25 empty] | <0.05 | 1.1 | 1.15 | [8 empty] | 0.26 | 0.068 | 14 | 4 |  |  |  | 4.9
2000-10-10 | 11:50 | 下層 |  |  |  | 16.3 |  |  | 22.4 | 臭気: 青草臭; ｐＨ: 7.5; ＢＯＤ: 1.1; ＣＯＤ: 2.5; ＳＳ: 18; ＤＯ: 8.4 |  |  | 1.4 | 0.1 | [25 empty] | <0.05 | 1 | 1.05 | [8 empty] | 0.09 | 0.074 | 14 | 3.9
2000-10-10 | 11:50 | 上層、下層の混合 | [7 empty] | 臭気: その他 | [9 empty] | <0.0005 |  |  |  | <0.0002 |  |  |  | <0.0005 |  | <0.002 | <0.0005
2000-11-07 | 11:55 | 上層（表層） | 晴れ | 降雨なし | 19.2 | 14.7 |  |  | 0.5 | 23.5 |  | 0.8 | 濁り多し（上流または近海で工事のため） | 灰黄緑色・中 | 無臭 | 7.6 | 0.9 | 2.6 | 7 | 9.7 | 1100 | ND | 1.5 | 0.071 | [25 empty] | <0.05 | 1.2 | 1.25 | [8 empty] | 0.04 | 0.04 | 12 | 3.2 |  |  |  | 6.9
2000-11-07 | 11:55 | 下層 |  |  |  | 13.3 |  |  | 22.5 | 臭気: 無臭; ｐＨ: 7.5; ＢＯＤ: 0.7; ＣＯＤ: 2.1; ＳＳ: 8; ＤＯ: 9.7 |  |  | 1.5 | 0.067 | [25 empty] | <0.05 | 1.3 | 1.35 | [8 empty] | <0.04 | 0.046 | 13 | 3.1
2000-11-07 | 11:55 | 上層、下層の混合 | [7 empty] | 臭気: その他 | [9 empty] | <0.0005 |  |  |  | <0.0002 |  |  |  | <0.0005 |  | <0.002 | <0.0005 | [27 empty] | 0.027 | 0.023 | 0.0038 | 0.0004 | <0.0001
2000-12-05 | 11:25 | 上層（表層） | 晴れ | 降雨なし | 10.7 | 10.2 |  |  | 0.5 | 24 |  | 2.5 | 通常の状況 | 黄緑色・中 | 無臭 | 7.7 | 0.9 | 1.2 | 2 | 10.7 | 220 | ND | 1.3 | 0.064 | [25 empty] | <0.05 | 0.94 | 0.99 | [8 empty] | 0.04 | 0.053 | 13 | 4 |  |  |  | 0.5
2000-12-05 | 11:25 | 下層 |  |  |  | 9.8 |  |  | 23 | 臭気: 無臭; ｐＨ: 7.7; ＢＯＤ: 0.7; ＣＯＤ: 1.5; ＳＳ: 4; ＤＯ: 10.5 |  |  | 1.3 | 0.069 | [25 empty] | <0.05 | 1.2 | 1.25 | [8 empty] | <0.04 | 0.054 | 13 | 3.9
2000-12-05 | 11:25 | 上層、下層の混合 | [7 empty] | 臭気: その他 | [9 empty] | <0.0005 |  |  |  | <0.0002 |  |  |  | <0.0005 |  | <0.002 | <0.0005
2001-01-09 | 11:25 | 上層（表層） | 曇り | 20mm以上30mm未満 | 6.1 | 6.6 |  |  | 0.5 | 21.8 |  | 2.7 | 通常の状況 | 黄緑色・中 | カビ臭 | 7.6 | 0.9 | 1.5 | 2 | 9.9 | 170 | ND | 1.4 | 0.099 | [25 empty] | <0.05 | 1.2 | 1.25 | [8 empty] | 0.08 | 0.081 | 15 | 4.6 |  |  |  | 1.6
2001-01-09 | 11:25 | 下層 |  |  |  | 6.5 |  |  | 20.8 | 臭気: 無臭; ｐＨ: 7.6; ＢＯＤ: 1; ＣＯＤ: 1.5; ＳＳ: 2; ＤＯ: 9.7 |  |  | 1.5 | 0.1 | [25 empty] | <0.05 | 1.3 | 1.35 | [8 empty] | 0.09 | 0.082 | 15 | 4.6
2001-01-09 | 11:25 | 上層、下層の混合 | [7 empty] | 臭気: その他 | [9 empty] | <0.0005 |  |  |  | <0.0002 |  |  |  | <0.0005 |  | <0.002 | <0.0005
2001-02-14 | 12:00 | 上層（表層） | 曇り | 降雨なし | 5.8 | 6.8 |  |  | 0.5 | 22.3 |  | 2.2 | 通常の状況 | 黄緑色・中 | 無臭 | 7.5 | 1 | 1.6 | 3 | 11 | 700 | ND | 1.5 | 0.095 | [25 empty] | <0.05 | 1.3 | 1.35 | [8 empty] | 0.1 | 0.079 | 16 | 6.5 |  | <0.03 | <0.005 | 0.9
2001-02-14 | 12:00 | 下層 |  |  |  | 6 |  |  | 21.3 | 臭気: 無臭; ｐＨ: 7.4; ＢＯＤ: 0.7; ＣＯＤ: 1.5; ＳＳ: 3; ＤＯ: 9.5 |  |  | 1.4 | 0.09 | [25 empty] | <0.05 | 1.2 | 1.25 | [8 empty] | 0.12 | 0.074 | 16 | 7.6
2001-02-14 | 12:00 | 上層、下層の混合 | [7 empty] | 臭気: その他 |  |  |  |  | <0.001 | ND | <0.005 | <0.02 | <0.005 | <0.0005 | ND | ND | <0.002 | <0.0002 | <0.0004 | <0.002 | <0.004 | <0.0005 | <0.0006 | <0.002 | <0.0005 | <0.0002 |  |  |  | <0.001 | <0.002 | <0.1 | 0.02 |  |  |  | <0.005 | <0.01 | <0.01 | 0.04 | 0.03 | <0.02 |  | <0.008 | [8 empty] | 0.016 | 0.013 | 0.0029 | 0.0003 | <0.0001
2001-03-06 | 11:50 | 上層（表層） | 晴れ | 降雨なし | 14.3 | 8.8 |  |  | 0.5 | 24.2 |  | 1.8 | 通常の状況 | 黄緑色・中 | カビ臭 | 7.6 | 0.8 | 2.1 | 2 | 11 | 1700 | ND | 1.5 | 0.091 | [25 empty] | <0.05 | 1.2 | 1.25 | [8 empty] | 0.13 | 0.076 | 15 | 5 |  |  |  | 3.2
2001-03-06 | 11:50 | 下層 |  |  |  | 7.3 |  |  | 23.2 | 臭気: カビ臭; ｐＨ: 7.5; ＢＯＤ: 0.9; ＣＯＤ: 2; ＳＳ: 5; ＤＯ: 9.1 |  |  | 1.5 | 0.094 | [25 empty] | <0.05 | 1.2 | 1.25 | [8 empty] | 0.18 | 0.074 | 16 | 5.7
2001-03-06 | 11:50 | 上層、下層の混合 | [7 empty] | 臭気: その他 | [9 empty] | <0.0005 |  |  |  | <0.0002 |  |  |  | <0.0005 |  | <0.002 | <0.0005 |  | <0.0006 | <0.0003 | <0.002 | [13 empty] | <0.0006

## 相模湖大橋
水域名称 | 相模湖 | 地点名称 | 相模湖大橋(14-032-54) | 類型名称 | 河川A | 測定機関名称 | 神奈川県
測定項目 | 採取時刻 | 採取位置 | 天候 | 前日天候 | 気温 | 水温 | 流速 | 流量 | 採取水深 | 全水深 | 透視度 | 透明度 | 流況 | 色相 | 臭気 | ｐＨ | ＢＯＤ | ＣＯＤ | ＳＳ | ＤＯ | 大腸菌群数 | ｎ-ヘキサン抽出物質 | 全窒素 | 全燐 | カドミウム | 全シアン | 鉛 | 六価クロム | 砒素 | 総水銀 | アルキル水銀 | ＰＣＢ | ジクロロメタン | 四塩化炭素 | 1，2-ジクロロエタン | 1，1-ジクロロエチレン | ｼｽ1，2-ジクロロエチレン | 1，1，1-トリクロロエタン | 1，1，2-トリクロロエタン | トリクロロエチレン | テトラクロロエチレン | 1，3-ジクロロプロペン | チウラム | シマジン | チオベンカルブ | ベンゼン | セレン | ふっ素 | ほう素 | 亜硝酸性窒素 | 硝酸性窒素 | 亜硝酸性窒素及び硝酸性窒素 | フェノール類 | 銅 | 亜鉛 | 溶解性鉄 | 溶解性マンガン | クロム | ＥＰＮ | ニッケル | アンモニア性窒素 | 燐酸態燐 | 電気伝導率 | 塩化物イオン | 塩分 | 陰イオン界面活性剤 | 非イオン界面活性剤 | クロロフィルａ | トリハロメタン生成能 | クロロホルム生成能 | ブロモジクロロメタン生成能 | ジブロモクロロメタン生成能 | ブロモホルム生成能 | 有機燐
単位 | 時：分 |  |  |  | ℃ | ℃ | m3/s | m3/s | ｍ | ｍ | cm | ｍ |  |  |  |  | mg/L | mg/L | mg/L | mg/L | MPN/100ml | mg/L | mg/L | mg/L | mg/L | mg/L | mg | mg/L | mg/L | mg/L | mg/L | mg/L | mg/L | mg/L | mg/L | mg/L | mg/L | mg/L | mg/L | mg/L | mg/L | mg/L | mg/L | mg/L | mg/L | mg/L | mg/L | mg/L | mg/L | mg/L | mg/L | mg/L | mg/L | mg | mg/L | mg/L | mg/L | mg/L | mg/L | mg/L | mg/L | mg/L | mS/m | mg/L | ‰ | mg/L | mg/L | mg/m3 | mg/L | mg/L | mg/L | mg/L | mg/L | mg/L
採取年月日
2000-04-18 | 12:30 | 上層（表層） | 快晴 | 降雨なし | 15.6 | 12.7 |  |  | 0.5 | 21.8 |  | 1.7 | 通常の状況 | 灰黄色・中 | 無臭 | 7.6 | 1 | 1.7 | 5 | 9.1 | 790 |  | 1.5 | 0.11 | [25 empty] | <0.05 | 1.2 | 1.25 | [8 empty] | 0.09 | 0.081 | 15 | 5.4 |  |  |  | 2.8
2000-04-18 | 12:30 | 下層 |  |  |  | 12.6 |  |  | 20.8 | 臭気: 無臭; ｐＨ: 7.6; ＢＯＤ: 1; ＣＯＤ: 1.8; ＳＳ: 5; ＤＯ: 8.9 |  |  | 1.5 | 0.1 | [25 empty] | <0.05 | 1.2 | 1.25 | [8 empty] | 0.09 | 0.083 | 15 | 4.9
2000-04-18 | 12:30 | 上層、下層の混合 | [7 empty] | 臭気: その他 | [9 empty] | <0.0005 | [9 empty] | <0.002 | <0.0005
2000-05-09 | 12:13 | 上層（表層） | 晴れ | 0mm以上5mm未満 | 24.5 | 15.8 |  |  | 0.5 | 24.3 |  | 3.2 | 通常の状況 | 黄緑色・中 | 無臭 | 7.7 | 1.1 | 1.6 | 1 | 9.9 | 2200 |  | 1.5 | 0.09 | [25 empty] | <0.05 | 1.2 | 1.25 | [8 empty] | 0.19 | 0.064 | 14 | 4.6 |  |  |  | 2.8
2000-05-09 | 12:13 | 下層 |  |  |  | 12.8 |  |  | 23.3 | 臭気: 無臭; ｐＨ: 7.4; ＢＯＤ: 0.5; ＣＯＤ: 1.6; ＳＳ: 2; ＤＯ: 7.8 |  |  | 1.4 | 0.069 | [25 empty] | <0.05 | 1.1 | 1.15 | [8 empty] | 0.12 | 0.048 | 14 | 4.1
2000-05-09 | 12:13 | 上層、下層の混合 | [7 empty] | 臭気: その他 | [9 empty] | <0.0005 | [9 empty] | <0.002 | <0.0005
2000-06-06 | 12:20 | 上層（表層） | 晴れ | 降雨なし | 26.1 | 20 |  |  | 0.5 | 24 |  | 2.8 | 通常の状況 | 黄緑色・中 | 青草臭 | 8.7 | 1.8 | 2.6 | 3 | 11.7 | 7900 |  | 1.3 | 0.081 | [25 empty] | <0.05 | 1 | 1.05 | [8 empty] | 0.04 | 0.046 | 16 | 5 |  |  |  | 8.9
2000-06-06 | 12:20 | 下層 |  |  |  | 15.8 |  |  | 23 | 臭気: 青草臭; ｐＨ: 7.3; ＢＯＤ: 0.8; ＣＯＤ: 1.7; ＳＳ: 3; ＤＯ: 5.6 |  |  | 1.6 | 0.098 | [25 empty] | <0.05 | 1 | 1.05 | [8 empty] | 0.27 | 0.076 | 16 | 4.7
2000-06-06 | 12:20 | 上層、下層の混合 | [7 empty] | 臭気: その他 | [9 empty] | <0.0005 | [9 empty] | <0.002 | <0.0005
2000-07-04 | 11:30 | 上層（表層） | 曇り | 0mm以上5mm未満 | 30.6 | 22.3 |  |  | 0.5 | 24.8 |  | 1.1 | 赤潮（またはアオコ等)が発生している | 黄緑色・中 | 青草臭 | 8.7 | 9.1 | 9.4 | 8 | 12.2 | 7000 |  | 2.2 | 0.18 | [25 empty] | <0.05 | 1 | 1.05 | [8 empty] | 0.17 | 0.059 | 14 | 4 |  |  |  | 46
2000-07-04 | 11:30 | 下層 |  |  |  | 17 |  |  | 23.8 | 臭気: 青草臭; ｐＨ: 7.2; ＢＯＤ: 1.1; ＣＯＤ: 1.7; ＳＳ: 4; ＤＯ: 6.5 |  |  | 1.4 | 0.092 | [25 empty] | <0.05 | 1 | 1.05 | [8 empty] | 0.2 | 0.074 | 15 | 4.2
2000-07-04 | 11:30 | 上層、下層の混合 | [7 empty] | 臭気: その他 | [9 empty] | <0.0005 | [9 empty] | <0.002 | <0.0005 |  | <0.0006 | <0.0003 | <0.002
2000-08-01 | 12:45 | 上層（表層） | 晴れ | 降雨なし | 31.5 | 24 |  |  | 0.5 | 25.7 |  | 1.3 | 赤潮（またはアオコ等)が発生している | 緑色・濃 | 青草臭 | 9.5 | 3.4 | 5.6 | 8 | 17.3 | 790 |  | 1.2 | 0.094 | [25 empty] | <0.05 | 0.76 | 0.81 | [8 empty] | 0.27 | 0.006 | 14 | 4.1 |  | <0.03 |  | 56
2000-08-01 | 12:45 | 下層 |  |  |  | 17.4 |  |  | 24.7 | 臭気: カビ臭; ｐＨ: 7.2; ＢＯＤ: 1.2; ＣＯＤ: 2.3; ＳＳ: 9; ＤＯ: 7.2 |  |  | 1.4 | 0.088 | [25 empty] | 0.05 | 1.1 | 1.15 | [8 empty] | 0.07 | 0.063 | 14 | 4.3
2000-08-01 | 12:45 | 上層、下層の混合 | [7 empty] | 臭気: その他 |  |  |  |  | <0.001 | ND | <0.005 | <0.02 | <0.005 | <0.0005 |  |  | <0.002 | <0.0002 | <0.0004 | <0.002 | <0.004 | <0.0005 | <0.0006 | <0.002 | <0.0005 | <0.0002 |  |  |  | <0.001 | <0.002 |  | 0.02
2000-09-05 | 12:10 | 上層（表層） | 雨 | 降雨なし | 20.5 | 22 |  |  | 0.5 | 25 |  | 1.9 | 通常の状況 | 緑色・濃 | カビ臭 | 8.4 | 2.1 | 3.5 | 6 | 9.6 | 13000 |  | 1.3 | 0.05 | [25 empty] | 0.05 | 0.9 | 0.95 | [8 empty] | 0.06 | 0.007 | 15 | 4.5 |  |  |  | 32
2000-09-05 | 12:10 | 下層 |  |  |  | 19.6 |  |  | 24 | 臭気: 無臭; ｐＨ: 7.3; ＢＯＤ: 1.7; ＣＯＤ: 2.3; ＳＳ: 8; ＤＯ: 8.8 |  |  | 1.4 | 0.051 | [25 empty] | <0.05 | 0.96 | 1.01 | [8 empty] | 0.33 | 0.016 | 16 | 4.6
2000-09-05 | 12:10 | 上層、下層の混合 | [7 empty] | 臭気: その他中 | [9 empty] | <0.0005 | [9 empty] | <0.002 | <0.0005
2000-10-10 | 12:30 | 上層（表層） | 曇り | 20mm以上30mm未満 | 22.6 | 17.3 |  |  | 0.5 | 25.5 |  | 2.3 | 濁り多し（上流または近海で工事のため） | 緑色・濃 | 青草臭 | 7.5 | 0.8 | 2 | 3 | 8.8 | 1700 |  | 1.4 | 0.081 | [25 empty] | <0.05 | 1.1 | 1.15 | [8 empty] | 0.07 | 0.056 | 14 | 4 |  |  |  | 4.5
2000-10-10 | 12:30 | 下層 |  |  |  | 16.5 |  |  | 24.5 | 臭気: 青草臭; ｐＨ: 7.5; ＢＯＤ: 1; ＣＯＤ: 2.4; ＳＳ: 11; ＤＯ: 8.5 |  |  | 1.4 | 0.1 | [25 empty] | <0.05 | 1.1 | 1.15 | [8 empty] | 0.1 | 0.07 | 14 | 3.9
2000-10-10 | 12:30 | 上層、下層の混合 | [7 empty] | 臭気: その他 | [9 empty] | <0.0005 | [9 empty] | <0.002 | <0.0005
2000-11-07 | 12:27 | 上層（表層） | 晴れ | 降雨なし | 19.4 | 14.4 |  |  | 0.5 | 25.8 |  | 0.8 | 濁り多し（上流または近海で工事のため） | 灰黄色・中 | カビ臭 | 7.5 | 0.7 | 2.5 | 7 | 9.7 | 24000 |  | 1.5 | 0.068 | [25 empty] | <0.05 | 1.3 | 1.35 | [8 empty] | 0.04 | 0.043 | 13 | 3.2 |  |  |  | 4.2
2000-11-07 | 12:27 | 下層 |  |  |  | 13.4 |  |  | 24.8 | 臭気: 無臭; ｐＨ: 7.5; ＢＯＤ: 0.9; ＣＯＤ: 2.1; ＳＳ: 9; ＤＯ: 9.2 |  |  | 1.5 | 0.065 | [25 empty] | <0.05 | 1.3 | 1.35 | [8 empty] | 0.04 | 0.049 | 13 | 3.1
2000-11-07 | 12:27 | 上層、下層の混合 | [7 empty] | 臭気: その他 | [9 empty] | <0.0005 | [9 empty] | <0.002 | <0.0005
2000-12-05 | 11:50 | 上層（表層） | 晴れ | 降雨なし | 13.3 | 10.1 |  |  | 0.5 | 25.1 |  | 2.2 | 通常の状況 | 黄緑色・中 | 無臭 | 7.7 | 1 | 1.3 | 2 | 10.5 | 330 |  | 1.3 | 0.062 | [25 empty] | <0.05 | 1.2 | 1.25 | [8 empty] | 0.04 | 0.052 | 13 | 3.9 |  |  |  | 0.5
2000-12-05 | 11:50 | 下層 |  |  |  | 9.9 |  |  | 24.1 | 臭気: 無臭; ｐＨ: 7.6; ＢＯＤ: 0.9; ＣＯＤ: 1.6; ＳＳ: 8; ＤＯ: 10.5 |  |  | 1.3 | 0.077 | [25 empty] | <0.05 | 1.2 | 1.25 | [8 empty] | 0.06 | 0.056 | 14 | 4
2000-12-05 | 11:50 | 上層、下層の混合 | [7 empty] | 臭気: その他 | [9 empty] | <0.0005 | [9 empty] | <0.002 | <0.0005
2001-01-09 | 11:58 | 上層（表層） | 曇り | 20mm以上30mm未満 | 6.2 | 6.8 |  |  | 0.5 | 24.1 |  | 3 | 通常の状況 | 黄緑色・中 | 無臭 | 7.5 | 0.9 | 1.6 | 2 | 9.7 | 490 |  | 1.4 | 0.099 | [25 empty] | <0.05 | 1.3 | 1.35 | [8 empty] | 0.09 | 0.081 | 15 | 4.6 |  |  |  | 1.7
2001-01-09 | 11:58 | 下層 |  |  |  | 6.5 |  |  | 23.1 | 臭気: 無臭; ｐＨ: 7.5; ＢＯＤ: 1.1; ＣＯＤ: 1.4; ＳＳ: 4; ＤＯ: 9.8 |  |  | 1.4 | 0.098 | [25 empty] | <0.05 | 1.3 | 1.35 | [8 empty] | 0.09 | 0.081 | 18 | 4.6
2001-01-09 | 11:58 | 上層、下層の混合 | [7 empty] | 臭気: その他 | [9 empty] | <0.0005 | [9 empty] | <0.002 | <0.0005
2001-02-14 | 12:55 | 上層（表層） | 曇り | 降雨なし | 5.4 | 6.7 |  |  | 0.5 | 24.3 |  | 2.4 | 通常の状況 | 黄緑色・中 | カビ臭 | 7.5 | 1.1 | 1.6 | 3 | 11 | 240 |  | 1.5 | 0.095 | [25 empty] | <0.05 | 1.3 | 1.35 | [8 empty] | 0.12 | 0.081 | 16 | 6.8 |  | <0.03 |  | 1
2001-02-14 | 12:55 | 下層 |  |  |  | 6.1 |  |  | 23.3 | 臭気: 無臭; ｐＨ: 7.4; ＢＯＤ: 0.7; ＣＯＤ: 1.7; ＳＳ: 4; ＤＯ: 9.8 |  |  | 1.4 | 0.092 | [25 empty] | <0.05 | 1.3 | 1.35 | [8 empty] | 0.1 | 0.075 | 16 | 7.2
2001-02-14 | 12:55 | 上層、下層の混合 | [7 empty] | 臭気: その他 |  |  |  |  | <0.001 | ND | <0.005 | <0.02 | <0.005 | <0.0005 |  |  | <0.002 | <0.0002 | <0.0004 | <0.002 | <0.004 | <0.0005 | <0.0006 | <0.002 | <0.0005 | <0.0002 |  |  |  | <0.001 | <0.002 |  | 0.02
2001-03-06 | 12:22 | 上層（表層） | 晴れ | 降雨なし | 15.8 | 8.5 |  |  | 0.5 | 26.8 |  | 2.2 | 通常の状況 | 黄緑色・中 | カビ臭 | 7.7 | 0.9 | 2 | 2 | 10.9 | 490 |  | 1.6 | 0.097 | [25 empty] | <0.05 | 1.3 | 1.35 | [8 empty] | 0.14 | 0.077 | 15 | 5 |  |  |  | 3.2
2001-03-06 | 12:22 | 下層 |  |  |  | 7.1 |  |  | 25.8 | 臭気: カビ臭; ｐＨ: 7.4; ＢＯＤ: 0.6; ＣＯＤ: 1.8; ＳＳ: 5; ＤＯ: 8.9 |  |  | 1.7 | 0.089 | [25 empty] | <0.05 | 1.2 | 1.25 | [8 empty] | 0.2 | 0.076 | 16 | 5.9
2001-03-06 | 12:22 | 上層、下層の混合 | [7 empty] | 臭気: その他 | [9 empty] | <0.0005 | [9 empty] | <0.002 | <0.0005 |  | <0.0006 | <0.0003 | <0.002