## 入江橋
水域名称 | 入江川 | 地点名称 | 入江橋(14-022-01) | 類型名称 | 河川B | 測定機関名称 | 横浜市
測定項目 | 採取時刻 | 採取位置 | 天候 | 前日天候 | 気温 | 水温 | 流速 | 流量 | 採取水深 | 全水深 | 透視度 | 透明度 | 流況 | 色相 | 臭気 | ｐＨ | ＢＯＤ | ＣＯＤ | ＳＳ | ＤＯ | 大腸菌群数 | ｎ-ヘキサン抽出物質 | 全窒素 | 全燐 | カドミウム | 全シアン | 鉛 | 六価クロム | 砒素 | 総水銀 | アルキル水銀 | ＰＣＢ | ジクロロメタン | 四塩化炭素 | 1，2-ジクロロエタン | 1，1-ジクロロエチレン | ｼｽ1，2-ジクロロエチレン | 1，1，1-トリクロロエタン | 1，1，2-トリクロロエタン | トリクロロエチレン | テトラクロロエチレン | 1，3-ジクロロプロペン | チウラム | シマジン | チオベンカルブ | ベンゼン | セレン | ふっ素 | ほう素 | 亜硝酸性窒素 | 硝酸性窒素 | 亜硝酸性窒素及び硝酸性窒素 | フェノール類 | 銅 | 亜鉛 | 溶解性鉄 | 溶解性マンガン | クロム | ＥＰＮ | ニッケル | アンモニア性窒素 | 燐酸態燐 | 電気伝導率 | 塩化物イオン | 塩分 | 陰イオン界面活性剤 | 非イオン界面活性剤 | クロロフィルａ | トリハロメタン生成能 | クロロホルム生成能 | ブロモジクロロメタン生成能 | ジブロモクロロメタン生成能 | ブロモホルム生成能 | 有機燐
単位 | 時：分 |  |  |  | ℃ | ℃ | m3/s | m3/s | ｍ | ｍ | cm | ｍ |  |  |  |  | mg/L | mg/L | mg/L | mg/L | MPN/100ml | mg/L | mg/L | mg/L | mg/L | mg/L | mg/L | mg/L | mg/L | mg/L | mg/L | mg/L | mg/L | mg/L | mg/L | mg/L | mg/L | mg/L | mg/L | mg/L | mg/L | mg/L | mg/L | mg/L | mg/L | mg/L | mg/L | mg/L | mg/L | mg/L | mg/L | mg/L | mg/L | mg/L | mg/L | mg/L | mg/L | mg/L | mg/L | mg/L | mg/L | mg/L | mS/m | mg/L | ‰ | mg/L | mg/L | mg/m3 | mg/L | mg/L | mg/L | mg/L | mg/L | mg/L
採取年月日
2000-04-18 | 9:40 | 流心（中央） | 快晴 | 0mm以上5mm未満 | 16.4 | 15.9 | 0 | 0 |  | 1.1 | 30 |  | 通常の状況 | 灰黄色・中 |  | 7.6 | 0.9 | 4.9 | 3 | 3.5 | 4300 |  | 4 | 0.46 | <0.001 | ND | <0.005 | <0.02 | <0.005 | <0.0005 |  |  |  | <0.0002 |  |  |  | <0.0005 |  | <0.002 | <0.0005 | [6 empty] | 0.7 | 3 | 0.17 | 2.7 | 2.87 | [8 empty] | 0.59 | 0.37 | 3300
2000-04-18 | 15:40 | 流心（中央） | 晴れ |  | 20.5 | 17.8 | -0.01 | 0.21 |  | 2.2 | 30 |  | 通常の状況 | 黄色・淡 |  | 7.2 | 1.2 | 6.3 | 2 | 5.1 | [42 empty] | 2900
2000-04-18 | 21:40 | 流心（中央） | 晴れ |  | 16.3 | 16.4 | 0 | 0 |  | 全水深: 1.4; ｐＨ: 7.5; ＢＯＤ: 1.3; ＣＯＤ: 5; ＳＳ: 2; ＤＯ: 4.1 |  |  | 3.4 | 0.4 | [38 empty] | 3100
2000-04-19 | 3:40 | 流心（中央） | 曇り |  | 13.8 | 16 | -0.02 | 0.32 |  | 全水深: 2.2; ｐＨ: 7.3; ＢＯＤ: 1.1; ＣＯＤ: 6; ＳＳ: 2; ＤＯ: 4.4 | [42 empty] | 3100
2000-05-09 | 9:25 | 流心（中央） | 快晴 | 降雨なし | 25.3 | 21.4 | 0.03 | 0.66 |  | 2.2 | 30 |  | 通常の状況 | 黄色・淡 |  | 7.9 | 1.7 | 5.5 | 3 | 5.7 | 3300 |  | 6.3 | 0.67 | [15 empty] | <0.002 | <0.0005 | [8 empty] | 0.17 | 4.7 | 4.87 | [8 empty] | 0.24 | 0.56 | 2900
2000-05-09 | 15:25 | 流心（中央） | 晴れ |  | 26.9 | 22.6 | 0 | 0 |  | 1.1 | 30 |  | 通常の状況 | 黄色・淡 |  | 7.9 | 1.7 | 5.9 | 3 | 5.8 | [42 empty] | 2500
2000-05-09 | 21:25 | 流心（中央） | 曇り |  | 21.2 | 20 | 0 | 0 |  | 全水深: 2.4; ｐＨ: 7.4; ＢＯＤ: 1.3; ＣＯＤ: 6.4; ＳＳ: 2; ＤＯ: 6.3 |  |  | 8.4 | 0.91 | [38 empty] | 2700
2000-05-10 | 3:25 | 流心（中央） | 晴れ |  | 17.9 | 19.4 | 0 | 0 |  | 全水深: 2; ｐＨ: 7.7; ＢＯＤ: 1.8; ＣＯＤ: 5.5; ＳＳ: 3; ＤＯ: 5.4 | [42 empty] | 3000
2000-06-06 | 9:45 | 流心（中央） | 晴れ | 0mm以上5mm未満 | 27.4 | 23 | 0.08 | 1.32 |  | 2 | 30 |  | 通常の状況 | 黄色・淡 |  | 7.4 | 2.1 | 6.2 | 3 | 5.5 | 22000 |  | 6.8 | 0.75 | <0.001 | ND | <0.005 | <0.02 | <0.005 | <0.0005 |  |  |  | <0.0002 |  |  |  | <0.0005 |  | <0.002 | <0.0005 | [6 empty] | 0.5 | 2.5 | 0.1 | 5.4 | 5.5 | [8 empty] | 0.37 | 0.67 | 2800
2000-06-06 | 15:45 | 流心（中央） | 晴れ |  | 27.6 | 25.1 | -0.02 | 0.2 |  | 1.4 | 30 |  | 通常の状況 | 黄色・淡 | 塩素臭 | 7.5 | 3.4 | 7 | 3 | 5.6 | [42 empty] | 2800
2000-06-06 | 21:45 | 流心（中央） | 晴れ |  | 22.4 | 23 | 0 | 0 |  | 全水深: 2.6; ｐＨ: 7.5; ＢＯＤ: 1.4; ＣＯＤ: 5.9; ＳＳ: 1; ＤＯ: 5.7 |  |  | 6.7 | 0.73 | [38 empty] | 2800
2000-06-07 | 3:45 | 流心（中央） | 晴れ |  | 21.6 | 22.5 | 0 | 0 |  | 全水深: 2.1; ｐＨ: 7.4; ＢＯＤ: 1.3; ＣＯＤ: 5.8; ＳＳ: 1; ＤＯ: 4.5 | [42 empty] | 2800
2000-07-04 | 9:35 | 流心（中央） | 曇り | 降雨なし | 31 | 27.1 | 0.09 | 1.33 |  | 1.7 | 30 |  | 通常の状況 | 灰黄色・中 |  | 7.9 | 2.1 | 6.1 | 8 | 7.6 | 3300 |  | 3.9 | 0.43 | [15 empty] | <0.002 | <0.0005 |  | <0.0006 | <0.0003 | <0.002 |  |  |  |  | 0.07 | 3 | 3.07 | [6 empty] | <0.0006 |  | 0.12 | 0.3 | 3000
2000-07-04 | 15:35 | 流心（中央） | 曇り |  | 31.2 | 27.9 | -0.07 | 0.75 |  | 1.3 | 30 |  | 通常の状況 | 灰黄色・中 |  | 7.8 | 3.4 | 6.4 | 5 | 9.2 | [42 empty] | 2900
2000-07-04 | 21:35 | 流心（中央） | 曇り |  | 22.8 | 23.9 | 0 | 0 |  | 全水深: 2.3; ｐＨ: 7.4; ＢＯＤ: 8.7; ＣＯＤ: 9.5; ＳＳ: 10; ＤＯ: 5.3 |  |  | 5.3 | 0.41 | [38 empty] | 2100
2000-07-05 | 3:35 | 流心（中央） | 晴れ |  | 22.4 | 25.3 | -0.01 | 0.1 |  | 全水深: 2.1; ｐＨ: 7.4; ＢＯＤ: 2.8; ＣＯＤ: 5.6; ＳＳ: 3; ＤＯ: 3.9 | [42 empty] | 2700
2000-08-01 | 10:00 | 流心（中央） | 快晴 | 降雨なし | 33.9 | 29.2 | 0.18 | 1.5 |  | 1.1 | 30 |  | 通常の状況 | 灰色・淡 |  | 7.6 | 1.4 | 4.1 | 3 | 3.2 | 13000 | ND | 3.8 | 0.5 | <0.001 | ND | <0.005 | <0.02 | <0.005 | <0.0005 | ND | ND | <0.002 | <0.0002 | <0.0004 | <0.002 | <0.004 | <0.0005 | <0.0006 | <0.002 | <0.0005 | <0.0002 |  |  |  | <0.001 | <0.002 | 0.6 | 2.7 | 0.1 | 2.8 | 2.9 | <0.005 | <0.01 | 0.01 | 0.05 | 0.03 | <0.02 |  | <0.008 | 0.32 | 0.46 | 3100 | 10000 |  | <0.03 | <0.005
2000-08-01 | 16:00 | 流心（中央） | 快晴 |  | 33.2 | 30 | -0.05 | 0.8 |  | 2 | 30 |  | 通常の状況 | 黄色・淡 |  | 7.5 | 2.4 | 4.8 | 3 | 4.6 | [42 empty] | 3100 | 10000
2000-08-01 | 22:00 | 流心（中央） | 晴れ |  | 28.5 | 28.9 | 0.04 | 0.66 |  | 全水深: 1.8; ｐＨ: 7.6; ＢＯＤ: 1.4; ＣＯＤ: 4.5; ＳＳ: 2; ＤＯ: 3.5 |  |  | 3.3 | 0.43 | [38 empty] | 3300 |  |  |  | <0.005
2000-08-02 | 4:00 | 流心（中央） | 晴れ |  | 27.1 | 27.3 | -0.06 | 1.2 |  | 全水深: 2.2; ｐＨ: 7.4; ＢＯＤ: 1.2; ＣＯＤ: 4.1; ＳＳ: 3; ＤＯ: 4 | [42 empty] | 3200
2000-09-19 | 9:52 | 流心（中央） | 晴れ | 降雨なし | 26.8 | 25.5 | 0.01 | 0.12 |  | 2.4 | 30 |  | 通常の状況 | 無色 |  | 7.3 | 1.1 | 4.5 | 1 | 2.5 | 7000 |  | 3.5 | 0.32 | [15 empty] | <0.002 | <0.0005 | [8 empty] | 0.1 | 2.4 | 2.5 | [8 empty] | 0.5 | 0.25 | 1500
2000-09-19 | 15:52 | 流心（中央） | 晴れ |  | 30.3 | 26.5 | 0 | 0 |  | 2.1 | 30 |  | 通常の状況 | 無色 |  | 7.3 | 0.8 | 4.2 | 1 | 2.3 | [42 empty] | 1600
2000-09-19 | 21:52 | 流心（中央） | 晴れ |  | 25.3 | 24.5 | 0 | 0 |  | 全水深: 2.4; ｐＨ: 7.4; ＢＯＤ: 1.1; ＣＯＤ: 4.5; ＳＳ: 1; ＤＯ: 3 |  |  | 3.1 | 0.3 | [38 empty] | 1600
2000-09-20 | 3:52 | 流心（中央） | 晴れ |  | 23 | 25 | 0 | 0 |  | 全水深: 1.5; ｐＨ: 7.4; ＢＯＤ: 1.1; ＣＯＤ: 4.9; ＳＳ: 2; ＤＯ: 2.7 | [42 empty] | 1300
2000-10-10 | 10:07 | 流心（中央） | 晴れ | 20mm以上30mm未満 | 23.1 | 22.1 | 0 | 0 |  | 1.5 | 30 |  | 通常の状況 | 灰黄色・中 |  | 7.5 | 2 | 5.2 | 5 | 3.1 | 2300000 |  | 3.6 | 0.3 | <0.001 | ND | <0.005 | <0.02 | <0.005 | <0.0005 |  |  |  | <0.0002 |  |  |  | <0.0005 |  | <0.002 | <0.0005 | [6 empty] | 0.3 | 1.8 | 0.12 | 2 | 2.12 | [8 empty] | 0.69 | 0.23 | 2100
2000-10-10 | 16:07 | 流心（中央） | 快晴 |  | 24.4 | 22.4 | 0 | 0 |  | 2.6 | 30 |  | 通常の状況 | 灰黄色・中 |  | 7.3 | 1.5 | 4.2 | 3 | 3.5 | [42 empty] | 2500
2000-10-10 | 22:07 | 流心（中央） | 曇り |  | 22.8 | 22.4 | 0 | 0 |  | 全水深: 1.7; ｐＨ: 7.5; ＢＯＤ: 1; ＣＯＤ: 4.2; ＳＳ: 3; ＤＯ: 3.8 |  |  | 3.2 | 0.29 | [38 empty] | 2500
2000-10-11 | 4:07 | 流心（中央） | 晴れ |  | 20.1 | 21.7 | 0 | 0 |  | 全水深: 2.6; ｐＨ: 7.2; ＢＯＤ: 0.8; ＣＯＤ: 4.1; ＳＳ: 2; ＤＯ: 3.6 | [42 empty] | 2500
2000-11-07 | 9:55 | 流心（中央） | 雨 | 0mm以上5mm未満 | 16.5 | 19.3 | 0 | 0 |  | 1.7 | 30 |  | 通常の状況 | 黄色・淡 | 動物腐敗臭 | 7.3 | 1.2 | 2.7 | 2 | 1.4 | 7900 |  | 2.4 | 0.25 | [15 empty] | <0.002 | <0.0005 | [8 empty] | 0.12 | 1.6 | 1.72 | [8 empty] | 0.29 | 0.19 | 3200
2000-11-07 | 15:55 | 流心（中央） | 晴れ |  | 19.8 | 19.4 | 0 | 0.08 |  | 2.3 | 30 |  | 通常の状況 | 無色 |  | 7.2 | 0.8 | 3.8 | 2 | 3.9 | [42 empty] | 3000
2000-11-07 | 21:55 | 流心（中央） | 晴れ |  | 18.2 | 18.3 | 0 | 0 |  | 全水深: 1.7; ｐＨ: 7.4; ＢＯＤ: 0.8; ＣＯＤ: 3.7; ＳＳ: 2; ＤＯ: 3.6 |  |  | 3.4 | 0.22 | [38 empty] | 2300
2000-11-08 | 3:55 | 流心（中央） | 晴れ |  | 16.3 | 18.3 | 0 | 0 |  | 全水深: 2.3; ｐＨ: 7.3; ＢＯＤ: 0.7; ＣＯＤ: 3.7; ＳＳ: 2; ＤＯ: 3.3 | [42 empty] | 2600
2000-12-05 | 9:55 | 流心（中央） | 快晴 | 0mm以上5mm未満 | 10.5 | 10.4 | -0.02 | 0.42 |  | 2.3 | 30 |  | 通常の状況 | 無色 |  | 7.5 | 0.5 | 4 | 1 | 5.4 | 1400 |  | 4.1 | 0.35 | <0.001 | ND | <0.005 | <0.02 | <0.005 | <0.0005 |  |  |  | <0.0002 |  |  |  | <0.0005 |  | <0.002 | <0.0005 | [6 empty] | 0.6 | 2.9 | 0.07 | 3.1 | 3.17 | [8 empty] | 0.34 | 0.31 | 3300
2000-12-05 | 15:55 | 流心（中央） | 晴れ |  | 16 | 14.3 | 0.01 | 0.13 |  | 2.3 | 30 |  | 通常の状況 | 無色 |  | 7.4 | 0.5 | 3.4 | 1 | 5.3 | [42 empty] | 3500
2000-12-05 | 21:55 | 流心（中央） | 晴れ |  | 12.1 | 11.9 | 0 | 0 |  | 全水深: 2.1; ｐＨ: 7.3; ＢＯＤ: 0.5; ＣＯＤ: 3.8; ＳＳ: 2; ＤＯ: 5.9 |  |  | 5.3 | 0.47 | [38 empty] | 3300
2000-12-06 | 3:55 | 流心（中央） | 晴れ |  | 9.3 | 11.3 | 0 | 0 |  | 全水深: 1.9; ｐＨ: 7.7; ＢＯＤ: 0.5; ＣＯＤ: 3.9; ＳＳ: 2; ＤＯ: 5.4 | [42 empty] | 3200
2001-01-09 | 10:00 | 流心（中央） | 曇り | 30mm以上 | 6.4 | 9.6 | 0 | 0 |  | 2.1 | 30 |  | 通常の状況 | 灰黄色・中 |  | 7.6 | 2.2 | 5.2 | 3 | 6.2 | 33000 |  | 2.9 | 0.26 | [15 empty] | <0.002 | <0.0005 | [8 empty] | 0.06 | 1.5 | 1.56 | [8 empty] | 0.69 | 0.15 | 3700
2001-01-09 | 16:00 | 流心（中央） | 曇り |  | 7.4 | 10 | 0 | 0 |  | 2.9 | 30 |  | 通常の状況 | 無色 |  | 7.6 | 2.4 | 4.6 | 3 | 5.9 | [42 empty] | 3800
2001-01-09 | 22:00 | 流心（中央） | 雨 |  | 4.4 | 10 | 0.01 | 0.08 |  | 全水深: 1; ｐＨ: 7.7; ＢＯＤ: 1.8; ＣＯＤ: 4.7; ＳＳ: 5; ＤＯ: 5.3 |  |  | 2.2 | 0.21 | [38 empty] | 4000
2001-01-10 | 4:00 | 流心（中央） | 雨 |  | 3.3 | 10.5 | -0.03 | 0.67 |  | 全水深: 2.7; ｐＨ: 7.1; ＢＯＤ: 7; ＣＯＤ: 8.8; ＳＳ: 5; ＤＯ: 6.6 | [42 empty] | 2400
2001-02-14 | 10:10 | 流心（中央） | 曇り | 降雨なし | 3.9 | 9 | 0 | 0 |  | 2.4 | 30 |  | 通常の状況 | 黄色・淡 |  | 7.1 | 0.8 | 4.6 | 2 | 7.1 | 790 | ND | 3.5 | 0.22 | <0.001 | ND | <0.005 | <0.02 | <0.005 | <0.0005 | ND | ND | <0.002 | <0.0002 | <0.0004 | <0.002 | <0.004 | <0.0005 | <0.0006 | <0.002 | <0.0005 | <0.0002 |  |  |  | <0.001 | <0.002 | 0.7 | 3.3 | 0.12 | 2.2 | 2.32 | <0.005 | <0.01 | 0.01 | 0.05 | 0.02 | <0.02 |  | <0.008 | 0.33 | 0.16 | 3800 | 13000 |  | <0.03 | <0.005
2001-02-14 | 16:10 | 流心（中央） | 曇り |  | 6.9 | 9.5 | 0 | 0 |  | 1.6 | 30 |  | 通常の状況 | 黄色・淡 |  | 7.4 | 1 | 5 | 3 | 7.5 | [42 empty] | 3500 | 11000
2001-02-14 | 22:10 | 流心（中央） | 曇り |  | 4.3 | 8.3 | 0 | 0 |  | 全水深: 2.2; ｐＨ: 7.3; ＢＯＤ: 1; ＣＯＤ: 5.6; ＳＳ: 2; ＤＯ: 7.6 |  |  | 6.5 | 0.58 | [38 empty] | 3300 |  |  |  | <0.005
2001-02-15 | 4:10 | 流心（中央） | 晴れ |  | 2.7 | 8.1 | 0 | 0 |  | 全水深: 1.7; ｐＨ: 7.7; ＢＯＤ: 0.7; ＣＯＤ: 4.8; ＳＳ: 2; ＤＯ: 6.8 | [42 empty] | 3600
2001-03-06 | 9:30 | 流心（中央） | 晴れ | 降雨なし | 10.5 | 9.7 | 0 | 0 |  | 1.9 | 30 |  | 通常の状況 | 灰黄色・中 |  | 7.7 | 1.9 | 5 | 4 | 5.4 | 170000 |  | 3.5 | 0.22 | [15 empty] | <0.002 | <0.0005 |  | <0.0006 | <0.0003 | <0.002 |  |  |  |  | 0.09 | 1.9 | 1.99 | [6 empty] | <0.0006 |  | 0.56 | 0.14 | 3200
2001-03-06 | 15:30 | 流心（中央） | 晴れ |  | 17.3 | 12.5 | 0 | 0 |  | 2.2 | 30 |  | 通常の状況 | 黄色・淡 |  | 7.6 | 2.9 | 5.9 | 4 | 6.2 | [42 empty] | 3300
2001-03-06 | 21:30 | 流心（中央） | 晴れ |  | 12.5 | 11.2 | 0 | 0 |  | 全水深: 1.1; ｐＨ: 7.8; ＢＯＤ: 1.9; ＣＯＤ: 5.6; ＳＳ: 5; ＤＯ: 5.3 |  |  | 3.1 | 0.18 | [38 empty] | 3100
2001-03-07 | 3:30 | 流心（中央） | 晴れ |  | 12 | 11.9 | 0 | 0 |  | 全水深: 2.5; ｐＨ: 7.3; ＢＯＤ: 1.9; ＣＯＤ: 6; ＳＳ: 8; ＤＯ: 6.2 | [42 empty] | 3000

## 水道橋
水域名称 | 帷子川 | 地点名称 | 水道橋(14-024-01) | 類型名称 | 河川B | 測定機関名称 | 横浜市 | [49 empty] | 水道橋(14-024-01) | 類型名称 | 河川B | 測定機関名称 | 横浜市
測定項目 | 採取時刻 | 採取位置 | 天候 | 前日天候 | 気温 | 水温 | 流速 | 流量 | 採取水深 | 全水深 | 透視度 | 透明度 | 流況 | 色相 | 臭気 | ｐＨ | ＢＯＤ | ＣＯＤ | ＳＳ | ＤＯ | 大腸菌群数 | ｎ-ヘキサン抽出物質 | 全窒素 | 全燐 | カドミウム | 全シアン | 鉛 | 六価クロム | 砒素 | 総水銀 | アルキル水銀 | ＰＣＢ | ジクロロメタン | 四塩化炭素 | 1，2-ジクロロエタン | 1，1-ジクロロエチレン | ｼｽ1，2-ジクロロエチレン | 1，1，1-トリクロロエタン | 1，1，2-トリクロロエタン | トリクロロエチレン | テトラクロロエチレン | 1，3-ジクロロプロペン | チウラム | シマジン | チオベンカルブ | ベンゼン | セレン | ふっ素 | ほう素 | 亜硝酸性窒素 | 硝酸性窒素 | 亜硝酸性窒素及び硝酸性窒素 | フェノール類 | 銅 | 亜鉛 | 溶解性鉄 | 溶解性マンガン | クロム | ＥＰＮ | ニッケル | アンモニア性窒素 | 燐酸態燐 | 電気伝導率 | 塩化物イオン | 塩分 | 陰イオン界面活性剤 | 非イオン界面活性剤 | クロロフィルａ | トリハロメタン生成能 | クロロホルム生成能 | ブロモジクロロメタン生成能 | ジブロモクロロメタン生成能 | ブロモホルム生成能 | 有機燐
単位 | 時：分 |  |  |  | ℃ | ℃ | m3/s | m3/s | ｍ | ｍ | cm | ｍ |  |  |  |  | mg/L | mg/L | mg/L | mg/L | MPN/100ml | mg/L | mg/L | mg/L | mg/L | mg/L | mg/L | mg/L | mg/L | mg/L | mg/L | mg/L | mg/L | mg/L | mg/L | mg/L | mg/L | mg/L | mg/L | mg/L | mg/L | mg/L | mg/L | mg/L | mg/L | mg/L | mg/L | mg/L | mg/L | mg/L | mg/L | mg/L | mg/L | mg/L | mg/L | mg/L | mg/L | mg/L | mg/L | mg/L | mg/L | mg/L | mS/m | mg/L | ‰ | mg/L | mg/L | mg/m3 | mg/L | mg/L | mg/L | mg/L | mg/L | mg/L
採取年月日
2000-04-18 | 9:05 | 流心（中央） | 快晴 | 0mm以上5mm未満 | 16 | 14.3 | 0.1 | 4.89 |  | 2.9 | 30 |  | 通常の状況 | 灰黄色・中 |  | 7.6 | 1.4 | 4.3 | 5 | 8.2 | 4900 |  | 2.6 | 0.07 | <0.001 | ND | <0.005 | <0.02 | <0.005 | <0.0005 |  |  |  | <0.0002 |  |  |  | <0.0005 |  | <0.002 | <0.0005 | [6 empty] | 0.1 | 0.47 | 0.05 | 1.9 | 1.95 | [8 empty] | 0.15 | 0.016 | 600
2000-04-18 | 15:05 | 流心（中央） | 晴れ |  | 20.3 | 17.3 | 0.03 | 2.28 |  | 3.7 | 30 |  | 通常の状況 | 灰黄色・中 |  | 7.8 | 1.8 | 4.6 | 6 | 9.2 | [42 empty] | 570
2000-04-18 | 21:05 | 流心（中央） | 晴れ |  | 15.7 | 16.2 | 0.08 | 4.32 |  | 全水深: 3.1; ｐＨ: 8.4; ＢＯＤ: 1.8; ＣＯＤ: 4.6; ＳＳ: 5; ＤＯ: 8.6 |  |  | 2.2 | 0.099 | [38 empty] | 430
2000-04-19 | 3:05 | 流心（中央） | 曇り |  | 13.3 | 14.9 | 0 | 0 |  | 全水深: 3.5; ｐＨ: 8.1; ＢＯＤ: 2.2; ＣＯＤ: 5.1; ＳＳ: 4; ＤＯ: 7.5 | [42 empty] | 350
2000-05-09 | 8:55 | 流心（中央） | 快晴 | 降雨なし | 25.1 | 19 | 0.07 | 5.19 |  | 4 | 30 |  | 通常の状況 | 黄色・淡 |  | 7.8 | 1.7 | 3.8 | 5 | 8.1 | 7900 |  | 2.3 | 0.081 | [15 empty] | <0.002 | <0.0005 | [8 empty] | 0.05 | 1.7 | 1.75 | [8 empty] | <0.04 | 0.028 | 160
2000-05-09 | 14:55 | 流心（中央） | 晴れ |  | 25.5 | 22.8 | 0.07 | 3.25 |  | 2.7 | 30 |  | 通常の状況 | 黄色・淡 |  | 8.3 | 2.4 | 5.1 | 7 | 10.2 | [42 empty] | 600
2000-05-09 | 20:55 | 流心（中央） | 曇り |  | 19.8 | 21.9 | 0.06 | 4.32 |  | 全水深: 4; ｐＨ: 8.2; ＢＯＤ: 2.2; ＣＯＤ: 4.9; ＳＳ: 6; ＤＯ: 7.7 |  |  | 2.4 | 0.12 | [38 empty] | 420
2000-05-10 | 2:50 | 流心（中央） | 晴れ |  | 19.8 | 17.1 | 0.02 | 1.63 |  | 全水深: 3.6; ｐＨ: 7.7; ＢＯＤ: 2.8; ＣＯＤ: 5.3; ＳＳ: 6; ＤＯ: 5.7 | [42 empty] | 340
2000-06-06 | 9:05 | 流心（中央） | 晴れ | 0mm以上5mm未満 | 24.5 | 23.1 | 0.04 | 2.85 |  | 4 | 30 |  | 通常の状況 | 灰色・淡 |  | 7.7 | 1.3 | 5.1 | 5 | 6 | 28000 |  | 2.4 | 0.1 | <0.001 | ND | <0.005 | <0.02 | <0.005 | <0.0005 |  |  |  | <0.0002 |  |  |  | <0.0005 |  | <0.002 | <0.0005 | [6 empty] | 0.3 | 0.4 | 0.05 | 1.7 | 1.75 | [8 empty] | 0.12 | 0.05 | 460
2000-06-06 | 15:05 | 流心（中央） | 晴れ |  | 28.1 | 26.1 | 0.02 | 0.94 |  | 2.9 | 30 |  | 通常の状況 | 灰黄色・中 |  | 7.9 | 2.2 | 5.8 | 12 | 6.6 | [42 empty] | 1000
2000-06-06 | 21:05 | 流心（中央） | 晴れ |  | 21.4 | 23.7 | 0 | 0 |  | 全水深: 4.4; ｐＨ: 7.9; ＢＯＤ: 2.2; ＣＯＤ: 4.6; ＳＳ: 7; ＤＯ: 5.7 |  |  | 2.1 | 0.14 | [38 empty] | 1200
2000-06-07 | 3:05 | 流心（中央） | 晴れ |  | 20.5 | 23.2 | -0.03 | 2.27 |  | 全水深: 3.7; ｐＨ: 7.8; ＢＯＤ: 1.5; ＣＯＤ: 4.8; ＳＳ: 4; ＤＯ: 4.6 | [42 empty] | 720
2000-07-04 | 9:05 | 流心（中央） | 曇り | 降雨なし | 29.1 | 24.3 | 0.12 | 8.38 |  | 3.7 | 30 |  | 通常の状況 | 黄色・淡 |  | 7.9 | 1.4 | 3.5 | 2 | 6.9 | 13000 |  | 3.7 | 0.056 | [15 empty] | <0.002 | <0.0005 |  | <0.0006 | <0.0003 | <0.002 |  |  |  |  | 0.05 | 3 | 3.05 | [6 empty] | <0.0006 |  | 0.08 | 0.018 | 290
2000-07-04 | 15:05 | 流心（中央） | 晴れ |  | 32.3 | 27.7 | -0.01 | 0.74 |  | 2.9 | 30 |  | 通常の状況 | 黄色・淡 |  | 8.5 | 2.2 | 4.6 | 6 | 9.4 | [42 empty] | 480
2000-07-04 | 21:05 | 流心（中央） | 曇り |  | 22.5 | 25 | 0.1 | 8.02 |  | 全水深: 4.2; ｐＨ: 8.1; ＢＯＤ: 2.9; ＣＯＤ: 6; ＳＳ: 7; ＤＯ: 6.7 |  |  | 3.2 | 0.092 | [38 empty] | 550
2000-07-05 | 3:05 | 流心（中央） | 晴れ |  | 22.1 | 23.4 | 0 | 0 |  | 全水深: 3.6; ｐＨ: 7.6; ＢＯＤ: 3.1; ＣＯＤ: 6.7; ＳＳ: 7; ＤＯ: 5 | [42 empty] | 470
2000-08-01 | 9:25 | 流心（中央） | 快晴 | 降雨なし | 32.7 | 26.3 | 0.19 | 10.4 |  | 3.3 | 30 |  | 通常の状況 | 灰黄色・中 |  | 7.7 | 1.1 | 3.8 | 7 | 6.2 | 14000 | ND | 2.4 | 0.086 | <0.001 | ND | <0.005 | <0.02 | <0.005 | <0.0005 | ND | ND | <0.002 | <0.0002 | <0.0004 | <0.002 | <0.004 | <0.0005 | <0.0006 | <0.002 | <0.0005 | <0.0002 |  |  |  | <0.001 | <0.002 | 0.1 | 0.52 | <0.05 | 1.8 | 1.85 | <0.005 | <0.01 | <0.01 | 0.02 | 0.08 | <0.02 |  | <0.008 | 0.17 | 0.039 | 650 | 1800 |  | <0.03 | <0.005
2000-08-01 | 15:25 | 流心（中央） | 快晴 |  | 30.8 | 30 | -0.04 | 2.76 |  | 3.5 | 30 |  | 通常の状況 | 灰黄色・中 |  | 8 | 1.1 | 3.9 | 10 | 6.8 | [42 empty] | 390 | 1000
2000-08-01 | 21:25 | 流心（中央） | 晴れ |  | 27.9 | 27.2 | 0.07 | 5.2 |  | 全水深: 3.9; ｐＨ: 7.9; ＢＯＤ: 1; ＣＯＤ: 3.6; ＳＳ: 5; ＤＯ: 5.9 |  |  | 2.6 | 0.083 | [38 empty] | 460 |  |  |  | 0.005
2000-08-02 | 3:25 | 流心（中央） | 晴れ |  | 26.6 | 25.4 | 0.07 | 4.94 |  | 全水深: 3.9; ｐＨ: 7.7; ＢＯＤ: 0.9; ＣＯＤ: 3.7; ＳＳ: 5; ＤＯ: 5.8 | [42 empty] | 330
2000-09-19 | 9:15 | 流心（中央） | 晴れ | 降雨なし | 26.7 | 21.5 | 0.08 | 6.54 |  | 4.2 | 30 |  | 通常の状況 | 無色 |  | 7.8 | 0.8 | 3.1 | 3 | 7.5 | 240000 |  | 4 | 0.056 | [15 empty] | <0.002 | <0.0005 | [8 empty] | <0.05 | 3.6 | 3.65 | [8 empty] | 0.09 | 0.034 | 96
2000-09-19 | 15:15 | 流心（中央） | 晴れ |  | 29.5 | 24.2 | 0.08 | 5.53 |  | 3.6 | 30 |  | 通常の状況 | 黄色・淡 |  | 7.9 | 1.1 | 3.2 | 4 | 7.8 | [42 empty] | 150
2000-09-19 | 21:15 | 流心（中央） | 晴れ |  | 25.1 | 23.5 | 0.11 | 8.9 |  | 全水深: 4.2; ｐＨ: 7.9; ＢＯＤ: 1.2; ＣＯＤ: 3.5; ＳＳ: 5; ＤＯ: 7 |  |  | 4 | 0.062 | [38 empty] | 120
2000-09-20 | 3:15 | 流心（中央） | 晴れ |  | 22.6 | 22.1 | 0.11 | 5.55 |  | 全水深: 3; ｐＨ: 7.7; ＢＯＤ: 1.1; ＣＯＤ: 3.7; ＳＳ: 6; ＤＯ: 7.1 | [42 empty] | 230
2000-10-10 | 9:15 | 流心（中央） | 曇り | 20mm以上30mm未満 | 22.4 | 18.7 | 0.1 | 5.53 |  | 3 | 30 |  | 通常の状況 | 灰色・淡 |  | 8.1 | 0.9 | 3.1 | 6 | 8.1 | 49000 |  | 2.7 | 0.069 | <0.001 | ND | <0.005 | <0.02 | <0.005 | <0.0005 |  |  |  | <0.0002 |  |  |  | <0.0005 |  | <0.002 | <0.0005 | [6 empty] | <0.1 | 0.13 | <0.05 | 2.5 | 2.55 | [8 empty] | 0.04 | 0.035 | 170
2000-10-10 | 15:15 | 流心（中央） | 快晴 |  | 25.4 | 21 | 0.1 | 8.32 |  | 4.2 | 30 |  | 通常の状況 | 灰色・淡 |  | 7.7 | 1 | 3.2 | 4 | 8.9 | [42 empty] | 54
2000-10-10 | 21:15 | 流心（中央） | 晴れ |  | 21.4 | 20.4 | 0.06 | 3.52 |  | 全水深: 3.2; ｐＨ: 7.8; ＢＯＤ: 0.9; ＣＯＤ: 3.4; ＳＳ: 6; ＤＯ: 7.2 |  |  | 3 | 0.071 | [38 empty] | 230
2000-10-11 | 3:15 | 流心（中央） | 晴れ |  | 18.9 | 19.4 | 0.03 | 2.01 |  | 全水深: 4; ｐＨ: 7.8; ＢＯＤ: 0.7; ＣＯＤ: 3.2; ＳＳ: 5; ＤＯ: 8 | [42 empty] | 95
2000-11-07 | 9:20 | 流心（中央） | 雨 | 0mm以上5mm未満 | 16.7 | 16.5 | 0.08 | 4.24 |  | 3.3 | 30 |  | 通常の状況 | 黄色・淡 |  | 7.8 | 1.6 | 3.9 | 7 | 8.3 | 33000 |  | 3.4 | 0.077 | [15 empty] | <0.002 | <0.0005 | [8 empty] | 0.06 | 2.9 | 2.96 | [8 empty] | 0.15 | 0.048 | 170
2000-11-07 | 15:20 | 流心（中央） | 晴れ |  | 19 | 17.3 | 0.12 | 10.03 |  | 4.1 | 30 |  | 通常の状況 | 灰黄色・中 |  | 7.8 | 1.2 | 3.5 | 8 | 8.9 | [42 empty] | 100
2000-11-07 | 21:20 | 流心（中央） | 晴れ |  | 16.6 | 17.3 | -0.03 | 2.17 |  | 全水深: 3.5; ｐＨ: 7.7; ＢＯＤ: 1.4; ＣＯＤ: 3.7; ＳＳ: 6; ＤＯ: 7.5 |  |  | 3.7 | 0.081 | [38 empty] | 350
2000-11-08 | 3:20 | 流心（中央） | 晴れ |  | 14.1 | 16.4 | 0.06 | 4.39 |  | 全水深: 3.8; ｐＨ: 7.7; ＢＯＤ: 1.4; ＣＯＤ: 3.1; ＳＳ: 8; ＤＯ: 8 | [42 empty] | 120
2000-12-05 | 9:20 | 流心（中央） | 快晴 | 0mm以上5mm未満 | 10.6 | 10.2 | -0.07 | 5.1 |  | 4 | 30 |  | 通常の状況 | 無色 |  | 7.9 | 0.8 | 2.9 | 2 | 9.7 | 4900 |  | 3.3 | 0.058 | <0.001 | ND | <0.005 | <0.02 | <0.005 | <0.0005 |  |  |  | <0.0002 |  |  |  | <0.0005 |  | <0.002 | <0.0005 | [6 empty] | <0.1 | 0.19 | 0.07 | 3 | 3.07 | [8 empty] | 0.09 | 0.02 | 240
2000-12-05 | 15:20 | 流心（中央） | 晴れ |  | 16.6 | 11.7 | 0.06 | 5.04 |  | 4.2 | 30 |  | 通常の状況 | 黄色・淡 |  | 7.9 | 0.9 | 3.1 | 3 | 10 | [42 empty] | 280
2000-12-05 | 21:20 | 流心（中央） | 晴れ |  | 11.1 | 11.6 | 0 | 0 |  | 全水深: 3.9; ｐＨ: 7.8; ＢＯＤ: 0.8; ＣＯＤ: 3.1; ＳＳ: 2; ＤＯ: 9.2 |  |  | 3.4 | 0.06 | [38 empty] | 320
2000-12-06 | 3:20 | 流心（中央） | 晴れ |  | 7.2 | 11 | 0.05 | 3.56 |  | 全水深: 3.8; ｐＨ: 7.7; ＢＯＤ: 0.7; ＣＯＤ: 3.3; ＳＳ: 5; ＤＯ: 9.1 | [42 empty] | 330
2001-01-09 | 9:25 | 流心（中央） | 曇り | 30mm以上 | 6.2 | 6.1 | 0.02 | 1.58 |  | 3.8 | 30 |  | 通常の状況 | 黄色・淡 |  | 7.7 | 1.6 | 3.8 | 4 | 11.2 | 7900 |  | 2.5 | 0.073 | [15 empty] | <0.002 | <0.0005 | [8 empty] | <0.05 | 1.9 | 1.95 | [8 empty] | 0.23 | 0.035 | 330
2001-01-09 | 15:25 | 流心（中央） | 曇り |  | 10 | 7.5 | -0.07 | 6.3 |  | 4.6 | 14 |  | 通常の状況 | 灰黄色・中 |  | 7.9 | 1.8 | 6.2 | 34 | 11.8 | [42 empty] | 240
2001-01-09 | 21:25 | 流心（中央） | 雨 |  | 3.5 | 7.4 | 0.11 | 4.49 |  | 全水深: 2.9; ｐＨ: 7.7; ＢＯＤ: 2.4; ＣＯＤ: 5.1; ＳＳ: 15; ＤＯ: 9.8 |  |  | 2.9 | 0.1 | [38 empty] | 870
2001-01-10 | 3:25 | 流心（中央） | 雨 |  | 3.3 | 6.6 | 0.15 | 11.16 |  | 全水深: 4.3; ｐＨ: 7.7; ＢＯＤ: 6.4; ＣＯＤ: 8; ＳＳ: 34; ＤＯ: 11.3 | [42 empty] | 24
2001-02-14 | 9:35 | 流心（中央） | 曇り | 降雨なし | 3.7 | 6.6 | 0.07 | 5.51 |  | 4.2 | 30 |  | 通常の状況 | 黄色・淡 |  | 7.8 | 0.9 | 3.8 | 5 | 10.5 | 7900 | ND | 4 | 0.055 | <0.001 | ND | <0.005 | <0.02 | <0.005 | <0.0005 | ND | ND | <0.002 | <0.0002 | <0.0004 | <0.002 | <0.004 | <0.0005 | <0.0006 | <0.002 | <0.0005 | <0.0002 |  |  |  | <0.001 | <0.002 | 0.1 | 0.17 | 0.08 | 3.2 | 3.28 | <0.005 | <0.01 | <0.01 | 0.02 | 0.05 | <0.02 |  | <0.008 | 0.17 | 0.022 | 230 | 520 |  | 0.03 | 0.009
2001-02-14 | 15:35 | 流心（中央） | 晴れ |  | 5.2 | 7.8 | 0.02 | 1.07 |  | 3.2 | 16 |  | 通常の状況 | 灰黄色・中 |  | 7.8 | 1.1 | 5.6 | 34 | 10.5 | [42 empty] | 540 | 1400
2001-02-14 | 21:35 | 流心（中央） | 雪 |  | 3 | 7.2 | 0.06 | 4.5 |  | 全水深: 3.8; ｐＨ: 8.1; ＢＯＤ: 1.5; ＣＯＤ: 4.9; ＳＳ: 17; ＤＯ: 11.1 |  |  | 3.9 | 0.077 | [38 empty] | 140 |  |  |  | 0.011
2001-02-15 | 3:35 | 流心（中央） | 晴れ |  | 0.6 | 5.2 | 0.13 | 7.49 |  | 全水深: 3.3; ｐＨ: 7.9; ＢＯＤ: 1.4; ＣＯＤ: 4.2; ＳＳ: 5; ＤＯ: 10 | [42 empty] | 270
2001-03-06 | 8:53 | 流心（中央） | 晴れ | 降雨なし | 9.5 | 9.3 | 0 | 0 |  | 3.6 | 30 |  | 通常の状況 | 黄色・淡 |  | 7.8 | 1.3 | 3.7 | 4 | 9.2 | 11000 |  | 3.7 | 0.06 | [15 empty] | <0.002 | <0.0005 |  | <0.0006 | <0.0003 | <0.002 |  |  |  |  | 0.06 | 3 | 3.06 | [6 empty] | <0.0006 |  | 0.2 | 0.022 | 410
2001-03-06 | 14:53 | 流心（中央） | 晴れ |  | 16.2 | 11 | 0.1 | 7.34 |  | 4 | 30 |  | 通常の状況 | 無色 |  | 8.1 | 1.6 | 4.1 | 2 | 11.1 | [42 empty] | 280
2001-03-06 | 20:53 | 流心（中央） | 晴れ |  | 11.8 | 10.4 | 0.01 | 0.37 |  | 全水深: 2.8; ｐＨ: 7.9; ＢＯＤ: 2.3; ＣＯＤ: 5.2; ＳＳ: 6; ＤＯ: 8.5 |  |  | 4.2 | 0.085 | [38 empty] | 560
2001-03-07 | 2:53 | 流心（中央） | 晴れ |  | 11.1 | 9.7 | -0.05 | 3.55 |  | 全水深: 4; ｐＨ: 7.8; ＢＯＤ: 2; ＣＯＤ: 4.8; ＳＳ: 8; ＤＯ: 9.1 | [42 empty] | 230

## 清水橋
水域名称 | 大岡川 | 地点名称 | 清水橋(14-025-01) | 類型名称 | 河川B | 測定機関名称 | 横浜市
測定項目 | 採取時刻 | 採取位置 | 天候 | 前日天候 | 気温 | 水温 | 流速 | 流量 | 採取水深 | 全水深 | 透視度 | 透明度 | 流況 | 色相 | 臭気 | ｐＨ | ＢＯＤ | ＣＯＤ | ＳＳ | ＤＯ | 大腸菌群数 | ｎ-ヘキサン抽出物質 | 全窒素 | 全燐 | カドミウム | 全シアン | 鉛 | 六価クロム | 砒素 | 総水銀 | アルキル水銀 | ＰＣＢ | ジクロロメタン | 四塩化炭素 | 1，2-ジクロロエタン | 1，1-ジクロロエチレン | ｼｽ1，2-ジクロロエチレン | 1，1，1-トリクロロエタン | 1，1，2-トリクロロエタン | トリクロロエチレン | テトラクロロエチレン | 1，3-ジクロロプロペン | チウラム | シマジン | チオベンカルブ | ベンゼン | セレン | ふっ素 | ほう素 | 亜硝酸性窒素 | 硝酸性窒素 | 亜硝酸性窒素及び硝酸性窒素 | フェノール類 | 銅 | 亜鉛 | 溶解性鉄 | 溶解性マンガン | クロム | ＥＰＮ | ニッケル | アンモニア性窒素 | 燐酸態燐 | 電気伝導率 | 塩化物イオン | 塩分 | 陰イオン界面活性剤 | 非イオン界面活性剤 | クロロフィルａ | トリハロメタン生成能 | クロロホルム生成能 | ブロモジクロロメタン生成能 | ジブロモクロロメタン生成能 | ブロモホルム生成能 | 有機燐
単位 | 時：分 |  |  |  | ℃ | ℃ | m3/s | m3/s | ｍ | ｍ | cm | ｍ |  |  |  |  | mg/L | mg/L | mg/L | mg/L | MPN/100ml | mg/L | mg/L | mg/L | mg/L | mg/L | mg/L | mg/L | mg/L | mg/L | mg/L | mg/L | mg/L | mg/L | mg/L | mg/L | mg/L | mg/L | mg/L | mg/L | mg/L | mg/L | mg/L | mg/L | mg/L | mg/L | mg/L | mg/L | mg/L | mg/L | mg/L | mg/L | mg/L | mg/L | mg/L | mg/L | mg/L | mg/L | mg/L | mg/L | mg/L | mg/L | mS/m | mg/L | ‰ | mg/L | mg/L | mg/m3 | mg/L | mg/L | mg/L | mg/L | mg/L | mg/L
採取年月日
2000-04-18 | 8:30 | 流心（中央） | 快晴 | 0mm以上5mm未満 | 17.2 | 13.4 | 0.03 | 0.93 |  | 1.5 | 30 |  | 通常の状況 | 灰黄色・中 |  | 7.7 | 1.4 | 5.5 | 3 | 5.4 | 17000 |  | 1.9 | 0.13 | <0.001 | ND | <0.005 | <0.02 | <0.005 | <0.0005 |  |  |  | <0.0002 |  |  |  | <0.0005 |  | <0.002 | <0.0005 | [6 empty] | 0.3 | 1.4 | 0.05 | 1.1 | 1.15 | [8 empty] | 0.31 | 0.072 | 1600
2000-04-18 | 14:30 | 流心（中央） | 晴れ |  | 20.1 | 16.3 | -0.05 | 2.31 |  | 1.9 | 30 |  | 通常の状況 | 黄色・淡 |  | 7.7 | 1.2 | 4.9 | 3 | 5.2 | [42 empty] | 2600
2000-04-18 | 20:30 | 流心（中央） | 曇り |  | 15.7 | 16.2 | 0.02 | 0.69 |  | 全水深: 1.6; ｐＨ: 7.9; ＢＯＤ: 1.6; ＣＯＤ: 5.9; ＳＳ: 4; ＤＯ: 6.8 |  |  | 1.8 | 0.16 | [38 empty] | 1700
2000-04-19 | 2:30 | 流心（中央） | 曇り |  | 13.8 | 15 | -0.03 | 1.05 |  | 全水深: 1.8; ｐＨ: 7.8; ＢＯＤ: 1.8; ＣＯＤ: 5.5; ＳＳ: 5; ＤＯ: 4.5 | [42 empty] | 2800
2000-05-09 | 8:25 | 流心（中央） | 快晴 | 降雨なし | 23.8 | 20.5 | 0 | 0 |  | 2.4 | 30 |  | 通常の状況 | 黄色・淡 |  | 8.4 | 2.1 | 5.6 | 7 | 10.3 | 13000 |  | 1.2 | 0.11 | [15 empty] | <0.002 | <0.0005 | [8 empty] | <0.05 | 0.55 | 0.6 | [8 empty] | <0.04 | 0.031 | 3800
2000-05-09 | 14:25 | 流心（中央） | 晴れ |  | 26 | 22.8 | 0.02 | 0.43 |  | 1.2 | 30 |  | 通常の状況 | 黄色・淡 |  | 8.2 | 3.3 | 7.1 | 10 | 8.3 | [42 empty] | 2800
2000-05-09 | 20:25 | 流心（中央） | 曇り |  | 19.2 | 20.3 | 0 | 0 |  | 全水深: 2.3; ｐＨ: 8.3; ＢＯＤ: 2.1; ＣＯＤ: 5; ＳＳ: 3; ＤＯ: 8.9 |  |  | 1.1 | 0.098 | [38 empty] | 4100
2000-05-10 | 2:25 | 流心（中央） | 曇り |  | 18 | 20.2 | 0.03 | 1.48 |  | 全水深: 2.1; ｐＨ: 8.2; ＢＯＤ: 3.6; ＣＯＤ: 6.9; ＳＳ: 6; ＤＯ: 7.3 | [42 empty] | 2400
2000-06-06 | 8:25 | 流心（中央） | 晴れ | 0mm以上5mm未満 | 25 | 22.7 | 0.09 | 5.08 |  | 2.5 | 30 |  | 通常の状況 | 黄色・淡 |  | 7.6 | 2 | 6.4 | 2 | 3.4 | 540000 |  | 1.9 | 0.23 | <0.001 | ND | <0.005 | <0.02 | <0.005 | <0.0005 |  |  |  | <0.0002 |  |  |  | <0.0005 |  | <0.002 | <0.0005 | [6 empty] | 0.3 | 1.1 | 0.08 | 0.86 | 0.94 | [8 empty] | 0.48 | 0.14 | 1400
2000-06-06 | 14:25 | 流心（中央） | 晴れ |  | 26.8 | 24.9 | 0 | 0.11 |  | 1.1 | 30 |  | 通常の状況 | 灰黄色・中 |  | 7.6 | 2.3 | 4.7 | 4 | 2.8 | [42 empty] | 3600
2000-06-06 | 20:25 | 流心（中央） | 晴れ |  | 21.6 | 22.2 | 0.05 | 3.27 |  | 全水深: 2.7; ｐＨ: 7.9; ＢＯＤ: 2.2; ＣＯＤ: 5; ＳＳ: 3; ＤＯ: 5 |  |  | 1.3 | 0.22 | [38 empty] | 3600
2000-06-07 | 2:25 | 流心（中央） | 晴れ |  | 20.5 | 22.4 | 0.03 | 1.3 |  | 全水深: 2.1; ｐＨ: 7.7; ＢＯＤ: 2.2; ＣＯＤ: 5.6; ＳＳ: 3; ＤＯ: 2.6 | [42 empty] | 2400
2000-07-04 | 8:25 | 流心（中央） | 曇り | 降雨なし | 28.3 | 25.3 | 0.05 | 2.35 |  | 2.2 | 30 |  | 通常の状況 | 黄色・淡 |  | 7.9 | 0.9 | 5.1 | 3 | 6.3 | 49000 |  | 1.9 | 0.089 | [15 empty] | <0.002 | <0.0005 |  | <0.0006 | <0.0003 | <0.002 |  |  |  |  | <0.05 | 1.3 | 1.35 | [6 empty] | <0.0006 |  | 0.08 | 0.044 | 870
2000-07-04 | 14:25 | 流心（中央） | 晴れ |  | 32.3 | 28.1 | -0.03 | 0.78 |  | 1 | 30 |  | 通常の状況 | 黄色・淡 |  | 8.3 | 1.7 | 5.7 | 5 | 11.9 | [42 empty] | 2200
2000-07-04 | 20:25 | 流心（中央） | 曇り |  | 24.5 | 23.5 | 0.08 | 4.8 |  | 全水深: 2.6; ｐＨ: 8; ＢＯＤ: 17; ＣＯＤ: 13; ＳＳ: 20; ＤＯ: 8.4 |  |  | 4.7 | 0.39 | [38 empty] | 1200
2000-07-05 | 2:25 | 流心（中央） | 晴れ |  | 21.6 | 23.6 | -0.01 | 0.57 |  | 全水深: 1.9; ｐＨ: 7.6; ＢＯＤ: 9.7; ＣＯＤ: 11; ＳＳ: 13; ＤＯ: 3.9 | [42 empty] | 630
2000-08-01 | 8:50 | 流心（中央） | 快晴 | 降雨なし | 31.9 | 27.9 | 0.11 | 3.91 |  | 1.7 | 30 |  | 通常の状況 | 黄色・淡 |  | 7.7 | 1.6 | 4.2 | 8 | 3.7 | 7900 | ND | 1.3 | 0.18 | <0.001 | ND | <0.005 | <0.02 | <0.005 | <0.0005 | ND | ND | <0.002 | <0.0002 | <0.0004 | <0.002 | <0.004 | <0.0005 | <0.0006 | <0.002 | <0.0005 | <0.0002 |  |  |  | <0.001 | <0.002 | 0.5 | 2.4 | <0.05 | 0.71 | 0.76 | <0.005 | <0.01 | <0.01 | 0.02 | 0.08 | <0.02 |  | <0.008 | 0.15 | 0.12 | 2800 | 9200 |  | <0.03 | 0.005
2000-08-01 | 14:50 | 流心（中央） | 快晴 |  | 31.5 | 29 | -0.09 | 3.03 |  | 1.4 | 30 |  | 通常の状況 | 黄色・淡 |  | 7.9 | 2.5 | 4.2 | 7 | 5.6 | [42 empty] | 4000 | 14000
2000-08-01 | 20:50 | 流心（中央） | 晴れ |  | 27.2 | 28.4 | 0.04 | 1.74 |  | 全水深: 2.3; ｐＨ: 8; ＢＯＤ: 2.1; ＣＯＤ: 4.4; ＳＳ: 5; ＤＯ: 6.1 |  |  | 1.1 | 0.19 | [38 empty] | 2900 |  |  |  | <0.005
2000-08-02 | 2:50 | 流心（中央） | 晴れ |  | 26.6 | 27.3 | -0.12 | 5.17 |  | 全水深: 1.9; ｐＨ: 7.8; ＢＯＤ: 1.7; ＣＯＤ: 4.5; ＳＳ: 2; ＤＯ: 4.2 | [42 empty] | 2500
2000-09-19 | 8:40 | 流心（中央） | 晴れ | 降雨なし | 26.5 | 23.4 | 0 | 0 |  | 2.6 | 30 |  | 通常の状況 | 無色 |  | 7.6 | 1.5 | 4.8 | 2 | 3.8 | 1300000 |  | 3 | 0.11 | [15 empty] | <0.002 | <0.0005 | [8 empty] | 0.06 | 2.1 | 2.16 | [8 empty] | 0.19 | 0.07 | 640
2000-09-19 | 14:40 | 流心（中央） | 晴れ |  | 28.6 | 24.5 | 0 | 0 |  | 1.9 | 30 |  | 通常の状況 | 黄色・淡 |  | 7.7 | 1.3 | 4.5 | 2 | 5.4 | [42 empty] | 370
2000-09-19 | 20:40 | 流心（中央） | 晴れ |  | 25.2 | 24.7 | 0.04 | 2.13 |  | 全水深: 2.6; ｐＨ: 7.7; ＢＯＤ: 1.6; ＣＯＤ: 4.9; ＳＳ: 2; ＤＯ: 4.7 |  |  | 3 | 0.12 | [38 empty] | 500
2000-09-20 | 2:40 | 流心（中央） | 晴れ |  | 22.9 | 23.7 | 0 | 0 |  | 全水深: 1.6; ｐＨ: 7.6; ＢＯＤ: 1.5; ＣＯＤ: 5.1; ＳＳ: 3; ＤＯ: 3.3 | [42 empty] | 720
2000-10-10 | 8:30 | 流心（中央） | 曇り | 20mm以上30mm未満 | 21.6 | 19.9 | 0.06 | 1.9 |  | 1.4 | 30 |  | 通常の状況 | 灰黄色・中 |  | 7.5 | 1.7 | 4.4 | 7 | 4.8 | 2300000 |  | 2.2 | 0.14 | <0.001 | ND | <0.005 | <0.02 | <0.005 | <0.0005 |  |  |  | <0.0002 |  |  |  | <0.0005 |  | <0.002 | <0.0005 | [6 empty] | 0.1 | 0.52 | 0.05 | 1.5 | 1.55 | [8 empty] | 0.26 | 0.093 | 680
2000-10-10 | 14:30 | 流心（中央） | 晴れ |  | 24.9 | 22.3 | -0.09 | 4.52 |  | 2.3 | 30 |  | 通常の状況 | 黄色・淡 |  | 7.5 | 1.4 | 5.4 | 5 | 4.6 | [42 empty] | 1500
2000-10-10 | 20:30 | 流心（中央） | 晴れ |  | 21.1 | 22.3 | 0.03 | 1.28 |  | 全水深: 1.7; ｐＨ: 7.8; ＢＯＤ: 1.2; ＣＯＤ: 4.8; ＳＳ: 4; ＤＯ: 6.5 |  |  | 2.6 | 0.12 | [38 empty] | 570
2000-10-11 | 2:30 | 流心（中央） | 晴れ |  | 21.3 | 19.4 | -0.02 | 0.85 |  | 全水深: 2.4; ｐＨ: 7.7; ＢＯＤ: 1.3; ＣＯＤ: 4.8; ＳＳ: 3; ＤＯ: 6.3 | [42 empty] | 1000
2000-11-07 | 8:50 | 流心（中央） | 雨 | 0mm以上5mm未満 | 14.8 | 16.2 | 0 | 0 |  | 1.6 | 30 |  | 通常の状況 | 黄色・淡 |  | 7.7 | 0.9 | 3.8 | 2 | 5.6 | 33000 |  | 2.2 | 0.12 | [15 empty] | <0.002 | <0.0005 | [8 empty] | <0.05 | 1.6 | 1.65 | [8 empty] | 0.2 | 0.09 | 810
2000-11-07 | 14:50 | 流心（中央） | 晴れ |  | 18.9 | 17.5 | 0.02 | 1.16 |  | 2.4 | 30 |  | 通常の状況 | 灰黄色・中 |  | 7.6 | 2.6 | 5.9 | 10 | 7 | [42 empty] | 250
2000-11-07 | 20:50 | 流心（中央） | 晴れ |  | 17.3 | 17.3 | 0.06 | 2.22 |  | 全水深: 1.7; ｐＨ: 7.6; ＢＯＤ: 1.7; ＣＯＤ: 5.2; ＳＳ: 6; ＤＯ: 6.2 |  |  | 2.3 | 0.12 | [38 empty] | 590
2000-11-08 | 2:50 | 流心（中央） | 晴れ |  | 14.5 | 15.3 | 0.04 | 2.11 |  | 全水深: 2.3; ｐＨ: 7.6; ＢＯＤ: 1.1; ＣＯＤ: 4.4; ＳＳ: 3; ＤＯ: 6.1 | [42 empty] | 690
2000-12-05 | 8:45 | 流心（中央） | 快晴 | 0mm以上5mm未満 | 10.3 | 8.9 | 0 | 0 |  | 2.1 | 30 |  | 通常の状況 | 無色 |  | 7.8 | 0.6 | 3.9 | 1 | 7.5 | 4600 |  | 2.3 | 0.093 | <0.001 | ND | <0.005 | <0.02 | <0.005 | <0.0005 |  |  |  | <0.0002 |  |  |  | <0.0005 |  | <0.002 | <0.0005 | [6 empty] | 0.2 | 1.1 | 0.06 | 1.6 | 1.66 | [8 empty] | 0.19 | 0.061 | 1200
2000-12-05 | 14:45 | 流心（中央） | 晴れ |  | 15.8 | 11.6 | 0 | 0 |  | 2.4 | 30 |  | 通常の状況 | 無色 |  | 7.8 | 0.5 | 4.4 | 1 | 7.2 | [42 empty] | 1700
2000-12-05 | 20:45 | 流心（中央） | 晴れ |  | 10.8 | 11.1 | 0 | 0 |  | 全水深: 2; ｐＨ: 7.9; ＢＯＤ: 0.6; ＣＯＤ: 3.5; ＳＳ: 2; ＤＯ: 8.2 |  |  | 1.9 | 0.099 | [38 empty] | 1800
2000-12-06 | 2:45 | 流心（中央） | 晴れ |  | 8.6 | 10.3 | 0 | 0 |  | 全水深: 2; ｐＨ: 7.9; ＢＯＤ: 0.7; ＣＯＤ: 3.7; ＳＳ: <1; ＤＯ: 8.3 | [42 empty] | 1300
2001-01-09 | 8:55 | 流心（中央） | 晴れ | 30mm以上 | 5.3 | 5.5 | 0.02 | 1.23 |  | 2.2 | 30 |  | 通常の状況 | 灰黄色・中 |  | 7.8 | 2.5 | 6 | 8 | 9.6 | 49000 |  | 2.9 | 0.12 | [15 empty] | <0.002 | <0.0005 | [8 empty] | <0.05 | 2.1 | 2.15 | [8 empty] | 0.32 | 0.066 | 420
2001-01-09 | 14:55 | 流心（中央） | 曇り |  | 8.6 | 7.7 | 0 | 0 |  | 2.7 | 30 |  | 通常の状況 | 灰黄色・中 |  | 7.7 | 2.3 | 5.5 | 7 | 8.4 | [42 empty] | 1600
2001-01-09 | 20:55 | 流心（中央） | 雨 |  | 4.4 | 7.4 | 0.02 | 0.57 |  | 全水深: 1.2; ｐＨ: 7.9; ＢＯＤ: 2.3; ＣＯＤ: 5.4; ＳＳ: 4; ＤＯ: 10 |  |  | 2.9 | 0.11 | [38 empty] | 890
2001-01-10 | 2:55 | 流心（中央） | 雨 |  | 3.2 | 7.7 | -0.02 | 0.98 |  | 全水深: 2.2; ｐＨ: 7.8; ＢＯＤ: 9.5; ＣＯＤ: 9.6; ＳＳ: 16; ＤＯ: 10.2 | [42 empty] | 82
2001-02-14 | 8:35 | 流心（中央） | 曇り | 降雨なし | 3.7 | 5.3 | 0 | 0 |  | 2.7 | 30 |  | 通常の状況 | 無色 |  | 7.9 | 0.6 | 3.6 | 2 | 10.6 | 49 | ND | 1.7 | 0.052 | <0.001 | ND | <0.005 | <0.02 | <0.005 | <0.0005 | ND | ND | <0.002 | <0.0002 | <0.0004 | <0.002 | <0.004 | <0.0005 | <0.0006 | <0.002 | <0.0005 | <0.0002 |  |  |  | <0.001 | <0.002 | 0.1 | 0.57 | <0.05 | 1.4 | 1.45 | <0.005 | <0.01 | <0.01 | 0.03 | 0.03 | <0.02 |  | <0.008 | 0.06 | 0.036 | 780 | 2100 |  | 0.03 | 0.011
2001-02-14 | 14:35 | 流心（中央） | 晴れ |  | 4.3 | 7 | 0.02 | 0.66 |  | 1.6 | 30 |  | 通常の状況 | 無色 |  | 7.8 | 0.6 | 3.5 | 2 | 10.2 | [42 empty] | 620 | 1500
2001-02-14 | 20:35 | 流心（中央） | 雪 |  | 4.5 | 6.4 | 0 | 0 |  | 全水深: 2.2; ｐＨ: 7.8; ＢＯＤ: 0.7; ＣＯＤ: 3.7; ＳＳ: 2; ＤＯ: 10.4 |  |  | 1.9 | 0.051 | [38 empty] | 750 |  |  |  | 0.009
2001-02-15 | 2:35 | 流心（中央） | 晴れ |  | 1 | 5.5 | -0.02 | 0.74 |  | 全水深: 1.8; ｐＨ: 8.3; ＢＯＤ: 0.6; ＣＯＤ: 3.8; ＳＳ: 2; ＤＯ: 12 | [42 empty] | 320
2001-03-06 | 8:30 | 流心（中央） | 晴れ | 降雨なし | 11.6 | 8.1 | 0 | 0 |  | 2 | 30 |  | 通常の状況 | 黄色・淡 |  | 7.7 | 0.8 | 3.4 | 1 | 9.1 | 2200 |  | 2.2 | 0.051 | [15 empty] | <0.002 | <0.0005 |  | <0.0006 | <0.0003 | <0.002 |  |  |  |  | <0.05 | 1.8 | 1.85 | [6 empty] | <0.0006 |  | 0.06 | 0.023 | 500
2001-03-06 | 14:30 | 流心（中央） | 晴れ |  | 16.3 | 11.2 | 0 | 0 |  | 2.3 | 30 |  | 通常の状況 | 黄色・淡 |  | 7.9 | 0.9 | 3.7 | 2 | 9.3 | [42 empty] | 1000
2001-03-06 | 20:30 | 流心（中央） | 晴れ |  | 11.6 | 10.5 | 0 | 0 |  | 全水深: 1.1; ｐＨ: 7.7; ＢＯＤ: 2.1; ＣＯＤ: 4; ＳＳ: 6; ＤＯ: 5.6 |  |  | 1.6 | 0.14 | [38 empty] | 2700
2001-03-07 | 2:30 | 流心（中央） | 晴れ |  | 11.9 | 9.8 | 0 | 0 |  | 全水深: 2.3; ｐＨ: 7.8; ＢＯＤ: 1.4; ＣＯＤ: 3.8; ＳＳ: 7; ＤＯ: 7.2 | [42 empty] | 2000

## 瀬戸橋
水域名称 | 宮川 | 地点名称 | 瀬戸橋(14-026-01) | 類型名称 | 河川B | 測定機関名称 | 横浜市
測定項目 | 採取時刻 | 採取位置 | 天候 | 前日天候 | 気温 | 水温 | 流速 | 流量 | 採取水深 | 全水深 | 透視度 | 透明度 | 流況 | 色相 | 臭気 | ｐＨ | ＢＯＤ | ＣＯＤ | ＳＳ | ＤＯ | 大腸菌群数 | ｎ-ヘキサン抽出物質 | 全窒素 | 全燐 | カドミウム | 全シアン | 鉛 | 六価クロム | 砒素 | 総水銀 | アルキル水銀 | ＰＣＢ | ジクロロメタン | 四塩化炭素 | 1，2-ジクロロエタン | 1，1-ジクロロエチレン | ｼｽ1，2-ジクロロエチレン | 1，1，1-トリクロロエタン | 1，1，2-トリクロロエタン | トリクロロエチレン | テトラクロロエチレン | 1，3-ジクロロプロペン | チウラム | シマジン | チオベンカルブ | ベンゼン | セレン | ふっ素 | ほう素 | 亜硝酸性窒素 | 硝酸性窒素 | 亜硝酸性窒素及び硝酸性窒素 | フェノール類 | 銅 | 亜鉛 | 溶解性鉄 | 溶解性マンガン | クロム | ＥＰＮ | ニッケル | アンモニア性窒素 | 燐酸態燐 | 電気伝導率 | 塩化物イオン | 塩分 | 陰イオン界面活性剤 | 非イオン界面活性剤 | クロロフィルａ | トリハロメタン生成能 | クロロホルム生成能 | ブロモジクロロメタン生成能 | ジブロモクロロメタン生成能 | ブロモホルム生成能 | 有機燐
単位 | 時：分 |  |  |  | ℃ | ℃ | m3/s | m3/s | ｍ | ｍ | cm | ｍ |  |  |  |  | mg/L | mg/L | mg/L | mg/L | MPN/100ml | mg/L | mg/L | mg/L | mg/L | mg/L | mg/L | mg/L | mg/L | mg/L | mg/L | mg/L | mg/L | mg/L | mg/L | mg/L | mg/L | mg/L | mg/L | mg/L | mg/L | mg/L | mg/L | mg/L | mg/L | mg/L | mg/L | mg/L | mg/L | mg/L | mg/L | mg/L | mg/L | mg/L | mg/L | mg/L | mg/L | mg/L | mg/L | mg/L | mg/L | mg/L | mS/m | mg/L | ‰ | mg/L | mg/L | mg/m3 | mg/L | mg/L | mg/L | mg/L | mg/L | mg/L
採取年月日
2000-04-18 | 8:45 | 流心（中央） | 快晴 | 0mm以上5mm未満 | 14 | 15.5 | 0.05 | 1.41 |  | 2.2 | 30 |  | 通常の状況 | 無色 |  | 7.7 | 1 | 4.2 | 2 | 3.8 | 33000 |  | 1.6 | 0.13 | <0.001 | ND | <0.005 | <0.02 | <0.005 | <0.0005 |  |  |  | <0.0002 |  |  |  | <0.0005 |  | <0.002 | <0.0005 | [6 empty] | 0.7 | 2.6 | 0.05 | 0.56 | 0.61 | [8 empty] | 0.33 | 0.1 | 2900
2000-04-18 | 14:45 | 流心（中央） | 晴れ |  | 21.1 | 17.8 | -0.08 | 3.02 |  | 2.7 | 30 |  | 通常の状況 | 無色 |  | 7.8 | 1.4 | 3.9 | 3 | 6.1 | [42 empty] | 3500
2000-04-18 | 20:45 | 流心（中央） | 曇り |  | 16.3 | 16.7 | 0.03 | 0.99 |  | 全水深: 2.1; ｐＨ: 7.9; ＢＯＤ: 3; ＣＯＤ: 6.3; ＳＳ: 4; ＤＯ: 5.8 |  |  | 1.9 | 0.18 | [38 empty] | 2000
2000-04-19 | 2:45 | 流心（中央） | 曇り |  | 14.4 | 15 | -0.09 | 3.51 |  | 全水深: 2.8; ｐＨ: 7.9; ＢＯＤ: 2.1; ＣＯＤ: 4.5; ＳＳ: 3; ＤＯ: 6 | [42 empty] | 4000
2000-05-09 | 8:45 | 流心（中央） | 晴れ | 降雨なし | 23 | 20.6 | -0.05 | 2.12 |  | 3.1 | 30 |  | 通常の状況 | 無色 |  | 7.9 | 1.3 | 4.7 | 3 | 4.9 | 79000 |  | 1.2 | 0.13 | [15 empty] | <0.002 | <0.0005 | [8 empty] | <0.05 | 0.41 | 0.46 | [8 empty] | 0.35 | 0.097 | 3300
2000-05-09 | 14:45 | 流心（中央） | 晴れ |  | 27.2 | 23.3 | 0 | 0 |  | 2 | 30 |  | 通常の状況 | 無色 |  | 7.9 | 1.3 | 5.1 | 3 | 5.5 | [42 empty] | 2900
2000-05-09 | 20:45 | 流心（中央） | 曇り |  | 18.8 | 20.4 | -0.02 | 1 |  | 全水深: 3.1; ｐＨ: 8.1; ＢＯＤ: 1.3; ＣＯＤ: 3.8; ＳＳ: 2; ＤＯ: 7.2 |  |  | 0.95 | 0.094 | [38 empty] | 4200
2000-05-10 | 2:45 | 流心（中央） | 曇り |  | 17.8 | 19.7 | 0 | 0 |  | 全水深: 2.8; ｐＨ: 7.9; ＢＯＤ: 1.4; ＣＯＤ: 4.7; ＳＳ: 5; ＤＯ: 4.6 | [42 empty] | 2800
2000-06-06 | 8:35 | 流心（中央） | 曇り | 0mm以上5mm未満 | 24.2 | 22.4 | 0.06 | 2.6 |  | 3.1 | 30 |  | 通常の状況 | 灰黄色・中 |  | 7.8 | 6.6 | 7.5 | 5 | 5.8 | 70000 |  | 2 | 0.26 | <0.001 | ND | <0.005 | <0.02 | <0.005 | <0.0005 |  |  |  | <0.0002 |  |  |  | <0.0005 |  | <0.002 | <0.0005 | [6 empty] | 0.5 | 2.4 | 0.05 | 0.57 | 0.62 | [8 empty] | 0.37 | 0.11 | 2600
2000-06-06 | 14:35 | 流心（中央） | 晴れ |  | 25.9 | 25.1 | 0 | 0 |  | 1.9 | 30 |  | 通常の状況 | 無色 |  | 7.9 | 1.9 | 5.2 | 6 | 5.5 | [42 empty] | 3200
2000-06-06 | 20:35 | 流心（中央） | 晴れ |  | 22.4 | 22.3 | 0.02 | 0.98 |  | 全水深: 3.3; ｐＨ: 8.2; ＢＯＤ: 2.8; ＣＯＤ: 4.2; ＳＳ: 3; ＤＯ: 6.9 |  |  | 1 | 0.11 | [38 empty] | 4400
2000-06-07 | 2:35 | 流心（中央） | 晴れ |  | 22.6 | 21.1 | 0 | 0 |  | 全水深: 2.8; ｐＨ: 7.9; ＢＯＤ: 2.9; ＣＯＤ: 5.1; ＳＳ: 6; ＤＯ: 4.8 | [42 empty] | 2500
2000-07-04 | 8:50 | 流心（中央） | 曇り | 降雨なし | 29.5 | 25 | 0.07 | 2.71 |  | 2.8 | 30 |  | 通常の状況 | 無色 |  | 7.8 | 1.6 | 4.1 | 2 | 5.5 | 95000 |  | 1.4 | 0.13 | [15 empty] | <0.002 | <0.0005 |  | <0.0006 | <0.0003 | <0.002 |  |  |  |  | <0.05 | 0.73 | 0.78 | [6 empty] | <0.0006 |  | 0.3 | 0.097 | 1900
2000-07-04 | 14:50 | 流心（中央） | 曇り |  | 30.5 | 28.3 | -0.08 | 2.17 |  | 2.1 | 30 |  | 通常の状況 | 無色 |  | 8.2 | 3.4 | 4.4 | 4 | 9.2 | [42 empty] | 3500
2000-07-04 | 20:50 | 流心（中央） | 曇り |  | 22.6 | 23.3 | 0.11 | 4.95 |  | 全水深: 3.2; ｐＨ: 8; ＢＯＤ: 6.5; ＣＯＤ: 8.3; ＳＳ: 37; ＤＯ: 7 |  |  | 2.5 | 0.16 | [38 empty] | 530
2000-07-05 | 2:50 | 流心（中央） | 晴れ |  | 22.2 | 23.9 | -0.04 | 1.75 |  | 全水深: 2.8; ｐＨ: 7.8; ＢＯＤ: 3.9; ＣＯＤ: 7.4; ＳＳ: 26; ＤＯ: 6.2 | [42 empty] | 610
2000-08-01 | 8:40 | 流心（中央） | 快晴 | 降雨なし | 30.2 | 27.2 | 0.09 | 3.01 |  | 2.4 | 30 |  | 通常の状況 | 無色 |  | 7.8 | 0.7 | 3.6 | 1 | 4 | 110000 | ND | 1 | 0.15 | <0.001 | ND | <0.005 | <0.02 | <0.005 | <0.0005 | ND | ND | <0.002 | <0.0002 | <0.0004 | <0.002 | <0.004 | <0.0005 | <0.0006 | <0.002 | <0.0005 | <0.0002 |  |  |  | <0.001 | <0.002 | 0.4 | 1.9 | <0.05 | 0.51 | 0.56 | <0.005 | <0.01 | <0.01 | 0.02 | 0.23 | <0.02 |  | <0.008 | 0.25 | 0.12 | 2400 | 7600 |  | <0.03 | <0.005
2000-08-01 | 14:40 | 流心（中央） | 晴れ |  | 30.9 | 29.2 | -0.08 | 2.7 |  | 2.4 | 30 |  | 通常の状況 | 黄色・淡 |  | 8.1 | 2.4 | 3.3 | 5 | 7 | [42 empty] | 4100 | 14000
2000-08-01 | 20:40 | 流心（中央） | 晴れ |  | 28.1 | 28.3 | 0.05 | 1.95 |  | 全水深: 3; ｐＨ: 8.3; ＢＯＤ: 1.3; ＣＯＤ: 2.7; ＳＳ: 3; ＤＯ: 6 |  |  | 0.87 | 0.18 | [38 empty] | 2800 |  |  |  | <0.005
2000-08-02 | 2:40 | 流心（中央） | 晴れ |  | 28.4 | 26.5 | 0 | 0 |  | 全水深: 2.9; ｐＨ: 8; ＢＯＤ: 1.3; ＣＯＤ: 3.2; ＳＳ: 3; ＤＯ: 7.7 | [42 empty] | 3500
2000-09-19 | 8:55 | 流心（中央） | 曇り | 降雨なし | 26.7 | 23.7 | 0 | 0.17 |  | 3.3 | 30 |  | 通常の状況 | 無色 |  | 7.7 | 1 | 3.9 | 2 | 4.5 | 70000 |  | 2.1 | 0.13 | [15 empty] | <0.002 | <0.0005 | [8 empty] | <0.05 | 1.3 | 1.35 | [8 empty] | 0.24 | 0.11 | 1200
2000-09-19 | 14:55 | 流心（中央） | 晴れ |  | 30.3 | 25.4 | 0 | 0 |  | 2.8 | 30 |  | 通常の状況 | 無色 |  | 7.8 | 1 | 4.1 | 2 | 5 | [42 empty] | 1100
2000-09-19 | 20:55 | 流心（中央） | 曇り |  | 24.8 | 23 | 0.11 | 5.05 |  | 全水深: 3.3; ｐＨ: 7.6; ＢＯＤ: 0.8; ＣＯＤ: 3.7; ＳＳ: 1; ＤＯ: 4.8 |  |  | 1.1 | 0.16 | [38 empty] | 570
2000-09-20 | 2:55 | 流心（中央） | 曇り |  | 23.8 | 22.7 | 0.02 | 0.84 |  | 全水深: 2.3; ｐＨ: 7.6; ＢＯＤ: 1; ＣＯＤ: 4.3; ＳＳ: 2; ＤＯ: 4.7 | [42 empty] | 970
2000-10-10 | 8:50 | 流心（中央） | 晴れ | 20mm以上30mm未満 | 21.3 | 20.2 | 0 | 0 |  | 2.1 | 30 |  | 通常の状況 | 黄色・淡 |  | 7.7 | 0.7 | 4 | 3 | 4.6 | 79000 |  | 1.7 | 0.13 | <0.001 | ND | <0.005 | <0.02 | <0.005 | <0.0005 |  |  |  | <0.0002 |  |  |  | <0.0005 |  | <0.002 | <0.0005 | [6 empty] | 0.2 | 1 | <0.05 | 1.2 | 1.25 | [8 empty] | 0.21 | 0.1 | 1200
2000-10-10 | 14:50 | 流心（中央） | 晴れ |  | 26 | 23 | -0.05 | 1.99 |  | 3.1 | 30 |  | 通常の状況 | 灰色・淡 |  | 7.8 | 1.9 | 3.8 | 4 | 6.6 | [42 empty] | 2500
2000-10-10 | 20:50 | 流心（中央） | 晴れ |  | 20.8 | 20.9 | 0.03 | 0.97 |  | 全水深: 2.4; ｐＨ: 7.8; ＢＯＤ: 1.4; ＣＯＤ: 4.6; ＳＳ: 4; ＤＯ: 5.2 |  |  | 1.8 | 0.14 | [38 empty] | 1100
2000-10-11 | 2:50 | 流心（中央） | 晴れ |  | 19.5 | 20.5 | -0.01 | 0.27 |  | 全水深: 3.1; ｐＨ: 7.8; ＢＯＤ: 1.2; ＣＯＤ: 4.5; ＳＳ: 7; ＤＯ: 5.2 | [42 empty] | 1400
2000-11-07 | 8:57 | 流心（中央） | 雨 | 0mm以上5mm未満 | 15.1 | 17.3 | 0 | 0 |  | 2.3 | 30 |  | 通常の状況 | 無色 |  | 7.7 | 1.1 | 3.6 | 2 | 4.6 | 17000 |  | 1.3 | 0.14 | [15 empty] | <0.002 | <0.0005 | [8 empty] | <0.05 | 0.86 | 0.91 | [8 empty] | 0.26 | 0.12 | 1500
2000-11-07 | 14:57 | 流心（中央） | 晴れ |  | 19.1 | 18.2 | 0.02 | 0.75 |  | 3.1 | 30 |  | 通常の状況 | 灰黄色・中 |  | 7.8 | 2.3 | 5.6 | 6 | 6.2 | [42 empty] | 680
2000-11-07 | 20:57 | 流心（中央） | 晴れ |  | 20.1 | 17.7 | 0 | 0 |  | 全水深: 2.4; ｐＨ: 7.8; ＢＯＤ: 1.6; ＣＯＤ: 4.4; ＳＳ: 4; ＤＯ: 6 |  |  | 1.7 | 0.13 | [38 empty] | 760
2000-11-08 | 2:57 | 流心（中央） | 晴れ |  | 15.6 | 17.1 | 0.02 | 0.97 |  | 全水深: 3; ｐＨ: 7.7; ＢＯＤ: 1.5; ＣＯＤ: 4.1; ＳＳ: 2; ＤＯ: 5.5 | [42 empty] | 1200
2000-12-05 | 9:00 | 流心（中央） | 快晴 | 0mm以上5mm未満 | 11.5 | 11.1 | 0 | 0.05 |  | 2.7 | 30 |  | 通常の状況 | 無色 |  | 7.8 | 0.8 | 2.6 | 2 | 6.3 | 23000 |  | 1.5 | 0.12 | <0.001 | ND | <0.005 | <0.02 | <0.005 | <0.0005 |  |  |  | <0.0002 |  |  |  | <0.0005 |  | <0.002 | <0.0005 | [6 empty] | 0.5 | 2.2 | <0.05 | 0.64 | 0.69 | [8 empty] | 0.26 | 0.1 | 3400
2000-12-05 | 15:00 | 流心（中央） | 快晴 |  | 17 | 12 | 0.03 | 0.93 |  | 2.9 | 30 |  | 通常の状況 | 無色 |  | 7.9 | 1 | 3.5 | 1 | 6.9 | [42 empty] | 2200
2000-12-05 | 21:00 | 流心（中央） | 晴れ |  | 11.8 | 11.7 | -0.01 | 0.4 |  | 全水深: 2.7; ｐＨ: 7.9; ＢＯＤ: 1.9; ＣＯＤ: 4.8; ＳＳ: 2; ＤＯ: 7.3 |  |  | 1.8 | 0.18 | [38 empty] | 1300
2000-12-06 | 3:00 | 流心（中央） | 晴れ |  | 9.2 | 11.5 | 0 | 0 |  | 全水深: 2.7; ｐＨ: 7.9; ＢＯＤ: 1.8; ＣＯＤ: 4.9; ＳＳ: 1; ＤＯ: 6.7 | [42 empty] | 1300
2001-01-09 | 9:10 | 流心（中央） | 晴れ | 30mm以上 | 6 | 7.7 | 0.07 | 2.37 |  | 2.8 | 30 |  | 通常の状況 | 黄色・淡 |  | 7.9 | 1 | 4.1 | 1 | 7.9 | 13000 |  | 1.7 | 0.1 | [15 empty] | <0.002 | <0.0005 | [8 empty] | <0.05 | 1 | 1.05 | [8 empty] | 0.31 | 0.081 | 2400
2001-01-09 | 15:10 | 流心（中央） | 曇り |  | 9.5 | 8.3 | -0.04 | 1.94 |  | 3.4 | 30 |  | 通常の状況 | 黄色・淡 |  | 8 | 1 | 3.7 | 2 | 9 | [42 empty] | 2900
2001-01-09 | 21:10 | 流心（中央） | 雨 |  | 5.4 | 9 | 0.06 | 1.46 |  | 全水深: 1.8; ｐＨ: 8; ＢＯＤ: 0.9; ＣＯＤ: 3.3; ＳＳ: 1; ＤＯ: 7.8 |  |  | 1.2 | 0.093 | [38 empty] | 3600
2001-01-10 | 3:10 | 流心（中央） | 雨 |  | 5.5 | 7.9 | -0.08 | 3.19 |  | 全水深: 2.9; ｐＨ: 7.9; ＢＯＤ: 4.8; ＣＯＤ: 7.3; ＳＳ: 10; ＤＯ: 9.4 | [42 empty] | 620
2001-02-14 | 9:05 | 流心（中央） | 曇り | 降雨なし | 4.5 | 7.1 | 0 | 0 |  | 3.3 | 30 |  | 通常の状況 | 無色 |  | 7.4 | 1.1 | 3.7 | 1 | 8.4 | 4900 | ND | 1.6 | 0.1 | <0.001 | ND | <0.005 | <0.02 | <0.005 | <0.0005 | ND | ND | <0.002 | <0.0002 | <0.0004 | <0.002 | <0.004 | <0.0005 | <0.0006 | <0.002 | <0.0005 | <0.0002 |  |  |  | <0.001 | <0.002 | 0.7 | 2.1 | <0.05 | 0.98 | 1.03 | <0.005 | <0.01 | <0.01 | <0.02 | 0.13 | <0.02 |  | <0.008 | 0.28 | 0.094 | 2600 | 7900 |  | 0.04 | 0.012
2001-02-14 | 15:05 | 流心（中央） | 晴れ |  | 4.8 | 8.8 | -0.01 | 0.18 |  | 2.3 | 30 |  | 通常の状況 | 無色 |  | 8 | 0.6 | 3.1 | 2 | 8.6 | [42 empty] | 3500 | 6200
2001-02-14 | 21:05 | 流心（中央） | 曇り |  | 4.1 | 6.6 | 0 | 0 |  | 全水深: 2.9; ｐＨ: 7.9; ＢＯＤ: 1.2; ＣＯＤ: 3.9; ＳＳ: 1; ＤＯ: 9.1 |  |  | 1.3 | 0.088 | [38 empty] | 2000 |  |  |  | 0.009
2001-02-15 | 3:05 | 流心（中央） | 晴れ |  | 2.2 | 7.2 | 0.01 | 0.18 |  | 全水深: 2.4; ｐＨ: 7.9; ＢＯＤ: 1.2; ＣＯＤ: 4.4; ＳＳ: 1; ＤＯ: 8.1 | [42 empty] | 2000
2001-03-06 | 8:45 | 流心（中央） | 曇り | 降雨なし | 10.4 | 11.3 | 0.01 | 0.18 |  | 2.7 | 30 |  | 通常の状況 | 黄色・淡 |  | 7.9 | 1 | 3.9 | 1 | 6.2 | 11000 |  | 1.7 | 0.11 | [15 empty] | <0.002 | <0.0005 |  | <0.0006 | <0.0003 | <0.002 |  |  |  |  | <0.05 | 1.1 | 1.15 | [6 empty] | <0.0006 |  | 0.3 | 0.097 | 2200
2001-03-06 | 14:45 | 流心（中央） | 晴れ |  | 15.7 | 12.4 | 0 | 0 |  | 2.9 | 30 |  | 通常の状況 | 無色 |  | 8.2 | 0.9 | 2.6 | 3 | 8.1 | [42 empty] | 4000
2001-03-06 | 20:45 | 流心（中央） | 晴れ |  | 12.8 | 11.2 | 0 | 0 |  | 全水深: 1.8; ｐＨ: 8.1; ＢＯＤ: 1.3; ＣＯＤ: 4.3; ＳＳ: 2; ＤＯ: 9.1 |  |  | 1.6 | 0.11 | [38 empty] | 2400
2001-03-07 | 2:45 | 流心（中央） | 晴れ |  | 13.6 | 11.1 | -0.01 | 0.28 |  | 全水深: 3; ｐＨ: 8.3; ＢＯＤ: 0.7; ＣＯＤ: 2.2; ＳＳ: 3; ＤＯ: 7.9 | [42 empty] | 4700

## 平潟橋
水域名称 | 侍従川 | 地点名称 | 平潟橋(14-027-01) | 類型名称 | 河川B | 測定機関名称 | 横浜市
測定項目 | 採取時刻 | 採取位置 | 天候 | 前日天候 | 気温 | 水温 | 流速 | 流量 | 採取水深 | 全水深 | 透視度 | 透明度 | 流況 | 色相 | 臭気 | ｐＨ | ＢＯＤ | ＣＯＤ | ＳＳ | ＤＯ | 大腸菌群数 | ｎ-ヘキサン抽出物質 | 全窒素 | 全燐 | カドミウム | 全シアン | 鉛 | 六価クロム | 砒素 | 総水銀 | アルキル水銀 | ＰＣＢ | ジクロロメタン | 四塩化炭素 | 1，2-ジクロロエタン | 1，1-ジクロロエチレン | ｼｽ1，2-ジクロロエチレン | 1，1，1-トリクロロエタン | 1，1，2-トリクロロエタン | トリクロロエチレン | テトラクロロエチレン | 1，3-ジクロロプロペン | チウラム | シマジン | チオベンカルブ | ベンゼン | セレン | ふっ素 | ほう素 | 亜硝酸性窒素 | 硝酸性窒素 | 亜硝酸性窒素及び硝酸性窒素 | フェノール類 | 銅 | 亜鉛 | 溶解性鉄 | 溶解性マンガン | クロム | ＥＰＮ | ニッケル | アンモニア性窒素 | 燐酸態燐 | 電気伝導率 | 塩化物イオン | 塩分 | 陰イオン界面活性剤 | 非イオン界面活性剤 | クロロフィルａ | トリハロメタン生成能 | クロロホルム生成能 | ブロモジクロロメタン生成能 | ジブロモクロロメタン生成能 | ブロモホルム生成能 | 有機燐
単位 | 時：分 |  |  |  | ℃ | ℃ | m3/s | m3/s | ｍ | ｍ | cm | ｍ |  |  |  |  | mg/L | mg/L | mg/L | mg/L | MPN/100ml | mg/L | mg/L | mg/L | mg/L | mg/L | mg/L | mg/L | mg/L | mg/L | mg/L | mg/L | mg/L | mg/L | mg/L | mg/L | mg/L | mg/L | mg/L | mg/L | mg/L | mg/L | mg/L | mg/L | mg/L | mg/L | mg/L | mg/L | mg/L | mg/L | mg/L | mg/L | mg/L | mg/L | mg/L | mg/L | mg/L | mg/L | mg/L | mg/L | mg/L | mg/L | mS/m | mg/L | ‰ | mg/L | mg/L | mg/m3 | mg/L | mg/L | mg/L | mg/L | mg/L | mg/L
採取年月日
2000-04-18 | 9:05 | 流心（中央） | 快晴 | 0mm以上5mm未満 | 15.8 | 14.5 | 0.03 | 2.26 |  | 2 | 30 |  | 通常の状況 | 無色 |  | 7.9 | 0.9 | 2.9 | 2 | 5.6 | 790 |  | 1 | 0.081 | <0.001 | ND | <0.005 | <0.02 | <0.005 | <0.0005 |  |  |  | <0.0002 |  |  |  | <0.0005 |  | <0.002 | <0.0005 | [6 empty] | 0.9 | 4.1 | <0.05 | 0.43 | 0.48 | [8 empty] | 0.31 | 0.054 | 4600
2000-04-18 | 15:05 | 流心（中央） | 晴れ |  | 20.8 | 17.1 | -0.01 | 0.56 |  | 2.9 | 30 |  | 通常の状況 | 無色 |  | 7.9 | 0.9 | 2.8 | 3 | 5.9 | [42 empty] | 4700
2000-04-18 | 21:05 | 流心（中央） | 曇り |  | 15.9 | 15.1 | 0.01 | 0.84 |  | 全水深: 2.1; ｐＨ: 7.9; ＢＯＤ: 0.7; ＣＯＤ: 2.8; ＳＳ: 4; ＤＯ: 5.8 |  |  | 0.97 | 0.077 | [38 empty] | 4600
2000-04-19 | 3:05 | 流心（中央） | 曇り |  | 13.6 | 14.7 | 0 | 0.44 |  | 全水深: 2.9; ｐＨ: 8; ＢＯＤ: 0.9; ＣＯＤ: 2.8; ＳＳ: 2; ＤＯ: 6.7 | [42 empty] | 4800
2000-05-09 | 9:10 | 流心（中央） | 晴れ | 降雨なし | 22.8 | 19.4 | 0 | 0 |  | 3 | 30 |  | 通常の状況 | 無色 |  | 8.2 | 1.3 | 4.1 | 2 | 8 | 790 |  | 0.73 | 0.058 | [15 empty] | <0.002 | <0.0005 | [8 empty] | <0.05 | 0.27 | 0.32 | [8 empty] | 0.13 | 0.031 | 4600
2000-05-09 | 15:10 | 流心（中央） | 晴れ |  | 27.5 | 23.8 | 0 | 0 |  | 1.8 | 30 |  | 通常の状況 | 無色 |  | 8.1 | 1.5 | 4 | 2 | 6.5 | [42 empty] | 4200
2000-05-09 | 21:10 | 流心（中央） | 曇り |  | 18.9 | 19.6 | 0 | 0 |  | 全水深: 3; ｐＨ: 8.3; ＢＯＤ: 1.2; ＣＯＤ: 3.6; ＳＳ: 5; ＤＯ: 8.3 |  |  | 0.68 | 0.053 | [38 empty] | 5000
2000-05-10 | 3:10 | 流心（中央） | 曇り |  | 15.9 | 19.4 | 0 | 0 |  | 全水深: 2.7; ｐＨ: 8.3; ＢＯＤ: 0.3; ＣＯＤ: 3.8; ＳＳ: 4; ＤＯ: 7.9 | [42 empty] | 4900
2000-06-06 | 9:00 | 流心（中央） | 曇り | 0mm以上5mm未満 | 24.8 | 23.2 | 0.04 | 4.9 |  | 3 | 30 |  | 通常の状況 | 黄色・淡 |  | 8.1 | 2.7 | 4.7 | 2 | 6.1 | 3300 |  | 0.9 | 0.1 | <0.001 | ND | <0.005 | <0.02 | <0.005 | <0.0005 |  |  |  | <0.0002 |  |  |  | <0.0005 |  | <0.002 | <0.0005 | [6 empty] | 0.8 | 4.1 | <0.05 | 0.29 | 0.34 | [8 empty] | 0.16 | 0.053 | 4400
2000-06-06 | 15:00 | 流心（中央） | 晴れ |  | 25.7 | 24.8 | -0.02 | 1.21 |  | 1.9 | 30 |  | 通常の状況 | 無色 |  | 8.2 | 3.3 | 4.8 | 4 | 6.6 | [42 empty] | 4600
2000-06-06 | 21:00 | 流心（中央） | 晴れ |  | 21.9 | 22.4 | 0 | 0.05 |  | 全水深: 3.3; ｐＨ: 8.2; ＢＯＤ: 1.9; ＣＯＤ: 4.2; ＳＳ: 3; ＤＯ: 6.2 |  |  | 0.73 | 0.087 | [38 empty] | 4700
2000-06-07 | 3:00 | 流心（中央） | 晴れ |  | 20.2 | 22.1 | 0 | 0 |  | 全水深: 2.8; ｐＨ: 8.1; ＢＯＤ: 2; ＣＯＤ: 4.2; ＳＳ: 2; ＤＯ: 5 | [42 empty] | 4400
2000-07-04 | 9:20 | 流心（中央） | 曇り | 降雨なし | 30 | 26.5 | 0.07 | 6.47 |  | 2.7 | 30 |  | 通常の状況 | 灰黄色・中 |  | 8.5 | 4.2 | 5 | 6 | 13 | 3300 |  | 0.73 | 0.071 | [15 empty] | <0.002 | <0.0005 |  | <0.0006 | <0.0003 | <0.002 |  |  |  |  | <0.05 | 0.05 | 0.1 | [6 empty] | <0.0006 |  | <0.04 | <0.005 | 4300
2000-07-04 | 15:20 | 流心（中央） | 曇り |  | 30 | 28.2 | -0.11 | 10.4 |  | 2.2 | 30 |  | 通常の状況 | 無色 |  | 8.3 | 3.2 | 4.1 | 5 | 9.7 | [42 empty] | 3900
2000-07-04 | 21:20 | 流心（中央） | 曇り |  | 22.4 | 24.7 | 0.03 | 2.9 |  | 全水深: 3.2; ｐＨ: 8.2; ＢＯＤ: 7.2; ＣＯＤ: 9.1; ＳＳ: 21; ＤＯ: 7.8 |  |  | 1.5 | 0.1 | [38 empty] | 2400
2000-07-05 | 3:20 | 流心（中央） | 晴れ |  | 21.7 | 22.7 | -0.01 | 0.42 |  | 全水深: 2.8; ｐＨ: 8.1; ＢＯＤ: 5.4; ＣＯＤ: 8.1; ＳＳ: 15; ＤＯ: 7.2 | [42 empty] | 1500
2000-08-01 | 9:05 | 流心（中央） | 快晴 | 降雨なし | 31.4 | 25.9 | 0.04 | 3.75 |  | 2.2 | 30 |  | 通常の状況 | 無色 |  | 8 | 0.8 | 2.6 | 3 | 4.7 | 490 | ND | 0.43 | 0.09 | <0.001 | ND | <0.005 | <0.02 | <0.005 | <0.0005 | ND | ND | <0.002 | <0.0002 | <0.0004 | <0.002 | <0.004 | <0.0005 | <0.0006 | <0.002 | <0.0005 | <0.0002 |  |  |  | <0.001 | <0.002 | 0.8 | 4.2 | <0.05 | 0.1 | 0.15 | <0.005 | <0.01 | <0.01 | <0.02 | 0.05 | <0.02 |  | <0.008 | 0.11 | 0.058 | 4600 | 16000 |  | <0.03 | <0.005
2000-08-01 | 15:05 | 流心（中央） | 晴れ |  | 31.6 | 27.5 | -0.06 | 5.35 |  | 2.4 | 30 |  | 通常の状況 | 黄色・淡 |  | 8.2 | 2.6 | 2.9 | 5 | 7.9 | [42 empty] | 4700 | 17000
2000-08-01 | 21:05 | 流心（中央） | 晴れ |  | 27.4 | 26.4 | 0.01 | 1.64 |  | 全水深: 2.9; ｐＨ: 8.1; ＢＯＤ: 1.2; ＣＯＤ: 3.1; ＳＳ: 3; ＤＯ: 6.3 |  |  | 0.47 | 0.09 | [38 empty] | 4600 |  |  |  | <0.005
2000-08-02 | 3:05 | 流心（中央） | 晴れ |  | 26.9 | 26 | -0.01 | 1.06 |  | 全水深: 2.8; ｐＨ: 8; ＢＯＤ: 1; ＣＯＤ: 2.6; ＳＳ: 2; ＤＯ: 5.5 | [42 empty] | 4500
2000-09-19 | 9:28 | 流心（中央） | 曇り | 降雨なし | 27 | 24.9 | 0.01 | 0.99 |  | 3.2 | 30 |  | 通常の状況 | 無色 |  | 7.8 | 1.1 | 3.9 | 1 | 5.2 | 240000 |  | 1.6 | 0.11 | [15 empty] | <0.002 | <0.0005 | [8 empty] | <0.05 | 1 | 1.05 | [8 empty] | 0.24 | 0.082 | 2600
2000-09-19 | 15:28 | 流心（中央） | 晴れ |  | 31.4 | 27.1 | -0.02 | 3.14 |  | 2.7 | 30 |  | 通常の状況 | 無色 |  | 7.9 | 1.5 | 4.3 | 2 | 6 | [42 empty] | 2800
2000-09-19 | 21:28 | 流心（中央） | 曇り |  | 24.4 | 24 | 0 | 0.4 |  | 全水深: 3.1; ｐＨ: 7.9; ＢＯＤ: 1.2; ＣＯＤ: 4.4; ＳＳ: 2; ＤＯ: 5.8 |  |  | 2 | 0.11 | [38 empty] | 1700
2000-09-20 | 3:28 | 流心（中央） | 晴れ |  | 23.6 | 23.4 | 0 | 0 |  | 全水深: 2.2; ｐＨ: 7.8; ＢＯＤ: 1.8; ＣＯＤ: 4.6; ＳＳ: 2; ＤＯ: 5.3 | [42 empty] | 1600
2000-10-10 | 9:08 | 流心（中央） | 晴れ | 20mm以上30mm未満 | 21.6 | 19.2 | 0 | 0 |  | 2.1 | 30 |  | 通常の状況 | 灰色・淡 |  | 7.8 | 1.2 | 3.8 | 5 | 6.7 | 49000 |  | 1 | 0.096 | <0.001 | ND | <0.005 | <0.02 | <0.005 | <0.0005 |  |  |  | <0.0002 |  |  |  | <0.0005 |  | <0.002 | <0.0005 | [6 empty] | 0.3 | 1.4 | <0.05 | 0.55 | 0.6 | [8 empty] | 0.2 | 0.063 | 1600
2000-10-10 | 15:08 | 流心（中央） | 晴れ |  | 24.8 | 22.6 | -0.02 | 1.61 |  | 3.1 | 30 |  | 通常の状況 | 灰黄色・中 |  | 7.8 | 2.1 | 4.6 | 5 | 6.4 | [42 empty] | 2500
2000-10-10 | 21:08 | 流心（中央） | 晴れ |  | 21.2 | 21 | -0.01 | 1.26 |  | 全水深: 2.3; ｐＨ: 7.8; ＢＯＤ: 1.1; ＣＯＤ: 4.1; ＳＳ: 3; ＤＯ: 6.4 |  |  | 1.2 | 0.1 | [38 empty] | 1500
2000-10-11 | 3:08 | 流心（中央） | 晴れ |  | 18.8 | 20 | 0 | 0 |  | 全水深: 3.1; ｐＨ: 7.8; ＢＯＤ: 0.9; ＣＯＤ: 3.7; ＳＳ: 3; ＤＯ: 6.4 | [42 empty] | 1600
2000-11-07 | 9:18 | 流心（中央） | 雨 | 0mm以上5mm未満 | 15.6 | 16.4 | -0.03 | 2.37 |  | 2.3 | 30 |  | 通常の状況 | 無色 |  | 7.8 | 1.1 | 2.8 | 1 | 5.5 | 7000 |  | 1.4 | 0.09 | [15 empty] | <0.002 | <0.0005 | [8 empty] | <0.05 | 0.93 | 0.98 | [8 empty] | 0.22 | 0.073 | 1800
2000-11-07 | 15:18 | 流心（中央） | 晴れ |  | 19.8 | 18.2 | 0 | 0 |  | 3.1 | 30 |  | 通常の状況 | 無色 |  | 7.8 | 1.5 | 3 | 1 | 6 | [42 empty] | 2200
2000-11-07 | 21:18 | 流心（中央） | 晴れ |  | 19.5 | 17.3 | 0 | 0 |  | 全水深: 2.3; ｐＨ: 7.8; ＢＯＤ: 2.2; ＣＯＤ: 3; ＳＳ: 2; ＤＯ: 6.4 |  |  | 1.5 | 0.097 | [38 empty] | 2000
2000-11-08 | 3:18 | 流心（中央） | 晴れ |  | 15.6 | 15.9 | 0 | 0 |  | 全水深: 2.9; ｐＨ: 7.8; ＢＯＤ: 1.4; ＣＯＤ: 3.1; ＳＳ: 1; ＤＯ: 6.1 | [42 empty] | 2500
2000-12-05 | 9:23 | 流心（中央） | 快晴 | 0mm以上5mm未満 | 9 | 9.7 | -0.02 | 1.85 |  | 2.8 | 30 |  | 通常の状況 | 無色 |  | 7.9 | 0.4 | 2.7 | 2 | 6.8 | 3300 |  | 1 | 0.097 | <0.001 | ND | <0.005 | <0.02 | <0.005 | <0.0005 |  |  |  | <0.0002 |  |  |  | <0.0005 |  | <0.002 | <0.0005 | [6 empty] | 0.7 | 3.3 | <0.05 | 0.57 | 0.62 | [8 empty] | 0.2 | 0.065 | 3700
2000-12-05 | 15:23 | 流心（中央） | 快晴 |  | 16.8 | 13.4 | 0.05 | 6.19 |  | 2.9 | 30 |  | 通常の状況 | 無色 |  | 7.9 | 0.5 | 2 | 1 | 6.9 | [42 empty] | 4500
2000-12-05 | 21:23 | 流心（中央） | 晴れ |  | 11.3 | 12.6 | 0 | 0.22 |  | 全水深: 2.7; ｐＨ: 8; ＢＯＤ: 0.6; ＣＯＤ: 1.9; ＳＳ: 2; ＤＯ: 6.9 |  |  | 0.91 | 0.084 | [38 empty] | 4600
2000-12-06 | 3:23 | 流心（中央） | 晴れ |  | 9.4 | 11.9 | 0 | 0 |  | 全水深: 2.6; ｐＨ: 7.9; ＢＯＤ: 0.5; ＣＯＤ: 1.8; ＳＳ: 1; ＤＯ: 7.2 | [42 empty] | 4600
2001-01-09 | 9:35 | 流心（中央） | 曇り | 30mm以上 | 7 | 4.7 | 0 | 0 |  | 2.7 | 30 |  | 通常の状況 | 灰色・淡 |  | 8 | 1.5 | 3.9 | 5 | 10.6 | 24000 |  | 1.2 | 0.082 | [15 empty] | <0.002 | <0.0005 | [8 empty] | <0.05 | 0.61 | 0.66 | [8 empty] | 0.25 | 0.046 | 2200
2001-01-09 | 15:35 | 流心（中央） | 曇り |  | 8.5 | 6.9 | 0 | 0 |  | 3.4 | 30 |  | 通常の状況 | 灰色・淡 |  | 7.9 | 2.1 | 4.6 | 6 | 10.7 | [42 empty] | 1900
2001-01-09 | 21:35 | 流心（中央） | 雨 |  | 4.1 | 6 | 0.03 | 2.28 |  | 全水深: 1.7; ｐＨ: 8; ＢＯＤ: 1.4; ＣＯＤ: 4.4; ＳＳ: 2; ＤＯ: 9.5 |  |  | 1.5 | 0.079 | [38 empty] | 1600
2001-01-10 | 3:35 | 流心（中央） | 雨 |  | 3.8 | 6.3 | -0.04 | 3.6 |  | 全水深: 3; ｐＨ: 8; ＢＯＤ: 2; ＣＯＤ: 4.3; ＳＳ: 4; ＤＯ: 9.8 | [42 empty] | 2300
2001-02-14 | 9:35 | 流心（中央） | 曇り | 降雨なし | 4 | 5.4 | 0 | 0 |  | 3.1 | 30 |  | 通常の状況 | 無色 |  | 8 | 0.5 | 3.2 | 1 | 9.7 | 1300 | ND | 1.1 | 0.081 | <0.001 | ND | <0.005 | <0.02 | <0.005 | <0.0005 | ND | ND | <0.002 | <0.0002 | <0.0004 | <0.002 | <0.004 | <0.0005 | <0.0006 | <0.002 | <0.0005 | <0.0002 |  |  |  | <0.001 | <0.002 | 0.8 | 3.4 | <0.05 | 0.67 | 0.72 | <0.005 | <0.01 | <0.01 | <0.02 | 0.04 | <0.02 |  | <0.008 | 0.19 | 0.065 | 4000 | 13000 |  | 0.03 | 0.006
2001-02-14 | 15:35 | 流心（中央） | 晴れ |  | 4.6 | 7.8 | 0.02 | 1.29 |  | 2.2 | 30 |  | 通常の状況 | 無色 |  | 8 | 0.3 | 2.8 | 2 | 9 | [42 empty] | 4400 | 15000
2001-02-14 | 21:35 | 流心（中央） | 曇り |  | 4.3 | 7.1 | 0 | 0 |  | 全水深: 2.8; ｐＨ: 8; ＢＯＤ: 0.5; ＣＯＤ: 2.7; ＳＳ: 2; ＤＯ: 9.4 |  |  | 0.95 | 0.062 | [38 empty] | 4500 |  |  |  | <0.005
2001-02-15 | 3:35 | 流心（中央） | 晴れ |  | 1.8 | 5.8 | 0 | 0.41 |  | 全水深: 2.4; ｐＨ: 8; ＢＯＤ: 0.5; ＣＯＤ: 2.8; ＳＳ: 1; ＤＯ: 9.1 | [42 empty] | 4000
2001-03-06 | 9:05 | 流心（中央） | 晴れ | 降雨なし | 11.6 | 10.8 | 0 | 0 |  | 2.6 | 30 |  | 通常の状況 | 無色 |  | 8.3 | 0.9 | 2.4 | 2 | 7.7 | 230 |  | 0.84 | 0.048 | [15 empty] | <0.002 | <0.0005 |  | <0.0006 | <0.0003 | <0.002 |  |  |  |  | <0.05 | 0.42 | 0.47 | [6 empty] | <0.0006 |  | 0.08 | 0.026 | 4800
2001-03-06 | 15:05 | 流心（中央） | 晴れ |  | 16.5 | 12.7 | 0 | 0.15 |  | 2.8 | 30 |  | 通常の状況 | 無色 |  | 8.3 | 0.4 | 2 | 2 | 7.8 | [42 empty] | 4900
2001-03-06 | 21:05 | 流心（中央） | 晴れ |  | 12.7 | 11.7 | -0.01 | 0.68 |  | 全水深: 1.7; ｐＨ: 8.3; ＢＯＤ: 0.8; ＣＯＤ: 2.4; ＳＳ: 4; ＤＯ: 8.1 |  |  | 0.84 | 0.046 | [38 empty] | 4700
2001-03-07 | 3:05 | 流心（中央） | 晴れ |  | 13.7 | 11.3 | 0.01 | 1.54 |  | 全水深: 3; ｐＨ: 8.3; ＢＯＤ: 0.5; ＣＯＤ: 2; ＳＳ: 2; ＤＯ: 7.9 | [42 empty] | 4900