## 吉田橋
水域名称 | 葛川 | 地点名称 | 吉田橋(14-014-01) | 類型名称 | 河川C | 測定機関名称 | 神奈川県
測定項目 | 採取時刻 | 採取位置 | 天候 | 前日天候 | 気温 | 水温 | 流速 | 流量 | 採取水深 | 全水深 | 透視度 | 透明度 | 流況 | 色相 | 臭気 | ｐＨ | ＢＯＤ | ＣＯＤ | ＳＳ | ＤＯ | 大腸菌群数 | ｎ-ヘキサン抽出物質 | 全窒素 | 全燐 | カドミウム | 全シアン | 鉛 | 六価クロム | 砒素 | 総水銀 | アルキル水銀 | ＰＣＢ | ジクロロメタン | 四塩化炭素 | 1，2-ジクロロエタン | 1，1-ジクロロエチレン | ｼｽ1，2-ジクロロエチレン | 1，1，1-トリクロロエタン | 1，1，2-トリクロロエタン | トリクロロエチレン | テトラクロロエチレン | 1，3-ジクロロプロペン | チウラム | シマジン | チオベンカルブ | ベンゼン | セレン | ふっ素 | ほう素 | 亜硝酸性窒素 | 硝酸性窒素 | 亜硝酸性窒素及び硝酸性窒素 | フェノール類 | 銅 | 亜鉛 | 溶解性鉄 | 溶解性マンガン | クロム | ＥＰＮ | ニッケル | アンモニア性窒素 | 燐酸態燐 | 電気伝導率 | 塩化物イオン | 塩分 | 陰イオン界面活性剤 | 非イオン界面活性剤 | クロロフィルａ | トリハロメタン生成能 | クロロホルム生成能 | ブロモジクロロメタン生成能 | ジブロモクロロメタン生成能 | ブロモホルム生成能 | 有機燐
単位 | 時：分 |  |  |  | ℃ | ℃ | m3/s | m3/s | ｍ | ｍ | cm | ｍ |  |  |  |  | mg/L | mg/L | mg/L | mg/L | MPN/100ml | mg/L | mg/L | mg/L | mg/L | mg/L | mg/L | mg/L | mg/L | mg/L | mg/L | mg/L | mg/L | mg/L | mg/L | mg/L | mg/L | mg/L | mg/L | mg/L | mg/L | mg/L | mg/L | mg/L | mg/L | mg/L | mg/L | mg/L | mg/L | mg/L | mg/L | mg/L | mg/L | mg/L | mg/L | mg/L | mg/L | mg/L | mg/L | mg/L | mg/L | mg/L | mS/m | mg/L | ‰ | mg/L | mg/L | mg/m3 | mg/L | mg/L | mg/L | mg/L | mg/L | mg/L
採取年月日
2001-04-18 | 11:10 | 流心 | 曇り | 降雨なし | 23.5 | 19.2 | 0 | 0.02 | 0.09 | 0.52 | >30 |  | 通常の状況 | 茶褐色・淡 | 無臭 | 8 | 7.7 | 10 | 10 | 9.8 | 110000 |  | 8.4 | 0.82 | <0.001 | ND | <0.005 | <0.02 | <0.005 | <0.0005 |  |  |  | <0.0002 |  |  |  | <0.0005 |  | <0.002 | <0.0005 | [6 empty] | <0.1 |  | <0.05 | 7.1 | 7.15 | [8 empty] | 0.34 | 0.67 | 520 | 42
2001-04-18 | 22:30 | 流心 | 雨 |  | 15.1 | 17 | 0 | 0.01 | 0.09 | 0.52 |  |  | 憩流 |  | 無臭 | 7.6 | 8 | 11 | 13 | 3.7 | [42 empty] | 500 | 39
2001-05-16 | 11:10 | 流心 | 雨 | 0mm以上5mm未満 | 21.8 | 19.2 | 0.29 | 1 | 0.06 | 0.28 | 12 |  | ゴミ、浮遊物多し | 茶色・淡 | 無臭 | 7.5 | 11 | 13 | 63 | 6.3 | 280000 |  | 6.8 | 1 |  | ND | <0.005 |  | <0.005 | <0.0005 | [19 empty] | 1 | 2.5 | 3.5 | [10 empty] | 380 | 33
2001-05-16 | 22:50 | 流心 | 曇り |  | 20 | 20.5 | 0.12 | 0.29 | 0.04 | 0.2 |  |  | 通常の状況 |  | 無臭 | 7.7 | 5.4 | 9.1 | 41 | 6 | [42 empty] | 440 | 42
2001-06-13 | 11:05 | 流心 | 曇り | 降雨なし | 25 | 24.5 | 0.44 | 0.47 | 0.05 | 0.26 | >30 |  | 通常の状況 | 無色 | 無臭 | 7.9 | 6.3 | 9.9 | 19 | 7 | 140000 |  | 6.8 | 0.88 | <0.001 | ND | <0.005 | <0.02 | <0.005 | <0.0005 |  |  |  | <0.0002 |  |  |  | <0.0005 |  | <0.002 | <0.0005 | [6 empty] | <0.1 |  | 1.4 | 3.2 | 4.6 | [8 empty] | 1.4 | 0.74 | 520 | 49
2001-06-13 | 22:50 | 流心 | 曇り |  | 21.5 | 22 | 0.4 | 0.37 | 0.05 | 0.26 |  |  | 通常の状況 |  | 無臭 | 7.7 | 4.9 | 10 | 31 | 6.1 | [42 empty] | 510 | 47
2001-07-10 | 11:00 | 流心 | 晴れ | 降雨なし | 28 | 29 | 0.32 | 0.45 | 0.05 | 0.26 | >30 |  | 通常の状況 | 無色 | 無臭 | 7.8 | 11 | 11 | 17 | 7.3 | 70000 |  | 6.5 | 0.96 |  | ND | <0.005 |  | <0.005 | <0.0005 | [12 empty] | <0.0006 | <0.0003 | <0.002 |  |  |  |  | 0.76 | 1.9 | 2.66 | [6 empty] | <0.0006 |  |  |  | 1200 | 210
2001-07-10 | 23:00 | 流心 | 晴れ |  | 23 | 25 | 0.42 | 0.43 | 0.04 | 0.21 |  |  | 通常の状況 |  | 無臭 | 7.8 | 10 | 9.7 | 40 | 5.8 | [42 empty] | 520 | 53
2001-08-08 | 11:40 | 流心 | 曇り | 降雨なし | 27.5 | 26.7 | 0 | 0 | 0.1 | 0.95 | 20 |  | 憩流 | 茶色・淡 | 無臭 | 7.8 | 7.5 | 10 | 16 | 5.8 | 350000 | 0.5 | 7.4 | 0.84 | <0.001 | ND | <0.005 | <0.02 | <0.005 | <0.0005 | ND | ND | <0.002 | <0.0002 | <0.0004 | <0.002 | <0.004 | <0.0005 | <0.0006 | <0.002 | <0.0005 | <0.0002 |  |  |  | <0.001 | <0.002 | 0.1 | 0.09 | 2.9 | 3 | 5.9 | <0.005 | <0.01 | <0.01 | 0.02 | <0.01 | <0.02 |  | <0.008 | 2.3 | 0.72 | 910 | 220 |  | <0.03 | 0.013
2001-08-08 | 22:50 | 流心 | 曇り |  | 24 | 24.3 | 0 |  | 0.2 |  |  |  | 憩流 |  | 無臭 | 7.6 | 7.1 | 9.1 | 12 | 3.9 |  | ND | [40 empty] | 760 | 120
2001-09-18 | 11:25 | 流心 | 晴れ | 降雨なし | 30 | 26.5 | 0.47 | 0.69 | 0.04 | 0.29 | >30 |  | 通常の状況 | 無色 | 無臭 | 7.8 | 5.9 | 8.3 | 19 | 7.4 | 220000 |  | 7.4 | 0.54 |  | ND | <0.005 |  | <0.005 | <0.0005 | [19 empty] | 0.52 | 4.7 | 5.22 | [10 empty] | 540 | 52
2001-09-18 | 22:40 | 流心 | 晴れ |  | 25.5 | 27.5 | 0.43 | 0.64 | 0.04 | 0.3 |  |  | 通常の状況 |  | 無臭 | 7.6 | 7 | 7.9 | 9 | 6.1 | [42 empty] | 520 | 47
2001-10-16 | 11:00 | 流心 | 晴れ | 降雨なし | 19.3 | 20.3 | 0.44 | 0.77 | 0.03 | 0.3 | >30 |  | 通常の状況 | 無色 | 無臭 | 7.7 | 6.8 | 7.9 | 6 | 8 | 79000 |  | 7.8 | 0.46 | <0.001 | ND | <0.005 | <0.02 | <0.005 | <0.0005 |  |  |  | <0.0002 |  |  |  | <0.0005 |  | <0.002 | <0.0005 | [6 empty] | 0.2 |  | 0.78 | 5.7 | 6.48 | [8 empty] | 1.1 | 0.4 | 600 | 61
2001-10-16 | 22:35 | 流心 | 雨 |  | 18.5 | 18.5 | 0.32 | 0.86 | 0.04 | 0.37 |  |  | 通常の状況 |  | 無臭 | 7.6 | 6.2 | 6.6 | 5 | 7.3 | [42 empty] | 480 | 36
2001-11-13 | 10:45 | 流心 | 曇り | 0mm以上5mm未満 | 12 | 14 | 0.44 | 1.12 | 0.05 | 0.38 | >30 |  | 通常の状況 | 無色 | 無臭 | 7.7 | 6.9 | 7.5 | 10 | 8.9 | 35000 |  | 7.4 | 0.35 |  | ND | <0.005 |  | <0.005 | <0.0005 | [19 empty] | 0.28 | 5.8 | 6.08 | [10 empty] | 540 | 72
2001-11-13 | 23:00 | 流心 | 曇り |  | 9 | 13.5 | 0.41 | 0.96 | 0.04 | 0.36 |  |  | 通常の状況 |  | 無臭 | 7.7 | 7.7 | 6.6 | 5 | 8.7 | [42 empty] | 450 | 32
2001-12-11 | 11:00 | 流心 | 晴れ | 降雨なし | 7.5 | 8.5 | 0.39 | 0.62 | 0.06 | 0.3 | >30 |  | 通常の状況 | 無色 | 無臭 | 7.8 | 10 | 9.6 | 5 | 9.6 | 70000 |  | 8.7 | 0.56 | <0.001 | ND | <0.005 | <0.02 | <0.005 | <0.0005 |  |  |  | <0.0002 |  |  |  | <0.0005 |  | <0.002 | <0.0005 | [6 empty] | 0.1 |  | 0.29 | 5.2 | 5.49 | [8 empty] | 3 | 0.51 | 600 | 82
2001-12-11 | 22:45 | 流心 | 晴れ |  | 0.7 | 8 | 0.37 | 0.57 | 0.06 | 0.3 |  |  | 通常の状況 |  | 無臭 | 7.7 | 10 | 9 | 9 | 9 | [42 empty] | 520 | 51
2002-01-15 | 11:15 | 流心 | 曇り | 降雨なし | 12 | 10.5 | 0.14 | 0.44 | 0.06 | 0.31 | >30 |  | 通常の状況 | 無色 | 無臭 | 7.7 | 12 | 9.6 | 3 | 8.4 | 17000 |  | 10 | 0.72 |  | ND | <0.005 |  | <0.005 | <0.0005 | [19 empty] | 0.31 | 3.7 | 4.01 | [10 empty] | 580 | 54
2002-01-15 | 22:10 | 流心 | 晴れ |  | 9 | 11.5 | 0.14 | 0.44 | 0.05 | 0.3 |  |  | 通常の状況 |  | 無臭 | 7.6 | 11 | 10 | 10 | 9.2 | [42 empty] | 600 | 93
2002-02-13 | 10:55 | 流心 | 晴れ | 降雨なし | 5 | 7.8 | 0.26 | 0.47 | 0.04 | 0.25 | 22 |  | 通常の状況 | 無色 | 無臭 | 7.8 | 11 | 10 | 41 | 9.8 | 22000 | 1.3 | 9.8 | 0.67 | <0.001 | ND | <0.005 | <0.02 | <0.005 | <0.0005 | ND | ND | <0.002 | <0.0002 | <0.0004 | <0.002 | <0.004 | <0.0005 | <0.0006 | <0.002 | <0.0005 | <0.0002 |  |  |  | <0.001 | <0.002 | 0.1 | 0.12 | 0.28 | 4.2 | 4.48 | <0.005 | <0.01 | 0.01 | 0.03 | <0.01 | <0.02 |  | <0.008 | 4.3 | 0.51 | 520 | 44 |  | 0.06 | <0.005
2002-02-13 | 22:20 | 流心 | 晴れ |  | 5 | 7.5 | 0.28 | 0.5 | 0.04 | 0.24 |  |  | 通常の状況 |  | 無臭 | 7.6 | 10 | 10 | 12 | 8.5 |  | 1.4 | [40 empty] | 500 | 40
2002-03-12 | 10:40 | 流心 | 晴れ | 降雨なし | 13.2 | 14 | 0.23 | 0.35 | 0.03 | 0.25 | >30 |  | 通常の状況 | 無色 | 無臭 | 7.8 | 11 | 10 | 12 | 8.6 | 35000 |  | 10 | 0.82 |  | ND | <0.005 |  | <0.005 | <0.0005 | [12 empty] | <0.0006 | <0.0003 | <0.002 |  |  |  |  | 0.26 | 4.6 | 4.86 | [6 empty] | <0.0006 |  |  |  | 520 | 46
2002-03-12 | 22:10 | 流心 | 晴れ |  | 10.5 | 12 | 0.2 | 0.29 | 0.03 | 0.24 |  |  | 通常の状況 |  | 無臭 | 7.6 | 11 | 10 | 10 | 7.2 | [42 empty] | 520 | 46

## 押切橋
水域名称 | 中村川 | 地点名称 | 押切橋(14-015-01) | 類型名称 | 河川C | 測定機関名称 | 神奈川県
測定項目 | 採取時刻 | 採取位置 | 天候 | 前日天候 | 気温 | 水温 | 流速 | 流量 | 採取水深 | 全水深 | 透視度 | 透明度 | 流況 | 色相 | 臭気 | ｐＨ | ＢＯＤ | ＣＯＤ | ＳＳ | ＤＯ | 大腸菌群数 | ｎ-ヘキサン抽出物質 | 全窒素 | 全燐 | カドミウム | 全シアン | 鉛 | 六価クロム | 砒素 | 総水銀 | アルキル水銀 | ＰＣＢ | ジクロロメタン | 四塩化炭素 | 1，2-ジクロロエタン | 1，1-ジクロロエチレン | ｼｽ1，2-ジクロロエチレン | 1，1，1-トリクロロエタン | 1，1，2-トリクロロエタン | トリクロロエチレン | テトラクロロエチレン | 1，3-ジクロロプロペン | チウラム | シマジン | チオベンカルブ | ベンゼン | セレン | ふっ素 | ほう素 | 亜硝酸性窒素 | 硝酸性窒素 | 亜硝酸性窒素及び硝酸性窒素 | フェノール類 | 銅 | 亜鉛 | 溶解性鉄 | 溶解性マンガン | クロム | ＥＰＮ | ニッケル | アンモニア性窒素 | 燐酸態燐 | 電気伝導率 | 塩化物イオン | 塩分 | 陰イオン界面活性剤 | 非イオン界面活性剤 | クロロフィルａ | トリハロメタン生成能 | クロロホルム生成能 | ブロモジクロロメタン生成能 | ジブロモクロロメタン生成能 | ブロモホルム生成能 | 有機燐
単位 | 時：分 |  |  |  | ℃ | ℃ | m3/s | m3/s | ｍ | ｍ | cm | ｍ |  |  |  |  | mg/L | mg/L | mg/L | mg/L | MPN/100ml | mg/L | mg/L | mg/L | mg/L | mg/L | mg/L | mg/L | mg/L | mg/L | mg/L | mg/L | mg/L | mg/L | mg/L | mg/L | mg/L | mg/L | mg/L | mg/L | mg/L | mg/L | mg/L | mg/L | mg/L | mg/L | mg/L | mg/L | mg/L | mg/L | mg/L | mg/L | mg/L | mg/L | mg/L | mg/L | mg/L | mg/L | mg/L | mg/L | mg/L | mg/L | mS/m | mg/L | ‰ | mg/L | mg/L | mg/m3 | mg/L | mg/L | mg/L | mg/L | mg/L | mg/L
採取年月日
2001-04-18 | 11:30 | 流心 | 晴れ | 降雨なし | 22.5 | 18.3 | 0.067 | 0.5 | 0.41 | 0.61 | >30 |  | 逆流 | 無色 | 無臭 | 7.5 | 4.5 | 6.5 | 13 | 7.1 | 49000 |  | 5.2 | 0.29 | <0.001 | ND | <0.005 | <0.02 | <0.005 | <0.0005 |  |  |  | <0.0002 |  |  |  | <0.0005 |  | <0.0002 | <0.0005 | [6 empty] | <0.1 |  | 0.81 | 3.2 | 4.01 | [8 empty] | 1.4 | 0.2 | 33 | 13
2001-04-18 | 23:30 | 流心 | 雨 |  | 15.3 | 14.2 | 0.036 | 0.27 | 0.32 | 0.52 | >30 |  | 逆流 | 無色 | 無臭 | 7.4 | 6.6 | 6.4 | 10 | 6.9 | [42 empty] | 33 | 12
2001-05-15 | 11:30 | 流心 | 曇り | 降雨なし | 20.4 | 19.1 | 0.229 | 1.35 | 0.4 | 0.6 | 18 |  | 逆流 | 黄色・淡 | 無臭 | 7.3 | 7.4 | 8.6 | 44 | 9.2 | 170000 |  | 6 | 0.38 |  | ND | <0.005 |  | <0.005 | <0.0005 | [19 empty] | 0.27 | 2.6 | 2.87 | [10 empty] | 31 | 13
2001-05-15 | 23:30 | 流心 | 曇り |  | 17.5 | 18.3 | 0.14 | 0.67 | 0.38 | 0.58 | 18 |  | 逆流 | 黄色・淡 | 無臭 | 7.5 | 5.3 | 8.3 | 44 | 7.8 | [42 empty] | 33 | 15
2001-06-13 | 11:30 | 流心 | 晴れ | 降雨なし | 28 | 23 | 0.172 | 0.55 | 0.14 | 0.34 | >30 |  | 通常の状況 | 黄色・淡 | 無臭 | 7.1 | 2.2 | 4.8 | 6 | 8.9 | 70000 |  | 5.2 | 0.28 | <0.001 | ND | <0.005 | <0.02 | <0.005 | <0.0005 |  |  |  | <0.0002 |  |  |  | <0.0005 |  | <0.0002 | 0.0008 | [6 empty] | 0.1 |  | 0.14 | 2.5 | 2.64 | [8 empty] | 0.4 | 0.23 | 32 | 15
2001-06-13 | 23:30 | 流心 | 曇り |  | 21.2 | 21.2 | 0.156 | 0.52 | 0.14 | 0.34 | >30 |  | 通常の状況 | 黄色・淡 | 無臭 | 7.6 | 4.8 | 8.1 | 17 | 7.7 | [42 empty] | 33 | 17
2001-07-10 | 11:30 | 流心 | 晴れ | 降雨なし | 32 | 27.5 | 0.184 | 0.13 | 0.22 | 0.42 | >30 |  | 通常の状況 | 黄色・淡 | 無臭 | 7.8 | 1.4 | 3.6 | 18 | 6.2 | 170000 |  | 3.7 | 0.3 |  | ND | <0.005 |  | <0.005 | <0.0005 | [12 empty] | <0.0006 | <0.0003 | <0.002 |  |  |  |  | 0.18 | 1.9 | 2.08 | [6 empty] | <0.01 |  |  |  | 35 | 14
2001-07-10 | 23:30 | 流心 | 晴れ |  | 22.5 | 24.6 | 0.173 | 1.08 | 0.37 | 0.57 | >30 |  | 通常の状況 | 黄色・淡 | 無臭 | 7.6 | 2.8 | 5.5 | 17 | 4.5 | [42 empty] | 35 | 15
2001-08-08 | 11:30 | 流心 | 晴れ | 降雨なし | 20.2 | 23.7 | 0.199 | 0.4 | 0.35 | 0.55 | >30 |  | 通常の状況 | 黄色・淡 | 無臭 | 7.7 | 2.9 | 6.1 | 8 | 6 | 110000 | 2.8 | 3.5 | 0.28 | <0.001 | ND | <0.005 | <0.02 | <0.005 | <0.0005 | ND | ND | <0.002 | <0.0002 | <0.0004 | <0.002 | <0.004 | <0.0005 | <0.0006 | <0.002 | <0.0005 | <0.0002 |  |  |  | <0.001 | <0.005 | <0.1 | <0.02 | 0.25 | 2.2 | 2.45 | <0.005 | <0.01 | <0.01 | 0.07 | <0.01 | <0.02 |  | <0.008 | 0.45 | 0.22 | 32 | 13 |  | <0.03 | <0.005
2001-08-08 | 23:30 | 流心 | 晴れ |  | 25 | 24.4 | 0.21 | 0.56 | 0.39 | 0.59 | >30 |  | 通常の状況 | 黄色・淡 | 無臭 | 7.7 | 5.6 | 15 | 12 | 6 |  | 6.5 | [40 empty] | 33 | 13
2001-09-18 | 11:30 | 流心 | 晴れ | 降雨なし | 32.2 | 26.1 | 0.189 | 0.75 | 0.33 | 0.53 | >30 |  | 通常の状況 | 青緑色・淡 | 無臭 | 7.9 | 1.7 | 3.9 | 6 | 9.8 | 110000 |  | 4.7 | 0.23 |  | ND | <0.005 |  | <0.005 | <0.0005 | [19 empty] | 0.11 | 3.5 | 3.61 | [10 empty] | 32 | 18
2001-09-18 | 23:30 | 流心 | 晴れ |  | 25 | 24.1 | 0.18 | 0.75 | 0.36 | 0.56 | >30 |  | 通常の状況 | 青緑色・淡 | 無臭 | 7.4 | 7 | 7.6 | 11 | 8.6 | [42 empty] | 33 | 20
2001-10-16 | 11:30 | 流心 | 晴れ | 降雨なし | 22 | 18 | 0.209 | 0.88 | 0.36 | 0.56 | >30 |  | 通常の状況 | 黄色・淡 | 無臭 | 7.8 | 1.8 | 3.5 | 3 | 8.8 | 130000 |  | 5.3 | 0.24 | <0.001 | ND | <0.005 | <0.02 | <0.005 | <0.0005 |  |  |  | <0.0002 |  |  |  | <0.0005 |  | <0.002 | 0.0017 | [6 empty] | <0.1 |  | 0.09 | 3.9 | 3.99 | [8 empty] | 0.72 | 0.2 | 33 | 15
2001-10-16 | 23:30 | 流心 | 晴れ |  | 21 | 18 | 0.237 | 0.97 | 0.41 | 0.61 | >30 |  | 通常の状況 | 黄色・淡 | 無臭 | 7.5 | 1.6 | 3.2 | 4 | 8.5 | [42 empty] | 27 | 16
2001-11-13 | 11:30 | 流心 | 曇り | 0mm以上5mm未満 | 13 | 14 | 0.278 | 1.11 | 0.32 | 0.52 | >30 |  | 通常の状況 | 黄色・淡 | 無臭 | 7.8 | 2 | 3.2 | 6 | 7.6 | 170000 |  | 5.8 | 0.19 |  | ND | <0.005 |  | <0.005 | <0.0005 | [19 empty] | 0.13 | 4.2 | 4.33 | [10 empty] | 33 | 13
2001-11-13 | 23:30 | 流心 | 曇り |  | 7 | 13 | 0.249 | 0.9 | 0.25 | 0.45 | >30 |  | 通常の状況 | 黄色・淡 | 無臭 | 7.8 | 5.6 | 6 | 13 | 7.8 | [42 empty] | 33 | 13
2001-12-11 | 11:30 | 流心 | 晴れ | 降雨なし | 12 | 10 | 0.156 | 0.67 | 0.32 | 0.52 | >30 |  | 通常の状況 | 黄色・淡 | 無臭 | 8 | 2.6 | 3.2 | 5 | 8.2 | 240000 |  | 8.2 | 0.24 | <0.001 | ND | <0.005 | <0.02 | <0.005 | <0.0005 |  |  |  | <0.0002 |  |  |  | <0.0005 |  | <0.002 | <0.0005 | [6 empty] | <0.1 |  | <0.05 | 4.2 | 4.25 | [8 empty] | 0.39 | 0.18 | 32 | 12
2001-12-11 | 23:30 | 流心 | 晴れ |  | 11 | 7 | 0.148 | 0.62 | 0.3 | 0.5 | >30 |  | 通常の状況 | 黄色・淡 | 無臭 | 7.9 | 3.3 | 4 | 8 | 8.5 | [42 empty] | 33 | 12
2002-01-15 | 11:30 | 流心 | 晴れ | 降雨なし | 13 | 11 | 0.156 | 0.54 | 0.3 | 0.5 | >30 |  | 通常の状況 | 黄色・淡 | 無臭 | 7.9 | 3 | 3.7 | 5 | 9.9 | 110000 |  | 5.1 | 0.29 |  | ND | <0.005 |  | <0.005 | <0.0005 | [19 empty] | 0.1 | 3.7 | 3.8 | [10 empty] | 32 | 12
2002-01-15 | 23:30 | 流心 | 晴れ |  | 9 | 12 | 0.148 | 0.55 | 0.32 | 0.52 | >30 |  | 通常の状況 | 黄色・淡 | 無臭 | 7.7 | 6.1 | 6.3 | 9 | 8.4 | [42 empty] | 33 | 13
2002-02-13 | 11:30 | 流心 | 晴れ | 降雨なし | 9 | 10 | 0.193 | 0.7 | 0.3 | 0.5 | >30 |  | 通常の状況 | 黄色・淡 | 無臭 | 7.5 | 3.3 | 5 | 8 | 10.2 | 24000 | 2.4 | 5.1 | 0.27 | <0.001 | ND | <0.005 | <0.02 | <0.005 | <0.0005 | ND | ND | <0.002 | <0.0002 | <0.0004 | <0.002 | <0.004 | <0.0005 | <0.0006 | <0.002 | <0.0005 | <0.0002 |  |  |  | <0.001 | <0.005 | <0.1 | <0.02 | 0.08 | 3.6 | 3.68 | <0.005 | <0.01 | <0.01 | 0.02 | <0.01 | <0.02 |  | <0.008 | 0.89 | 0.14 | 33 | 14 |  | <0.03 | <0.005
2002-02-13 | 23:30 | 流心 | 晴れ |  | 7 | 7 | 0.195 | 0.68 | 0.32 | 0.52 | >30 |  | 通常の状況 | 黄色・淡 | 無臭 | 7.4 | 5.4 | 5.5 | 5 | 9.6 |  | 1.9 | [40 empty] | 34 | 16
2002-03-12 | 11:30 | 流心 | 快晴 | 降雨なし | 11 | 12 | 0.21 | 0.64 | 0.29 | 0.49 | >30 |  | 通常の状況 | 黄色・淡 | 無臭 | 7.7 | 3.8 | 3.8 | 6 | 11.9 | 33000 |  | 6 | 0.28 |  | ND | <0.005 |  | <0.005 | <0.0005 | [12 empty] | <0.0006 | <0.0003 | <0.002 |  |  |  |  | 0.1 | 3.1 | 3.2 | [6 empty] | <0.01 |  |  |  | 32 | 11
2002-03-12 | 23:30 | 流心 | 快晴 |  | 10 | 11 | 0.212 | 0.65 | 0.26 | 0.46 | >30 |  | 通常の状況 | 黄色・淡 | 無臭 | 7.5 | 6.6 | 5.6 | 6 | 8.4 | [42 empty] | 33 | 13

## 万石橋
水域名称 | 森戸川(小田原市） | 地点名称 | 万石橋(14-016-51) | 類型名称 | 河川D | 測定機関名称 | 小田原市
測定項目 | 採取時刻 | 採取位置 | 天候 | 前日天候 | 気温 | 水温 | 流速 | 流量 | 採取水深 | 全水深 | 透視度 | 透明度 | 流況 | 色相 | 臭気 | ｐＨ | ＢＯＤ | ＣＯＤ | ＳＳ | ＤＯ | 大腸菌群数 | ｎ-ヘキサン抽出物質 | 全窒素 | 全燐 | カドミウム | 全シアン | 鉛 | 六価クロム | 砒素 | 総水銀 | アルキル水銀 | ＰＣＢ | ジクロロメタン | 四塩化炭素 | 1，2-ジクロロエタン | 1，1-ジクロロエチレン | ｼｽ1，2-ジクロロエチレン | 1，1，1-トリクロロエタン | 1，1，2-トリクロロエタン | トリクロロエチレン | テトラクロロエチレン | 1，3-ジクロロプロペン | チウラム | シマジン | チオベンカルブ | ベンゼン | セレン | ふっ素 | ほう素 | 亜硝酸性窒素 | 硝酸性窒素 | 亜硝酸性窒素及び硝酸性窒素 | フェノール類 | 銅 | 亜鉛 | 溶解性鉄 | 溶解性マンガン | クロム | ＥＰＮ | ニッケル | アンモニア性窒素 | 燐酸態燐 | 電気伝導率 | 塩化物イオン | 塩分 | 陰イオン界面活性剤 | 非イオン界面活性剤 | クロロフィルａ | トリハロメタン生成能 | クロロホルム生成能 | ブロモジクロロメタン生成能 | ジブロモクロロメタン生成能 | ブロモホルム生成能 | 有機燐
単位 | 時：分 |  |  |  | ℃ | ℃ | m3/s | m3/s | ｍ | ｍ | cm | ｍ |  |  |  |  | mg/L | mg/L | mg/L | mg/L | MPN/100ml | mg/L | mg/L | mg/L | mg/L | mg/L | mg/L | mg/L | mg/L | mg/L | mg/L | mg/L | mg/L | mg/L | mg/L | mg/L | mg/L | mg/L | mg/L | mg/L | mg/L | mg/L | mg/L | mg/L | mg/L | mg/L | mg/L | mg/L | mg/L | mg/L | mg/L | mg/L | mg/L | mg/L | mg/L | mg/L | mg/L | mg/L | mg/L | mg/L | mg/L | mg/L | mS/m | mg/L | ‰ | mg/L | mg/L | mg/m3 | mg/L | mg/L | mg/L | mg/L | mg/L | mg/L
採取年月日
2001-04-18 | 11:00 | 流心 | 晴れ | 降雨なし | 22 | 19.3 | 0.156 | 0.102 | 0.4 | 0.6 | >30 |  | 通常の状況 | 無色 | 青草臭（微） | 8.1 | 2.2 | 3.8 | 21 | 12.3 | 1300 |  | 4.5 | 0.15 | <0.001 | ND | <0.005 | <0.02 | <0.005 | <0.0005 |  |  |  | <0.0002 |  |  |  | <0.0005 |  | <0.002 | <0.0005 | [6 empty] | <0.1 |  | <0.05 | 1.4 | 1.45 | <0.005 | <0.01 | <0.01 | 0.24 | 0.02 |  |  |  | 0.12 | 0.098 | 23.9 | 8.2 |  | <0.03
2001-04-18 | 17:00 | 流心 | 晴れ |  | 19 | 17.2 | 0.174 | 0.114 | 0.4 | 0.6 | >30 |  | 通常の状況 | 無色 | 青草臭（微） | 8.2 | 1.5 | 3.2 | 9 | 9.44 | [42 empty] | 24.9
2001-04-18 | 23:00 | 流心 | 雨 |  | 17 | 17.4 | 0.181 | 0.108 | 0.4 | 0.6 | >30 |  | 通常の状況 | 無色 | 青草臭（微） | 7.5 | 2.1 | 4.9 | 6 | 6.3 |  |  | 2.4 | 0.11 | [15 empty] | <0.002 | <0.0005 | [21 empty] | 24.9 | 8.2
2001-04-19 | 5:00 | 流心 | 雨 |  | 14 | 16.8 | 0.183 | 0.122 | 0.4 | 0.6 | >30 |  | 通常の状況 | 無色 | 青草臭（微） | 7.6 | 1.6 | 3.3 | 26 | 6.03 | [42 empty] | 24.8
2001-05-16 | 11:00 | 流心 | 晴れ | 降雨なし | 23 | 16.9 | 0.144 | 2.79 | 0.29 | 0.29 | >30 |  | 通常の状況 | 無色 | 無臭 | 7.1 | 1.3 | 3.3 | 9 | 7.4 | 11000 |  | 1.9 | 0.1 | <0.001 | ND | <0.005 | <0.02 | <0.005 | <0.0005 |  |  |  | <0.0002 |  |  |  | <0.0005 |  | <0.002 | <0.0005 | [8 empty] | <0.05 | 0.97 | 1.02 | [8 empty] | 0.09 | 0.076 | 14 | 4.2
2001-05-16 | 17:00 | 流心 | 晴れ |  | 28.2 | 18.2 | 0.178 | 2.81 | 0.29 | 0.29 | >30 |  | 通常の状況 | 無色 | 無臭 | 7.4 | 2.1 | 3.6 | 8 | 10.8 | [42 empty] | 17
2001-05-16 | 23:00 | 流心 | 晴れ |  | 18 | 17 | 0.177 | 2.52 | 0.28 | 0.28 | >30 |  | 通常の状況 | 無色 | 無臭 | 7.3 | 1 | 2.7 | 8 | 7.8 |  |  | 2.9 | 0.11 | [15 empty] | <0.002 | <0.0005 | [21 empty] | 15 | 4.5
2001-05-17 | 5:00 | 流心 | 晴れ |  | 13.9 | 16.1 | 0.188 | 2.08 | 0.28 | 0.28 | >30 |  | 通常の状況 | 無色 | 無臭 | 7.2 | 0.9 | 2.1 | 5 | 7.4 | [42 empty] | 15
2001-06-13 | 11:00 | 流心 | 曇り | 降雨なし | 17.7 | 18.8 | 0.416 | 0.57 | 0.11 | 0.11 | >30 |  | 通常の状況 | 無色 | 無臭 | 7.6 | 0.7 | 2.3 | 3 | 8.2 | 11000 |  | 2.5 | 0.06 | <0.001 | ND | <0.005 | <0.02 | <0.005 | <0.0005 |  |  |  | <0.0002 |  |  |  | <0.0005 |  | <0.002 | <0.0005 | [6 empty] | 0.1 |  | <0.05 | 0.84 | 0.89 | <0.005 | <0.01 | <0.01 | 0.13 | <0.01 |  |  |  | 0.08 | 0.008 | 17 | 4.9 |  | <0.03
2001-06-13 | 17:00 | 流心 | 晴れ |  | 28 | 21.4 | 0.428 | 0.68 | 0.13 | 0.13 | >30 |  | 通常の状況 | 無色 | 無臭 | 7.9 | 0.8 | 2.6 | 4 | 8 | [42 empty] | 17
2001-06-13 | 23:00 | 流心 | 曇り |  | 22 | 20.1 | 0.181 | 0.11 | 0.05 | 0.05 | >30 |  | 通常の状況 | 無色 | 無臭 | 7.5 | 0.9 | 2.4 | 3 | 8 |  |  | 2.6 | 0.099 | [15 empty] | <0.002 | <0.0005 | [21 empty] | 17 | 4.9
2001-06-14 | 5:00 | 流心 | 雨 |  | 19 | 19.2 | 0.456 | 0.62 | 0.15 | 0.15 | >30 |  | 通常の状況 | 無色 | 無臭 | 7.4 | 0.9 | 2.6 | 4 | 7.8 | [42 empty] | 17
2001-07-10 | 11:00 | 流心 | 快晴 | 降雨なし | 29 | 22.5 | 0.412 | 0.55 | 0.12 | 0.12 | >30 |  | 通常の状況 | 無色 | 無臭 | 8 | 0.8 | 0.3 | 2 | 9.1 | 110000 |  | 1 | 0.22 | <0.001 | ND | <0.005 | <0.02 | <0.005 | <0.0005 |  |  |  | <0.0002 |  |  |  | <0.0005 |  | <0.002 | <0.0005 |  | <0.0006 | <0.0003 | <0.002 |  |  |  |  | <0.05 | 0.68 | 0.73 | [8 empty] | 0.09 | <0.005 | 18 | 4.2
2001-07-10 | 17:00 | 流心 | 快晴 |  | 32 | 25.5 | 0.422 | 0.65 | 0.13 | 0.13 | >30 |  | 通常の状況 | 無色 | 無臭 | 8 | 0.9 | 1.2 | 3 | 9.6 | [42 empty] | 18
2001-07-10 | 23:00 | 流心 | 晴れ |  | 22.5 | 23.1 | 0.444 | 0.73 | 0.13 | 0.13 | >30 |  | 通常の状況 | 無色 | 無臭 | 7.7 | 0.8 | 1.1 | 2 | 6.3 |  |  | 1.6 | 0.005 | [15 empty] | <0.002 | <0.0005 | [21 empty] | 18 | 4.3
2001-07-11 | 5:00 | 流心 | 晴れ |  | 22 | 21.3 | 0.446 | 0.75 | 0.14 | 0.14 | >30 |  | 通常の状況 | 無色 | 無臭 | 7.5 | 0.9 | 1.2 | 3 | 7.6 | [42 empty] | 18
2001-08-08 | 11:00 | 流心 | 晴れ | 降雨なし | 31 | 21.3 | 0.58 | 0.9 | 0.13 | 0.13 | >30 |  | 通常の状況 | 無色 | 無臭 | 7.6 | 0.7 | 2 | 4 | 10.5 | 13000 | 3.9 | 1.7 | 0.087 | <0.001 | ND | <0.005 | <0.02 | <0.005 | <0.0005 |  |  | <0.002 | <0.0002 | <0.0004 | <0.002 | <0.004 | <0.0005 | <0.0006 | <0.002 | <0.0005 | <0.0002 |  |  |  | <0.001 | <0.005 | 0.1 | <0.02 | <0.05 | 0.69 | 0.74 | <0.005 | <0.01 | <0.01 | 0.03 | <0.01 |  |  | 0.031 | 0.11 | 0.1 | 19 | 5 |  | <0.03
2001-08-08 | 17:00 | 流心 | 晴れ |  | 24.2 | 22.3 | 0.643 | 1.16 | 0.16 | 0.16 | >30 |  | 通常の状況 | 無色 | 無臭 | 7.8 | 0.7 | 2 | 3 | 10.4 | [42 empty] | 18
2001-08-08 | 23:00 | 流心 | 晴れ |  | 23.5 | 21.4 | 0.638 | 1.16 | 0.15 | 0.15 | >30 |  | 通常の状況 | 無色 | 無臭 | 7.5 | 0.7 | 1.3 | 3 | 8.6 |  | 0.9 | 0.93 | 0.098 | [15 empty] | <0.002 | <0.0005 | [21 empty] | 19 | 4.9
2001-08-09 | 5:00 | 流心 | 晴れ |  | 23 | 20.7 | 0.626 | 1.08 | 0.15 | 0.15 | >30 |  | 通常の状況 | 無色 | 無臭 | 7.4 | 0.7 | 1.4 | 3 | 7.6 | [42 empty] | 19
2001-09-18 | 11:00 | 流心 | 快晴 | 降雨なし | 27.5 | 22.7 | 0.581 | 0.83 | 0.16 | 0.16 | 23 |  | 通常の状況 | 茶色・淡 | 無臭 | 7.9 | 0.4 | 1.8 | 17 | 8.5 | 11000 |  | 1.7 | 0.089 | <0.001 | ND | <0.005 | <0.02 | <0.005 | <0.0005 |  |  |  | <0.0002 |  |  |  | <0.0005 |  | <0.002 | <0.0005 | [8 empty] | <0.05 | 1.2 | 1.25 | [8 empty] | 0.06 | 0.065 | 15 | 4
2001-09-18 | 17:00 | 流心 | 快晴 |  | 28 | 23.2 | 0.637 | 1.01 | 0.18 | 0.18 | 25 |  | 通常の状況 | 茶色・淡 | 無臭 | 7.8 | 0.4 | 2.1 | 12 | 9 | [42 empty] | 16
2001-09-18 | 23:00 | 流心 | 快晴 |  | 25 | 20.4 | 0.305 | 0.2 | 0.07 | 0.07 | 27 |  | 通常の状況 | 茶色・淡 | 無臭 | 7.7 | 0.4 | 1.7 | 14 | 9.8 |  |  | 2.2 | 0.086 | [15 empty] | <0.002 | <0.0005 | [21 empty] | 16 | 4
2001-09-19 | 5:00 | 流心 | 快晴 |  | 22 | 20.3 | 0.761 | 1.15 | 0.16 | 0.16 | 28 |  | 通常の状況 | 茶色・淡 | 無臭 | 7.7 | 0.5 | 1.7 | 7 | 10 | [42 empty] | 20
2001-10-16 | 11:00 | 流心 | 快晴 | 降雨なし | 22 | 23 | 0.09 | 0.01 | 0.03 | 0.03 | >30 |  | 通常の状況 | 茶色・淡 | 無臭 | 7.9 | 2 | 2.7 | 4 | 8.8 | 46000 |  | 2.5 | 0.13 | <0.001 | ND | <0.005 | <0.02 | <0.005 | <0.0005 |  |  |  | <0.0002 |  |  |  | <0.0005 |  | <0.002 | <0.0005 | [6 empty] | 0.1 |  | <0.05 | 1.6 | 1.65 | <0.005 | <0.01 | <0.01 | <0.02 | <0.01 |  |  |  | 0.24 | 0.065 | 25 | 8.4 |  | <0.03
2001-10-16 | 17:00 | 流心 | 快晴 |  | 23 | 23 | 0.09 | 0.01 | 0.03 | 0.03 | >30 |  | 通常の状況 | 茶色・淡 | 無臭 | 7.9 | 1.9 | 2.3 | 2 | 8.5 | [42 empty] | 25
2001-10-16 | 23:00 | 流心 | 快晴 |  | 18 | 20 | 0.093 | 0.02 | 0.03 | 0.03 | >30 |  | 通常の状況 | 茶色・淡 | 無臭 | 7.8 | 1.5 | 2.6 | 1 | 8.6 |  |  | 2.3 | 0.1 | [15 empty] | <0.002 | <0.0005 | [21 empty] | 25 | 8
2001-10-17 | 5:00 | 流心 | 快晴 |  | 18 | 20 | 0.093 | 0.02 | 0.03 | 0.03 | >30 |  | 通常の状況 | 茶色・淡 | 無臭 | 7.6 | 1.4 | 2.4 | <1 | 8.5 | [42 empty] | 26
2001-11-13 | 11:00 | 流心 | 曇り | 0mm以上5mm未満 | 16 | 15 | 0.438 | 0.37 | 0.09 | 0.1 | >30 |  | 通常の状況 | 無色 | 無臭 | 7.7 | 0.5 | 2.6 | 2 | 8.8 | 2400 |  | 2.6 | 0.095 | <0.001 | ND | <0.005 | <0.02 | <0.005 | <0.0005 |  |  |  | <0.0002 |  |  |  | <0.0005 |  | <0.002 | <0.0005 | [8 empty] | <0.05 | 2.4 | 2.45 | [8 empty] | 0.14 | 0.078 | 28 | 6.8
2001-11-13 | 17:00 | 流心 | 曇り |  | 13 | 13 | 0.437 | 0.4 | 0.09 | 0.11 | >30 |  | 通常の状況 | 無色 | 無臭 | 7.7 | 0.6 | 2.4 | <1 | 8.5 | [42 empty] | 26
2001-11-13 | 23:00 | 流心 | 曇り |  | 12 | 12 | 0.413 | 0.33 | 0.09 | 0.1 | >30 |  | 通常の状況 | 無色 | 無臭 | 7.6 | 0.8 | 2.4 | 2 | 8.3 |  |  | 3.5 | 0.091 | [15 empty] | <0.002 | <0.0005 | [21 empty] | 26 | 7.2
2001-11-14 | 5:00 | 流心 | 晴れ |  | 6 | 13 | 0.43 | 0.33 | 0.09 | 0.1 | >30 |  | 通常の状況 | 無色 | 無臭 | 7.7 | 0.7 | 1.7 | 3 | 8.1 | [42 empty] | 26
2001-12-11 | 11:00 | 流心 | 快晴 | 降雨なし | 10 | 11 | 0.246 | 0.13 | 0.06 | 0.06 | >30 |  | 通常の状況 | 無色 | 無臭 | 8.2 | 1.4 | 1.8 | 4 | 8.3 | 14000 |  | 1.6 | 0.095 | <0.001 | ND | <0.005 | <0.02 | <0.005 | <0.0005 |  |  |  | <0.0002 |  |  |  | <0.0005 |  | <0.002 | <0.0005 | [6 empty] | 0.2 |  | 0.07 | 1.4 | 1.47 | <0.005 | <0.01 | <0.01 | 0.1 | 0.02 |  |  |  | 0.1 | 0.091 | 23 | 6.2 |  | <0.03
2001-12-11 | 17:00 | 流心 | 快晴 |  | 12 | 9 | 0.216 | 0.13 | 0.07 | 0.07 | >30 |  | 通常の状況 | 無色 | 無臭 | 8 | 1.4 | 1.5 | 3 | 8.5 | [42 empty] | 23
2001-12-11 | 23:00 | 流心 | 快晴 |  | 10 | 11 | 0.216 | 0.14 | 0.08 | 0.08 | >30 |  | 通常の状況 | 無色 | 無臭 | 7.8 | 1.5 | 1.5 | 2 | 8.1 |  |  | 2.5 | 0.091 | [15 empty] | <0.002 | <0.0005 | [21 empty] | 24 | 6.1
2001-12-12 | 6:00 | 流心 | 快晴 |  | 0 | 9 | 0.218 | 0.08 | 0.04 | 0.04 | >30 |  | 通常の状況 | 無色 | 無臭 | 7.5 | 1.6 | 1.8 | 4 | 7.9 | [42 empty] | 24
2002-01-15 | 11:00 | 流心 | 晴れ | 降雨なし | 10 | 10 | 0.246 | 0.11 | 0.05 | 0.05 | >30 |  | 通常の状況 | 無色 | 無臭 | 8.3 | 2.6 | 2.8 | 2 | 10.8 | 7900 |  | 3.1 | 0.091 | <0.001 | ND | <0.005 | <0.02 | <0.005 | <0.0005 |  |  |  | <0.0002 |  |  |  | <0.0005 |  | <0.002 | <0.0005 | [8 empty] | 0.05 | 2.2 | 2.25 | [8 empty] | 0.14 | 0.074 | 24 | 7.6
2002-01-15 | 17:00 | 流心 | 晴れ |  | 14 | 11 | 0.216 | 0.1 | 0.05 | 0.05 | >30 |  | 通常の状況 | 無色 | 無臭 | 8 | 1.2 | 2.1 | 2 | 10.3 | [42 empty] | 24
2002-01-15 | 23:00 | 流心 | 晴れ |  | 10 | 12 | 0.216 | 0.1 | 0.05 | 0.05 | >30 |  | 通常の状況 | 無色 | 無臭 | 7.6 | 1.5 | 2.5 | 2 | 9.5 |  |  | 2.7 | 0.1 | [15 empty] | <0.002 | <0.0005 | [21 empty] | 24 | 8.7
2002-01-16 | 5:00 | 流心 | 晴れ |  | 12 | 11 | 0.218 | 0.12 | 0.05 | 0.05 | >30 |  | 通常の状況 | 無色 | 無臭 | 7.7 | 1.3 | 2.1 | 3 | 8.8 | [42 empty] | 24
2002-02-13 | 11:00 | 流心 | 晴れ | 降雨なし | 11 | 11 | 0.156 | 0.06 | 0.05 | 0.05 | >30 |  | 通常の状況 | 無色 | 無臭 | 7.7 | 1.6 | 2.5 | 2 | 10.2 | 1700 | 0.8 | 2.6 | 0.092 | <0.001 | ND | <0.005 | <0.02 | <0.005 | <0.0005 |  |  | <0.002 | <0.0002 | <0.0004 | <0.002 | <0.004 | <0.0005 | <0.0006 | <0.002 | <0.0005 | <0.0002 |  |  |  | <0.001 | <0.005 | <0.1 | <0.02 | <0.05 | 2.1 | 2.15 | <0.005 | <0.01 | <0.01 | <0.02 | <0.01 |  |  | <0.008 | 0.24 | 0.006 | 25 | 7.4 |  | <0.03
2002-02-13 | 17:00 | 流心 | 晴れ |  | 8 | 10 | 0.153 | 0.06 | 0.04 | 0.04 | >30 |  | 通常の状況 | 無色 | 無臭 | 7.7 | 1.5 | 2.4 | 2 | 10 | [42 empty] | 29
2002-02-13 | 23:00 | 流心 | 晴れ |  | 4 | 9 | 0.129 | 0.05 | 0.04 | 0.04 | >30 |  | 通常の状況 | 無色 | 無臭 | 7.6 | 2.2 | 2.9 | 2 | 9.7 |  | 1.9 | 4 | 0.13 | [15 empty] | <0.002 | <0.0005 | [21 empty] | 24 | 8
2002-02-14 | 5:00 | 流心 | 晴れ |  | 3 | 8 | 0.14 | 0.04 | 0.03 | 0.03 | >30 |  | 通常の状況 | 無色 | 無臭 | 7.4 | 1.2 | 1.8 | 1 | 10.5 | [42 empty] | 25
2002-03-12 | 11:00 | 流心 | 快晴 | 降雨なし | 13 | 12 | 0.23 | 0.05 | 0.02 | 0.02 | >30 |  | 通常の状況 | 無色 | 無臭 | 8 | 2.9 | 4.2 | 3 | 8.8 | 2400 |  | 3.4 | 0.21 | <0.001 | ND | <0.005 | <0.02 | <0.005 | <0.0005 |  |  |  | <0.0002 |  |  |  | <0.0005 |  | <0.002 | <0.0005 |  | <0.0006 | <0.0003 | <0.002 |  |  |  |  | 0.07 | 1.6 | 1.67 | [8 empty] | 0.12 | 0.15 | 24 | 8.4
2002-03-12 | 17:00 | 流心 | 快晴 |  | 18 | 14 | 0.214 | 0.05 | 0.02 | 0.02 | >30 |  | 通常の状況 | 無色 | 無臭 | 7.9 | 1.7 | 3.7 | 2 | 9.1 | [42 empty] | 26
2002-03-12 | 23:00 | 流心 | 快晴 |  | 10 | 11 | 0.217 | 0.05 | 0.02 | 0.02 | >30 |  | 通常の状況 | 無色 | 無臭 | 7.4 | 2.6 | 3.6 | 18 | 8 |  |  | 4.2 | 0.18 | [15 empty] | <0.002 | <0.0005 | [21 empty] | 27 | 8.3
2002-03-13 | 5:00 | 流心 | 快晴 |  | 7 | 8 | 0.217 | 0.05 | 0.02 | 0.02 | >30 |  | 通常の状況 | 無色 | 無臭 | 7.4 | 1.4 | 3.7 | 2 | 7.4 | [42 empty] | 29

## 親木橋
水域名称 | 森戸川(小田原市） | 地点名称 | 親木橋(14-016-01) | 類型名称 | 河川D | 測定機関名称 | 小田原市
測定項目 | 採取時刻 | 採取位置 | 天候 | 前日天候 | 気温 | 水温 | 流速 | 流量 | 採取水深 | 全水深 | 透視度 | 透明度 | 流況 | 色相 | 臭気 | ｐＨ | ＢＯＤ | ＣＯＤ | ＳＳ | ＤＯ | 大腸菌群数 | ｎ-ヘキサン抽出物質 | 全窒素 | 全燐 | カドミウム | 全シアン | 鉛 | 六価クロム | 砒素 | 総水銀 | アルキル水銀 | ＰＣＢ | ジクロロメタン | 四塩化炭素 | 1，2-ジクロロエタン | 1，1-ジクロロエチレン | ｼｽ1，2-ジクロロエチレン | 1，1，1-トリクロロエタン | 1，1，2-トリクロロエタン | トリクロロエチレン | テトラクロロエチレン | 1，3-ジクロロプロペン | チウラム | シマジン | チオベンカルブ | ベンゼン | セレン | ふっ素 | ほう素 | 亜硝酸性窒素 | 硝酸性窒素 | 亜硝酸性窒素及び硝酸性窒素 | フェノール類 | 銅 | 亜鉛 | 溶解性鉄 | 溶解性マンガン | クロム | ＥＰＮ | ニッケル | アンモニア性窒素 | 燐酸態燐 | 電気伝導率 | 塩化物イオン | 塩分 | 陰イオン界面活性剤 | 非イオン界面活性剤 | クロロフィルａ | トリハロメタン生成能 | クロロホルム生成能 | ブロモジクロロメタン生成能 | ジブロモクロロメタン生成能 | ブロモホルム生成能 | 有機燐
単位 | 時：分 |  |  |  | ℃ | ℃ | m3/s | m3/s | ｍ | ｍ | cm | ｍ |  |  |  |  | mg/L | mg/L | mg/L | mg/L | MPN/100ml | mg/L | mg/L | mg/L | mg/L | mg/L | mg/L | mg/L | mg/L | mg/L | mg/L | mg/L | mg/L | mg/L | mg/L | mg/L | mg/L | mg/L | mg/L | mg/L | mg/L | mg/L | mg/L | mg/L | mg/L | mg/L | mg/L | mg/L | mg/L | mg/L | mg/L | mg/L | mg/L | mg/L | mg/L | mg/L | mg/L | mg/L | mg/L | mg/L | mg/L | mg/L | mS/m | mg/L | ‰ | mg/L | mg/L | mg/m3 | mg/L | mg/L | mg/L | mg/L | mg/L | mg/L
採取年月日
2001-04-18 | 10:30 | 流心 | 晴れ | 降雨なし | 18 | 19.7 | 0.343 | 1.4 | 0.23 | 0.23 | >30 |  | 通常の状況 | 無色 | 無臭 | 7.7 | 5.8 | 5.8 | 10 | 7.53 | 790000 |  | 3.8 | 0.32 | <0.001 | ND | <0.005 | <0.02 | <0.005 | <0.0005 |  |  |  | <0.0002 |  |  |  | <0.0005 |  | <0.002 | <0.0005 | [6 empty] | 0.1 |  | 0.48 | 1.3 | 1.78 | <0.005 | <0.01 | <0.01 | 0.09 | 0.06 |  |  |  | 0.83 | 0.25 | 10.4 | 260 |  | <0.03
2001-04-18 | 16:30 | 流心 | 晴れ |  | 22.8 | 19.5 | 0.337 | 1.37 | 0.21 | 0.21 | >30 |  | 通常の状況 | 無色 | 無臭 | 7.6 | 3.4 | 5.1 | 16 | 5.33 | [42 empty] | 12.1
2001-04-18 | 22:30 | 流心 | 雨 |  | 18 | 17 | 0.34 | 1.2 | 0.23 | 0.23 | >30 |  | 通常の状況 | 無色 | 無臭 | 7.3 | 5.8 | 5.6 | 8 | 5.2 |  |  | 3.5 | 0.36 | [15 empty] | <0.002 | <0.0005 | [21 empty] | 8.99 | 210
2001-04-19 | 4:30 | 流心 | 雨 |  | 17.1 | 16.7 | 0.333 | 1.27 | 0.23 | 0.23 | >30 |  | 通常の状況 | 無色 | 無臭 | 7.3 | 6.4 | 6 | 13 | 5.1 | [42 empty] | 9.18
2001-05-16 | 10:30 | 流心 | 晴れ | 降雨なし | 20 | 19.1 | 0.333 | 6.49 | 0.25 | 0.45 | >30 |  | 通常の状況 | 無色 | 無臭 | 7.5 | 3.8 | 5.1 | 17 | 7.5 | 170000 |  | 3.9 | 0.28 | <0.001 | ND | <0.005 | <0.02 | <0.005 | <0.0005 |  |  |  | <0.0002 |  |  |  | <0.0005 |  | <0.002 | <0.0005 | [8 empty] | 0.06 | 0.96 | 1.02 | [8 empty] | 0.62 | 0.18 | 35 | 61
2001-05-16 | 16:30 | 流心 | 晴れ |  | 24.1 | 20.1 | 0.342 | 7.96 | 0.24 | 0.44 | >30 |  | 通常の状況 | 無色 | 無臭 | 7.6 | 2.1 | 3.5 | 6 | 6.8 | [42 empty] | 36
2001-05-16 | 22:30 | 流心 | 晴れ |  | 18 | 18.8 | 0.338 | 5.26 | 0.19 | 0.39 | >30 |  | 通常の状況 | 無色 | 無臭 | 7.3 | 2.5 | 2.6 | 6 | 5 |  |  | 2 | 0.17 | [15 empty] | <0.002 | <0.0005 | [21 empty] | 40 | 40
2001-05-17 | 4:30 | 流心 | 晴れ |  | 14.4 | 17.7 | 0.328 | 4.81 | 0.18 | 0.38 | >30 |  | 通常の状況 | 無色 | 無臭 | 7.3 | 2 | 2.6 | 5 | 5.7 | [42 empty] | 43
2001-06-13 | 10:30 | 流心 | 曇り | 降雨なし | 21.5 | 21.4 | 0.355 | 1.23 | 0.18 | 0.18 | >30 |  | 通常の状況 | 無色 | 無臭 | 7.5 | 2.4 | 4.5 | 6 | 8.6 | 490000 |  | 3 | 0.16 | <0.001 | ND | <0.005 | <0.02 | <0.005 | <0.0005 |  |  |  | <0.0002 |  |  |  | <0.0005 |  | <0.002 | <0.0005 | [6 empty] | 0.1 |  | <0.05 | 0.87 | 0.92 | <0.005 | <0.01 | <0.01 | 0.11 | <0.01 |  |  |  | 0.26 | 0.098 | 43 | 97 |  | <0.03
2001-06-13 | 16:30 | 流心 | 晴れ |  | 29.8 | 22.8 | 0.357 | 0.93 | 0.21 | 0.21 | >30 |  | 通常の状況 | 無色 | 無臭 | 7.7 | 1.6 | 3.8 | 5 | 7.7 | [42 empty] | 42
2001-06-13 | 22:30 | 流心 | 雨 |  | 21.8 | 21.6 | 0.676 | 2.46 | 0.08 | 0.28 | >30 |  | 通常の状況 | 無色 | 無臭 | 7.5 | 2.2 | 4.5 | 5 | 7.1 |  |  | 3.5 | 0.11 | [15 empty] | <0.002 | <0.0005 | [21 empty] | 36 | 59
2001-06-14 | 4:30 | 流心 | 雨 |  | 19.5 | 20.7 | 0.753 | 2.79 | 0.09 | 0.29 | >30 |  | 通常の状況 | 無色 | 無臭 | 7.4 | 3.6 | 6.1 | 11 | 7.1 | [42 empty] | 39
2001-07-10 | 10:30 | 流心 | 快晴 | 降雨なし | 26 | 24.5 | 0.656 | 2.32 | 0.18 | 0.38 | >30 |  | 通常の状況 | 灰茶色・淡 | 下水臭（微） | 7.7 | 2 | 3.9 | 24 | 8 | 130000 |  | 1.5 | 0.2 | <0.001 | ND | <0.005 | <0.02 | <0.005 | <0.0005 |  |  |  | <0.0002 |  |  |  | <0.0005 |  | <0.002 | <0.0005 |  | <0.0006 | <0.0003 | <0.002 |  |  |  |  | 0.1 | 0.7 | 0.8 | [6 empty] | <0.01 |  | 0.3 | 0.11 | 51 | 95
2001-07-10 | 16:30 | 流心 | 快晴 |  | 28 | 26.4 | 0.676 | 2.7 | 0.22 | 0.42 | >30 |  | 通常の状況 | 灰茶色・濃 | 下水臭（微） | 7.8 | 1.9 | 2.7 | 13 | 6.99 | [42 empty] | 46
2001-07-10 | 22:30 | 流心 | 晴れ |  | 24 | 25.4 | 0.63 | 2.04 | 0.15 | 0.35 | >30 |  | 通常の状況 | 灰茶色・淡 | 下水臭（微） | 7.5 | 2 | 2.8 | 7 | 5.9 |  |  | 1.4 | 0.13 | [15 empty] | <0.002 | <0.0005 | [21 empty] | 38 | 48
2001-07-11 | 4:30 | 流心 | 晴れ |  | 21.5 | 23 | 0.58 | 1.9 | 0.15 | 0.35 | >30 |  | 通常の状況 | 灰茶色・淡 | 下水臭（微） | 7.4 | 1.7 | 2.2 | 8 | 5.8 | [42 empty] | 41
2001-08-08 | 10:30 | 流心 | 晴れ | 降雨なし | 29.8 | 22.8 | 0.886 | 4.82 | 0.09 | 0.29 | >30 |  | 通常の状況 | 灰茶色・淡 | 下水臭（微） | 7.7 | 1.3 | 3.1 | 13 | 8.5 | 330000 | 2.6 | 2 | 0.16 | <0.001 | ND | <0.005 | <0.02 | <0.005 | <0.0005 | ND | ND | <0.002 | <0.0002 | <0.0004 | <0.002 | <0.004 | <0.0005 | <0.0006 | <0.002 | <0.0005 | <0.0002 |  |  |  | <0.001 | <0.005 | 0.2 | <0.02 | 0.06 | 0.77 | 0.83 | <0.005 | <0.01 | <0.01 | <0.02 | <0.01 | <0.02 |  | 0.008 | 0.25 | 0.15 | 46 | 68 |  | <0.03
2001-08-08 | 16:30 | 流心 | 晴れ |  | 25.3 | 23.4 | 0.89 | 4.89 | 0.14 | 0.34 | >30 |  | 通常の状況 | 灰茶色・濃 | 下水臭（微） | 7.7 | 1.8 | 2.5 | 11 | 7.6 | [42 empty] | 41
2001-08-08 | 22:30 | 流心 | 晴れ |  | 24 | 22.9 | 0.92 | 5.21 | 0.13 | 0.33 | >30 |  | 通常の状況 | 灰茶色・淡 | 下水臭（微） | 7.5 | 1.3 | 3.1 | 6 | 7.8 |  | 0.6 | 1.7 | 0.14 | [15 empty] | <0.002 | <0.0005 | [21 empty] | 37 | 45
2001-08-09 | 4:30 | 流心 | 晴れ |  | 22.8 | 22.4 | 0.92 | 4.64 | 0.17 | 0.37 | >30 |  | 通常の状況 | 灰茶色・淡 | 下水臭（微） | 7.5 | 1.2 | 3.2 | 8 | 7.4 | [42 empty] | 38
2001-09-18 | 10:30 | 流心 | 快晴 | 降雨なし | 30 | 23.4 | 0.557 | 2.48 | 0.32 | 0.52 | 29 |  | 濁り多し（上流または近海で工事のため） | 灰茶色・淡 | 下水臭（微） | 7.8 | 1.2 | 2.1 | 10 | 8 | 170000 |  | 2.5 | 0.16 | <0.001 | ND | <0.005 | <0.02 | <0.005 | <0.0005 |  |  |  | <0.0002 |  |  |  | <0.0005 |  | <0.002 | <0.0005 | [8 empty] | 0.06 | 1.2 | 1.26 | [8 empty] | 0.23 | 0.12 | 29 | 26
2001-09-18 | 16:30 | 流心 | 晴れ |  | 30 | 24.1 | 0.628 | 2.78 | 0.32 | 0.52 | 28 |  | 濁り多し（上流または近海で工事のため） | 灰茶色・淡 | 下水臭（微） | 7.9 | 0.8 | 2.1 | 19 | 8.6 | [42 empty] | 28
2001-09-18 | 22:30 | 流心 | 晴れ |  | 26.1 | 23 | 0.62 | 2.59 | 0.31 | 0.51 | 24 |  | 濁り多し（上流または近海で工事のため） | 灰茶色・淡 | 下水臭（微） | 7.5 | 1 | 2.1 | 11 | 8.2 |  |  | 2.3 | 0.13 | [15 empty] | <0.002 | <0.0005 | [21 empty] | 28 | 27
2001-09-19 | 4:30 | 流心 | 晴れ |  | 22 | 21.6 | 0.56 | 2.23 | 0.29 | 0.49 | 24 |  | 濁り多し（上流または近海で工事のため） | 灰茶色・淡 | 下水臭（微） | 7.7 | 0.9 | 2.1 | 10 | 8.5 | [42 empty] | 29
2001-10-16 | 10:30 | 流心 | 快晴 | 降雨なし | 22 | 22 | 0.783 | 1.32 | 0.05 | 0.25 | >30 |  | 通常の状況 | 灰茶色・淡 | 下水臭（微） | 8 | 2.3 | 3.2 | 13 | 7.9 | 79000 |  | 2.6 | 0.31 | <0.001 | ND | <0.005 | <0.02 | <0.005 | <0.0005 |  |  |  | <0.0002 |  |  |  | <0.0005 |  | <0.002 | <0.0005 | [6 empty] | 0.1 |  | 0.08 | 1.7 | 1.78 | <0.05 | <0.01 | <0.01 | <0.02 | <0.01 |  |  |  | 0.38 | 0.26 | 53 | 110 |  | <0.03
2001-10-16 | 16:30 | 流心 | 快晴 |  | 20 | 21 | 0.693 | 1.64 | 0.08 | 0.28 | >30 |  | 通常の状況 | 灰茶色・淡 | 下水臭（微） | 7.9 | 1.4 | 2.7 | 6 | 7.7 | [42 empty] | 55
2001-10-16 | 22:30 | 流心 | 快晴 |  | 19 | 20 | 0.721 | 1.52 | 0.08 | 0.28 | >30 |  | 通常の状況 | 灰茶色・淡 | 下水臭（微） | 7.6 | 2 | 3.3 | 4 | 7.7 |  |  | 2.9 | 0.22 | [15 empty] | <0.002 | <0.0005 | [21 empty] | 60 | 110
2001-10-17 | 4:30 | 流心 | 快晴 |  | 18 | 20 | 0.641 | 1.16 | 0.09 | 0.29 | >30 |  | 通常の状況 | 灰茶色・淡 | 下水臭（微） | 7.5 | 1.9 | 3.2 | 5 | 7.7 | [42 empty] | 68
2001-11-13 | 10:30 | 流心 | 曇り | 0mm以上5mm未満 | 15 | 16 | 0.859 | 1.99 | 0.1 | 0.3 | >30 |  | 通常の状況 | 灰茶色・淡 | 下水臭（微） | 7.8 | 2.6 | 3.9 | 5 | 7.9 | 49000 |  | 3.5 | 0.22 | <0.001 | ND | <0.005 | <0.02 | <0.005 | <0.0005 |  |  |  | <0.0002 |  |  |  | <0.0005 |  | <0.002 | <0.0005 | [8 empty] | 0.12 | 2 | 2.12 | [8 empty] | 0.44 | 0.18 | 56 | 78
2001-11-13 | 16:30 | 流心 | 曇り |  | 10 | 16 | 0.82 | 1.79 | 0.09 | 0.29 | >30 |  | 通常の状況 | 灰茶色・淡 | 下水臭（微） | 7.6 | 1.3 | 2.9 | 4 | 7.7 | [42 empty] | 50
2001-11-13 | 22:30 | 流心 | 雨 |  | 9 | 14 | 0.73 | 1.53 | 0.07 | 0.27 | >30 |  | 通常の状況 | 灰茶色・淡 | 下水臭（微） | 7.8 | 1.6 | 3.6 | 2 | 7 |  |  | 3.4 | 0.19 | [15 empty] | <0.002 | <0.0005 | [21 empty] | 54 | 79
2001-11-14 | 4:30 | 流心 | 晴れ |  | 6 | 13 | 0.705 | 1.4 | 0.09 | 0.29 | >30 |  | 通常の状況 | 灰茶色・淡 | 下水臭（微） | 7.7 | 1.4 | 2.9 | 2 | 7.5 | [42 empty] | 61
2001-12-11 | 10:30 | 流心 | 快晴 | 降雨なし | 10 | 14 | 0.676 | 1.64 | 0.1 | 0.3 | >30 |  | 通常の状況 | 灰茶色・淡 | 下水臭（微） | 7.8 | 3.4 | 2.9 | 7 | 7.4 | 31000 |  | 1.5 | 0.22 | <0.001 | ND | <0.005 | <0.02 | <0.005 | <0.0005 |  |  |  | <0.0002 |  |  |  | <0.0005 |  | <0.002 | <0.0005 | [6 empty] | 0.2 |  | <0.05 | 1.1 | 1.15 | <0.005 | <0.01 | <0.01 | 0.06 | 0.04 |  |  |  | 0.32 | 0.22 | 55 | 99 |  | <0.03
2001-12-11 | 16:30 | 流心 | 快晴 |  | 12 | 14 | 0.676 | 1.69 | 0.08 | 0.28 | >30 |  | 通常の状況 | 灰茶色・淡 | 下水臭（微） | 7.9 | 2.3 | 2.6 | 9 | 7.6 | [42 empty] | 64
2001-12-11 | 22:30 | 流心 | 快晴 |  | 2 | 12 | 0.661 | 1.29 | 0.09 | 0.29 | >30 |  | 通常の状況 | 灰茶色・淡 | 下水臭（微） | 7.6 | 3.2 | 3.1 | 3 | 6.5 |  |  | 3.4 | 0.27 | [15 empty] | <0.002 | <0.0005 | [21 empty] | 69 | 130
2001-12-12 | 4:30 | 流心 | 快晴 |  | 0 | 10 | 0.623 | 1.17 | 0.08 | 0.28 | >30 |  | 通常の状況 | 灰茶色・淡 | 下水臭（微） | 7.6 | 2.2 | 2.6 | 3 | 7.3 | [42 empty] | 75
2002-01-15 | 10:30 | 流心 | 晴れ | 降雨なし | 14 | 14 | 0.676 | 1.16 | 0.2 | 0.25 | >30 |  | 通常の状況 | 灰茶色・淡 | 下水臭（微） | 7.8 | 4 | 3.4 | 9 | 8.7 | 14000 |  | 3.5 | 0.28 | <0.001 | ND | <0.005 | <0.02 | <0.005 | <0.0005 |  |  |  | <0.0002 |  |  |  | <0.0005 |  | <0.002 | <0.0005 | [8 empty] | 0.07 | 1.4 | 1.47 | [8 empty] | 1.3 | 0.23 | 81 | 170
2002-01-15 | 16:30 | 流心 | 晴れ |  | 15 | 15 | 0.676 | 1.23 | 0.2 | 0.25 | >30 |  | 通常の状況 | 灰茶色・淡 | 下水臭（微） | 7.8 | 4.3 | 3.9 | 11 | 7.7 | [42 empty] | 62
2002-01-15 | 22:30 | 流心 | 晴れ |  | 12 | 13 | 0.661 | 0.97 | 0.2 | 0.25 | >30 |  | 通常の状況 | 灰茶色・淡 | 下水臭（微） | 7.6 | 5.3 | 4.5 | 7 | 7 |  |  | 3.5 | 0.28 | [15 empty] | <0.002 | <0.0005 | [21 empty] | 56 | 100
2002-01-16 | 4:30 | 流心 | 晴れ |  | 13 | 13 | 0.623 | 0.94 | 0.2 | 0.25 | >30 |  | 通常の状況 | 灰茶色・淡 | 下水臭（微） | 7.5 | 3.5 | 2.8 | 6 | 7.4 | [42 empty] | 72
2002-02-13 | 10:30 | 流心 | 晴れ | 降雨なし | 8 | 10 | 0.6 | 1.36 | 0.2 | 0.25 | >30 |  | 通常の状況 | 灰茶色・淡 | 下水臭（微） | 7.4 | 4.5 | 4.5 | 14 | 9.9 | 350000 | 1.3 | 3.8 | 0.24 | <0.001 | ND | <0.005 | <0.02 | <0.005 | <0.0005 | ND | ND | <0.002 | <0.0002 | <0.0004 | <0.002 | <0.004 | <0.0005 | <0.0006 | <0.002 | <0.0005 | <0.0002 |  |  |  | <0.001 | <0.005 | <0.1 | <0.02 | 0.05 | 1.4 | 1.45 | <0.005 | <0.01 | <0.01 | <0.02 | <0.01 | <0.02 |  | <0.008 | 0.82 | 0.16 | 52 | 94 |  | <0.03 | <0.005
2002-02-13 | 16:30 | 流心 | 晴れ |  | 6 | 13 | 0.633 | 1.41 | 0.2 | 0.25 | >30 |  | 通常の状況 | 灰茶色・淡 | 下水臭（微） | 7.5 | 2.5 | 3.1 | 8 | 9.6 | [42 empty] | 62
2002-02-13 | 22:30 | 流心 | 晴れ |  | 6 | 10 | 0.531 | 1.04 | 0.2 | 0.25 | >30 |  | 通常の状況 | 灰茶色・淡 | 下水臭（微） | 7.4 | 4.7 | 4.5 | 8 | 9.6 |  | 2.1 | 3.9 | 0.26 | [15 empty] | <0.002 | <0.0005 | [21 empty] | 70 | 140
2002-02-14 | 4:30 | 流心 | 晴れ |  | 4 | 8 | 0.469 | 0.84 | 0.2 | 0.25 | >30 |  | 通常の状況 | 灰茶色・淡 | 下水臭（微） | 7.3 | 3.1 | 3.1 | 5 | 9.2 | [42 empty] | 69
2002-03-12 | 10:30 | 流心 | 快晴 | 降雨なし | 7 | 8 | 0.298 | 0.89 | 0.11 | 0.31 | >30 |  | 通常の状況 | 灰茶色・淡 | 下水臭（微） | 7.8 | 6.3 | 5.3 | 16 | 10.1 | 70000 |  | 3.4 | 0.36 | <0.001 | ND | <0.005 | <0.02 | <0.005 | <0.0005 |  |  |  | <0.0002 |  |  |  | <0.0005 |  | <0.002 | <0.0005 |  | <0.0006 | <0.0003 | <0.002 |  |  |  |  | 0.09 | 0.97 | 1.06 | [6 empty] | <0.01 |  | 0.45 | 0.24 | 69 | 140
2002-03-12 | 16:30 | 流心 | 快晴 |  | 13 | 16 | 0.311 | 0.88 | 0.1 | 0.3 | >30 |  | 通常の状況 | 灰茶色・淡 | 下水臭（微） | 7.6 | 3.3 | 5 | 26 | 8.4 | [42 empty] | 46
2002-03-12 | 22:30 | 流心 | 快晴 |  | 10 | 11 | 0.332 | 0.7 | 0.05 | 0.25 | >30 |  | 通常の状況 | 灰茶色・淡 | 下水臭（微） | 7.4 | 5 | 5 | 16 | 8.4 |  |  | 3.7 | 0.29 | [15 empty] | <0.002 | <0.0005 | [21 empty] | 59 | 44
2002-03-13 | 4:30 | 流心 | 快晴 |  | 8 | 9 | 0.321 | 0.69 | 0.04 | 0.24 | >30 |  | 通常の状況 | 灰茶色・淡 | 下水臭（微） | 7.4 | 4.7 | 4.6 | 7 | 8.8 | [42 empty] | 38