## 湖北中央部
水域名称 | 芦ノ湖 | 地点名称 | 湖北中央部(14-501-01) | 類型名称 | 湖沼AA | 測定機関名称 | 神奈川県
測定項目 | 採取時刻 | 採取位置 | 天候 | 前日天候 | 気温 | 水温 | 流速 | 流量 | 採取水深 | 全水深 | 透視度 | 透明度 | 流況 | 色相 | 臭気 | ｐＨ | ＢＯＤ | ＣＯＤ | ＳＳ | ＤＯ | 大腸菌群数 | ｎ-ヘキサン抽出物質 | 全窒素 | 全りん | 全亜鉛 | カドミウム | 全シアン | 鉛 | 六価クロム | 砒素 | 総水銀 | アルキル水銀 | ＰＣＢ | ジクロロメタン | 四塩化炭素 | 1，2-ジクロロエタン | 1，1-ジクロロエチレン | ｼｽ1，2-ジクロロエチレン | 1，1，1-トリクロロエタン | 1，1，2-トリクロロエタン | トリクロロエチレン | テトラクロロエチレン | 1，3-ジクロロプロペン | チウラム | シマジン | チオベンカルブ | ベンゼン | セレン | ふっ素 | ほう素 | 亜硝酸性窒素 | 硝酸性窒素 | 亜硝酸性窒素及び硝酸性窒素 | フェノール類 | 銅 | 亜鉛 | 溶解性鉄 | 溶解性マンガン | クロム | ＥＰＮ | ニッケル | アンモニア性窒素 | りん酸態りん | 電気伝導率 | 塩化物イオン | 塩分 | 陰イオン界面活性剤 | 非イオン界面活性剤 | クロロフィルａ | トリハロメタン生成能 | クロロホルム生成能 | ブロモジクロロメタン生成能 | ジブロモクロロメタン生成能 | ブロモホルム生成能 | 有機りん
単位 | 時：分 |  |  |  | ℃ | ℃ | m/s | m3/s | ｍ | ｍ | ㎝ | ｍ |  |  |  |  | ㎎/L | ㎎/L | ㎎/L | ㎎/L | MPN/100mL | ㎎/L | ㎎/L | ㎎/L | ㎎/L | ㎎/L | ㎎/L | ㎎/L | ㎎/L | ㎎/L | ㎎/L | ㎎/L | ㎎/L | ㎎/L | ㎎/L | ㎎/L | ㎎/L | ㎎/L | ㎎/L | ㎎/L | ㎎/L | ㎎/L | ㎎/L | ㎎/L | ㎎/L | ㎎/L | ㎎/L | ㎎/L | ㎎/L | ㎎/L | ㎎/L | ㎎/L | ㎎/L | ㎎/L | ㎎/L | ㎎/L | ㎎/L | ㎎/L | ㎎/L | ㎎/L | ㎎/L | ㎎/L | ㎎/L | mS/m | ㎎/L | ‰ | ㎎/L | ㎎/L | mg/m3 | ㎎/L | ㎎/L | ㎎/L | ㎎/L | ㎎/L | ㎎/L
採取年月日
2004-04-14 | 10:25 | 上層（表層） | 曇り | 降雨なし | 12.4 | 10.4 |  |  | 0.5 | 25.6 |  | 5.3 | 通常の状況 | 緑色・濃 | 川藻臭（微） | 7.8 | 1.4 | 2.4 | 1 | 11.4 | 14 |  | 0.18 | 0.006 | [26 empty] | <0.05 | <0.05 | <0.10 | [8 empty] | <0.04 | <0.005 | 6 | 3.5 |  |  |  | 10
2004-04-14 | 10:25 | 下層 | 曇り | 降雨なし |  | 6.7 |  |  | 24.6 | 臭気: 無臭; ｐＨ: 7.3; ＢＯＤ: 0.3; ＣＯＤ: 1.4; ＳＳ: <1; ＤＯ: 10.4 |  |  | 0.15 | 0.004 | [26 empty] | <0.05 | 0.07 | <0.10 | [8 empty] | <0.04 | <0.005 | 6 | 3.5
2004-04-14 | 10:25 | 上層、下層の混合 | 曇り | 降雨なし | [26 empty] | <0.0005 | [9 empty] | <0.002 | <0.0005
2004-05-12 | 10:35 | 上層（表層） | 曇り | 降雨なし | 17.6 | 15 |  |  | 0.5 | 25.6 |  | 5.8 | 通常の状況 | 緑色・濃 | 無臭 | 7.6 | 1.2 | 2.6 | 1 | 9.8 | 70 |  | 0.15 | 0.006 | [26 empty] | <0.05 | 0.05 | <0.10 | [8 empty] | <0.04 | <0.005 | 6 | 3.5 |  |  |  | 3
2004-05-12 | 10:35 | 下層 | 曇り | 降雨なし |  | 7.2 |  |  | 24.6 | 臭気: 無臭; ｐＨ: 7.2; ＢＯＤ: 0.6; ＣＯＤ: 1.5; ＳＳ: <1; ＤＯ: 9.2 |  |  | 0.2 | 0.003 | [26 empty] | <0.05 | 0.09 | <0.10 | [8 empty] | <0.04 | <0.005 | 7 | 3.5
2004-05-12 | 10:35 | 上層、下層の混合 | 曇り | 降雨なし | [26 empty] | <0.0005 | [9 empty] | <0.002 | <0.0005
2004-06-09 | 10:25 | 上層（表層） | 霧 | 5mm以上10mm未満 | 18.5 | 18.9 |  |  | 0.5 | 25.4 |  | 4.5 | 通常の状況 | 緑色・濃 | 魚臭（微） | 8.5 | 2.1 | 3.3 | 2 | 9.4 | 17 |  | 0.19 | 0.01 | [26 empty] | <0.05 | <0.05 | <0.10 | [8 empty] | <0.04 | <0.005 | 6 | 3.3 |  |  |  | 14
2004-06-09 | 10:25 | 下層 | 霧 | 5mm以上10mm未満 |  | 7.2 |  |  | 24.4 | 臭気: 無臭; ｐＨ: 7; ＢＯＤ: 0.8; ＣＯＤ: 1.7; ＳＳ: 1; ＤＯ: 8 |  |  | 0.19 | 0.006 | [26 empty] | <0.05 | 0.09 | <0.10 | [8 empty] | <0.04 | <0.005 | 7 | 3.4
2004-06-09 | 10:25 | 上層、下層の混合 | 霧 | 5mm以上10mm未満 | [26 empty] | <0.0005 | [9 empty] | <0.002 | <0.0005
2004-07-14 | 11:15 | 上層（表層） | 晴れ | 降雨なし | 27 | 23.6 |  |  | 0.5 | 25.5 |  | 7.4 | 通常の状況 | 緑色・中 | 無臭 | 8.7 | 0.9 | 2.4 | 1 | 8.7 | 33 |  | 0.15 | 0.006 | [26 empty] | <0.05 | <0.05 | <0.10 | [8 empty] | <0.04 | <0.005 | 6 | 3.3 |  |  |  | 2.5
2004-07-14 | 11:15 | 下層 | 晴れ | 降雨なし |  | 7.4 |  |  | 24.5 | 臭気: 無臭; ｐＨ: 7; ＢＯＤ: 0.8; ＣＯＤ: 2; ＳＳ: 1; ＤＯ: 5.9 |  |  | 0.31 | 0.006 | [26 empty] | <0.05 | 0.13 | 0.13 | [8 empty] | <0.04 | <0.005 | 7 | 3
2004-07-14 | 11:15 | 上層、下層の混合 | 晴れ | 降雨なし | [26 empty] | <0.0005 | [9 empty] | <0.002 | <0.0005 |  | <0.0006 | <0.0003 | <0.002
2004-08-11 | 11:50 | 上層（表層） | 曇り | 降雨なし | 24.8 | 25.4 |  |  | 0.5 | 25.4 |  | 6 | 通常の状況 | 緑色・濃 | 無臭 | 8.4 | 0.5 | 2.8 | <1 | 8.5 | 79 |  | 0.14 | 0.007 | [26 empty] | <0.05 | <0.05 | <0.10 | [8 empty] | <0.04 | <0.005 | 6 | 3.4 |  | <0.03 |  | 1.6
2004-08-11 | 11:50 | 下層 | 曇り | 降雨なし |  | 7.4 |  |  | 24.4 | 臭気: 無臭; ｐＨ: 6.7; ＢＯＤ: 0.4; ＣＯＤ: 1.6; ＳＳ: 1; ＤＯ: 4 |  |  | 0.26 | 0.004 | [26 empty] | <0.05 | 0.12 | 0.12 | [8 empty] | <0.04 | <0.005 | 7 | 3.5
2004-08-11 | 11:50 | 上層、下層の混合 | 曇り | 降雨なし | [21 empty] | <0.001 | ND | <0.005 | <0.02 | <0.005 | <0.0005 |  |  | <0.002 | <0.0002 | <0.0004 | <0.002 | <0.004 | <0.0005 | <0.0006 | <0.002 | <0.0005 | <0.0002 |  |  |  | <0.001 | <0.002 |  | <0.02
2004-09-15 | 10:30 | 上層（表層） | 曇り | 降雨なし | 19.6 | 22.7 |  |  | 0.5 | 25.6 |  | 5.6 | 通常の状況 | 緑色・濃 | 無臭 | 7.6 | 0.6 | 2.8 | 1 | 8.3 | 0 |  | 0.1 | 0.007 | [26 empty] | <0.05 | <0.05 | <0.10 | [8 empty] | <0.04 | <0.005 | 6 | 3.2 |  |  |  | 1.4
2004-09-15 | 10:30 | 下層 | 曇り | 降雨なし |  | 7.5 |  |  | 24.6 | 臭気: 無臭; ｐＨ: 6.7; ＢＯＤ: 0.4; ＣＯＤ: 2; ＳＳ: 2; ＤＯ: 2.7 |  |  | 0.23 | 0.011 | [26 empty] | <0.05 | 0.14 | 0.14 | [8 empty] | <0.04 | <0.005 | 7 | 3.4
2004-09-15 | 10:30 | 上層、下層の混合 | 曇り | 降雨なし | [26 empty] | <0.0005 | [9 empty] | <0.002 | <0.0005
2004-10-13 | 11:10 | 上層（表層） | 曇り | 10mm以上20mm未満 | 16.9 | 18.7 |  |  | 0.5 | 25.7 |  | 5.2 | 通常の状況 | 緑色・濃 | 無臭 | 7.4 | 0.7 | 2.5 | 1 | 8.6 | 1300 |  | 0.1 | 0.006 | [26 empty] | <0.05 | <0.05 | <0.10 | [8 empty] | <0.04 | <0.005 | 6 | 3.2 |  |  |  | 2
2004-10-13 | 11:10 | 下層 | 曇り | 10mm以上20mm未満 |  | 7.6 |  |  | 24.7 | 臭気: 無臭; ｐＨ: 6.7; ＢＯＤ: 0.5; ＣＯＤ: 1.9; ＳＳ: 3; ＤＯ: 1.6 |  |  | 0.23 | 0.006 | [26 empty] | <0.05 | 0.13 | 0.13 | [8 empty] | <0.04 | <0.005 | 7 | 3.7
2004-10-13 | 11:10 | 上層、下層の混合 | 曇り | 10mm以上20mm未満 | [26 empty] | <0.0005 | [9 empty] | <0.002 | <0.0005
2004-11-10 | 11:20 | 上層（表層） | 晴れ | 降雨なし | 17.3 | 15.7 |  |  | 0.5 | 25.4 |  | 6.5 | 通常の状況 | 緑色・濃 | 無臭 | 7.7 | 0.6 | 2.2 | <1 | 9.6 | 2 |  | 0.15 | 0.004 | [26 empty] | <0.05 | <0.05 | <0.10 | [8 empty] | <0.04 | <0.005 | 6 | 3.2 |  |  |  | 1.8
2004-11-10 | 11:20 | 下層 | 晴れ | 降雨なし |  | 7.9 |  |  | 24.4 | 臭気: 川藻臭（微）; ｐＨ: 6.6; ＢＯＤ: 0.6; ＣＯＤ: 1.5; ＳＳ: 2; ＤＯ: 1.9 |  |  | 0.32 | 0.005 | [26 empty] | <0.05 | 0.14 | 0.14 | [8 empty] | <0.04 | <0.005 | 7 | 3.9
2004-11-10 | 11:20 | 上層、下層の混合 | 晴れ | 降雨なし | [26 empty] | <0.0005 | [9 empty] | <0.002 | <0.0005
2004-12-15 | 10:55 | 上層（表層） | 曇り | 降雨なし | 9.3 | 11.8 |  |  | 0.5 | 25.9 |  | 4.2 | 通常の状況 | 緑色・濃 | カビ臭（微） | 7.4 | 0.6 | 2.5 | 1 | 9.7 | 110 |  | 0.16 | 0.005 | [26 empty] | <0.05 | <0.05 | <0.10 | [8 empty] | <0.04 | <0.005 | 6 | 3.6 |  |  |  | 5
2004-12-15 | 10:55 | 下層 | 曇り | 降雨なし |  | 8 |  |  | 24.9 | 臭気: 川藻臭（微）; ｐＨ: 6.6; ＢＯＤ: 0.4; ＣＯＤ: 1.8; ＳＳ: 2; ＤＯ: 0.9 |  |  | 0.31 | 0.005 | [26 empty] | <0.05 | 0.1 | 0.1 | [8 empty] | 0.04 | <0.005 | 7 | 3.6
2004-12-15 | 10:55 | 上層、下層の混合 | 曇り | 降雨なし | [26 empty] | <0.0005 | [9 empty] | <0.002 | <0.0005
2005-01-12 | 11:30 | 上層（表層） | 曇り | 降雨なし | 1.4 | 7.7 |  |  | 0.5 | 25.2 |  | 3.7 | 通常の状況 | 青緑色・濃 | カビ臭（微） | 7.2 | 1.3 | 2.1 | 2 | 9.3 | 23 |  | 0.18 | 0.006 | [26 empty] | <0.05 | 0.05 | <0.10 | [8 empty] | <0.04 | <0.005 | 7 | 3.8 |  |  |  | 3.6
2005-01-12 | 11:30 | 下層 | 曇り | 降雨なし |  | 7.7 |  |  | 24.2 | 臭気: カビ臭（微）; ｐＨ: 7.2; ＢＯＤ: 0.9; ＣＯＤ: 2.1; ＳＳ: 2; ＤＯ: 9.1 |  |  | 0.16 | 0.007 | [26 empty] | <0.05 | 0.05 | <0.10 | [8 empty] | <0.04 | <0.005 | 7 | 3.7
2005-01-12 | 11:30 | 上層、下層の混合 | 曇り | 降雨なし | [26 empty] | <0.0005 | [9 empty] | <0.002 | <0.0005
2005-02-09 | 11:00 | 上層（表層） | 曇り | 5mm以上10mm未満 | 5.3 | 6.2 |  |  | 0.5 | 25 |  | 5.3 | 通常の状況 | 緑色・中 | カビ臭（微） | 7.2 | 0.5 | 1.7 | <1 | 10 | 5 |  | 0.16 | 0.006 | [26 empty] | <0.05 | 0.06 | <0.10 | [8 empty] | <0.04 | <0.005 | 9 | 3.4 |  | <0.03 |  | 1.7
2005-02-09 | 11:00 | 下層 | 曇り | 5mm以上10mm未満 |  | 6.2 |  |  | 24 | 臭気: カビ臭（微）; ｐＨ: 7.1; ＢＯＤ: 0.4; ＣＯＤ: 1.7; ＳＳ: 1; ＤＯ: 9.6 |  |  | 0.19 | 0.006 | [26 empty] | <0.05 | 0.06 | <0.10 | [8 empty] | 0.04 | <0.005 | 7 | 3.6
2005-02-09 | 11:00 | 上層、下層の混合 | 曇り | 5mm以上10mm未満 | [21 empty] | <0.001 | ND | <0.005 | <0.02 | <0.005 | <0.0005 |  |  | <0.002 | <0.0002 | <0.0004 | <0.002 | <0.004 | <0.0005 | <0.0006 | <0.002 | <0.0005 | <0.0002 |  |  |  | <0.001 | <0.002 |  | <0.02
2005-03-09 | 11:25 | 上層（表層） | 晴れ | 降雨なし | 11.7 | 6 |  |  | 0.5 | 25 |  | 6.2 | 通常の状況 | 緑色・濃 | 無臭 | 7.3 | 0.7 | 2.3 | <1 | 11.5 | 0 |  | 0.14 | 0.005 | [26 empty] | <0.05 | 0.07 | <0.10 | [8 empty] | <0.04 | <0.005 | 7 | 3.8 |  |  |  | 2.2
2005-03-09 | 11:25 | 下層 | 晴れ | 降雨なし |  | 5.5 |  |  | 24 | 臭気: 無臭; ｐＨ: 7.3; ＢＯＤ: 0.6; ＣＯＤ: 2.2; ＳＳ: 1; ＤＯ: 11.1 |  |  | 0.17 | 0.005 | [26 empty] | <0.05 | 0.07 | <0.10 | [8 empty] | <0.04 | <0.005 | 7 | 3.7
2005-03-09 | 11:25 | 上層、下層の混合 | 晴れ | 降雨なし | [26 empty] | <0.0005 | [9 empty] | <0.002 | <0.0005 |  | <0.0006 | <0.0003 | <0.002

## 湖央部
水域名称 | 芦ノ湖 | 地点名称 | 湖央部(14-501-02) | 類型名称 | 湖沼AA | 測定機関名称 | 神奈川県
測定項目 | 採取時刻 | 採取位置 | 天候 | 前日天候 | 気温 | 水温 | 流速 | 流量 | 採取水深 | 全水深 | 透視度 | 透明度 | 流況 | 色相 | 臭気 | ｐＨ | ＢＯＤ | ＣＯＤ | ＳＳ | ＤＯ | 大腸菌群数 | ND-ヘキサン抽出物質 | 全窒素 | 全燐 | 全亜鉛 | カドミウム | 全シアン | 鉛 | 六価クロム | 砒素 | 総水銀 | アルキル水銀 | ＰＣＢ | ジクロロメタン | 四塩化炭素 | 1，2-ジクロロエタン | 1，1-ジクロロエチレン | ｼｽ1，2-ジクロロエチレン | 1，1，1-トリクロロエタン | 1，1，2-トリクロロエタン | トリクロロエチレン | テトラクロロエチレン | 1，3-ジクロロプロペン | チウラム | シマジン | チオベンカルブ | ベンゼン | セレン | ふっ素 | ほう素 | 亜硝酸性窒素 | 硝酸性窒素 | 亜硝酸性窒素及び硝酸性窒素 | フェノール類 | 銅 | 全亜鉛 | 溶解性鉄 | 溶解性マンガン | クロム | ＥＰND | ニッケル | アンモニア性窒素 | 燐酸態燐 | 電気伝導率 | 塩化物イオン | 塩分 | 陰イオン界面活性剤 | 非イオン界面活性剤 | クロロフィルａ | トリハロメタン生成能 | クロロホルム生成能 | ブロモジクロロメタン生成能 | ジブロモクロロメタン生成能 | ブロモホルム生成能 | 有機燐
単位 | 時：分 |  |  |  | ℃ | ℃ | m/s | m3/s | ｍ | ｍ | cm | ｍ |  |  |  |  | ㎎/L | ㎎/L | ㎎/L | ㎎/L | MPND/100mL | ㎎/L | ㎎/L | ㎎/L | ㎎/L | ㎎/L | ㎎/L | ㎎/L | ㎎/L | ㎎/L | ㎎/L | ㎎/L | ㎎/L | ㎎/L | ㎎/L | ㎎/L | ㎎/L | ㎎/L | ㎎/L | ㎎/L | ㎎/L | ㎎/L | ㎎/L | ㎎/L | ㎎/L | ㎎/L | ㎎/L | ㎎/L | ㎎/L | ㎎/L | ㎎/L | ㎎/L | ㎎/L | ㎎/L | ㎎/L | ㎎/L | ㎎/L | ㎎/L | ㎎/L | ㎎/L | ㎎/L | ㎎/L | ㎎/L | mS/m | ㎎/L | ‰ | ㎎/L | ㎎/L | mg/m3 | ㎎/L | ㎎/L | ㎎/L | ㎎/L | ㎎/L | ㎎/L
採取年月日
2004-04-14 | 9:55 | 上層（表層） | 曇り | 降雨なし | 12.2 | 10.6 |  |  | 0.5 | 35.3 |  | 4.3 | 通常の状況 | 灰黄緑色・濃 | 川藻臭（微） | 7.8 | 1.7 | 3 | 1 | 11.4 | 5 | ND | 0.21 | 0.014 | [26 empty] | <0.05 | <0.05 | <0.10 | [8 empty] | <0.04 | <0.005 | 6 | 4.1 |  |  |  | 14
2004-04-14 | 9:55 | 下層 | 曇り | 降雨なし |  | 6.4 |  |  | 34.3 | 臭気: 無臭; ｐＨ: 7.2; ＢＯＤ: 0.2; ＣＯＤ: 1.5; ＳＳ: <1; ＤＯ: 10.4 |  |  | 0.15 | 0.004 | [26 empty] | <0.05 | 0.07 | <0.10 | [8 empty] | <0.04 | <0.005 | 6 | 3.5
2004-04-14 | 9:55 | 上層、下層の混合 | 曇り | 降雨なし | [26 empty] | <0.0005 |  |  |  | <0.0002 |  |  |  | <0.0005 |  | <0.002 | <0.0005
2004-05-12 | 9:55 | 上層（表層） | 晴れ | 降雨なし | 18.8 | 15.4 |  |  | 0.5 | 35.7 |  | 5.1 | 通常の状況 | 緑色・濃 | 無臭 | 7.6 | 1.4 | 2.8 | 2 | 9.9 | 14 | ND | 0.21 | 0.008 | [26 empty] | <0.05 | 0.06 | <0.10 | [8 empty] | <0.04 | <0.005 | 6 | 3.5 |  |  |  | 4.9
2004-05-12 | 9:55 | 下層 | 晴れ | 降雨なし |  | 6.6 |  |  | 34.7 | 臭気: 無臭; ｐＨ: 7.1; ＢＯＤ: 0.9; ＣＯＤ: 1.5; ＳＳ: <1; ＤＯ: 9 |  |  | 0.2 | 0.004 | [26 empty] | <0.05 | 0.1 | 0.1 | [8 empty] | <0.04 | <0.005 | 7 | 3.5
2004-05-12 | 9:55 | 上層、下層の混合 | 晴れ | 降雨なし | [26 empty] | <0.0005 |  |  |  | <0.0002 |  |  |  | <0.0005 |  | <0.002 | <0.0005
2004-06-09 | 9:55 | 上層（表層） | 霧 | 5mm以上10mm未満 | 18.5 | 18.6 |  |  | 0.5 | 34.8 |  | 5 | 通常の状況 | 緑色・濃 | 魚臭（微） | 8.6 | 1.9 | 3.2 | 2 | 9.6 | 13 | ND | 0.17 | 0.011 | [26 empty] | <0.05 | <0.05 | <0.10 | [8 empty] | <0.04 | <0.005 | 6 | 3.8 |  |  |  | 12
2004-06-09 | 9:55 | 下層 | 霧 | 5mm以上10mm未満 |  | 7.1 |  |  | 33.8 | 臭気: 無臭; ｐＨ: 7; ＢＯＤ: 0.4; ＣＯＤ: 1.6; ＳＳ: <1; ＤＯ: 8.2 |  |  | 0.19 | 0.003 | [26 empty] | <0.05 | 0.09 | <0.10 | [8 empty] | <0.04 | <0.005 | 7 | 3.5
2004-06-09 | 9:55 | 上層、下層の混合 | 霧 | 5mm以上10mm未満 | [26 empty] | <0.0005 |  |  |  | <0.0002 |  |  |  | <0.0005 |  | <0.002 | <0.0005
2004-07-14 | 10:40 | 上層（表層） | 晴れ | 降雨なし | 27 | 23.5 |  |  | 0.5 | 34.5 |  | 8.2 | 通常の状況 | 緑色・中 | 無臭 | 8.8 | 1 | 2.7 | 1 | 8.7 | 11 | ND | 0.19 | 0.007 | [26 empty] | <0.05 | <0.05 | <0.10 | [8 empty] | <0.04 | <0.005 | 6 | 3.2 |  |  |  | 2.9
2004-07-14 | 10:40 | 下層 | 晴れ | 降雨なし |  | 7.1 |  |  | 33.5 | 臭気: 無臭; ｐＨ: 7; ＢＯＤ: 0.6; ＣＯＤ: 1.7; ＳＳ: <1; ＤＯ: 7 |  |  | 0.27 | 0.003 | [26 empty] | <0.05 | 0.13 | 0.13 | [8 empty] | <0.04 | <0.005 | 7 | 3.7
2004-07-14 | 10:40 | 上層、下層の混合 | 晴れ | 降雨なし | [26 empty] | <0.0005 |  |  |  | <0.0002 |  |  |  | <0.0005 |  | <0.002 | <0.0005 |  | <0.0006 | <0.0003 | <0.002 | [13 empty] | <0.0006
2004-08-11 | 11:05 | 上層（表層） | 曇り | 降雨なし | 23.6 | 25.1 |  |  | 0.5 | 35.3 |  | 6.5 | 通常の状況 | 緑色・濃 | 無臭 | 8.6 | 0.7 | 3 | 1 | 8.4 | 5 | <0.5 | 0.16 | 0.007 | [26 empty] | <0.05 | <0.05 | <0.10 | [8 empty] | <0.04 | <0.005 | 6 | 3.4 |  | <0.03 | <0.005 | 2.2
2004-08-11 | 11:05 | 下層 | 曇り | 降雨なし |  | 7.2 |  |  | 34.3 | 臭気: 無臭; ｐＨ: 6.8; ＢＯＤ: 0.3; ＣＯＤ: 1.8; ＳＳ: <1; ＤＯ: 6 |  |  | 0.24 | 0.004 | [26 empty] | <0.05 | 0.13 | 0.13 | [8 empty] | <0.04 | <0.005 | 7 | 4
2004-08-11 | 11:05 | 上層、下層の混合 | 曇り | 降雨なし | [20 empty] | 0.001 | <0.001 | ND | <0.005 | <0.02 | <0.005 | <0.0005 | ND | ND | <0.002 | <0.0002 | <0.0004 | <0.002 | <0.004 | <0.0005 | <0.0006 | <0.002 | <0.0005 | <0.0002 |  |  |  | <0.001 | <0.002 | <0.1 | <0.02 |  |  |  | <0.005 | <0.01 |  | <0.02 | 0.03 | <0.02 |  | <0.008
2004-09-15 | 9:55 | 上層（表層） | 曇り | 降雨なし | 19.6 | 22.7 |  |  | 0.5 | 35.8 |  | 5.8 | 通常の状況 | 緑色・濃 | 無臭 | 7.9 | 0.6 | 2.8 | 1 | 8.4 | 0 | ND | 0.11 | 0.005 | [26 empty] | <0.05 | <0.05 | <0.10 | [8 empty] | <0.04 | <0.005 | 6 | 3.4 |  |  |  | 1.8
2004-09-15 | 9:55 | 下層 | 曇り | 降雨なし |  | 7.1 |  |  | 34.8 | 臭気: 無臭; ｐＨ: 6.8; ＢＯＤ: 0.4; ＣＯＤ: 1.6; ＳＳ: 1; ＤＯ: 4.6 |  |  | 0.22 | 0.005 | [26 empty] | <0.05 | 0.15 | 0.15 | [8 empty] | <0.04 | <0.005 | 7 | 3.4
2004-09-15 | 9:55 | 上層、下層の混合 | 曇り | 降雨なし | [26 empty] | <0.0005 |  |  |  | <0.0002 |  |  |  | <0.0005 |  | <0.002 | <0.0005
2004-10-13 | 10:30 | 上層（表層） | 曇り | 10mm以上20mm未満 | 17.5 | 18.7 |  |  | 0.5 | 35.1 |  | 5.5 | 通常の状況 | 緑色・濃 | 川藻臭（微） | 7.5 | 0.7 | 2.8 | 1 | 8.6 | 33 | ND | 0.1 | 0.005 | [26 empty] | <0.05 | <0.05 | <0.10 | [8 empty] | <0.04 | <0.005 | 6 | 3.8 |  |  |  | 2
2004-10-13 | 10:30 | 下層 | 曇り | 10mm以上20mm未満 |  | 7.2 |  |  | 34.1 | 臭気: 川藻臭（微）; ｐＨ: 6.7; ＢＯＤ: 0.3; ＣＯＤ: 1.5; ＳＳ: 1; ＤＯ: 3.1 |  |  | 0.25 | 0.005 | [26 empty] | <0.05 | 0.13 | 0.13 | [8 empty] | <0.04 | <0.005 | 7 | 3.1
2004-10-13 | 10:30 | 上層、下層の混合 | 曇り | 10mm以上20mm未満 | [26 empty] | <0.0005 |  |  |  | <0.0002 |  |  |  | <0.0005 |  | <0.002 | <0.0005
2004-11-10 | 10:50 | 上層（表層） | 晴れ | 降雨なし | 17 | 15.8 |  |  | 0.5 | 35.3 |  | 6.4 | 通常の状況 | 緑色・濃 | 無臭 | 7.7 | 0.6 | 2.2 | 1 | 9.7 | 0 | ND | 0.13 | 0.004 | [26 empty] | <0.05 | <0.05 | <0.10 | [8 empty] | <0.04 | <0.005 | 6 | 3.5 |  |  |  | 2.6
2004-11-10 | 10:50 | 下層 | 晴れ | 降雨なし |  | 7.4 |  |  | 34.3 | 臭気: 無臭; ｐＨ: 6.7; ＢＯＤ: 0.4; ＣＯＤ: 1.5; ＳＳ: 1; ＤＯ: 3 |  |  | 0.3 | 0.003 | [26 empty] | <0.05 | 0.14 | 0.14 | [8 empty] | <0.04 | <0.005 | 7 | 3.9
2004-11-10 | 10:50 | 上層、下層の混合 | 晴れ | 降雨なし | [26 empty] | <0.0005 |  |  |  | <0.0002 |  |  |  | <0.0005 |  | <0.002 | <0.0005
2004-12-15 | 10:20 | 上層（表層） | 曇り | 降雨なし | 9.4 | 11.8 |  |  | 0.5 | 35.4 |  | 5.1 | 通常の状況 | 緑色・濃 | 無臭 | 7.4 | 0.6 | 2.5 | 1 | 9.6 | 17 | ND | 0.14 | 0.005 | [26 empty] | <0.05 | <0.05 | <0.10 | [8 empty] | <0.04 | <0.005 | 6 | 3.6 |  |  |  | 4.1
2004-12-15 | 10:20 | 下層 | 曇り | 降雨なし |  | 7.6 |  |  | 34.4 | 臭気: 無臭; ｐＨ: 6.6; ＢＯＤ: 0.2; ＣＯＤ: 1.6; ＳＳ: 1; ＤＯ: 2.3 |  |  | 0.26 | 0.004 | [26 empty] | <0.05 | 0.14 | 0.14 | [8 empty] | <0.04 | <0.005 | 7 | 3.6
2004-12-15 | 10:20 | 上層、下層の混合 | 曇り | 降雨なし | [26 empty] | <0.0005 |  |  |  | <0.0002 |  |  |  | <0.0005 |  | <0.002 | <0.0005
2005-01-12 | 10:45 | 上層（表層） | 曇り | 降雨なし | 0.6 | 8 |  |  | 0.5 | 34.7 |  | 4.5 | 通常の状況 | 青緑色・濃 | カビ臭（微） | 7 | 0.6 | 2.1 | 1 | 8.3 | 23 | ND | 0.17 | 0.005 | [26 empty] | <0.05 | 0.06 | <0.10 | [8 empty] | <0.04 | <0.005 | 7 | 3.7 |  |  |  | 2.2
2005-01-12 | 10:45 | 下層 | 曇り | 降雨なし |  | 7.9 |  |  | 33.7 | 臭気: 無臭; ｐＨ: 7.1; ＢＯＤ: 0.5; ＣＯＤ: 1.9; ＳＳ: 1; ＤＯ: 7.7 |  |  | 0.16 | 0.005 | [26 empty] | <0.05 | 0.07 | <0.10 | [8 empty] | <0.04 | <0.005 | 7 | 3.7
2005-01-12 | 10:45 | 上層、下層の混合 | 曇り | 降雨なし | [26 empty] | <0.0005 |  |  |  | <0.0002 |  |  |  | <0.0005 |  | <0.002 | <0.0005
2005-02-09 | 10:15 | 上層（表層） | 曇り | 5mm以上10mm未満 | 4.8 | 6.2 |  |  | 0.5 | 34.6 |  | 6 | 通常の状況 | 緑色・中 | カビ臭（微） | 7.1 | 0.4 | 1.7 | <1 | 9.9 | 5 | <0.5 | 0.17 | 0.005 | [26 empty] | <0.05 | 0.06 | <0.10 | [8 empty] | 0.04 | <0.005 | 7 | 3.5 |  | <0.03 | <0.005 | 1.6
2005-02-09 | 10:15 | 下層 | 曇り | 5mm以上10mm未満 |  | 6.2 |  |  | 33.6 | 臭気: 無臭; ｐＨ: 7.1; ＢＯＤ: 0.4; ＣＯＤ: 1.7; ＳＳ: <1; ＤＯ: 9.3 |  |  | 0.2 | 0.004 | [26 empty] | <0.05 | 0.06 | <0.10 | [8 empty] | 0.04 | <0.005 | 7 | 3.5
2005-02-09 | 10:15 | 上層、下層の混合 | 曇り | 5mm以上10mm未満 | [20 empty] | 0.002 | <0.001 | ND | <0.005 | <0.02 | <0.005 | <0.0005 | ND | ND | <0.002 | <0.0002 | <0.0004 | <0.002 | <0.004 | <0.0005 | <0.0006 | <0.002 | <0.0005 | <0.0002 |  |  |  | <0.001 | <0.002 | <0.1 | <0.02 |  |  |  | <0.005 | <0.01 |  | <0.02 | <0.01 | <0.02 |  | <0.008
2005-03-09 | 10:50 | 上層（表層） | 晴れ | 降雨なし | 10.8 | 5.6 |  |  | 0.5 | 34 |  | 6.2 | 通常の状況 | 緑色・濃 | 無臭 | 7.3 | 0.4 | 1.7 | <1 | 11.1 | 0 | ND | 0.14 | 0.005 | [26 empty] | <0.05 | 0.07 | <0.10 | [8 empty] | <0.04 | <0.005 | 7 | 3.6 |  |  |  | 2.1
2005-03-09 | 10:50 | 下層 | 晴れ | 降雨なし |  | 5.4 |  |  | 33 | 臭気: 無臭; ｐＨ: 7.3; ＢＯＤ: 0.9; ＣＯＤ: 2; ＳＳ: <1; ＤＯ: 11 |  |  | 0.17 | 0.005 | [26 empty] | <0.05 | 0.07 | <0.10 | [8 empty] | 0.04 | <0.005 | 7 | 3.7
2005-03-09 | 10:50 | 上層、下層の混合 | 晴れ | 降雨なし | [26 empty] | <0.0005 |  |  |  | <0.0002 |  |  |  | <0.0005 |  | <0.002 | <0.0005 |  | <0.0006 | <0.0003 | <0.002 | [13 empty] | <0.0006

## 湖西部
水域名称 | 芦ノ湖 | 地点名称 | 湖西部(14-501-03) | 類型名称 | 湖沼AA | 測定機関名称 | 神奈川県
測定項目 | 採取時刻 | 採取位置 | 天候 | 前日天候 | 気温 | 水温 | 流速 | 流量 | 採取水深 | 全水深 | 透視度 | 透明度 | 流況 | 色相 | 臭気 | ｐＨ | ＢＯＤ | ＣＯＤ | ＳＳ | ＤＯ | 大腸菌群数 | ｎ-ヘキサン抽出物質 | 全窒素 | 全りん | 全亜鉛 | カドミウム | 全シアン | 鉛 | 六価クロム | 砒素 | 総水銀 | アルキル水銀 | ＰＣＢ | ジクロロメタン | 四塩化炭素 | 1，2-ジクロロエタン | 1，1-ジクロロエチレン | ｼｽ1，2-ジクロロエチレン | 1，1，1-トリクロロエタン | 1，1，2-トリクロロエタン | トリクロロエチレン | テトラクロロエチレン | 1，3-ジクロロプロペン | チウラム | シマジン | チオベンカルブ | ベンゼン | セレン | ふっ素 | ほう素 | 亜硝酸性窒素 | 硝酸性窒素 | 亜硝酸性窒素及び硝酸性窒素 | フェノール類 | 銅 | 亜鉛 | 溶解性鉄 | 溶解性マンガン | クロム | ＥＰＮ | ニッケル | アンモニア性窒素 | りん酸態りん | 電気伝導率 | 塩化物イオン | 塩分 | 陰イオン界面活性剤 | 非イオン界面活性剤 | クロロフィルａ | トリハロメタン生成能 | クロロホルム生成能 | ブロモジクロロメタン生成能 | ジブロモクロロメタン生成能 | ブロモホルム生成能 | 有機りん
単位 | 時：分 |  |  |  | ℃ | ℃ | m/s | m3/s | ｍ | ｍ | ㎝ | ｍ |  |  |  |  | ㎎/L | ㎎/L | ㎎/L | ㎎/L | MPN/100mL | ㎎/L | ㎎/L | ㎎/L | ㎎/L | ㎎/L | ㎎/L | ㎎/L | ㎎/L | ㎎/L | ㎎/L | ㎎/L | ㎎/L | ㎎/L | ㎎/L | ㎎/L | ㎎/L | ㎎/L | ㎎/L | ㎎/L | ㎎/L | ㎎/L | ㎎/L | ㎎/L | ㎎/L | ㎎/L | ㎎/L | ㎎/L | ㎎/L | ㎎/L | ㎎/L | ㎎/L | ㎎/L | ㎎/L | ㎎/L | ㎎/L | ㎎/L | ㎎/L | ㎎/L | ㎎/L | ㎎/L | ㎎/L | ㎎/L | mS/m | ㎎/L | ‰ | ㎎/L | ㎎/L | mg/m3 | ㎎/L | ㎎/L | ㎎/L | ㎎/L | ㎎/L | ㎎/L
採取年月日
2004-04-14 | 9:25 | 上層（表層） | 曇り | 降雨なし | 12.8 | 9.8 |  |  | 0.5 | 39.1 |  | 5.3 | 通常の状況 | 灰黄緑色・濃 | 川藻臭（微） | 7.9 | 1.7 | 2.6 | 1 | 11.7 | 0 |  | 0.2 | 0.01 | [26 empty] | <0.05 | <0.05 | <0.10 | [8 empty] | <0.04 | <0.005 | 6 | 4.2 |  |  |  | 15
2004-04-14 | 9:25 | 下層 | 曇り | 降雨なし |  | 6.3 |  |  | 38.1 | 臭気: 無臭; ｐＨ: 7.3; ＢＯＤ: 0.1; ＣＯＤ: 1.3; ＳＳ: <1; ＤＯ: 10.3 |  |  | 0.15 | 0.004 | [26 empty] | <0.05 | 0.07 | <0.10 | [8 empty] | <0.04 | <0.005 | 7 | 3.5
2004-04-14 | 9:25 | 上層、下層の混合 | 曇り | 降雨なし | [26 empty] | <0.0005 | [9 empty] | <0.002 | <0.0005
2004-05-12 | 9:25 | 上層（表層） | 晴れ | 降雨なし | 18.4 | 14.8 |  |  | 0.5 | 39.1 |  | 5.7 | 通常の状況 | 緑色・濃 | 無臭 | 7.6 | 1.3 | 2.5 | 1 | 9.9 | 49 |  | 0.21 | 0.007 | [26 empty] | <0.05 | 0.06 | <0.10 | [8 empty] | <0.04 | <0.005 | 6 | 3.5 |  |  |  | 3.2
2004-05-12 | 9:25 | 下層 | 晴れ | 降雨なし |  | 6.6 |  |  | 38.1 | 臭気: 無臭; ｐＨ: 7.2; ＢＯＤ: 0.3; ＣＯＤ: 1.6; ＳＳ: <1; ＤＯ: 9.5 |  |  | 0.2 | 0.003 | [26 empty] | <0.05 | 0.1 | 0.1 | [8 empty] | <0.04 | <0.005 | 7 | 3.5
2004-05-12 | 9:25 | 上層、下層の混合 | 晴れ | 降雨なし | [26 empty] | <0.0005 | [9 empty] | <0.002 | <0.0005
2004-06-09 | 9:25 | 上層（表層） | 霧 | 5mm以上10mm未満 | 18.6 | 18.5 |  |  | 0.5 | 39 |  | 4.7 | 通常の状況 | 緑色・濃 | 魚臭（微） | 8.7 | 1.7 | 3 | 1 | 9.7 | 110 |  | 0.16 | 0.007 | [26 empty] | <0.05 | <0.05 | <0.10 | [8 empty] | <0.04 | <0.005 | 6 | 3.5 |  |  |  | 8.5
2004-06-09 | 9:25 | 下層 | 霧 | 5mm以上10mm未満 |  | 6.8 |  |  | 38 | 臭気: 無臭; ｐＨ: 7; ＢＯＤ: 0.8; ＣＯＤ: 1.7; ＳＳ: <1; ＤＯ: 8.1 |  |  | 0.19 | 0.005 | [26 empty] | <0.05 | 0.1 | 0.1 | [8 empty] | <0.04 | <0.005 | 7 | 3.4
2004-06-09 | 9:25 | 上層、下層の混合 | 霧 | 5mm以上10mm未満 | [26 empty] | <0.0005 | [9 empty] | <0.002 | <0.0005
2004-07-14 | 10:05 | 上層（表層） | 快晴 | 降雨なし | 24.4 | 23.7 |  |  | 0.5 | 39.5 |  | 7.8 | 通常の状況 | 緑色・濃 | 無臭 | 8.7 | 0.8 | 2.4 | <1 | 8.6 | 5 |  | 0.21 | 0.004 | [26 empty] | <0.05 | <0.05 | <0.10 | [8 empty] | <0.04 | <0.005 | 6 | 3.2 |  |  |  | 1.7
2004-07-14 | 10:05 | 下層 | 快晴 | 降雨なし |  | 6.9 |  |  | 38.5 | 臭気: 無臭; ｐＨ: 7.1; ＢＯＤ: 0.6; ＣＯＤ: 1.6; ＳＳ: <1; ＤＯ: 7.2 |  |  | 0.23 | 0.004 | [26 empty] | <0.05 | 0.13 | 0.14 | [8 empty] | <0.04 | <0.005 | 7 | 3.1
2004-07-14 | 10:05 | 上層、下層の混合 | 快晴 | 降雨なし | [26 empty] | <0.0005 | [9 empty] | <0.002 | <0.0005 |  | <0.0006 | <0.0003 | <0.002
2004-08-11 | 10:25 | 上層（表層） | 曇り | 降雨なし | 23.3 | 25.2 |  |  | 0.5 | 39 |  | 6.6 | 通常の状況 | 緑色・濃 | 無臭 | 8.6 | 0.6 | 2.8 | 1 | 9.2 | 79 |  | 0.16 | 0.006 | [26 empty] | <0.05 | <0.05 | <0.10 | [8 empty] | <0.04 | <0.005 | 6 | 3.7 |  | <0.03 |  | 1.7
2004-08-11 | 10:25 | 下層 | 曇り | 降雨なし |  | 6.9 |  |  | 38 | 臭気: 無臭; ｐＨ: 6.8; ＢＯＤ: 0.3; ＣＯＤ: 1.7; ＳＳ: 1; ＤＯ: 4.6 |  |  | 0.25 | 0.005 | [26 empty] | <0.05 | 0.13 | 0.13 | [8 empty] | <0.04 | <0.005 | 7 | 3.8
2004-08-11 | 10:25 | 上層、下層の混合 | 曇り | 降雨なし | [21 empty] | <0.001 | ND | <0.005 | <0.02 | <0.005 | <0.0005 |  |  | <0.002 | <0.0002 | <0.0004 | <0.002 | <0.004 | <0.0005 | <0.0006 | <0.002 | <0.0005 | <0.0002 |  |  |  | <0.001 | <0.002 |  | <0.02
2004-09-15 | 9:25 | 上層（表層） | 曇り | 降雨なし | 17.4 | 22.2 |  |  | 0.5 | 39 |  | 5.2 | 通常の状況 | 緑色・濃 | 無臭 | 7.9 | 0.7 | 2.9 | 1 | 8.5 | 0 |  | 0.09 | 0.006 | [26 empty] | <0.05 | <0.05 | <0.10 | [8 empty] | <0.04 | <0.005 | 6 | 3.3 |  |  |  | 1.8
2004-09-15 | 9:25 | 下層 | 曇り | 降雨なし |  | 7 |  |  | 38 | 臭気: 無臭; ｐＨ: 6.8; ＢＯＤ: 0.5; ＣＯＤ: 1.7; ＳＳ: <1; ＤＯ: 5.3 |  |  | 0.2 | 0.004 | [26 empty] | <0.05 | 0.14 | 0.14 | [8 empty] | <0.04 | <0.005 | 7 | 3.4
2004-09-15 | 9:25 | 上層、下層の混合 | 曇り | 降雨なし | [26 empty] | <0.0005 | [9 empty] | <0.002 | <0.0005
2004-10-13 | 10:05 | 上層（表層） | 曇り | 10mm以上20mm未満 | 17.3 | 18.7 |  |  | 0.5 | 39 |  | 5.5 | 通常の状況 | 緑色・濃 | 無臭 | 7.6 | 0.8 | 2.5 | 1 | 8.7 | 220 |  | 0.11 | 0.006 | [26 empty] | <0.05 | <0.05 | <0.10 | [8 empty] | <0.04 | <0.005 | 6 | 3 |  |  |  | 2.1
2004-10-13 | 10:05 | 下層 | 曇り | 10mm以上20mm未満 |  | 7.1 |  |  | 38 | 臭気: 無臭; ｐＨ: 6.8; ＢＯＤ: 0.5; ＣＯＤ: 1.6; ＳＳ: 1; ＤＯ: 2.2 |  |  | 0.27 | 0.006 | [26 empty] | <0.05 | 0.13 | 0.13 | [8 empty] | <0.04 | <0.005 | 7 | 3.2
2004-10-13 | 10:05 | 上層、下層の混合 | 曇り | 10mm以上20mm未満 | [26 empty] | <0.0005 | [9 empty] | <0.002 | <0.0005
2004-11-10 | 10:10 | 上層（表層） | 晴れ | 降雨なし | 17 | 15.6 |  |  | 0.5 | 39 |  | 5.6 | 通常の状況 | 緑色・濃 | カビ臭（微） | 7.7 | 0.5 | 2.3 | <1 | 9.6 | 5 |  | 0.11 | 0.003 | [26 empty] | <0.05 | <0.05 | <0.10 | [8 empty] | <0.04 | <0.005 | 6 | 3.2 |  |  |  | 1.6
2004-11-10 | 10:10 | 下層 | 晴れ | 降雨なし |  | 7.2 |  |  | 38 | 臭気: カビ臭（微）; ｐＨ: 6.7; ＢＯＤ: 0.6; ＣＯＤ: 1.7; ＳＳ: 2; ＤＯ: 2.5 |  |  | 0.37 | 0.006 | [26 empty] | <0.05 | 0.1 | 0.1 | [8 empty] | 0.1 | <0.005 | 7 | 3.7
2004-11-10 | 10:10 | 上層、下層の混合 | 晴れ | 降雨なし | [26 empty] | <0.0005 | [9 empty] | <0.002 | <0.0005
2004-12-15 | 9:45 | 上層（表層） | 曇り | 降雨なし | 9.2 | 11.7 |  |  | 0.5 | 39 |  | 5.4 | 通常の状況 | 緑色・濃 | カビ臭（微） | 7.4 | 0.5 | 2.4 | 1 | 10.1 | 33 |  | 0.13 | 0.005 | [26 empty] | <0.05 | <0.05 | <0.10 | [8 empty] | <0.04 | <0.005 | 6 | 3.8 |  |  |  | 3.7
2004-12-15 | 9:45 | 下層 | 曇り | 降雨なし |  | 7.3 |  |  | 38 | 臭気: カビ臭（微）; ｐＨ: 6.6; ＢＯＤ: 0.2; ＣＯＤ: 1.4; ＳＳ: <1; ＤＯ: 2.2 |  |  | 0.24 | 0.003 | [26 empty] | <0.05 | 0.14 | 0.14 | [8 empty] | <0.04 | <0.005 | 7 | 3.7
2004-12-15 | 9:45 | 上層、下層の混合 | 曇り | 降雨なし | [26 empty] | <0.0005 | [9 empty] | <0.002 | <0.0005
2005-01-12 | 10:00 | 上層（表層） | 晴れ | 降雨なし | 0.6 | 7.9 |  |  | 0.5 | 38.9 |  | 4.2 | 通常の状況 | 青緑色・濃 | カビ臭（微） | 7 | 0.8 | 2 | 1 | 8.1 | 13 |  | 0.14 | 0.005 | [26 empty] | <0.05 | 0.07 | <0.10 | [8 empty] | <0.04 | <0.005 | 7 | 3.8 |  |  |  | 2.1
2005-01-12 | 10:00 | 下層 | 晴れ | 降雨なし |  | 7.4 |  |  | 37.9 | 臭気: 川藻臭（微）; ｐＨ: 6.6; ＢＯＤ: 0.6; ＣＯＤ: 1.4; ＳＳ: 1; ＤＯ: 1.4 |  |  | 0.23 | 0.003 | [26 empty] | <0.05 | 0.17 | 0.17 | [8 empty] | <0.04 | <0.005 | 7 | 3.8
2005-01-12 | 10:00 | 上層、下層の混合 | 晴れ | 降雨なし | [26 empty] | <0.0005 | [9 empty] | <0.002 | <0.0005
2005-02-09 | 9:40 | 上層（表層） | 曇り | 5mm以上10mm未満 | 3.8 | 6.2 |  |  | 0.5 | 38.6 |  | 5.6 | 通常の状況 | 緑色・中 | 無臭 | 7 | 0.4 | 1.6 | <1 | 9.4 | 5 |  | 0.21 | 0.005 | [26 empty] | <0.05 | 0.06 | <0.10 | [8 empty] | 0.04 | <0.005 | 7 | 3.5 |  | <0.03 |  | 1
2005-02-09 | 9:40 | 下層 | 曇り | 5mm以上10mm未満 |  | 6.1 |  |  | 37.6 | 臭気: 無臭; ｐＨ: 7.1; ＢＯＤ: 0.3; ＣＯＤ: 1.6; ＳＳ: <1; ＤＯ: 9.4 |  |  | 0.18 | 0.004 | [26 empty] | <0.05 | 0.06 | <0.10 | [8 empty] | 0.04 | <0.005 | 7 | 3.4
2005-02-09 | 9:40 | 上層、下層の混合 | 曇り | 5mm以上10mm未満 | [21 empty] | <0.001 | ND | <0.005 | <0.02 | <0.005 | <0.0005 |  |  | <0.002 | <0.0002 | <0.0004 | <0.002 | <0.004 | <0.0005 | <0.0006 | <0.002 | <0.0005 | <0.0002 |  |  |  | <0.001 | <0.002 |  | <0.02
2005-03-09 | 10:20 | 上層（表層） | 晴れ | 降雨なし | 10.2 | 5.8 |  |  | 0.5 | 38.6 |  | 6.3 | 通常の状況 | 緑色・濃 | カビ臭（微） | 7.3 | 0.4 | 2 | <1 | 11.2 | 0 |  | 0.15 | 0.004 | [26 empty] | <0.05 | 0.07 | <0.10 | [8 empty] | <0.04 | <0.005 | 7 | 3.7 |  |  |  | 1.8
2005-03-09 | 10:20 | 下層 | 晴れ | 降雨なし |  | 5.4 |  |  | 37.6 | 臭気: カビ臭（微）; ｐＨ: 7.3; ＢＯＤ: 0.6; ＣＯＤ: 2.2; ＳＳ: <1; ＤＯ: 10.7 |  |  | 0.16 | 0.004 | [26 empty] | <0.05 | 0.07 | <0.10 | [8 empty] | <0.04 | <0.005 | 7 | 3.8
2005-03-09 | 10:20 | 上層、下層の混合 | 晴れ | 降雨なし | [26 empty] | <0.0005 | [9 empty] | <0.002 | <0.0005 |  | <0.0006 | <0.0003 | <0.002

## 湖東部
水域名称 | 芦ノ湖 | 地点名称 | 湖東部(14-501-04) | 類型名称 | 湖沼AA | 測定機関名称 | 神奈川県
測定項目 | 採取時刻 | 採取位置 | 天候 | 前日天候 | 気温 | 水温 | 流速 | 流量 | 採取水深 | 全水深 | 透視度 | 透明度 | 流況 | 色相 | 臭気 | ｐＨ | ＢＯＤ | ＣＯＤ | ＳＳ | ＤＯ | 大腸菌群数 | ｎ-ヘキサン抽出物質 | 全窒素 | 全燐 | 全亜鉛 | カドミウム | 全シアン | 鉛 | 六価クロム | 砒素 | 総水銀 | アルキル水銀 | ＰＣＢ | ジクロロメタン | 四塩化炭素 | 1，2-ジクロロエタン | 1，1-ジクロロエチレン | ｼｽ1，2-ジクロロエチレン | 1，1，1-トリクロロエタン | 1，1，2-トリクロロエタン | トリクロロエチレン | テトラクロロエチレン | 1，3-ジクロロプロペン | チウラム | シマジン | チオベンカルブ | ベンゼン | セレン | ふっ素 | ほう素 | 亜硝酸性窒素 | 硝酸性窒素 | 亜硝酸性窒素及び硝酸性窒素 | フェノール類 | 銅 | 全亜鉛 | 溶解性鉄 | 溶解性マンガン | クロム | ＥＰＮ | ニッケル | アンモニア性窒素 | 燐酸態燐 | 電気伝導率 | 塩化物イオン | 塩分 | 陰イオン界面活性剤 | 非イオン界面活性剤 | クロロフィルａ | トリハロメタン生成能 | クロロホルム生成能 | ブロモジクロロメタン生成能 | ジブロモクロロメタン生成能 | ブロモホルム生成能 | 有機燐
単位 | 時：分 |  |  |  | ℃ | ℃ | m/s | m3/s | ｍ | ｍ | cm | ｍ |  |  |  |  | ㎎/L | ㎎/L | ㎎/L | ㎎/L | MPN/100mL | ㎎/L | ㎎/L | ㎎/L | ㎎/L | ㎎/L | ㎎/L | ㎎/L | ㎎/L | ㎎/L | ㎎/L | ㎎/L | ㎎/L | ㎎/L | ㎎/L | ㎎/L | ㎎/L | ㎎/L | ㎎/L | ㎎/L | ㎎/L | ㎎/L | ㎎/L | ㎎/L | ㎎/L | ㎎/L | ㎎/L | ㎎/L | ㎎/L | ㎎/L | ㎎/L | ㎎/L | ㎎/L | ㎎/L | ㎎/L | ㎎/L | ㎎/L | ㎎/L | ㎎/L | ㎎/L | ㎎/L | ㎎/L | ㎎/L | mS/m | ㎎/L | ‰ | ㎎/L | ㎎/L | mg/m3 | ㎎/L | ㎎/L | ㎎/L | ㎎/L | ㎎/L | ㎎/L
採取年月日
2004-04-14 | 9:00 | 上層（表層） | 曇り | 降雨なし | 10.9 | 9.4 |  |  | 0.5 | 25 |  | 7.2 | 通常の状況 | 緑色・濃 | 無臭 | 7.7 | 0.8 | 1.9 | 1 | 11.6 | 2 |  | 0.13 | 0.005 | [26 empty] | <0.05 | <0.05 | <0.10 | [8 empty] | <0.04 | <0.005 | 6 | 3.6 |  |  |  | 5.4
2004-04-14 | 9:00 | 下層 | 曇り | 降雨なし |  | 6.8 |  |  | 24 | 臭気: 無臭; ｐＨ: 7.3; ＢＯＤ: 0.5; ＣＯＤ: 1.7; ＳＳ: <1; ＤＯ: 10.6 |  |  | 0.16 | 0.006 | [26 empty] | <0.05 | 0.07 | <0.10 | [8 empty] | <0.04 | <0.005 | 6 | 3.6
2004-04-14 | 9:00 | 上層、下層の混合 | 曇り | 降雨なし | [26 empty] | <0.0005 | [9 empty] | <0.002 | <0.0005
2004-05-12 | 8:55 | 上層（表層） | 晴れ | 降雨なし | 18.5 | 13.9 |  |  | 0.5 | 25.8 |  | 6.1 | 通常の状況 | 緑色・濃 | 無臭 | 7.7 | 1.1 | 2.4 | 1 | 10 | 240 |  | 0.22 | 0.005 | [26 empty] | <0.05 | 0.06 | <0.10 | [8 empty] | <0.04 | <0.005 | 8 | 3.5 |  |  |  | 2.6
2004-05-12 | 8:55 | 下層 | 晴れ | 降雨なし |  | 7 |  |  | 24.8 | 臭気: 無臭; ｐＨ: 7.2; ＢＯＤ: 0.6; ＣＯＤ: 1.6; ＳＳ: <1; ＤＯ: 9.9 |  |  | 0.21 | 0.003 | [26 empty] | <0.05 | 0.1 | 0.1 | [8 empty] | <0.04 | <0.005 | 7 | 3.5
2004-05-12 | 8:55 | 上層、下層の混合 | 晴れ | 降雨なし | [26 empty] | <0.0005 | [9 empty] | <0.002 | <0.0005
2004-06-09 | 8:50 | 上層（表層） | 霧 | 5mm以上10mm未満 | 18.6 | 18.6 |  |  | 0.5 | 25 |  | 4.5 | 通常の状況 | 緑色・濃 | 無臭 | 8.6 | 1.9 | 3.1 | 2 | 9.2 | 49 |  | 0.19 | 0.009 | [26 empty] | <0.05 | <0.05 | <0.10 | [8 empty] | <0.04 | <0.005 | 6 | 3.5 |  |  |  | 11
2004-06-09 | 8:50 | 下層 | 霧 | 5mm以上10mm未満 |  | 7.2 |  |  | 24 | 臭気: 無臭; ｐＨ: 7; ＢＯＤ: 0.9; ＣＯＤ: 1.8; ＳＳ: 1; ＤＯ: 8.2 |  |  | 0.21 | 0.005 | [26 empty] | <0.05 | 0.09 | <0.10 | [8 empty] | <0.04 | <0.005 | 7 | 4
2004-06-09 | 8:50 | 上層、下層の混合 | 霧 | 5mm以上10mm未満 | [26 empty] | <0.0005 | [9 empty] | <0.002 | <0.0005
2004-07-14 | 9:00 | 上層（表層） | 快晴 | 降雨なし | 23.6 | 23.5 |  |  | 0.5 | 24.9 |  | 8.4 | 通常の状況 | 緑色・濃 | 川藻臭（微） | 8.7 | 0.6 | 2.4 | 1 | 8.5 | 22 |  | 0.14 | 0.005 | [26 empty] | <0.05 | <0.05 | <0.10 | [8 empty] | <0.04 | <0.005 | 6 | 3.2 |  |  |  | 1.6
2004-07-14 | 9:00 | 下層 | 快晴 | 降雨なし |  | 7.5 |  |  | 23.9 | 臭気: 無臭; ｐＨ: 6.9; ＢＯＤ: 0.9; ＣＯＤ: 2.1; ＳＳ: 1; ＤＯ: 6.8 |  |  | 0.21 | 0.006 | [26 empty] | <0.05 | 0.11 | 0.11 | [8 empty] | <0.04 | <0.005 | 7 | 3.5
2004-07-14 | 9:00 | 上層、下層の混合 | 快晴 | 降雨なし | [26 empty] | <0.0005 | [9 empty] | <0.002 | <0.0005 |  | <0.0006 | <0.0003 | <0.002
2004-08-11 | 9:40 | 上層（表層） | 曇り | 降雨なし | 24 | 25.4 |  |  | 0.5 | 25.3 |  | 6.3 | 通常の状況 | 緑色・濃 | 無臭 | 8.6 | 0.8 | 2.7 | 1 | 8.6 | 110 |  | 0.19 | 0.007 | [26 empty] | <0.05 | <0.05 | <0.10 | [8 empty] | <0.04 | <0.005 | 6 | 4.9 |  | <0.03 |  | 2.1
2004-08-11 | 9:40 | 下層 | 曇り | 降雨なし |  | 7.6 |  |  | 24.3 | 臭気: 無臭; ｐＨ: 6.9; ＢＯＤ: 0.5; ＣＯＤ: 1.8; ＳＳ: <1; ＤＯ: 5.2 |  |  | 0.25 | 0.005 | [26 empty] | <0.05 | 0.1 | 0.1 | [8 empty] | <0.04 | <0.005 | 7 | 3.7
2004-08-11 | 9:40 | 上層、下層の混合 | 曇り | 降雨なし | [21 empty] | <0.001 | ND | <0.005 | <0.02 | <0.005 | <0.0005 |  |  | <0.002 | <0.0002 | <0.0004 | <0.002 | <0.004 | <0.0005 | <0.0006 | <0.002 | <0.0005 | <0.0002 |  |  |  | <0.001 | <0.002 |  | <0.02
2004-09-15 | 8:55 | 上層（表層） | 曇り | 降雨なし | 17.6 | 22.2 |  |  | 0.5 | 25.7 |  | 5 | 通常の状況 | 緑色・濃 | 無臭 | 7.9 | 0.7 | 2.9 | 1 | 8.4 | 2 |  | 0.11 | 0.007 | [26 empty] | <0.05 | <0.05 | <0.10 | [8 empty] | <0.04 | <0.005 | 6 | 3.5 |  |  |  | 2
2004-09-15 | 8:55 | 下層 | 曇り | 降雨なし |  | 7.4 |  |  | 24.7 | 臭気: 無臭; ｐＨ: 6.8; ＢＯＤ: 0.5; ＣＯＤ: 2.4; ＳＳ: 2; ＤＯ: 4.7 |  |  | 0.23 | 0.007 | [26 empty] | <0.05 | 0.13 | 0.13 | [8 empty] | <0.04 | <0.005 | 7 | 3.4
2004-09-15 | 8:55 | 上層、下層の混合 | 曇り | 降雨なし | [26 empty] | <0.0005 | [9 empty] | <0.002 | <0.0005
2004-10-13 | 9:35 | 上層（表層） | 曇り | 10mm以上20mm未満 | 17 | 18.8 |  |  | 0.5 | 26 |  | 5.5 | 通常の状況 | 緑色・濃 | 無臭 | 7.6 | 1 | 2.7 | 1 | 8.7 | 330 |  | 0.13 | 0.009 | [26 empty] | <0.05 | <0.05 | <0.10 | [8 empty] | <0.04 | <0.005 | 6 | 3.4 |  |  |  | 2.9
2004-10-13 | 9:35 | 下層 | 曇り | 10mm以上20mm未満 |  | 7.7 |  |  | 25 | 臭気: 無臭; ｐＨ: 6.8; ＢＯＤ: 0.3; ＣＯＤ: 1.8; ＳＳ: 2; ＤＯ: 4 |  |  | 0.23 | 0.007 | [26 empty] | <0.05 | 0.12 | 0.12 | [8 empty] | <0.04 | <0.005 | 7 | 3.2
2004-10-13 | 9:35 | 上層、下層の混合 | 曇り | 10mm以上20mm未満 | [26 empty] | <0.0005 | [9 empty] | <0.002 | <0.0005
2004-11-10 | 11:50 | 上層（表層） | 晴れ | 降雨なし | 17.2 | 15.6 |  |  | 0.5 | 25.4 |  | 6.8 | 通常の状況 | 緑色・濃 | 無臭 | 7.6 | 0.7 | 2.4 | 1 | 9.5 | 23 |  | 0.25 | 0.004 | [26 empty] | <0.05 | <0.05 | <0.10 | [8 empty] | <0.04 | <0.005 | 6 | 3.5 |  |  |  | 2.2
2004-11-10 | 11:50 | 下層 | 晴れ | 降雨なし |  | 7.8 |  |  | 24.4 | 臭気: カビ臭（微）; ｐＨ: 6.7; ＢＯＤ: 0.7; ＣＯＤ: 1.8; ＳＳ: 1; ＤＯ: 3.5 |  |  | 0.31 | 0.005 | [26 empty] | <0.05 | 0.12 | 0.12 | [8 empty] | <0.04 | <0.005 | 7 | 3.2
2004-11-10 | 11:50 | 上層、下層の混合 | 晴れ | 降雨なし | [26 empty] | <0.0005 | [9 empty] | <0.002 | <0.0005
2004-12-15 | 9:00 | 上層（表層） | 曇り | 降雨なし | 8.3 | 11.7 |  |  | 0.5 | 25.8 |  | 5.2 | 通常の状況 | 緑色・濃 | カビ臭（微） | 7.4 | 0.7 | 2.4 | 1 | 9.6 | 79 |  | 0.14 | 0.006 | [26 empty] | <0.05 | <0.05 | <0.10 | [8 empty] | <0.04 | <0.005 | 6 | 3.7 |  |  |  | 3.4
2004-12-15 | 9:00 | 下層 | 曇り | 降雨なし |  | 8.1 |  |  | 24.8 | 臭気: カビ臭（微）; ｐＨ: 6.7; ＢＯＤ: 0.2; ＣＯＤ: 1.8; ＳＳ: 1; ＤＯ: 2.4 |  |  | 0.21 | 0.004 | [26 empty] | <0.05 | 0.13 | 0.13 | [8 empty] | <0.04 | <0.005 | 7 | 3.7
2004-12-15 | 9:00 | 上層、下層の混合 | 曇り | 降雨なし | [26 empty] | <0.0005 | [9 empty] | <0.002 | <0.0005
2005-01-12 | 9:15 | 上層（表層） | 晴れ | 降雨なし | 1.5 | 7.8 |  |  | 0.5 | 24.9 |  | 5 | 通常の状況 | 緑色・濃 | カビ臭（微） | 7.2 | 0.9 | 1.9 | 1 | 8.7 | 22 |  | 0.33 | 0.007 | [26 empty] | <0.05 | 0.07 | <0.10 | [8 empty] | 0.04 | <0.005 | 7 | 3.9 |  |  |  | 2
2005-01-12 | 9:15 | 下層 | 晴れ | 降雨なし |  | 7.5 |  |  | 23.9 | 臭気: カビ臭（微）; ｐＨ: 7.2; ＢＯＤ: 0.8; ＣＯＤ: 2; ＳＳ: 1; ＤＯ: 9.1 |  |  | 0.17 | 0.006 | [26 empty] | <0.05 | 0.06 | <0.10 | [8 empty] | <0.04 | <0.005 | 7 | 4.1
2005-01-12 | 9:15 | 上層、下層の混合 | 晴れ | 降雨なし | [26 empty] | <0.0005 | [9 empty] | <0.002 | <0.0005
2005-02-09 | 9:00 | 上層（表層） | 曇り | 5mm以上10mm未満 | 3.4 | 6.3 |  |  | 0.5 | 24.7 |  | 6.2 | 通常の状況 | 緑色・中 | カビ臭（微） | 7.1 | 0.6 | 1.6 | <1 | 9.5 | 2 |  | 0.2 | 0.005 | [26 empty] | <0.05 | 0.07 | <0.10 | [8 empty] | 0.04 | <0.005 | 7 | 3.5 |  | <0.03 |  | 1.3
2005-02-09 | 9:00 | 下層 | 曇り | 5mm以上10mm未満 |  | 6.1 |  |  | 23.7 | 臭気: カビ臭（微）; ｐＨ: 7.1; ＢＯＤ: 0.5; ＣＯＤ: 1.7; ＳＳ: 1; ＤＯ: 9.4 |  |  | 0.21 | 0.007 | [26 empty] | <0.05 | 0.06 | <0.10 | [8 empty] | 0.05 | <0.005 | 7 | 3.5
2005-02-09 | 9:00 | 上層、下層の混合 | 曇り | 5mm以上10mm未満 | [21 empty] | <0.001 | ND | <0.005 | <0.02 | <0.005 | <0.0005 |  |  | <0.002 | <0.0002 | <0.0004 | <0.002 | <0.004 | <0.0005 | <0.0006 | <0.002 | <0.0005 | <0.0002 |  |  |  | <0.001 | <0.002 |  | <0.02
2005-03-09 | 9:45 | 上層（表層） | 晴れ | 降雨なし | 8.8 | 5.7 |  |  | 0.5 | 24.4 |  | 6.1 | 通常の状況 | 緑色・濃 | 無臭 | 7.3 | 0.5 | 2 | <1 | 11.4 | 2 |  | 0.15 | 0.006 | [26 empty] | <0.05 | 0.07 | <0.10 | [8 empty] | <0.04 | <0.005 | 7 | 4 |  |  |  | 2
2005-03-09 | 9:45 | 下層 | 晴れ | 降雨なし |  | 5.7 |  |  | 23.4 | 臭気: カビ臭（微）; ｐＨ: 7.3; ＢＯＤ: 0.9; ＣＯＤ: 2.2; ＳＳ: <1; ＤＯ: 11.4 |  |  | 0.22 | 0.006 | [26 empty] | <0.05 | 0.07 | <0.10 | [8 empty] | <0.04 | <0.005 | 7 | 4
2005-03-09 | 9:45 | 上層、下層の混合 | 晴れ | 降雨なし | [26 empty] | <0.0005 | [9 empty] | <0.002 | <0.0005 |  | <0.0006 | <0.0003 | <0.002