## 県企業庁水道局
調査機関 | 測定地点名 | 調査機関コード | 採取年月日 | 採取水層 | 採取時刻 | 採取水深 | 天候 | 流量 | 気温 | 水温 | 濁度 | 色度 | 臭気 | 透明度 | pH | BOD | DO(溶存酸素量) | アルカリ度 | 大腸菌群数(MPN法) | 大腸菌群数(デソ法) | 酸素飽和百分率(%) | 過マンガン酸カリウム消費量 | 全燐 | 全窒素 | アンモニア性窒素 | 亜硝酸性窒素 | 硝酸性窒素 | 塩素イオン | 総硬度 | 蒸発残留物 | 陰イオン界面活性剤 | カドミウム | 有機燐 | 鉛 | 六価クロム | ヒ素 | 総水銀 | フェノール類 | 電気伝導率 | 燐酸イオン | 溶性ケイ酸 | シアンイオン | マンガン | 鉄 | 一般細菌数 | クロロフィルa
|  |  |  | 時：分 | ｍ |  | m3/s | ℃ | ℃ |  |  |  | ｍ |  | mg/L | mg/L | mg/L | MPN/100mL | 個/100mL | ％ | mg/L | mg/L | mg/L | mg/L | mg/L | mg/L | mg/L | mg/L | mg/L | mg/L | mg/L | mg/L | mg/L | mg/L | mg/L | mg/L | mg/L | mS/m | mg/L | mg/L | mg/L | mg/L | mg/L | MPN/100mL | mg/m3
県企業庁水道局 | 勝瀬橋 | 24 | 2005.04.27 | 上層 | 9:40 | 0 | 晴 |  | 18.2 | 15.3 | 5.5 | 2 | 植物性臭気 |  | 8.8 | 3.2 | 13.4 |  | 310 |  |  | 5.3 | 0.09 | 1.41 | <0.01 | 0.024 | 0.93 | 4.7 | 54 | [10 empty] | 0.09 |  |  | 0.024 | 0.08 | 180
県企業庁水道局 | 勝瀬橋 | 24 | 2005.05.25 | 上層 | 9:30 | 0 | 曇 |  | 17.4 | 18 | 3.4 | 2 | 植物性臭気 |  | 8.2 | 2.5 | 10.4 |  | 12000 |  |  | 3.9 | 0.11 | 1.52 | 0.01 | 0.024 | 1.03 | 5.2 | 60 | [10 empty] | 0.16 |  |  | 0.012 | 0.06 | 150
県企業庁水道局 | 勝瀬橋 | 24 | 2005.06.22 | 上層 | 10:00 | 0 | 雨 |  | 19 | 21.6 | 6.7 | 6 | 植物性臭気 |  | 8.7 | 5.9 | 12.6 |  | 1200 |  |  | 7.6 | 0.24 | 1.73 | <0.01 | 0.022 | 0.73 | 4.7 | 58 | [10 empty] | <0.01 |  |  | 0.014 | 0.07 | 170
県企業庁水道局 | 勝瀬橋 | 24 | 2005.07.27 | 上層 | 10:00 | 0 | 晴 |  | 30.4 | 18.4 | 55 | 13 | 植物性臭気 |  | 7.4 | 0.9 | 9.2 |  | 28000 |  |  | 6.6 | 0.07 | 1.64 | 0.03 | <0.005 | 1.2 | 2.1 | 43 | [10 empty] | 0.08 |  |  | 0.057 | 1.7 | 5900
県企業庁水道局 | 勝瀬橋 | 24 | 2005.08.24 | 上層 | 9:40 | 0 | 雨 |  | 21.2 | 23.8 | 6.1 | 9 | かび臭 |  | 8.9 | 9.6 | 11.3 |  | 1400 |  |  | 13 | 0.25 | 2.32 | <0.01 | 0.02 | 0.76 | 4.1 | 56 | [10 empty] | 0.01 |  |  | 0.018 | 0.12 | 800
県企業庁水道局 | 勝瀬橋 | 24 | 2005.09.28 | 上層 | 10:05 | 0 | 曇 |  | 18.6 | 18.9 | 3.4 | 5 | 植物性臭気 |  | 7.8 | 4.5 | 8.3 |  | 1100 |  |  | 6 | 0.2 | 1.78 | 0.04 | 0.013 | 1.01 | 3.9 | 54 | [10 empty] | 0.16 |  |  | 0.013 | 0.08 | 400
県企業庁水道局 | 勝瀬橋 | 24 | 2005.10.26 | 上層 | 9:30 | 0 | 曇 |  | 14 | 15.3 | 3.1 | 3 | 植物性臭気 |  | 7.9 | 1.5 | 9.6 |  | 650 |  |  | 4.5 | 0.07 | 1.51 | <0.01 | 0.012 | 1.26 | 3.6 | 51 | [10 empty] | 0.06 |  |  | 0.014 | 0.1 | 250
県企業庁水道局 | 勝瀬橋 | 24 | 2005.11.30 | 上層 | 9:35 | 0 | 晴 |  | 9.6 | 10 | 4.8 | 4 | かび臭 |  | 7.9 | 1 | 9.7 |  | 2100 |  |  | 2.9 | 0.09 | 1.73 | 0.03 | 0.016 | 1.28 | 4.9 | 57 | [10 empty] | 0.23 |  |  | 0.03 | 0.27 | 900
県企業庁水道局 | 勝瀬橋 | 24 | 2005.12.21 | 上層 | 9:45 | 0 | 晴 |  | 4.2 | 6.7 | 5.7 | 2 | かび臭 |  | 7.6 | 0.9 | 10.5 |  | 1500 |  |  | 3.3 | 0.11 | 1.66 | 0.04 | 0.021 | 1.26 | 5.1 | 59 | [10 empty] | 0.26 |  |  | 0.029 | 0.27 | 470
県企業庁水道局 | 勝瀬橋 | 24 | 2006.01.25 | 上層 | 10:00 | 0 | 快晴 |  | 3.7 | 6.5 | 8.5 | 3 | かび臭 |  | 7.7 | 0.7 | 10.8 |  | 2300 |  |  | 3 | 0.17 | 1.45 | 0.08 | 0.018 | 1.27 | 8.9 | 62 | [10 empty] | 0.31 |  |  | 0.028 | 0.57 | 1600
県企業庁水道局 | 勝瀬橋 | 24 | 2006.02.22 | 上層 | 9:55 | 0 | 晴 |  | 9.1 | 8.7 | 8.9 | 3 | かび臭 |  | 7.7 | 1.7 | 10.9 |  | 7800 |  |  | 3.5 | 0.13 | 1.9 | 0.15 | 0.02 | 1.27 | 6.5 | 58 | [10 empty] | 0.32 |  |  | 0.027 | 0.37 | 1800
県企業庁水道局 | 勝瀬橋 | 24 | 2006.03.08 | 上層 | 9:45 | 0 | 晴 |  | 11.8 | 9.6 | 4.3 | 2 | かび臭 |  | 7.7 | 1.2 | 10.3 |  | 3200 |  |  | 3.3 | 0.09 | 1.2 | 0.08 | 0.016 | 1.3 | 5.2 | 56 | [10 empty] | 0.23 |  |  | 0.029 | 0.23 | 2100
県企業庁水道局 | 相模湖大橋 | 24 | 2005.04.27 | 上層 | 10:45 | 0 | 晴 |  | 19.5 | 14.4 | 4.4 | 4 | 植物性臭気 |  | 8.4 | 2.3 | 11.9 |  | 150 |  |  | 4.6 | 0.09 | 1.46 | 0.01 | 0.024 | 0.99 | 4.7 | 55 | [10 empty] | 0.14 |  |  | <0.005 | 0.1 | 45
県企業庁水道局 | 相模湖大橋 | 24 | 2005.04.27 | 下層 | 10:55 | 20 | 晴 |  | 19.5 | 14.1 | 4.4 | 4 | かび臭 |  | 8.2 | 1.6 | 11 |  | 160 |  |  | 4.5 | 0.09 | 1.43 | 0.03 | 0.022 | 1 | 4.8 | 54 | [10 empty] | 0.14 |  |  | 0.02 | 0.12 | 96
県企業庁水道局 | 相模湖大橋 | 24 | 2005.05.25 | 上層 | 10:35 | 0 | 晴 |  | 21.6 | 17 | 1.8 | 2 | 植物性臭気 |  | 7.8 | 0.7 | 8.8 |  | 2400 |  |  | 2.8 | 0.1 | 1.58 | 0.08 | 0.025 | 1.02 | 5 | 59 | [10 empty] | 0.22 |  |  | 0.024 | 0.06 | 99
県企業庁水道局 | 相模湖大橋 | 24 | 2005.05.25 | 下層 | 10:50 | 20 | 晴 |  | 21.6 | 16.5 | 2.4 | 3 | かび臭 |  | 7.7 | 0.4 | 7.9 |  | 170 |  |  | 2.8 | 0.11 | 1.74 | 0.14 | 0.026 | 1.05 | 5 | 58 | [10 empty] | 0.25 |  |  | 0.028 | 0.11 | 79
県企業庁水道局 | 相模湖大橋 | 24 | 2005.06.22 | 上層 | 11:20 | 0 | 雨 |  | 19.9 | 19.9 | 4.6 | 3 | 植物性臭気 |  | 8 | 2 | 10.8 |  | 5000 |  |  | 4.7 | 0.08 | 1.53 | <0.01 | 0.026 | 0.88 | 4.9 | 56 | [10 empty] | 0.08 |  |  | 0.017 | 0.06 | 1400
県企業庁水道局 | 相模湖大橋 | 24 | 2005.06.22 | 下層 | 11:35 | 20 | 雨 |  | 19.9 | 17.3 | 2.8 | 4 | 植物性臭気 |  | 7.4 | 0.5 | 7.7 |  | 310 |  |  | 3 | 0.09 | 1.56 | 0.05 | 0.028 | 1.01 | 4.9 | 58 | [10 empty] | 0.21 |  |  | 0.026 | 0.11 | 130
県企業庁水道局 | 相模湖大橋 | 24 | 2005.07.27 | 上層 | 11:10 | 0 | 晴 |  | 33 | 22.8 | 34 | 10 | かび臭 |  | 7.5 | 1.2 | 8 |  | 22000 |  |  | 6.4 | 0.08 | 1.64 | 0.01 | 0.016 | 1.08 | 3.5 | 50 | [10 empty] | 0.09 |  |  | 0.052 | 1.1 | 3800
県企業庁水道局 | 相模湖大橋 | 24 | 2005.07.27 | 下層 | 11:25 | 20 | 晴 |  | 33 | 20 | 61 | 18 | 植物性臭気 |  | 7.4 | 1.5 | 8.3 |  | 48000 |  |  | 8.9 | 0.1 | 1.75 | 0.04 | 0.011 | 1.09 | 2.8 | 48 | [10 empty] | 0.09 |  |  | 0.11 | 2.7 | 7500
県企業庁水道局 | 相模湖大橋 | 24 | 2005.08.24 | 上層 | 11:00 | 0 | 雨 |  | 23.4 | 22.7 | 3.9 | 5 | かび臭 |  | 8.8 | 3.9 | 11.2 |  | 1100 |  |  | 5.7 | 0.1 | 1.56 | <0.01 | 0.024 | 0.85 | 4.2 | 56 | [10 empty] | 0.02 |  |  | 0.022 | 0.08 | 1200
県企業庁水道局 | 相模湖大橋 | 24 | 2005.08.24 | 下層 | 11:15 | 20 | 雨 |  | 23.4 | 20.4 | 5.6 | 8 | かび臭 |  | 7.4 | 0.7 | 5.9 |  | 390 |  |  | 4.2 | 0.07 | 1.52 | 0.05 | 0.037 | 0.95 | 4.5 | 59 | [10 empty] | 0.13 |  |  | 0.11 | 0.34 | 310
県企業庁水道局 | 相模湖大橋 | 24 | 2005.09.28 | 上層 | 11:20 | 0 | 曇 |  | 19.4 | 18.6 | 3.4 | 4 | かび臭 |  | 7.7 | 0.8 | 8.2 |  | 2800 |  |  | 3.1 | 0.08 | 1.3 | 0.03 | 0.015 | 1.02 | 3.9 | 54 | [10 empty] | 0.12 |  |  | 0.025 | 0.16 | 260
県企業庁水道局 | 相模湖大橋 | 24 | 2005.09.28 | 下層 | 11:30 | 20 | 曇 |  | 19.4 | 18.2 | 6 | 5 | 植物性臭気 |  | 7.7 | 0.7 | 8.2 |  | 1500 |  |  | 3 | 0.08 | 2.22 | 0.05 | 0.013 | 1.03 | 4 | 55 | [10 empty] | 0.14 |  |  | 0.048 | 0.35 | 480
県企業庁水道局 | 相模湖大橋 | 24 | 2005.10.26 | 上層 | 10:40 | 0 | 曇 |  | 15 | 15.9 | 3.4 | 5 | かび臭 |  | 8 | 3 | 10.1 |  | 1700 |  |  | 5.9 | 0.09 | 1.79 | <0.01 | 0.013 | 1.28 | 3.8 | 50 | [10 empty] | 0.02 |  |  | 0.011 | 0.09 | 510
県企業庁水道局 | 相模湖大橋 | 24 | 2005.10.26 | 下層 | 10:55 | 20 | 曇 |  | 15 | 14.3 | 6.1 | 4 | かび臭 |  | 7.6 | 3.1 | 10.7 |  | 1700 |  |  | 3.7 | 0.07 | 1.97 | <0.01 | 0.012 | 1.34 | 3.8 | 53 | [10 empty] | 0.14 |  |  | 0.046 | 0.35 | 1000
県企業庁水道局 | 相模湖大橋 | 24 | 2005.11.30 | 上層 | 11:00 | 0 | 晴 |  | 14.1 | 10.3 | 2.7 | 3 | かび臭 |  | 7.9 | 1.7 | 10.6 |  | 100 |  |  | 3.5 | 0.1 | 1.74 | <0.01 | 0.016 | 1.24 | 4.8 | 56 | [10 empty] | 0.15 |  |  | 0.019 | 0.11 | 44
県企業庁水道局 | 相模湖大橋 | 24 | 2005.11.30 | 下層 | 11:10 | 20 | 晴 |  | 14.1 | 10.1 | 4 | 4 | かび臭 |  | 7.9 | 0.9 | 9.9 |  | 180 |  |  | 3 | 0.07 | 1.64 | 0.01 | 0.016 | 1.24 | 4.9 | 59 | [10 empty] | 0.14 |  |  | 0.032 | 0.21 | 110
県企業庁水道局 | 相模湖大橋 | 24 | 2005.12.21 | 上層 | 10:40 | 0 | 晴 |  | 6.8 | 7.1 | 3.8 | 2 | 植物性臭気 |  | 7.6 | 0.8 | 9.9 |  | 130 |  |  | 2.9 | 0.1 | 1.65 | 0.03 | 0.018 | 1.13 | 4.7 | 60 | [10 empty] | 0.22 |  |  | 0.028 | 0.18 | 110
県企業庁水道局 | 相模湖大橋 | 24 | 2005.12.21 | 下層 | 10:50 | 20 | 晴 |  | 6.8 | 6.9 | 5 | 3 | かび臭 |  | 7.6 | 0.8 | 10 |  | 250 |  |  | 3.4 | 0.11 | 1.6 | 0.03 | 0.018 | 1.16 | 4.8 | 57 | [10 empty] | 0.24 |  |  | 0.032 | 0.24 | 160
県企業庁水道局 | 相模湖大橋 | 24 | 2006.01.25 | 上層 | 11:05 | 0 | 快晴 |  | 6 | 6.8 | 2.7 | 3 | かび臭 |  | 7.6 | 0.7 | 10 |  | 110 |  |  | 2.9 | 0.13 | 1.3 | 0.06 | 0.02 | 1.24 | 6.4 | 60 | [10 empty] | 0.26 |  |  | 0.021 | 0.13 | 56
県企業庁水道局 | 相模湖大橋 | 24 | 2006.01.25 | 下層 | 11:20 | 20 | 快晴 |  | 6 | 6.6 | 3.6 | 3 | かび臭 |  | 7.5 | 0.6 | 9.3 |  | 200 |  |  | 2.8 | 0.13 | 1.38 | 0.08 | 0.02 | 1.19 | 5.6 | 61 | [10 empty] | 0.23 |  |  | 0.037 | 0.2 | 66
県企業庁水道局 | 相模湖大橋 | 24 | 2006.02.22 | 上層 | 11:00 | 0 | 晴 |  | 9.8 | 8.5 | 4.4 | 2 | かび臭 |  | 7.7 | 1 | 10.2 |  | 320 |  |  | 3.1 | 0.12 | 2 | 0.1 | 0.019 | 1.28 | 6.8 | 57 | [10 empty] | 0.33 |  |  | 0.027 | 0.2 | 220
県企業庁水道局 | 相模湖大橋 | 24 | 2006.02.22 | 下層 | 11:15 | 20 | 晴 |  | 9.8 | 6.8 | 2.9 | 2 | 植物性臭気 |  | 7.6 | 0.6 | 9.6 |  | 130 |  |  | 2.9 | 0.11 | 1.9 | 0.13 | 0.018 | 1.28 | 7 | 59 | [10 empty] | 0.3 |  |  | 0.032 | 0.16 | 68
県企業庁水道局 | 相模湖大橋 | 24 | 2006.03.08 | 上層 | 10:55 | 0 | 晴 |  | 17.1 | 8.7 | 7.1 | 6 | かび臭 |  | 7.6 | 1.2 | 10.4 |  | 1500 |  |  | 4.5 | 0.08 | 1.3 | 0.05 | 0.013 | 1.38 | 6.4 | 50 | [10 empty] | 0.21 |  |  | 0.02 | 0.34 | 380
県企業庁水道局 | 相模湖大橋 | 24 | 2006.03.08 | 下層 | 11:05 | 20 | 晴 |  | 17.1 | 7.9 | 8.4 | 8 | 植物性臭気 |  | 7.6 | 0.8 | 10.2 |  | 760 |  |  | 4.5 | 0.08 | 1.29 | 0.06 | 0.012 | 1.36 | 6.3 | 52 | [10 empty] | 0.21 |  |  | 0.027 | 0.45 | 340
県企業庁水道局 | 津久井分水池 | 24 | 2005.04.11 | 上層 | 8:35 |  | 雨 |  | 17.1 | 12.5 | 4.6 | 2 | 植物性臭気 |  | 8.3 |  |  | 48 | 310 | [5 empty] | <0.01 | 0.016 | 1.1 | 4.6 | 55 | [9 empty] | 15 |  |  |  | 0.02 | 0.11 | 150
県企業庁水道局 | 津久井分水池 | 24 | 2005.04.25 | 上層 | 8:40 |  | 曇 |  | 12.5 | 14.1 | 5.3 | 2 | 植物性臭気 |  | 8.8 | 2.6 | 10.8 | 50 | 520 |  |  | 4.4 |  |  | <0.01 | 0.017 | 0.94 | 4.2 | 55 | 102 | <0.02 | <0.0005 |  | <0.001 | <0.001 | <0.001 | <0.00001 | <0.005 | 15 | 0.15 | 20 |  | 0.022 | 0.12 | 85
県企業庁水道局 | 津久井分水池 | 24 | 2005.05.09 | 上層 | 8:40 |  | 快晴 |  | 18.8 | 16.5 | 3.9 | 2 | 植物性臭気 |  | 8.6 |  |  | 50 | 1400 | [5 empty] | <0.01 | 0.021 | 0.89 | 4.4 | 55 | [9 empty] | 15 |  |  |  | 0.026 | 0.09 | 57
県企業庁水道局 | 津久井分水池 | 24 | 2005.05.23 | 上層 | 8:40 |  | 晴 |  | 20.8 | 16.7 | 2.6 | 2 | 植物性臭気 |  | 7.8 | 1.3 | 8.5 | 53 | 870 |  |  | 2.7 |  |  | 0.04 | 0.028 | 1.06 | 4.7 | 57 | [9 empty] | 16 | 0.24 |  |  | 0.031 | 0.12 | 230
県企業庁水道局 | 津久井分水池 | 24 | 2005.06.06 | 上層 | 8:35 |  | 晴 |  | 23 | 17.2 | 3.7 | 3 | 植物性臭気 |  | 7.9 |  |  | 50 | 590 | [5 empty] | 0.01 | 0.029 | 1.08 | 4.6 | 57 | [9 empty] | 15 |  |  |  | 0.029 | 0.1 | 130
県企業庁水道局 | 津久井分水池 | 24 | 2005.06.20 | 上層 | 8:45 |  | 曇 |  | 22.3 | 18.9 | 3.6 | 3 | 植物性臭気 |  | 8 | 2 | 9.1 | 53 | 920 |  |  | 4 |  |  | 0.02 | 0.025 | 0.97 | 4.2 | 58 | [9 empty] | 16 | 0.15 |  |  | 0.034 | 0.12 | 99
県企業庁水道局 | 津久井分水池 | 24 | 2005.07.04 | 上層 | 8:40 |  | 雨 |  | 18.8 | 20.1 | 2.9 | 3 | 植物性臭気 |  | 7.7 |  |  | 52 | 2800 | [5 empty] | 0.03 | 0.026 | 1.01 | 4.7 | 57 | [9 empty] | 15 |  |  |  | 0.047 | 0.15 | 330
県企業庁水道局 | 津久井分水池 | 24 | 2005.07.25 | 上層 | 8:50 |  | 晴 |  | 27.5 | 21.5 | 2.6 | 2 | 植物性臭気 |  | 8 | 2.3 | 8.4 | 46 | 690 |  |  | 4.3 |  |  | 0.06 | 0.029 | 1.01 | 4.2 | 56 | 110 | <0.02 | <0.0005 |  | <0.001 | <0.001 | <0.001 | <0.00001 | <0.005 | 15 | 0.1 | 20 |  | 0.043 | 0.11 | 520
県企業庁水道局 | 津久井分水池 | 24 | 2005.08.01 | 上層 | 8:35 |  | 快晴 |  | 28.6 | 20.3 | 6.2 | 6 | 植物性臭気 |  | 7.6 |  |  | 38 | 3200 | [5 empty] | 0.02 | 0.009 | 1.11 | 2.6 | 45 | [9 empty] | 12 |  |  |  | 0.029 | 0.29 | 1100
県企業庁水道局 | 津久井分水池 | 24 | 2005.08.22 | 上層 | 8:50 |  | 曇 |  | 27.2 | 21.1 | 3.5 | 2 | 植物性臭気 |  | 7.9 | 1.4 | 8 | 49 | 970 |  |  | 3.5 |  |  | 0.03 | 0.037 | 1.02 | 4.1 | 55 | [9 empty] | 15 | 0.1 |  |  | 0.031 | 0.12 | 320
県企業庁水道局 | 津久井分水池 | 24 | 2005.09.05 | 上層 | 8:40 |  | 雨 |  | 23.1 | 20.3 | 7.5 | 2 | 植物性臭気 |  | 7.7 |  |  | 42 | 3900 | [5 empty] | 0.03 | 0.01 | 1.07 | 2.9 | 48 | [9 empty] | 13 |  |  |  | 0.031 | 0.31 | 840
県企業庁水道局 | 津久井分水池 | 24 | 2005.09.26 | 上層 | 8:50 |  | 曇 |  | 21 | 19 | 4.5 | 2 | 植物性臭気 |  | 7.7 | 1.2 | 8.3 | 46 | 2400 |  |  | 2.8 |  |  | 0.02 | 0.014 | 1.07 | 3.5 | 53 | [9 empty] | 14 | 0.11 |  |  | 0.026 | 0.16 | 480
県企業庁水道局 | 津久井分水池 | 24 | 2005.10.03 | 上層 | 8:40 |  | 曇 |  | 24.4 | 18 | 5.1 | 2 | 植物性臭気 |  | 7.4 |  |  | 48 | 1400 | [5 empty] | 0.04 | 0.013 | 1.15 | 3.9 | 54 | [9 empty] | 14 |  |  |  | 0.024 | 0.16 | 220
県企業庁水道局 | 津久井分水池 | 24 | 2005.10.17 | 上層 | 8:35 |  | 雨 |  | 16.4 | 16.7 | 4.1 | 2 | 植物性臭気 |  | 7.4 | 1.3 | 8.8 | 48 | 1800 |  |  | 3.3 |  |  | 0.02 | 0.017 | 1.22 | 3.8 | 54 | 98 | <0.02 | <0.0005 |  | <0.001 | <0.001 | <0.001 | <0.00001 | <0.005 | 14 | 0.14 | 22 |  | 0.026 | 0.16 | 320
県企業庁水道局 | 津久井分水池 | 24 | 2005.11.07 | 上層 | 8:40 |  | 快晴 |  | 17.8 | 14.4 | 3.9 | 2 | 植物性臭気 |  | 7.8 |  |  | 47 | 3300 | [5 empty] | <0.01 | 0.015 | 1.18 | 3.7 | 54 | [9 empty] | 14 |  |  |  | 0.023 | 0.14 | 480
県企業庁水道局 | 津久井分水池 | 24 | 2005.11.28 | 上層 | 8:45 |  | 快晴 |  | 8.9 | 10.9 | 3.7 | 2 | 植物性臭気 |  | 7.9 | 2.8 | 10.5 | 49 | 220 |  |  | 3.6 |  |  | <0.01 | 0.016 | 1.18 | 4.2 | 56 | [9 empty] | 15 | 0.1 |  |  | 0.022 | 0.13 | 120
県企業庁水道局 | 津久井分水池 | 24 | 2005.12.05 | 上層 | 8:50 |  | 快晴 |  | 6.4 | 10.5 | 3.7 | 2 | 植物性臭気 |  | 8 |  |  | 51 | 280 | [5 empty] | <0.01 | 0.018 | 1.17 | 4.1 | 57 | [9 empty] | 15 |  |  |  | 0.019 | 0.12 | 91
県企業庁水道局 | 津久井分水池 | 24 | 2005.12.19 | 上層 | 8:45 |  | 快晴 |  | 3.3 | 7.2 | 4.3 | 2 | 植物性臭気 |  | 7.7 | 0.3 | 9.1 | 53 | 160 |  |  | 2.7 |  |  | <0.01 | 0.018 | 1.23 | 4.6 | 59 | [9 empty] | 16 | 0.24 |  |  | 0.021 | 0.13 | 85
県企業庁水道局 | 津久井分水池 | 24 | 2006.01.10 | 上層 | 8:35 |  | 曇 |  | 2.4 | 5.7 | 3.3 | 2 | 植物性臭気 |  | 7.8 |  |  | 52 | 330 | [5 empty] | <0.01 | 0.02 | 1.29 | 5 | 59 | [9 empty] | 16 |  |  |  | 0.023 | 0.12 | 120
県企業庁水道局 | 津久井分水池 | 24 | 2006.01.23 | 上層 | 8:35 |  | 快晴 |  | 2.6 | 6.7 | 2.9 | 2 | 植物性臭気 |  | 7.7 | 1.6 | 9.6 | 52 | 260 |  |  | 2.7 |  |  | 0.07 | 0.024 | 1.29 | 6.1 | 59 | 118 | <0.02 | <0.0005 |  | <0.001 | <0.001 | <0.001 | <0.00001 | <0.005 | 16 | 0.28 | 20 |  | 0.019 | 0.11 | 87
県企業庁水道局 | 津久井分水池 | 24 | 2006.02.06 | 上層 | 8:35 |  | 曇 |  | -0.7 | 6.6 | 6.1 | 2 | 植物性臭気 |  | 7.6 |  |  | 52 | 1300 | [5 empty] | 0.06 | 0.026 | 1.34 | 6.4 | 59 | [9 empty] | 16 |  |  |  | 0.027 | 0.25 | 360
県企業庁水道局 | 津久井分水池 | 24 | 2006.02.20 | 上層 | 8:35 |  | 曇 |  | 5.4 | 7.7 | 4.1 | 2 | 植物性臭気 |  | 7.6 | 1.6 | 9.8 | 52 | 130 |  |  | 2.4 |  |  | 0.06 | 0.03 | 1.39 | 6.1 | 59 | [9 empty] | 16 | 0.3 |  |  | 0.027 | 0.16 | 130
県企業庁水道局 | 津久井分水池 | 24 | 2006.03.06 | 上層 | 8:40 |  | 晴 |  | 10.6 | 8 | 12 | 4 | 植物性臭気 |  | 7.6 |  |  | 42 | 1600 | [5 empty] | 0.06 | 0.017 | 1.41 | 6.1 | 51 | [9 empty] | 14 |  |  |  | 0.031 | 0.76 | 700
県企業庁水道局 | 津久井分水池 | 24 | 2006.03.22 | 上層 | 8:40 |  | 曇 |  | 9.5 | 9.8 | 4.7 | 2 | 植物性臭気 |  | 7.9 | 1.7 | 10.2 | 46 | 770 |  |  | 3.8 |  |  | 0.02 | 0.016 | 1.29 | 5.3 | 53 | [9 empty] | 15 | 0.17 |  |  | 0.02 | 0.15 | 98

## 横浜市水道局
調査機関 | 測定地点名 | 採取年月日 | 採取水層 | 採取時刻 | 採取水深 | 天候 | 流量 | 気温 | 水温 | 濁度 | 色度 | 臭気 | 透明度 | pH | BOD | DO(溶存酸素量) | アルカリ度 | 大腸菌群数(MPN法) | 大腸菌群数(デソ法) | 酸素飽和百分率(%) | 過マンガン酸カリウム消費量 | 全燐 | 全窒素 | アンモニア性窒素 | 亜硝酸性窒素 | 硝酸性窒素 | 塩素イオン | 総硬度 | 蒸発残留物 | 陰イオン界面活性剤 | カドミウム | 有機燐 | 鉛 | 六価クロム | ヒ素 | 総水銀 | フェノール類 | 電気伝導率 | 燐酸イオン | 溶性ケイ酸 | シアンイオン | マンガン | 鉄 | 一般細菌数 | クロロフィルa
|  |  |  | 時：分 | ｍ | 流量: m3/s; 気温: ℃; 水温: ℃; 透明度: ｍ; BOD: mg/L | mg/L | mg/L | MPN/100mL | 個/100mL | ％ | mg/L | mg/L | mg/L | mg/L | mg/L | mg/L | mg/L | mg/L | mg/L | mg/L | mg/L | mg/L | mg/L | mg/L | mg/L | mg/L | mg/L | mS/m | mg/L | mg/L | mg/L | mg/L | mg/L | MPN/100mL | mg/m3
横浜市水道局 | 弁天橋 | 2005.04.11 | 上層 | 14:00 |  | 雨 |  | 11.5 | 12.5 | 5.5 | 2 | 植物性臭気 |  | 8 | 2.1 | 11 | 48 | 170 |  | 108 |  |  | 1.33 | 0.02 | 0.018 | 1.16 | 5.1 | 56 | 113 | <0.002 | <0.00007 |  | 0 | 0 | 0.001 | <0.00008 | <0.0001 | 15 | 0.16 | 25 | <0.001 | 0.019 | 0.09 | 140
横浜市水道局 | 弁天橋 | 2005.05.16 | 上層 | 14:30 |  | 晴 |  | 24 | 18.9 | 4 | 3 | かび臭 |  | 8.1 | 1.8 | 9.9 | 51 | 49 |  | 112 |  |  | 1.32 | 0.08 | 0.022 | 1.09 | 5 | 59 | [9 empty] | 15 | 0.18 | 26 |  | 0.046 | 0.16 | 71
横浜市水道局 | 弁天橋 | 2005.06.13 | 上層 | 14:10 |  | 晴 |  | 29.5 | 19 | 4.8 | 2 | 植物性臭気 |  | 8 | 1.2 | 9.9 | 52 | 700 |  | 113 |  |  | 1.28 | 0.06 | 0.029 | 1.17 | 5 | 62 | [9 empty] | 16 | 0.19 | 21 |  | 0.041 | 0.11 | 170
横浜市水道局 | 弁天橋 | 2005.07.13 | 上層 | 14:20 |  | 曇 |  | 20.5 | 20.7 | 5.3 | 3 | 植物性臭気 |  | 7.7 | 0.7 | 9.1 | 46 | 790 |  | 105 |  |  | 1.16 | 0.05 | 0.024 | 1.04 | 4.2 | 55 | 106 | <0.002 | <0.00007 |  | 0 | 0 | 0.001 | <0.00008 | <0.0001 | 14 | 0.09 | 25 | <0.001 | 0.044 | 0.17 | 760
横浜市水道局 | 弁天橋 | 2005.08.08 | 上層 | 14:35 |  | 晴 |  | 27.7 | 22.1 | 3.9 | 2 | 植物性臭気 |  | 7.9 | 1 | 8.6 | 44 | 1400 |  | 103 |  |  | 1.56 | 0.05 | 0.018 | 1.04 | 3.9 | 50 | [9 empty] | 14 | 0.1 | 24 |  | 0.04 | 0.12 | 1300
横浜市水道局 | 弁天橋 | 2005.09.12 | 上層 | 14:00 |  | 晴 |  | 32 | 20.5 | 7.2 | 2 | 植物性臭気 |  | 7.7 | 1.7 | 7.2 | 44 | 2400 |  | 83 |  |  | 1.16 | 0.02 | 0.014 | 1.08 | 3.5 | 51 | [9 empty] | 13 | 0.09 | 24 |  | 0.042 | 0.26 | 2100
横浜市水道局 | 弁天橋 | 2005.10.11 | 上層 | 14:30 |  | 曇 |  | 18.4 | 17.4 | 8 | 2 | 植物性臭気 |  | 7.8 | 0.7 | 8.4 | 48 | 2200 |  | 91 |  |  | 1.32 | 0.06 | 0.017 | 1.23 | 4.5 | 53 | 111 | <0.002 | <0.00007 |  | 0 | 0 | 0.001 | <0.00008 | <0.0001 | 14 | 0.13 | 27 | <0.001 | 0.054 | 0.33 | 2400
横浜市水道局 | 弁天橋 | 2005.11.09 | 上層 | 14:00 |  | 晴 |  | 16.8 | 13.8 | 5 | 2 | 植物性臭気 |  | 8 | 1.3 | 9.9 | 48 | 330 |  | 100 |  |  | 1.28 | 0.01 | 0.013 | 1.17 | 4.1 | 57 | [9 empty] | 15 | 0.09 | 28 |  | 0.033 | 0.12 | 760
横浜市水道局 | 弁天橋 | 2005.12.12 | 上層 | 14:45 |  | 曇 |  | 7.3 | 8.5 | 6.8 | 2 | 植物性臭気 |  | 7.6 | 1 | 11.4 | 51 | 310 |  | 104 |  |  | 1.51 | 0.03 | 0.03 | 1.42 | 5.7 | 57 | [9 empty] | 16 | 0.14 | 28 |  | 0.035 | 0.23 | 430
横浜市水道局 | 弁天橋 | 2006.01.17 | 上層 | 14:30 |  | 晴 |  | 9 | 6.8 | 5 | 1 | 植物性臭気 |  | 7.7 | 0.7 | 11.7 | 53 | 1000 |  | 99 |  |  | 1.4 | 0.07 | 0.025 | 1.28 | 5.2 | 59 | 103 | <0.002 | <0.00007 |  | 0.001 | 0.001 | 0.001 | <0.00008 | <0.0001 | 16 | 0.16 | 30 | <0.001 | 0.024 | 0.16 | 520
横浜市水道局 | 弁天橋 | 2006.02.13 | 上層 | 15:30 |  | 晴 |  | 9 | 7.5 | 8 | 2 | 植物性臭気 |  | 7.6 | 1 | 11 | 50 | 420 |  | 96 |  |  | 1.57 | 0.09 | 0.026 | 1.43 | 7.1 | 56 | [9 empty] | 16 | 0.2 | 28 |  | 0.038 | 0.3 | 350
横浜市水道局 | 弁天橋 | 2006.03.13 | 上層 | 14:00 |  | 曇 |  | 5.5 | 9.2 | 3 | 3 | 植物性臭気 |  | 7.6 | 0.9 | 11.1 | 41 | 180 |  | 102 |  |  | 1.58 | 0.06 | 0.019 | 1.49 | 6.1 | 51 | [9 empty] | 14 | 0.2 | 25 |  | 0.025 | 0.15 | 650
横浜市水道局 | 三井大橋 | 2005.04.13 | 上層 | 13:40 |  | 曇 |  | 10.5 | 11.5 | 6.4 | 2 | 植物性臭気 |  | 8.9 | 2.5 | 12.3 | 47 | 1100 |  | 119 |  |  | 1.34 | 0.03 | 0.015 | 0.89 | 4.9 | 55 | [9 empty] | 14 | 0.05 | 21 |  | 0.009 | 0.04 | 120
横浜市水道局 | 三井大橋 | 2005.05.18 | 上層 | 11:05 |  | 晴 |  | 23.5 | 18.6 | 2.4 | 4 | 植物性臭気 |  | 8.2 | 1.3 | 10.6 | 49 | 130 |  | 118 |  |  | 1.36 | 0.09 | 0.02 | 0.9 | 4.5 | 58 | [9 empty] | 15 | 0.11 | 24 |  | 0.021 | 0.08 | 40
横浜市水道局 | 三井大橋 | 2005.06.15 | 上層 | 14:10 |  | 雨 |  | 19.3 | 21.7 | 5.3 | 3 | 植物性臭気 |  | 9.5 | 2.6 | 12 | 49 | 49000 |  | 143 |  |  | 1.01 | <0.01 | 0.02 | 0.72 | 4.9 | 56 | [9 empty] | 14 | <0.05 | 19 |  | 0.007 | 0.05 | 15000
横浜市水道局 | 三井大橋 | 2005.07.11 | 上層 | 10:55 |  | 晴 |  | 28.9 | 24.7 | 1.4 | 3 | 植物性臭気 |  | 7.8 | 2.5 | 7.7 | 50 | 13000 |  | 96 |  |  | 1.4 | 0.13 | 0.017 | 0.68 | 4.4 | 52 | [9 empty] | 14 | 0.05 | 20 |  | 0.005 | 0.01 | 1600
横浜市水道局 | 三井大橋 | 2005.08.10 | 上層 | 11:20 |  | 曇 |  | 27 | 26.2 | 2.7 | 4 | 植物性臭気 |  | 9.4 | 4.9 | 14 | 43 | 2200 |  | 179 |  |  | 1.11 | <0.01 | 0.007 | 0.8 | 3.5 | 41 | [9 empty] | 13 | <0.05 | 19 |  | 0.008 | 0.06 | 240
横浜市水道局 | 三井大橋 | 2005.09.14 | 上層 | 10:50 |  | 晴 |  | 32 | 25.8 | 3.5 | 3 | かび臭 |  | 8.6 | 1.8 | 13.4 | 38 | 490 |  | 169 |  |  | 1.34 | 0.05 | 0.017 | 1.26 | 4 | 45 | [9 empty] | 13 | <0.05 | 21 |  | 0.006 | 0.06 | 150
横浜市水道局 | 三井大橋 | 2005.10.12 | 上層 | 11:15 |  | 晴 |  | 25.3 | 20.5 | 1.8 | 2 | 植物性臭気 |  | 7.5 | 0.8 | 7.6 | 43 | 3300 |  | 87 |  |  | 1.29 | <0.01 | 0.011 | 1.27 | 3.8 | 55 | [9 empty] | 14 | 0.1 | 25 |  | 0.011 | 0.07 | 420
横浜市水道局 | 三井大橋 | 2005.11.07 | 上層 | 11:00 |  | 晴 |  | 21.5 | 16.5 | 1.3 | 2 | 植物性臭気 |  | 8.1 | 1 | 11.2 | 44 | 340 |  | 121 |  |  | 1.46 | <0.01 | 0.024 | 1.28 | 3.7 | 48 | [9 empty] | 14 | <0.05 | 21 |  | 0.006 | 0.02 | 550
横浜市水道局 | 三井大橋 | 2005.12.14 | 上層 | 11:50 |  | 晴 |  | 6.7 | 10.7 | 2.1 | 1 | 植物性臭気 |  | 8.1 | 0.7 | 11.1 | 49 | 32 |  | 105 |  |  | 1.26 | <0.01 | 0.021 | 1.22 | 4.3 | 55 | [9 empty] | 15 | <0.05 | 20 |  | 0.013 | 0.04 | 61
横浜市水道局 | 三井大橋 | 2006.01.18 | 上層 | 11:30 |  | 曇 |  | 6.5 | 6.9 | 2.5 | 1 | 植物性臭気 |  | 8.1 | 1.2 | 12.3 | 49 | 290 |  | 105 |  |  | 1.16 | <0.01 | 0.017 | 1.05 | 4.1 | 56 | [9 empty] | 15 | <0.05 | 20 |  | 0.012 | 0.04 | 66
横浜市水道局 | 三井大橋 | 2006.02.15 | 上層 | 13:10 |  | 晴 |  | 15.5 | 7.6 | 5 | 1 | 植物性臭気 |  | 8.5 | 1.4 | 16.5 | 47 | 47 |  | 143 |  |  | 1.02 | <0.01 | 0.014 | 0.96 | 4.5 | 53 | [9 empty] | 14 | <0.05 | 22 |  | 0.016 | 0.06 | 33
横浜市水道局 | 三井大橋 | 2006.03.08 | 上層 | 11:30 |  | 晴 |  | 15 | 9.1 | 4.8 | 3 | 植物性臭気 |  | 8.1 | 0.8 | 11.6 | 43 | 160 |  | 105 |  |  | 1.31 | <0.01 | 0.017 | 1.28 | 6.3 | 51 | [9 empty] | 15 | 0.14 | 24 |  | 0.006 | 0.17 | 75
横浜市水道局 | 津久井湖堰堤前 | 2005.04.13 | 上層 | 14:30 |  | 曇 |  | 11.2 | 11.4 | 5.2 | 3 | 植物性臭気 |  | 8.9 |  | 8.9 | 48 | 13000 |  |  |  |  | 1.38 | 0.06 | 0.016 |  | 5.4 | 56 | [9 empty] | 14 | [5 empty] | 350
横浜市水道局 | 津久井湖堰堤前 | 2005.05.18 | 上層 | 13:20 |  | 晴 |  | 24.7 | 19.1 | 1.5 | 4 | 植物性臭気 |  | 8.1 |  | 9.4 | 49 | 220 |  |  |  |  | 1.6 | 0.17 | 0.017 |  | 4.6 | 61 | [9 empty] | 15 | [5 empty] | 25
横浜市水道局 | 津久井湖堰堤前 | 2005.06.15 | 上層 | 14:50 |  | 雨 |  | 17.5 | 21.4 | 37 | 20 | 植物性臭気 |  | 9.3 |  | 13.3 | 51 | 790 |  |  |  |  | 4.83 | 0.02 | 0.024 |  | 5.2 | 59 | [9 empty] | 15 | [5 empty] | 30000
横浜市水道局 | 津久井湖堰堤前 | 2005.07.11 | 上層 | 11:45 |  | 晴 |  | 32.6 | 27.9 | 1 | 4 | 植物性臭気 |  | 7.7 |  | 6.6 | 50 | 49000 |  |  |  |  | 1.26 | 0.22 | 0.02 |  | 4.6 | 52 | [9 empty] | 14 | [5 empty] | 2600
横浜市水道局 | 津久井湖堰堤前 | 2005.08.10 | 上層 | 11:55 |  | 曇 |  | 29.8 | 26.1 | 2.1 | 4 | 植物性臭気 |  | 9.2 |  | 11.5 | 43 | 700 |  |  |  |  | 1.35 | <0.01 | 0.011 |  | 3.9 | 50 | [9 empty] | 13 | [5 empty] | 550
横浜市水道局 | 津久井湖堰堤前 | 2005.09.14 | 上層 | 11:05 |  | 晴 |  | 26.5 | 23.7 | 5.4 | 5 | 植物性臭気 |  | 8 |  | 8 | 33 | 49000 |  |  |  |  | 1.18 | 0.02 | 0.049 |  | 3.2 | 25 | [9 empty] | 10 | [5 empty] | 4200
横浜市水道局 | 津久井湖堰堤前 | 2005.10.12 | 上層 | 12:10 |  | 晴 |  | 17.4 | 20.5 | 3.1 | 2 | 植物性臭気 |  | 7.6 |  | 7.2 | 45 | 2400 |  |  |  |  | 1 | <0.01 | 0.014 |  | 3.7 | 55 | [9 empty] | 14 | [5 empty] | 670
横浜市水道局 | 津久井湖堰堤前 | 2005.11.07 | 上層 | 10:45 |  | 晴 |  | 22 | 17.6 | 1.3 | 2 | 植物性臭気 |  | 8.1 |  | 10.5 | 44 | 370 |  |  |  |  | 1.28 | <0.01 | 0.027 |  | 3.9 | 48 | [9 empty] | 14 | [5 empty] | 950
横浜市水道局 | 津久井湖堰堤前 | 2005.12.14 | 上層 | 11:20 |  | 晴 |  | 6.5 | 11.2 | 2.2 | 2 | 植物性臭気 |  | 8.1 |  | 11 | 48 | 110 |  |  |  |  | 1.18 | <0.01 | 0.021 |  | 4.3 | 55 | [9 empty] | 15 | [5 empty] | 100
横浜市水道局 | 津久井湖堰堤前 | 2006.01.18 | 上層 | 10:55 |  | 曇 |  | 7 | 6.8 | 2.2 | 1 | 植物性臭気 |  | 7.9 |  | 12.1 | 49 | 170 |  |  |  |  | 1.25 | 0.02 | 0.017 |  | 4.2 | 55 | [9 empty] | 14 | [5 empty] | 85
横浜市水道局 | 津久井湖堰堤前 | 2006.02.15 | 上層 | 13:45 |  | 晴 |  | 20 | 8.2 | 3.9 | 1 | 植物性臭気 |  | 8.5 |  | 14.4 | 47 | 84 |  |  |  |  | 1.24 | <0.01 | 0.015 |  | 4.4 | 53 | [9 empty] | 14 | [5 empty] | 40
横浜市水道局 | 津久井湖堰堤前 | 2006.03.08 | 上層 | 13:00 |  | 晴 |  | 17 | 10.4 | 3.1 | 2 | 植物性臭気 |  | 8.7 |  | 13.8 | 47 | 74 |  |  |  |  | 1.17 | <0.01 | 0.019 |  | 6 | 52 | [9 empty] | 15 | [5 empty] | 58
横浜市水道局 | 奥相模湖堰堤前 | 2005.04.13 | 上層 | 11:10 |  | 雨 |  | 9.5 | 9.4 | 0.8 | 2 | 植物性臭気 | 7.9 | 7.5 | 0.6 | 8.7 | 33 | 330 |  | 82 |  |  |  | 0.02 | 0.005 | 0.57 | 1.6 | 39 | 71 | <0.002 | <0.00007 |  | <0.0002 | <0.0002 | 0 | <0.00008 | <0.0001 | 9 | <0.05 | 18 | <0.001 | 0.019 | 0.07 | 380
横浜市水道局 | 奥相模湖堰堤前 | 2005.05.18 | 上層 | 14:15 |  | 晴 |  | 19.5 | 17.1 | 0.6 | 2 | 無臭 | 6.5 | 7.9 | 0.8 | 10 | 35 | 79 |  | 107 |  |  |  | 0.02 | 0.006 | 0.61 | 1.7 | 44 | [9 empty] | 10 | <0.05 | 20 |  | 0.01 | 0.05 | 220
横浜市水道局 | 奥相模湖堰堤前 | 2005.06.15 | 上層 | 11:40 |  | 雨 |  | 17.5 | 20.7 | 0.8 | 2 | 植物性臭気 | 5 | 7.9 | 0.3 | 8.4 | 36 | 1400 |  | 103 |  |  |  | 0.02 | <0.005 | 0.58 | 1.9 | 40 | [9 empty] | 10 | <0.05 | 20 |  | 0.013 | 0.05 | 2400
横浜市水道局 | 奥相模湖堰堤前 | 2005.07.11 | 上層 | 13:20 |  | 晴 |  | 29.6 | 24 | 3 | 4 | 植物性臭気 | 3.3 | 7.7 | 0.4 | 7.8 | 32 | 11000 |  | 99 |  |  |  | 0.05 | 0.007 | 0.69 | 1.3 | 33 | 66 | <0.002 | <0.00007 |  | 0 | <0.0002 | 0 | <0.00008 | <0.0001 | 8 | <0.05 | 17 | <0.001 | 0.016 | 0.18 | 7300
横浜市水道局 | 奥相模湖堰堤前 | 2005.08.10 | 上層 | 13:40 |  | 曇 |  | 30.2 | 21.4 | 5.5 | 2 | 植物性臭気 | 2 | 7.6 | 0.3 | 8.1 | 35 | 4900 |  | 99 |  |  |  | 0.03 | <0.005 | 0.83 | 1.7 | 38 | [9 empty] | 10 | <0.05 | 20 |  | 0.026 | 0.02 | 3900
横浜市水道局 | 奥相模湖堰堤前 | 2005.09.14 | 上層 | 12:35 |  | 雨 |  | 25.5 | 20.5 | 8.1 | 5 | 植物性臭気 | 1.3 | 7.8 | 0.6 | 7.5 | 32 | 17000 |  | 90 |  |  |  | 0.02 | 0.007 | 0.71 | 1.8 | 23 | [9 empty] | 8 | <0.05 | 13 |  | 0.023 | 0.28 | 3600
横浜市水道局 | 奥相模湖堰堤前 | 2005.10.12 | 上層 | 14:51 |  | 晴 |  | 18.2 | 16.3 | 0.8 | 1 | 植物性臭気 | 8.2 | 7.8 | 1 | 8.7 | 34 | 4900 |  | 94 |  |  |  | <0.01 | <0.005 | 0.72 | 1.3 | 39 | 64 | <0.002 | <0.00007 |  | <0.0002 | <0.0002 | 0 | <0.00008 | <0.0001 | 9 | <0.05 | 21 | <0.001 | 0.004 | 0.03 | 440
横浜市水道局 | 奥相模湖堰堤前 | 2005.11.07 | 上層 | 13:20 |  | 晴 |  | 21.5 | 14.7 | 1.4 | 2 | 植物性臭気 | 4 | 7.4 | 0.8 | 11.4 | 35 | 4600 |  | 121 |  |  |  | <0.01 | <0.005 | 0.65 | 1.7 | 34 | [9 empty] | 9 | <0.05 | 18 |  | 0.009 | 0.04 | 2000
横浜市水道局 | 奥相模湖堰堤前 | 2005.12.14 | 上層 | 14:10 |  | 晴 |  | 8 | 4.8 | 0.3 | 1 | 植物性臭気 | 10 | 7.7 | 0.4 | 12 | 36 | 280 |  | 100 |  |  |  | <0.01 | <0.005 | 0.79 | 1.7 | 40 | [9 empty] | 10 | <0.05 | 19 |  | 0.013 | 0.01 | 75
横浜市水道局 | 奥相模湖堰堤前 | 2006.01.18 | 上層 | 13:50 |  | 曇 |  | 7.2 | 6.3 | 2.2 | 2 | 植物性臭気 | 7.4 | 7.6 | 0.4 | 11.2 | 37 | 270 |  | 96 |  |  |  | 0.01 | <0.005 | 0.63 | 2.3 | 44 | 61 | <0.002 | <0.00007 |  | <0.0002 | <0.0002 | 0 | <0.00008 | <0.0001 | 11 | <0.05 | 19 | <0.001 | 0.03 | 0.1 | 270
横浜市水道局 | 奥相模湖堰堤前 | 2006.02.15 | 上層 | 11:05 |  | 晴 |  | 16.8 | 6.4 | 1 | 1 | 植物性臭気 | 6.5 | 7.2 | 0.6 | 11.7 | 36 | 110 |  | 101 |  |  |  | 0.01 | 0.006 | 0.7 | 1.9 | 43 | [9 empty] | 11 | <0.05 | 19 |  | 0.022 | 0.05 | 55
横浜市水道局 | 奥相模湖堰堤前 | 2006.03.08 | 上層 | 13:55 |  | 晴 |  | 15.2 | 8.5 | 0.7 | 1 | 植物性臭気 | 8.5 | 7.5 | 0.3 | 11 | 31 | 150 |  | 100 |  |  |  | 0.01 | <0.005 | 0.79 | 1.7 | 36 | [9 empty] | 9 | <0.05 | 18 |  | 0.008 | 0.02 | 82
横浜市水道局 | 相模湖大橋 | 2005.04.11 | 上層 | 13:30 |  | 雨 |  | 12 | 13 | 5 | 2 | 植物性臭気 | 1.8 | 8.4 | 2.2 | 13.5 | 50 | 49 |  | 135 |  | 0.12 | 1.43 | 0.01 | 0.018 | 1.15 | 4.9 | 56 |  |  | <0.00007 |  | 0 | 0 | 0.001 | <0.00008 |  | 15 | 0.17 | 24 |  | 0.015 | 0.06 | 130
横浜市水道局 | 相模湖大橋 | 2005.05.16 | 上層 | 13:40 |  | 晴 |  | 22.2 | 18.7 | 3 | 3 | 植物性臭気 | 1.7 | 8 | 1.6 | 9 | 56 | 330 |  | 101 |  | 0.09 | 1.27 | 0.07 | 0.022 | 1.08 | 5 | 58 | [9 empty] | 15 | 0.17 | 26 |  | 0.027 | 0.11 | 150
横浜市水道局 | 相模湖大橋 | 2005.06.13 | 上層 | 13:30 |  | 晴 |  | 29 | 20.9 | 4.9 | 3 | 植物性臭気 | 1.5 | 8.9 | 2.8 | 12.3 | 52 | 1300 |  | 145 |  | 0.09 | 1.15 | 0.01 | 0.027 | 1.06 | 4.9 | 61 | [9 empty] | 16 | 0.11 | 24 |  | 0.017 | 0.05 | 540
横浜市水道局 | 相模湖大橋 | 2005.07.13 | 上層 | 13:30 |  | 曇 |  | 22 | 21.3 | 4.5 | 3 | 植物性臭気 | 2.4 | 8.2 | 1.7 | 11.5 | 46 | 2400 |  | 135 |  | 0.08 | 1.36 | <0.01 | 0.021 | 1.02 | 4.3 | 54 |  |  | <0.00007 |  | 0 | 0 | 0.001 | <0.00008 |  | 14 | 0.06 | 24 |  | 0.017 | 0.08 | 670
横浜市水道局 | 相模湖大橋 | 2005.08.08 | 上層 | 14:05 |  | 晴 |  | 26.8 | 25.4 | 4.1 | 3 | 植物性臭気 | 1.5 | 9.2 | 3.4 | 12.8 | 44 | 17000 |  | 162 |  | 0.13 | 1.59 | <0.01 | 0.017 | 0.8 | 3.7 | 49 | [9 empty] | 13 | <0.05 | 23 |  | 0.01 | 0.04 | 9500
横浜市水道局 | 相模湖大橋 | 2005.09.12 | 上層 | 13:30 |  | 晴 |  | 32 | 24 | 3.9 | 3 | 下水臭 | 1.6 | 8.9 | 2.8 | 9.6 | 42 | 790 |  | 119 |  | 0.13 | 1.9 | <0.01 | 0.013 | 0.96 | 3.6 | 49 | [9 empty] | 13 | <0.05 | 24 |  | 0.01 | 0.08 | 1000
横浜市水道局 | 相模湖大橋 | 2005.10.11 | 上層 | 13:50 |  | 曇 |  | 19 | 17.6 | 4 | 2 | 植物性臭気 | 1.8 | 7.8 | 0.8 | 8.7 | 48 | 700 |  | 95 |  | 0.07 | 1.28 | 0.06 | 0.017 | 1.19 | 4.4 | 53 |  |  | <0.00007 |  | <0.0002 | 0 | 0.001 | <0.00008 |  | 14 | 0.14 | 27 |  | 0.031 | 0.15 | 920
横浜市水道局 | 相模湖大橋 | 2005.11.09 | 上層 | 13:20 |  | 晴 |  | 16.6 | 14.9 | 6.2 | 2 | かび臭 | 1.8 | 9 | 2.7 | 12.4 | 48 | 190 |  | 129 |  | 0.22 | 1.46 | <0.01 | 0.013 | 0.99 | 3.9 | 56 | [9 empty] | 14 | <0.05 | 27 |  | 0.012 | 0.05 | 880
横浜市水道局 | 相模湖大橋 | 2005.12.12 | 上層 | 14:15 |  | 曇 |  | 7.5 | 8.5 | 5 | 2 | 植物性臭気 | 1.2 | 7.6 | 0.9 | 11.8 | 51 | 310 |  | 107 |  | 0.09 | 1.49 | 0.03 | 0.029 | 1.41 | 5.6 | 58 | [9 empty] | 15 | 0.14 | 27 |  | 0.031 | 0.17 | 170
横浜市水道局 | 相模湖大橋 | 2006.01.17 | 上層 | 13:40 |  | 晴 |  | 7.5 | 7.7 | 5 | 2 | 植物性臭気 | 2.5 | 7.7 | 1.2 | 10.4 | 54 | 3700 |  | 90 |  | 0.12 | 1.42 | 0.06 | 0.023 | 1.29 | 5.6 | 58 |  |  | <0.00007 |  | 0.001 | 0.001 | 0.001 | <0.00008 |  | 16 | 0.18 | 29 |  | 0.02 | 0.16 | 1100
横浜市水道局 | 相模湖大橋 | 2006.02.13 | 上層 | 14:05 |  | 晴 |  | 9.2 | 7.1 | 6.5 | 2 | 植物性臭気 | 1.9 | 7.6 | 1.3 | 11.5 | 50 | 220 |  | 99 |  | 0.12 | 1.62 | 0.09 | 0.026 | 1.41 | 7.1 | 56 | [9 empty] | 16 | 0.21 | 28 |  | 0.035 | 0.25 | 190
横浜市水道局 | 相模湖大橋 | 2006.03.13 | 上層 | 13:05 |  | 曇 |  | 6.4 | 10 | 2.5 | 2 | 植物性臭気 | 3 | 7.8 | 1.1 | 10.7 | 43 | 280 |  | 101 |  | 0.09 | 1.53 | 0.07 | 0.019 | 1.43 | 5.6 | 51 | [9 empty] | 15 | 0.23 | 26 |  | 0.023 | 0.11 | 220

## 川崎市水道局
調査機関 | 測定地点名 | 採取年月日 | 採取水層 | 採取時刻 | 採取水深 | 天候 | 流量 | 気温 | 水温 | 濁度 | 色度 | 臭気 | 透明度 | pH | BOD | DO(溶存酸素量) | アルカリ度 | 大腸菌群数(MPN法) | 大腸菌群数(デソ法) | 酸素飽和百分率(%) | 過マンガン酸カリウム消費量 | 全燐 | 全窒素 | アンモニア性窒素 | 亜硝酸性窒素 | 硝酸性窒素 | 塩素イオン | 総硬度 | 蒸発残留物 | 陰イオン界面活性剤 | カドミウム | 有機燐 | 鉛 | 六価クロム | ヒ素 | 総水銀 | フェノール類 | 電気伝導率 | 燐酸イオン | 溶性ケイ酸 | シアンイオン | マンガン | 鉄 | 一般細菌数 | クロロフィルa
|  |  |  | 時：分 | ｍ | 流量: m3/s; 気温: ℃; 水温: ℃; 透明度: ｍ; BOD: mg/L | mg/L | mg/L | MPN/100mL | 個/100mL | ％ | mg/L | mg/L | mg/L | mg/L | mg/L | mg/L | mg/L | mg/L | mg/L | mg/L | mg/L | mg/L | mg/L | mg/L | mg/L | mg/L | mg/L | mS/m | mg/L | mg/L | mg/L | mg/L | mg/L | MPN/100mL | mg/m3
川崎市水道局浄水部 | 相模湖大橋 | 2005.04.19 | 上層 | 11:30 |  |  |  |  | 12.9 | 8.3 |  | 植物性臭気 | 1.9 | 7.8 | 2 | 11 |  | 190 |  | 110 |  | 0.09 | 1.3 | 0.05 | 0.015 | 1 | 4.3 | [11 empty] | 0.18 |  |  |  |  | 88
川崎市水道局浄水部 | 相模湖大橋 | 2005.05.24 | 上層 | 11:00 |  |  |  |  | 22.2 | 2.3 |  | 植物性臭気 | 3 | 7.4 | 0.8 | 8.1 |  | 1300 |  | 95 |  | 0.09 | 1.3 | 0.13 | 0.023 | 1 | 4.9 | [11 empty] | 0.22 |  |  |  |  | 160 | 0
川崎市水道局浄水部 | 相模湖大橋 | 2005.06.13 | 上層 | 11:12 |  | 水温: 19.9; 濁度: 2.8; pH: 7.8 | [24 empty] | 29
川崎市水道局浄水部 | 相模湖大橋 | 2005.06.21 | 上層 | 11:05 |  |  |  |  | 20.9 | 5.2 |  | 植物性臭気 | 2.3 | 8.7 | 2.1 | 11 |  | 2000 |  | 130 |  | 0.08 | 1.2 | <0.02 | 0.031 | 0.9 | 5.2 | [11 empty] | 0.08 |  |  |  |  | 540
川崎市水道局浄水部 | 相模湖大橋 | 2005.07.19 | 上層 | 11:15 |  |  |  |  | 24.5 | 4.7 |  | 植物性臭気 | 1.8 | 9.1 | 4.3 | 14 |  | 260 |  | 160 |  | 0.08 | 1 | <0.02 | 0.022 | 0.7 | 4.4 | [11 empty] | 0.02 |  |  |  |  | 420
川崎市水道局浄水部 | 相模湖大橋 | 2005.08.16 | 上層 | 11:50 |  |  |  |  | 25 | 4.1 |  | 植物性臭気 | 2 | 8.9 | 4.1 | 11 |  | 1300 |  | 140 |  | 0.07 | 1.2 | <0.02 | 0.017 | 0.8 | 4 | [11 empty] | <0.01 |  |  |  |  | 670 | 0
川崎市水道局浄水部 | 相模湖大橋 | 2005.09.13 | 上層 | 11:15 |  | 水温: 25.1; 濁度: 2.9; pH: 8.6 | [24 empty] | 24
川崎市水道局浄水部 | 相模湖大橋 | 2005.09.20 | 上層 | 12:00 |  |  |  |  | 21 | 4.7 |  | 植物性臭気 | 1.5 | 8.9 | 5.3 | 12 |  | 220 |  | 140 |  | 0.13 | 1.5 | <0.02 | 0.013 | 0.9 | 3.8 | [11 empty] | 0.02 |  |  |  |  | 180
川崎市水道局浄水部 | 相模湖大橋 | 2005.10.18 | 上層 | 11:25 |  |  |  |  | 17.5 | 4.2 |  | 植物性臭気 | 2 | 8.3 | 3.6 | 9.8 |  | 1100 |  | 110 |  | 0.13 | 1.4 | 0.02 | 0.017 | 1 | 4 | [11 empty] | 0.05 |  |  |  |  | 610
川崎市水道局浄水部 | 相模湖大橋 | 2005.11.14 | 上層 | 11:05 |  |  |  |  | 12.7 | 3.8 |  | 植物性臭気 | 2.2 | 7.6 | 1.2 | 9.5 |  | 290 |  | 93 |  | 0.08 | 1.4 | 0.02 | 0.022 | 1.2 | 4.6 | [11 empty] | 0.06 |  |  |  |  | 220 | 0
川崎市水道局浄水部 | 相模湖大橋 | 2005.12.20 | 上層 | 11:00 |  |  |  |  | 7.3 | 4.3 |  | 植物性臭気 | 2.3 | 7.2 | 1.3 | 9.4 |  | 170 |  | 81 |  | 0.09 | 1.4 | 0.05 | 0.022 | 1.2 | 4.9 | [11 empty] | 0.27 |  |  |  |  | 180
川崎市水道局浄水部 | 相模湖大橋 | 2006.01.17 | 上層 | 10:35 |  | 水温: 9.4; 濁度: 2.9; pH: 7.2 | [24 empty] | 30
川崎市水道局浄水部 | 相模湖大橋 | 2006.01.24 | 上層 | 10:55 |  |  |  |  | 7.4 | 3.3 |  | 植物性臭気 | 1.9 | 7.2 | 0.8 | 9.4 |  | 120 |  | 80 |  | 0.09 | 1.6 | 0.04 | 0.026 | 0.9 | 4.3 | [11 empty] | 0.2 |  |  |  |  | 90
川崎市水道局浄水部 | 相模湖大橋 | 2006.02.21 | 上層 | 10:50 |  |  |  |  | 8.4 | 1.7 |  | 植物性臭気 | 1.5 | 7.3 | 1 | 9.7 |  | 230 |  | 85 |  | 0.12 | 1.5 | 0.08 | 0.024 | 1.4 | 6.8 | [11 empty] | 0.33 |  |  |  |  | 240 | 0
川崎市水道局浄水部 | 相模湖大橋 | 2006.03.06 | 上層 | 11:00 |  | 水温: 7.2; pH: 7.2 | [24 empty] | 29
川崎市水道局浄水部 | 相模湖大橋 | 2006.03.22 | 上層 | 10:50 |  |  |  |  | 10.6 | 8.8 |  | 植物性臭気 | 1.3 | 7.3 | 2 | 11 |  | 410 |  | 98 |  | 0.1 | 1.5 | 0.04 | 0.032 | 1.4 | 6.2 | [11 empty] | 0.2 |  |  |  |  | 330
川崎市水道局浄水部 | 弁天橋 | 2005.04.19 | 上層 | 12:00 |  | 晴 | 38.78 | 21 | 13.9 | 8.5 | 13 | 植物性臭気 |  | 7.5 | 1.8 | 11 | 50 | 160 |  | 110 |  | 0.08 | 1.3 | 0.05 | 0.016 | 1 | 4.4 | [11 empty] | 0.19 |  |  |  | 0.11 | 130
川崎市水道局浄水部 | 弁天橋 | 2005.05.24 | 上層 | 11:40 |  | 晴 | 34.53 | 22.3 | 17.5 | 2.5 | 6 | 植物性臭気 |  | 7.3 | 0.9 | 7.3 | 52 | 1100 |  | 89 |  | 0.09 | 1.4 | 0.1 | 0.023 | 1 | 4.8 |  |  |  | <0.001 |  | <0.001 | <0.001 | <0.001 |  |  |  | 0.22 |  |  | 0.002 | 0.05 | 140
川崎市水道局浄水部 | 弁天橋 | 2005.06.13 | 上層 | 11:25 |  | 天候: 晴; 気温: 27.9; 水温: 18.5; 濁度: 4.6; pH: 7.2 |  | 51 | [10 empty] | 58 | 120 | <0.002 | [5 empty] | <0.00005 | <0.0005 |  |  | 22
川崎市水道局浄水部 | 弁天橋 | 2005.06.21 | 上層 | 11:45 |  | 晴 | 33.55 | 30.1 | 19.9 | 4.2 | 11 | 植物性臭気 |  | 7.7 | 1.2 | 9 | 52 | 1500 |  | 100 |  | 0.08 | 1.2 | <0.02 | 0.027 | 1 | 5.1 | [11 empty] | 0.15 |  |  |  | 0.1 | 300
川崎市水道局浄水部 | 弁天橋 | 2005.07.19 | 上層 | 12:20 |  | 晴 | 34.85 | 30.8 | 20.8 | 3.6 | 10 | 植物性臭気 |  | 7.7 | 1.9 | 9.4 | 47 | 510 |  | 110 |  | 0.06 | 1.1 | 0.05 | 0.022 | 1 | 4.6 | [11 empty] | 0.1 |  |  |  | 0.03 | 270
川崎市水道局浄水部 | 弁天橋 | 2005.08.16 | 上層 | 12:20 |  | 曇 | 43.88 | 29.3 | 21.9 | 3.9 | 13 | 植物性臭気 |  | 7.5 | 1.5 | 10 | 48 | 1600 |  | 88 |  | 0.05 | 1.2 | 0.07 | 0.019 | 1 | 4.2 |  |  |  | <0.001 |  | <0.001 | <0.001 | <0.001 |  |  |  | 0.08 |  |  | 0.041 | 0.15 | 510
川崎市水道局浄水部 | 弁天橋 | 2005.09.13 | 上層 | 11:35 |  | 天候: 快晴; 気温: 34.2; 水温: 22.4; 濁度: 4.6; pH: 7.3 |  | 42 | [10 empty] | 50 | 160 | <0.002 | [5 empty] | <0.00005 | <0.0005 |  |  | 26
川崎市水道局浄水部 | 弁天橋 | 2005.09.20 | 上層 | 11:15 |  | 曇 | 40.17 | 27.8 | 19.6 | 6.1 | 13 | 植物性臭気 |  | 7.4 | 1.5 | 8.5 | 44 | 490 |  | 96 |  | 0.06 | 1.3 | 0.04 | 0.014 | 1 | 4 | [11 empty] | 0.09 |  |  |  | 0.24 | 410
川崎市水道局浄水部 | 弁天橋 | 2005.10.18 | 上層 | 11:05 |  | 雨 | 150 | 17.8 | 16.4 | 7.2 | 16 | 植物性臭気 |  | 7.4 | 1.3 | 9 | 44 | 3400 |  | 95 |  | 0.07 | 1.3 | 0.07 | 0.018 | 1.2 | 4 | [11 empty] | 0.15 |  |  |  | 0.3 | 2200
川崎市水道局浄水部 | 弁天橋 | 2005.11.14 | 上層 | 11:40 |  | 晴 | 30.98 | 13.9 | 12.6 | 5.5 | 7 | 植物性臭気 |  | 7.4 | 1.2 | 8.8 | 48 | 280 |  | 86 |  | 0.08 | 1.4 | 0.04 | 0.021 | 1.2 | 4.7 |  |  |  | <0.001 |  | <0.001 | <0.001 | <0.001 |  |  |  | 0.09 |  |  | 0.003 | 0.16 | 310
川崎市水道局浄水部 | 弁天橋 | 2005.12.20 | 上層 | 11:30 |  | 晴 | 31.79 | 9.6 | 7.1 | 6.2 | 13 | 植物性臭気 |  | 7.3 | 1.1 | 9.4 | 51 | 310 |  | 80 |  | 0.1 | 1.4 | 0.05 | 0.018 | 1.2 | 4.9 | [11 empty] | 0.24 |  |  |  | 0.26 | 250
川崎市水道局浄水部 | 弁天橋 | 2006.01.17 | 上層 | 10:50 |  | 天候: 曇; 気温: 13.1; 水温: 8.5; 濁度: 4.3; pH: 7.2 |  | 51 | [10 empty] | 58 | 110 | <0.002 | [5 empty] | <0.00005 | <0.0005 |  |  | 29
川崎市水道局浄水部 | 弁天橋 | 2006.01.24 | 上層 | 11:35 |  | 晴 | 26.94 | 11.3 | 7.8 | 4 | 6 | 植物性臭気 |  | 7.2 | 1 | 9.3 | 51 | 120 |  | 81 |  | 0.09 | 1.5 | 0.04 | 0.021 | 1.1 | 5.1 | [11 empty] | 0.23 |  |  |  | 0.13 | 130
川崎市水道局浄水部 | 弁天橋 | 2006.02.21 | 上層 | 11:05 |  | 曇 | 24.86 | 8.9 | 7.8 | 1.6 | 8 | 植物性臭気 |  | 7.3 | 1 | 9.4 | 50 | 370 |  | 80 |  | 0.11 | 1.5 | 0.08 | 0.022 | 1.4 | 6.8 |  |  |  | <0.001 |  | <0.001 | <0.001 | <0.001 |  |  |  | 0.32 |  |  | 0.03 | 0.21 | 200
川崎市水道局浄水部 | 弁天橋 | 2006.03.06 | 上層 | 10:45 |  | 天候: 晴; 気温: 8.5; 水温: 8.4; pH: 7.2 | [12 empty] | 51 | 110 | <0.002 | [5 empty] | <0.00005 | <0.0005 |  |  | 27
川崎市水道局浄水部 | 弁天橋 | 2006.03.22 | 上層 | 11:25 |  | 晴 | 29.63 | 13.5 | 9.9 | 6.2 | 10 | 植物性臭気 |  | 7.4 | 2.3 | 10 | 45 | 370 |  | 91 |  | 0.09 | 1.5 | 0.06 | 0.021 | 1.4 | 6.1 | [11 empty] | 0.26 |  |  |  | 0.22 | 290
川崎市水道局浄水部 | 名手橋 | 2005.04.19 | 上層 | 12:30 |  | 水温: 14.2; 濁度: 11; 臭気: 植物性臭気; pH: 8.9; BOD: 2.5 | 13 |  | 110 |  | 140 |  | 0.08 | 1.3 | 0.06 | 0.012 | 0.9 | 4.3 | [11 empty] | 0.13 |  |  |  |  | 250
川崎市水道局浄水部 | 名手橋 | 2005.05.24 | 上層 | 12:10 |  | 水温: 18.8; 濁度: 4.2; 臭気: 植物性臭気; pH: 7.3; BOD: 1.5 | 8.2 |  | 400 |  | 86 |  | 0.08 | 2 | 0.09 | 0.019 | 0.9 | 4.7 | [11 empty] | 0.15 |  |  |  |  | 150 | 0
川崎市水道局浄水部 | 名手橋 | 2005.06.21 | 上層 | 12:15 |  | 水温: 21.5; 濁度: 8.1; 臭気: 植物性臭気; pH: 8.7; BOD: 5.1 | 11 |  | 1700 |  | 130 |  | 0.13 | 1.5 | <0.02 | 0.022 | 0.9 | 5.1 | [11 empty] | 0.09 |  |  |  |  | 560
川崎市水道局浄水部 | 名手橋 | 2005.07.19 | 上層 | 13:35 |  | 水温: 26.7; 濁度: 3.9; 臭気: 植物性臭気; pH: 8.7; BOD: 4.6 | 11 |  | 1600 |  | 140 |  | 0.12 | 1.3 | 0.06 | 0.02 | 0.8 | 4.7 | [11 empty] | 0.06 |  |  |  |  | 300
川崎市水道局浄水部 | 名手橋 | 2005.08.16 | 上層 | 13:00 |  | 水温: 26; 濁度: 2.7; 臭気: 植物性臭気; pH: 8; BOD: 2.1 | 12 |  | 3300 |  | 110 |  | 0.03 | 1.2 | <0.02 | 0.038 | 0.9 | 3.9 | [11 empty] | <0.01 |  |  |  |  | 890 | 0
川崎市水道局浄水部 | 名手橋 | 2005.09.20 | 上層 | 10:45 |  | 水温: 22.1; 濁度: 5.5; 臭気: 植物性臭気; pH: 8.2; BOD: 7 | 12 |  | 670 |  | 140 |  | 0.21 | 2.7 | <0.02 | 0.014 | 1 | 3.5 | [11 empty] | <0.01 |  |  |  |  | 210
川崎市水道局浄水部 | 名手橋 | 2005.10.18 | 上層 | 10:35 |  | 水温: 18.7; 濁度: 1.8; 臭気: 植物性臭気; pH: 7.2; BOD: 1.6 | 8 |  | 2000 |  | 89 |  | 0.05 | 1.4 | 0.08 | 0.015 | 1.3 | 4.1 | [11 empty] | 0.11 |  |  |  |  | 480
川崎市水道局浄水部 | 名手橋 | 2005.11.14 | 上層 | 12:10 |  | 水温: 15.3; 濁度: 2.2; 臭気: 植物性臭気; pH: 7.8; BOD: 1.4 | 10 |  | 300 |  | 100 |  | 0.04 | 1.4 | 0.03 | 0.042 | 1.4 | 5.2 | [11 empty] | <0.01 |  |  |  |  | 1100 | 0
川崎市水道局浄水部 | 名手橋 | 2005.12.20 | 上層 | 12:00 |  | 水温: 9.3; 濁度: 2.3; 臭気: 植物性臭気; pH: 7.6; BOD: 1.2 | 11 |  | 140 |  | 95 |  | 0.02 | 1.4 | 0.03 | 0.023 | 1.2 | 4.6 | [11 empty] | 0.02 |  |  |  |  | 43
川崎市水道局浄水部 | 名手橋 | 2006.01.24 | 上層 | 12:05 |  | 水温: 6.9; 濁度: 2.6; 臭気: 植物性臭気; pH: 7.3; BOD: 0.9 | 10 |  | 150 |  | 89 |  | 0.05 | 1.2 | 0.02 | 0.015 | 0.8 | 3.4 | [11 empty] | 0.13 |  |  |  |  | 61
川崎市水道局浄水部 | 名手橋 | 2006.02.21 | 上層 | 11:55 |  | 水温: 7.6; 濁度: 1; 臭気: 植物性臭気; pH: 7.2; BOD: 1 | 11 |  | 230 |  | 91 |  | 0.07 | 1.2 | 0.05 | 0.016 | 1.2 | 5.3 | [11 empty] | 0.18 |  |  |  |  | 85 | 0
川崎市水道局浄水部 | 名手橋 | 2006.03.22 | 上層 | 11:50 |  | 水温: 11; 濁度: 6.8; 臭気: 植物性臭気; pH: 8.4; BOD: 1.5 | 13 |  | 110 |  | 120 |  | 0.07 | 1.5 | <0.02 | 0.024 | 1.4 | 6.8 | [11 empty] | 0.11 |  |  |  |  | 110

## 神奈川県内広域水道企業団
調査機関 | 測定地点名 | 採取年月日 | 採取水層 | 採取時刻 | 採取水深 | 天候 | 流量 | 気温 | 水温 | 濁度 | 色度 | 臭気 | 透明度 | pH | BOD | DO(溶存酸素量) | アルカリ度 | 大腸菌群数(MPN法) | 大腸菌群数(デソ法) | 酸素飽和百分率(%) | 過マンガン酸カリウム消費量 | 全燐 | 全窒素 | アンモニア性窒素 | 亜硝酸性窒素 | 硝酸性窒素 | 塩素イオン | 総硬度 | 蒸発残留物 | 陰イオン界面活性剤 | カドミウム | 有機燐 | 鉛 | 六価クロム | ヒ素 | 総水銀 | フェノール類 | 電気伝導率 | 燐酸イオン | 溶性ケイ酸 | シアンイオン | マンガン | 鉄 | 一般細菌数 | クロロフィルa
|  |  |  | 時：分 | ｍ | 流量: m3/s; 気温: ℃; 水温: ℃; 透明度: ｍ; BOD: mg/L | mg/L | mg/L | MPN/100mL | 個/100mL | ％ | mg/L | mg/L | mg/L | mg/L | mg/L | mg/L | mg/L | mg/L | mg/L | mg/L | mg/L | mg/L | mg/L | mg/L | mg/L | mg/L | mg/L | mS/m | mg/L | mg/L | mg/L | mg/L | mg/L | MPN/100mL | mg/m3
神奈川県内広域水道企業団 | 湖央部 | 2005.04.21 | 上層 | 10:40 | 0 | 晴 |  | 19.6 | 14.4 | 1.1 |  | 植物性臭気 | 3.9 | 7.7 |  | 11 | 32 |  |  | 116 |  | 0.005 | 0.6 | <0.05 | <0.005 | 0.38 | 1.3 | [10 empty] | 96 |  |  |  | 0.004 | 0.05 |  | 1.2
神奈川県内広域水道企業団 | 湖央部 | 2005.04.21 | 中層 | 10:40 | 5 | 晴 |  | 19.6 | 11.9 | 2.7 |  | 魚介臭 |  | 8.1 |  | 12.8 | 31 |  |  | 128 |  | 0.008 | 0.6 | <0.05 | <0.005 | 0.37 | 1.3 | [10 empty] | 93 |  |  |  | 0.004 | 0.04 |  | 4.5
神奈川県内広域水道企業団 | 湖央部 | 2005.04.21 | 下層 | 10:40 | 46 | 晴 |  | 19.6 | 6.9 | 1.7 |  | 魚介臭 |  | 7.9 |  | 10.3 | 31 |  |  | 96 |  | 0.005 | 0.6 | <0.05 | <0.005 | 0.37 | 1.3 | [10 empty] | 91 |  |  |  | 0.011 | 0.04 |  | 3.8
神奈川県内広域水道企業団 | 湖央部 | 2005.05.09 | 上層 | 11:00 | 0 | 晴 |  | 20.3 | 18 | 0.7 |  | 魚介臭 | 6 | 7.7 |  | 10.5 | 33 |  |  | 120 |  | 0.004 | 0.4 | <0.05 | 0.009 | 0.38 | 1.5 | [10 empty] | 100 |  |  |  | 0.005 | 0.03 |  | 1.8
神奈川県内広域水道企業団 | 湖央部 | 2005.05.09 | 中層 | 11:00 | 5 | 晴 |  | 20.3 | 14.7 | 1 |  | 魚介臭 |  | 7.6 |  | 12 | 33 |  |  | 128 |  | 0.006 | 0.4 | <0.05 | <0.005 | 0.38 | 1.4 | [10 empty] | 97 |  |  |  | 0.005 | 0.03 |  | 2.2
神奈川県内広域水道企業団 | 湖央部 | 2005.05.09 | 下層 | 11:00 | 45 | 晴 |  | 20.3 | 7 | 2.4 |  | 無臭 |  | 7.4 |  | 9.4 | 33 |  |  | 84 |  | 0.007 | 0.4 | 0.08 | <0.005 | 0.34 | 1.4 | [10 empty] | 91 |  |  |  | 0.19 | 0.07 |  | 0.8
神奈川県内広域水道企業団 | 湖央部 | 2005.06.06 | 上層 | 11:20 | 0 | 晴 |  | 24.5 | 20.3 | 1.1 |  | 魚介臭 | 3 | 8.5 |  | 10.2 | 34 |  |  | 120 |  | 0.007 | 0.5 | <0.05 | <0.005 | 0.36 | 2.3 | [10 empty] | 104 |  |  |  | 0.011 | 0.07 |  | 3.1
神奈川県内広域水道企業団 | 湖央部 | 2005.06.06 | 中層 | 11:20 | 5 | 晴 |  | 24.5 | 15.7 | 2.6 |  | 魚介臭 |  | 8.4 |  | 11.7 | 31 |  |  | 126 |  | 0.008 | 0.6 | <0.05 | <0.005 | 0.44 | 1.4 | [10 empty] | 95 |  |  |  | 0.014 | 0.2 |  | 3.5
神奈川県内広域水道企業団 | 湖央部 | 2005.06.06 | 下層 | 11:20 | 41 | 晴 |  | 24.5 | 7.1 | 1.5 |  | かび臭 |  | 7.7 |  | 8 | 34 |  |  | 70 |  | 0.004 | 0.6 | 0.11 | <0.005 | 0.33 | 1.4 | [10 empty] | 93 |  |  |  | 0.18 | 0.1 |  | 0.5
神奈川県内広域水道企業団 | 湖央部 | 2005.07.21 | 上層 | 11:05 | 0 | 晴 |  | 28.9 | 25.2 | 1 |  | 魚介臭 | 5.3 | 8.8 |  | 9.9 | 30 |  |  | 127 |  | 0.01 | 0.8 | <0.05 | 0.005 | 0.51 | 1.3 | [10 empty] | 102 |  |  |  | 0.005 | 0.03 |  | 4.9
神奈川県内広域水道企業団 | 湖央部 | 2005.07.21 | 中層 | 11:05 | 5 | 晴 |  | 28.9 | 19.4 | 1.2 |  | 魚介臭 |  | 8.7 |  | 11.6 | 30 |  |  | 135 |  | 0.012 | 0.8 | <0.05 | <0.005 | 0.47 | 1.2 | [10 empty] | 95 |  |  |  | 0.004 | 0.03 |  | 2
神奈川県内広域水道企業団 | 湖央部 | 2005.07.21 | 下層 | 11:05 | 40 | 晴 |  | 28.9 | 7.3 | 1.4 |  | かび臭 |  | 7.6 |  | 6.2 | 33 |  |  | 55 |  | 0.008 | 0.6 | 0.13 | <0.005 | 0.32 | 1.4 | [10 empty] | 96 |  |  |  | 0.065 | 0.04 |  | 0.4
神奈川県内広域水道企業団 | 湖央部 | 2005.08.01 | 上層 | 11:00 | 0 | 曇 |  | 27.3 | 25.6 | 4.4 |  | 魚介臭 | 1.1 | 8.9 |  | 10.6 | 30 |  |  | 137 |  | 0.019 | 0.8 | <0.05 | <0.005 | 0.57 | 1.1 | [10 empty] | 92 |  |  |  | 0.008 | 0.18 |  | 6.5
神奈川県内広域水道企業団 | 湖央部 | 2005.08.01 | 中層 | 11:00 | 5 | 曇 |  | 27.3 | 19.6 | 14 |  | 沼沢臭 |  | 7.9 |  | 8.9 | 27 |  |  | 103 |  | 0.027 | 0.7 | <0.05 | <0.005 | 0.58 | 1.3 | [10 empty] | 83 |  |  |  | 0.019 | 0.59 |  | 2.8
神奈川県内広域水道企業団 | 湖央部 | 2005.08.01 | 下層 | 11:00 | 41 | 曇 |  | 27.3 | 7.3 | 2.7 |  | かび臭 |  | 7.8 |  | 5.3 | 34 |  |  | 47 |  | 0.005 | 0.5 | 0.13 | <0.005 | 0.31 | 1.3 | [10 empty] | 97 |  |  |  | 0.057 | 0.07 |  | 0.2
神奈川県内広域水道企業団 | 湖央部 | 2005.09.08 | 上層 | 11:00 | 0 | 晴 |  | 28.9 | 23.3 | 6 |  | 魚介臭 | 0.9 | 7.5 |  | 9.6 | 35 |  |  | 119 |  | 0.021 | 0.8 | <0.05 | <0.005 | 0.63 | 1.4 | [10 empty] | 102 |  |  |  | 0.067 | 0.35 |  | 4.8
神奈川県内広域水道企業団 | 湖央部 | 2005.09.08 | 中層 | 11:00 | 5 | 晴 |  | 28.9 | 18.4 | 9.2 |  | 植物性臭気 |  | 7.5 |  | 8.7 | 30 |  |  | 99 |  | 0.022 | 0.7 | <0.05 | <0.005 | 0.56 | 1.1 | [10 empty] | 91 |  |  |  | 0.044 | 0.61 |  | 1.1
神奈川県内広域水道企業団 | 湖央部 | 2005.09.08 | 下層 | 11:00 | 38 | 晴 |  | 28.9 | 7.8 | 5.8 |  | かび臭 |  | 7.5 |  | 2.6 | 36 |  |  | 23 |  | 0.011 | 0.4 | 0.06 | <0.005 | 0.32 | 1.3 | [10 empty] | 100 |  |  |  | 0.14 | 0.24 |  | 0.1
神奈川県内広域水道企業団 | 湖央部 | 2005.10.06 | 上層 | 11:00 | 0 | 曇 |  | 20.6 | 19 | 1.8 |  | 魚介臭 | 2.8 | 7.8 |  | 10 | 35 |  |  | 114 |  | 0.015 | 0.7 | <0.05 | <0.005 | 0.5 | 1.3 | [10 empty] | 102 |  |  |  | 0.024 | 0.08 |  | 8.5
神奈川県内広域水道企業団 | 湖央部 | 2005.10.06 | 中層 | 11:00 | 5 | 曇 |  | 20.6 | 17.3 | 1.1 |  | 魚介臭 |  | 7.7 |  | 8.7 | 34 |  |  | 96 |  | 0.01 | 0.6 | <0.05 | <0.005 | 0.48 | 1.3 | [10 empty] | 98 |  |  |  | 0.023 | 0.07 |  | 3.5
神奈川県内広域水道企業団 | 湖央部 | 2005.10.06 | 下層 | 11:00 | 38 | 曇 |  | 20.6 | 12.3 | 3.8 |  | 植物性臭気 |  | 7.5 |  | 3.4 | 33 |  |  | 34 |  | 0.013 | 0.6 | <0.05 | <0.005 | 0.46 | 1.2 | [10 empty] | 96 |  |  |  | 0.077 | 0.17 |  | <0.1
神奈川県内広域水道企業団 | 湖央部 | 2005.11.17 | 上層 | 11:00 | 0 | 晴 |  | 10 | 14 | 0.8 |  | 植物性臭気 | 4.4 | 7.2 |  | 8.1 | 32 |  |  | 83 |  | 0.005 | 0.7 | <0.05 | <0.005 | 0.5 | 1.4 | [10 empty] | 96 |  |  |  | 0.011 | 0.05 |  | 1.1
神奈川県内広域水道企業団 | 湖央部 | 2005.11.17 | 中層 | 11:00 | 5 | 晴 |  | 10 | 14.2 | 1 |  | 植物性臭気 |  | 7.2 |  | 7.9 | 32 |  |  | 82 |  | 0.006 | 0.5 | <0.05 | <0.005 | 0.49 | 1.4 | [10 empty] | 96 |  |  |  | 0.013 | 0.05 |  | 1.4
神奈川県内広域水道企業団 | 湖央部 | 2005.11.17 | 下層 | 11:00 | 45 | 晴 |  | 10 | 13.8 | 3.7 |  | 土臭 |  | 7.1 |  | 5.6 | 34 |  |  | 57 |  | 0.01 | 0.6 | <0.05 | <0.005 | 0.51 | 1.4 | [10 empty] | 98 |  |  |  | 0.052 | 0.21 |  | 0.5
神奈川県内広域水道企業団 | 堰堤側湖心 | 2005.04.21 | 上層 | 10:20 | 0 | 晴 |  | 18.3 | 14.2 | 1.3 |  | 植物性臭気 | 3.6 | 7.6 |  | 11.4 | 32 |  |  | 120 |  | 0.006 | 0.6 | <0.05 | <0.005 | 0.37 | 1.3 | [10 empty] | 95 |  |  |  | 0.006 | 0.05 |  | 2.1
神奈川県内広域水道企業団 | 堰堤側湖心 | 2005.05.09 | 上層 | 10:30 | 0 | 晴 |  | 21.6 | 17.6 | 0.5 |  | 魚介臭 | 5.8 | 7.8 |  | 10.2 | 35 |  |  | 115 |  | 0.005 | 0.3 | <0.05 | 0.008 | 0.36 | 1.7 | [10 empty] | 100 |  |  |  | 0.006 | 0.02 |  | 2
神奈川県内広域水道企業団 | 堰堤側湖心 | 2005.06.06 | 上層 | 10:50 | 0 | 晴 |  | 24.3 | 19.8 | 0.7 |  | 魚介臭 | 4 | 8.4 |  | 10.5 | 36 |  |  | 122 |  | 0.005 | 0.4 | <0.05 | <0.005 | 0.32 | 1.7 | [10 empty] | 105 |  |  |  | 0.012 | 0.05 |  | 2.2
神奈川県内広域水道企業団 | 堰堤側湖心 | 2005.07.21 | 上層 | 10:35 | 0 | 晴 |  | 27.6 | 24.3 | 1.3 |  | 魚介臭 | 4.5 | 8.8 |  | 10.1 | 35 |  |  | 128 |  | 0.014 | 0.8 | <0.05 | <0.005 | 0.46 | 1.4 | [10 empty] | 101 |  |  |  | 0.006 | 0.03 |  | 7
神奈川県内広域水道企業団 | 堰堤側湖心 | 2005.08.01 | 上層 | 10:40 | 0 | 曇 |  | 27.1 | 25.6 | 4.9 |  | 魚介臭 | 1.1 | 8.9 |  | 10.4 | 29 |  |  | 134 |  | 0.031 | 0.9 | <0.05 | <0.005 | 0.57 | 1.2 | [10 empty] | 89 |  |  |  | 0.009 | 0.21 |  | 13.3
神奈川県内広域水道企業団 | 堰堤側湖心 | 2005.09.08 | 上層 | 10:30 | 0 | 晴 |  | 27.7 | 21.9 | 2.9 |  | 魚介臭 | 1.9 | 7.8 |  | 9.7 | 33 |  |  | 118 |  | 0.021 | 0.7 | <0.05 | <0.005 | 0.55 | 1.6 | [10 empty] | 98 |  |  |  | 0.029 | 0.2 |  | 7.1
神奈川県内広域水道企業団 | 堰堤側湖心 | 2005.10.06 | 上層 | 10:30 | 0 | 曇 |  | 20.8 | 18.7 | 2.3 |  | 魚介臭 | 2.9 | 7.3 |  | 10.5 | 34 |  |  | 119 |  | 0.024 | 0.9 | <0.05 | <0.005 | 0.49 | 1.3 | [10 empty] | 102 |  |  |  | 0.022 | 0.08 |  | 21.2
神奈川県内広域水道企業団 | 堰堤側湖心 | 2005.11.17 | 上層 | 10:20 | 0 | 晴 |  | 11.5 | 14.2 | 0.7 |  | 植物性臭気 | 5.9 | 7.4 |  | 8.2 | 32 |  |  | 85 |  | 0.006 | 0.6 | <0.05 | <0.005 | 0.51 | 1.4 | [10 empty] | 96 |  |  |  | 0.013 | 0.04 |  | 2.3
神奈川県内広域水道企業団 | 宮ヶ瀬湖放流水 | 2005.04.07 | 上層 | 10:05 | 0 | 曇 |  | 20.3 | 10.6 | 1 | 1 | 植物性臭気 |  | 7.1 |  |  | 29 | [6 empty] | <0.05 | <0.005 | 0.43 | 1.2 | 33 | [9 empty] | 77 |  |  |  | 0.008 | 0.06 |  | 1.6
神奈川県内広域水道企業団 | 宮ヶ瀬湖放流水 | 2005.05.11 | 上層 | 11:05 | 0 | 曇 |  | 14.6 | 15.6 | 1.4 | 1 | 植物性臭気 |  | 7.7 |  |  | 30 |  |  |  |  | 0.006 | 0.5 | <0.05 | <0.005 | 0.41 | 1.1 | 33 | [9 empty] | 79 |  |  |  | 0.008 | 0.07 |  | 1.6
神奈川県内広域水道企業団 | 宮ヶ瀬湖放流水 | 2005.06.02 | 上層 | 9:50 | 0 | 曇 |  | 20.2 | 17.8 | 0.9 | 2 | 魚介臭 |  | 7.7 |  |  | 30 | [6 empty] | <0.05 | <0.005 | 0.39 | 1.2 | 34 | [9 empty] | 80 |  |  |  | 0.008 | 0.05 |  | 1
神奈川県内広域水道企業団 | 宮ヶ瀬湖放流水 | 2005.07.06 | 上層 | 10:10 | 0 | 雨 |  | 21.1 | 20.4 | 1.2 | 2 | 植物性臭気 |  | 7.8 |  |  | 32 | [6 empty] | <0.05 | <0.005 | 0.46 | 1.2 | 60 | [9 empty] | 83 |  |  |  | 0.007 | 0.02 |  | 2.5
神奈川県内広域水道企業団 | 宮ヶ瀬湖放流水 | 2005.08.04 | 上層 | 9:55 | 0 | 晴 |  | 31.5 | 25.9 | 1.3 | 2 | 魚介臭 |  | 7.7 |  |  | 28 |  |  |  |  | 0.02 | 0.8 | <0.05 | <0.005 | 0.48 | 1 | 30 | [9 empty] | 78 |  |  |  | 0.004 | 0.09 |  | 0.5
神奈川県内広域水道企業団 | 宮ヶ瀬湖放流水 | 2005.09.15 | 上層 | 9:45 | 0 | 晴 |  | 25.1 | 22.1 | 2.2 | <0.5 | 植物性臭気 |  | 7.7 |  |  | 27 | [6 empty] | <0.05 | <0.005 | 0.47 | <1 | 29 | [9 empty] | 75 |  |  |  | 0.009 | 0.19 |  | 1
神奈川県内広域水道企業団 | 宮ヶ瀬湖放流水 | 2005.10.13 | 上層 | 10:15 | 0 | 晴 |  | 19.2 | 17.9 | 1.6 | 2 | 魚介臭 |  | 7.4 |  |  | 27 | [6 empty] | <0.05 | <0.005 | 0.49 | 1.3 | 27 | [9 empty] | 74 |  |  |  | 0.005 | 0.1 |  | 2.4
神奈川県内広域水道企業団 | 宮ヶ瀬湖放流水 | 2005.11.24 | 上層 | 11:05 | 0 | 晴 |  | 12.6 | 10.9 | 0.9 | 1 | 魚介臭 |  | 7.2 |  |  | 32 |  |  |  |  | 0.005 | 0.5 | <0.05 | <0.005 | 0.47 | 1.1 | 33 | [9 empty] | 85 |  |  |  | 0.004 | 0.06 |  | 2.2
神奈川県内広域水道企業団 | 宮ヶ瀬湖放流水 | 2005.12.07 | 上層 | 11:40 | 0 | 晴 |  | 7.7 | 11.8 | 1.3 | 1 | 植物性臭気 |  | 7.4 |  |  | 30 | [6 empty] | <0.05 | <0.005 | 0.51 | 1.3 | 32 | [9 empty] | 82 |  |  |  | 0.004 | 0.05 |  | 2.9
神奈川県内広域水道企業団 | 宮ヶ瀬湖放流水 | 2006.01.12 | 上層 | 9:50 | 0 | 晴 |  | 1.6 | 8.4 | 1.3 | 1 | 魚介臭 |  | 7.7 |  |  | 30 | [6 empty] | <0.05 | <0.005 | 0.46 | 1.1 | 33 | [9 empty] | 82 |  |  |  | 0.007 | 0.07 |  | 2
神奈川県内広域水道企業団 | 宮ヶ瀬湖放流水 | 2006.02.14 | 上層 | 10:00 | 0 | 晴 |  | 7.3 | 7.7 | 1.7 | 1 | 沼沢臭 |  | 7.6 |  |  | 32 |  |  |  |  | 0.005 | 0.5 | <0.05 | <0.005 | 0.43 | 1 | 34 | [9 empty] | 84 |  |  |  | 0.026 | 0.17 |  | 2
神奈川県内広域水道企業団 | 宮ヶ瀬湖放流水 | 2006.03.22 | 上層 | 9:55 | 0 | 晴 |  | 12 | 10.1 | 2 | 2 | 植物性臭気 |  | 7.7 |  |  | 32 | [6 empty] | <0.05 | <0.005 | 0.47 | 1.2 | 39 | [9 empty] | 88 |  |  |  | 0.011 | 0.06 |  | 7.3