## 入江橋
水域名称 | 入江川 | 地点名称 | 入江橋 (14-022-01) | 類型名称 | 河川B | 測定機関名称 | 横浜市
測定項目 | 採取時刻 | 採取位置 | 天候 | 前日天候 | 気温 | 水温 | 流速 | 流量 | 採取水深 | 全水深 | 透視度 | 透明度 | 流況 | 色相 | 臭気 | ｐＨ | ＢＯＤ | ＣＯＤ | ＳＳ | ＤＯ | 大腸菌群数 | ｎ-ヘキサン抽出物質 | 全窒素 | 全りん | カドミウム | 全シアン | 鉛 | 六価クロム | 砒素 | 総水銀 | アルキル水銀 | ＰＣＢ | ジクロロメタン | 四塩化炭素 | 1，2-ジクロロエタン | 1，1-ジクロロエチレン | ｼｽ1，2-ジクロロエチレン | 1，1，1-トリクロロエタン | 1，1，2-トリクロロエタン | トリクロロエチレン | テトラクロロエチレン | 1，3-ジクロロプロペン | チウラム | シマジン | チオベンカルブ | ベンゼン | セレン | ふっ素 | ほう素 | 亜硝酸性窒素 | 硝酸性窒素 | 亜硝酸性窒素及び硝酸性窒素 | フェノール類 | 銅 | 亜鉛 | 溶解性鉄 | 溶解性マンガン | クロム | ＥＰＮ | ニッケル | アンモニア性窒素 | りん酸態りん | 電気伝導率 | 塩化物イオン | 塩分 | 陰イオン界面活性剤 | 非イオン界面活性剤 | クロロフィルａ | トリハロメタン生成能 | クロロホルム生成能 | ブロモジクロロメタン生成能 | ジブロモクロロメタン生成能 | ブロモホルム生成能 | 有機りん
単位 | 時：分 |  |  |  | ℃ | ℃ | m/s | m3/s | ｍ | ｍ | ㎝ | ｍ |  |  |  |  | ㎎/L | ㎎/L | ㎎/L | ㎎/L | MPN/100mL | ㎎/L | ㎎/L | ㎎/L | ㎎/L | ㎎/L | ㎎/L | ㎎/L | ㎎/L | ㎎/L | ㎎/L | ㎎/L | ㎎/L | ㎎/L | ㎎/L | ㎎/L | ㎎/L | ㎎/L | ㎎/L | ㎎/L | ㎎/L | ㎎/L | ㎎/L | ㎎/L | ㎎/L | ㎎/L | ㎎/L | ㎎/L | ㎎/L | ㎎/L | ㎎/L | ㎎/L | ㎎/L | ㎎/L | ㎎/L | ㎎/L | ㎎/L | ㎎/L | ㎎/L | ㎎/L | ㎎/L | ㎎/L | mS/m | ㎎/L | ‰ | ㎎/L | ㎎/L | mg/m3 | ㎎/L | ㎎/L | ㎎/L | ㎎/L | ㎎/L | ㎎/L
採取年月日
2005-04-13 | 11:00 | 流心（中央） | 曇り | 5mm以上10mm以下 | 10.8 | 14.3 | 0 | 0 | 0.1 | 1.35 | >30 |  | 通常の状況 | 黄色・淡（ | 無臭 | 7.6 | 1.4 | 4.5 | 2 | 4.9 | 49000 |  | 2.3 | 0.26 | [25 empty] | 0.05 | 1.6 | 1.6 | [8 empty] | 0.25 | 0.17 | 2800
| 23:00 | 流心（中央） | 晴れ |  | 9 | 13.2 | 0 | 0 | 0.1 | 1.96 |  |  | 通常の状況 |  | 無臭 | 7.4 | 1 | 3.5 | 1 | 6.3 |  |  | 3.1 | 0.39 | [38 empty] | 2700
2005-05-11 | 11:10 | 流心（中央） | 曇り | 降雨なし | 17.6 | 19.4 | 0 | 0 | 0.1 | 0.86 | >30 |  | 通常の状況 | 黄色・淡（ | 無臭 | 7.5 | 1.2 | 4.3 | 1 | 3.4 | 23000 |  | 2.6 | 0.3 | [25 empty] | 0.08 | 1.8 | 1.9 | [8 empty] | 0.24 | 0.23 | 3300
| 23:10 | 流心（中央） | 晴れ |  | 15.2 | 17.8 | 0 | 0 | 0.1 | 1.91 |  |  | 通常の状況 |  | 無臭 | 7.7 | 1.6 | 3.7 | 1 | 5.4 |  |  | 2.3 | 0.29 | [38 empty] | 3500
2005-06-08 | 10:30 | 流心（中央） | 薄曇り | 降雨なし | 25.2 | 24.2 | 0.02 | 0.13 | 0.1 | 0.73 | >30 |  | 通常の状況 | 黄色・淡（ | 無臭 | 7.5 | 2.1 | 5.2 | 3 | 2.7 | 14000 |  | 2.9 | 0.46 | [25 empty] | 0.11 | 1.2 | 1.3 | [8 empty] | 0.5 | 0.32 | 2400
| 22:30 | 流心（中央） | 曇り |  | 22.7 | 23 | 0 | 0 | 0.1 | 1.82 |  |  | 通常の状況 |  | 無臭 | 7.6 | 2.7 | 5.5 | 2 | 5.2 |  |  | 3.9 | 0.47 | [38 empty] | 2500
2005-07-06 | 11:18 | 流心（中央） | 曇り | 0mm以上5mm以下 | 23.3 | 23.7 | 0 | 0 | 0.1 | 0.86 | >30 |  | 通常の状況 | 黄色・淡（ | 無臭 | 7.4 | 1.5 | 4.6 | 4 | 2.8 | 170000 |  | 2.8 | 0.27 | [18 empty] | <0.0006 | <0.0003 | <0.002 |  |  |  |  | 0.07 | 1.6 | 1.7 | [6 empty] | <0.0006 |  | 0.53 | 0.2 | 1600
| 23:18 | 流心（中央） | 曇り |  | 22 | 23.7 | 0 | 0 | 0.1 | 1.93 |  |  | 通常の状況 |  | 無臭 | 7.5 | 1.3 | 4.4 | 2 | 3.9 |  |  | 3 | 0.34 | [38 empty] | 1900
2005-08-03 | 12:25 | 流心（中央） | 晴れ | 0mm以上5mm以下 | 34.6 | 30.5 | -0.04 | -0.47 | 0.1 | 1.28 | >30 |  | 通常の状況 | 無色 | 無臭 | 7.5 | 1.7 | 5.1 | 2 | 2.7 | 7900 | ND | 3.3 | 0.39 | <0.001 | ND | <0.005 | <0.02 | <0.005 | <0.0005 | ND | ND | <0.002 | <0.0002 | <0.0004 | <0.002 | <0.004 | <0.0005 | <0.0006 | <0.002 | <0.0005 | <0.0002 |  |  |  | <0.001 | <0.002 | 0.4 | 1.9 | 0.07 | 2.1 | 2.2 | <0.005 | <0.01 |  | 0.04 | 0.08 | <0.02 |  | <0.008 | 0.53 | 0.32 | 2200 | 7400 |  | <0.03 | <0.005
2005-08-04 | 0:25 | 流心（中央） | 曇り |  | 28.2 | 28.2 | 0 | 0 | 0.1 | 1.95 |  |  | ゴミ、浮遊 |  | 無臭 | 7.6 | 1.5 | 4.8 | 2 | 3.3 |  |  | 3 | 0.33 | [38 empty] | 2400 | 8000
2005-09-14 | 10:45 | 流心（中央） | 快晴 | 降雨なし | 31.7 | 28 | -0.04 | -0.59 | 0.1 | 1.45 | >30 |  | 通常の状況 | 無色 | 無臭 | 7.5 | 1 | 4.3 | 1 | 4.1 | 17000 |  | 3.9 | 0.24 | [25 empty] | 0.07 | 2.9 | 3 | [8 empty] | 0.33 | 0.2 | 2100
| 22:45 | 流心（中央） | 晴れ |  | 28.2 | 27.2 | 0 | 0 | 0.1 | 2.11 |  |  | 通常の状況 |  | 無臭 | 7.6 | 0.9 | 3.9 | <1 | 4.8 |  |  | 3.3 | 0.21 | [38 empty] | 2300
2005-10-12 | 11:00 | 流心（中央） | 晴れ | 0mm以上5mm以下 | 22.9 | 21.3 | -0.03 | -0.42 | 0.1 | 1.9 | >30 |  | 通常の状況 | 黄色・淡（ | 無臭 | 7.3 | 0.6 | 3.6 | 1 | 4.1 | 33000 |  | 3.2 | 0.41 | [25 empty] | 0.05 | 2.4 | 2.5 | [8 empty] | 0.34 | 0.36 | 2400
| 23:00 | 流心（中央） | 晴れ |  | 17.9 | 20.5 | 0 | 0 | 0.1 | 2.11 |  |  | 通常の状況 |  | 無臭 | 7.6 | 1 | 3.9 | 2 | 4.4 |  |  | 3 | 0.4 | [38 empty] | 2400
2005-11-09 | 11:10 | 流心（中央） | 快晴 | 降雨なし | 18.8 | 17.6 | 0 | 0 | 0.1 | 2.19 | >30 |  | 通常の状況 | 無色 | 無臭 | 7.3 | 0.9 | 3.6 | 1 | 5.7 | 13000 |  | 3.9 | 0.24 | [25 empty] | 0.05 | 3.1 | 3.2 | [8 empty] | 0.26 | 0.22 | 2700
| 23:10 | 流心（中央） | 曇り |  | 13.3 | 16.2 | 0 | 0 | 0.1 | 2.02 |  |  | 通常の状況 |  | 無臭 | 7.6 | 0.7 | 4 | 1 | 5.4 |  |  | 3.6 | 0.22 | [38 empty] | 2400
2005-12-07 | 10:30 | 流心（中央） | 晴れ | 0mm以上5mm以下 | 11.3 | 14.9 | 0 | 0 | 0.1 | 2.38 | >30 |  | 通常の状況 | 無色 | 無臭 | 7.6 | 0.9 | 3.6 | 1 | 5.4 | 2300 |  | 3.1 | 0.2 | [25 empty] | <0.05 | 2.4 | 2.4 | [8 empty] | 0.3 | 0.16 | 3700
| 22:30 | 流心（中央） | 曇り |  | 10.4 | 12.9 | 0 | 0 | 0.1 | 2.08 |  |  | 通常の状況 |  | 無臭 | 7.7 | 0.8 | 3.9 | 1 | 6.2 |  |  | 3.8 | 0.19 | [38 empty] | 3300
2006-01-11 | 10:55 | 流心（中央） | 快晴 | 0mm以上5mm以下 | 8.4 | 9.3 | 0 | 0 | 0.1 | 2.1 | >30 |  | 通常の状況 | 無色 | 無臭 | 7.5 | 0.9 | 4.2 | 2 | 6.2 | 3300 |  | 4.5 | 0.17 | [25 empty] | 0.23 | 3.1 | 3.3 | [8 empty] | 0.76 | 0.11 | 3400
| 22:55 | 流心（中央） | 晴れ |  | 5.3 | 10.3 | 0 | 0 | 0.1 | 1.02 |  |  | 通常の状況 |  | 無臭 | 7.5 | 0.7 | 3.5 | 1 | 6.5 |  |  | 5.1 | 0.22 | [38 empty] | 3100
2006-02-01 | 11:55 | 流心（中央） | 雨 | 0mm以上5mm以下 | 7.3 | 10.5 | 0.01 | 0.15 | 0.1 | 1.48 | >30 |  | 通常の状況 | 灰黄色・淡 | 無臭 | 7.5 | 1.9 | 5.3 | 4 | 5.8 | 130000 | ND | 4.1 | 0.32 | <0.001 | ND | <0.005 | <0.02 | <0.005 | <0.0005 | ND | ND | <0.002 | <0.0002 | <0.0004 | <0.002 | <0.004 | <0.0005 | <0.0006 | <0.002 | <0.0005 | <0.0002 |  |  |  | <0.001 | <0.002 | 0.6 | 3.5 | 0.29 | 2.3 | 2.6 | <0.005 | <0.01 |  | 0.08 | 0.02 | <0.02 |  | <0.008 | 0.84 | 0.2 | 3400 | 11000 |  | 0.03 | <0.005
| 23:55 | 流心（中央） | 晴れ |  | 7.6 | 8.2 | 0.01 | 0.07 | 0.1 | 1.16 |  |  | 通常の状況 |  | 無臭 | 7.7 | 7.9 | 7.2 | 23 | 9.8 |  |  | 2.6 | 0.23 | [38 empty] | 1000 | 3300
2006-03-08 | 10:42 | 流心（中央） | 快晴 | 0mm以上5mm以下 | 16 | 13.1 | 0 | 0 | 0.1 | 2.06 | >30 |  | 通常の状況 | 黄色・淡（ | 無臭 | 7.4 | 0.9 | 4.1 | 2 | 5.6 | 7900 |  | 2.7 | 0.42 | [18 empty] | <0.0006 | <0.0003 | <0.002 |  |  |  |  | 0.28 | 1.7 | 1.9 | [6 empty] | <0.0006 |  | 0.44 | 0.32 | 2900
| 22:42 | 流心（中央） | 曇り |  | 11.2 | 12.1 | 0 | 0 | 0.1 | 1.62 |  |  | 通常の状況 |  | 無臭 | 7.6 | 0.8 | 5.3 | 3 | 6 |  |  | 3.4 | 0.42 | [38 empty] | 2400

## 水道橋
水域名称 | 帷子川 | 地点名称 | 水道橋 (14-024-01) | 類型名称 | 河川B | 測定機関名称 | 横浜市
測定項目 | 採取時刻 | 採取位置 | 天候 | 前日天候 | 気温 | 水温 | 流速 | 流量 | 採取水深 | 全水深 | 透視度 | 透明度 | 流況 | 色相 | 臭気 | ｐＨ | ＢＯＤ | ＣＯＤ | ＳＳ | ＤＯ | 大腸菌群数 | ｎ-ヘキサン抽出物質 | 全窒素 | 全りん | カドミウム | 全シアン | 鉛 | 六価クロム | 砒素 | 総水銀 | アルキル水銀 | ＰＣＢ | ジクロロメタン | 四塩化炭素 | 1，2-ジクロロエタン | 1，1-ジクロロエチレン | ｼｽ1，2-ジクロロエチレン | 1，1，1-トリクロロエタン | 1，1，2-トリクロロエタン | トリクロロエチレン | テトラクロロエチレン | 1，3-ジクロロプロペン | チウラム | シマジン | チオベンカルブ | ベンゼン | セレン | ふっ素 | ほう素 | 亜硝酸性窒素 | 硝酸性窒素 | 亜硝酸性窒素及び硝酸性窒素 | フェノール類 | 銅 | 亜鉛 | 溶解性鉄 | 溶解性マンガン | クロム | ＥＰＮ | ニッケル | アンモニア性窒素 | りん酸態りん | 電気伝導率 | 塩化物イオン | 塩分 | 陰イオン界面活性剤 | 非イオン界面活性剤 | クロロフィルａ | トリハロメタン生成能 | クロロホルム生成能 | ブロモジクロロメタン生成能 | ジブロモクロロメタン生成能 | ブロモホルム生成能 | 有機りん
単位 | 時：分 |  |  |  | ℃ | ℃ | m/s | m3/s | ｍ | ｍ | ㎝ | ｍ |  |  |  |  | ㎎/L | ㎎/L | ㎎/L | ㎎/L | MPN/100mL | ㎎/L | ㎎/L | ㎎/L | ㎎/L | ㎎/L | ㎎/L | ㎎/L | ㎎/L | ㎎/L | ㎎/L | ㎎/L | ㎎/L | ㎎/L | ㎎/L | ㎎/L | ㎎/L | ㎎/L | ㎎/L | ㎎/L | ㎎/L | ㎎/L | ㎎/L | ㎎/L | ㎎/L | ㎎/L | ㎎/L | ㎎/L | ㎎/L | ㎎/L | ㎎/L | ㎎/L | ㎎/L | ㎎/L | ㎎/L | ㎎/L | ㎎/L | ㎎/L | ㎎/L | ㎎/L | ㎎/L | ㎎/L | mS/m | ㎎/L | ‰ | ㎎/L | ㎎/L | mg/m3 | ㎎/L | ㎎/L | ㎎/L | ㎎/L | ㎎/L | ㎎/L
採取年月日
2005-04-13 | 10:15 | 流心（中央） | 曇り | 5mm以上10mm以下 | 10.9 | 12.2 | 0.06 | 3.89 | 0.1 | 2.99 | >30 |  | 通常の状況 | 灰黄色・淡 | 無臭 | 7.9 | 1.8 | 4.2 | 5 | 9.4 | 79000 |  | 2.1 | 0.064 | [25 empty] | <0.05 | 1.6 | 1.6 | [8 empty] | 0.08 | 0.019 | 320
| 22:15 | 流心（中央） | 晴れ |  | 9.1 | 11.8 | 0.11 | 7.77 | 0.1 | 3.54 |  |  | 通常の状況 |  | 無臭 | 8 | 1.9 | 5.4 | 24 | 9 |  |  | 3 | 0.11 | [38 empty] | 160
2005-05-11 | 10:25 | 流心（中央） | 曇り | 降雨なし | 18 | 16.3 | 0.11 | 4.87 | 0.1 | 2.35 | >30 |  | 通常の状況 | 黄色・淡（ | 無臭 | 7.8 | 1.4 | 4.2 | 4 | 7.8 | 23000 |  | 2.4 | 0.061 | [25 empty] | <0.05 | 1.8 | 1.8 | [8 empty] | 0.22 | 0.016 | 690
| 22:25 | 流心（中央） | 晴れ |  | 14.4 | 15.9 | 0.08 | 5.37 | 0.1 | 3.2 |  |  | 通常の状況 |  | 無臭 | 8 | 1.8 | 4.2 | 5 | 8.6 |  |  | 2.1 | 0.069 | [38 empty] | 310
2005-06-08 | 9:55 | 流心（中央） | 薄曇り | 降雨なし | 24.6 | 20.5 | 0.12 | 4.54 | 0.1 | 2.11 | >30 |  | 通常の状況 | 黄色・淡（ | 無臭 | 7.8 | 1.2 | 4.2 | 5 | 8.1 | 130000 |  | 2.3 | 0.08 | [25 empty] | <0.05 | 1.7 | 1.8 | [8 empty] | 0.16 | 0.031 | 460
| 21:55 | 流心（中央） | 曇り |  | 20.4 | 20.9 | 0.03 | 2.27 | 0.1 | 3.19 |  |  | 通常の状況 |  | 無臭 | 8 | 1.7 | 4.7 | 4 | 7.7 |  |  | 2.4 | 0.093 | [38 empty] | 370
2005-07-06 | 10:40 | 流心（中央） | 曇り | 0mm以上5mm以下 | 23.9 | 21.5 | 0.2 | 8.65 | 0.1 | 2.15 | 23 |  | 通常の状況 | 灰黄色・中 | 無臭 | 7.9 | 2.8 | 6.2 | 31 | 8 | 350000 |  | 2.2 | 0.11 | [18 empty] | <0.0006 | <0.0003 | <0.002 |  |  |  |  | <0.05 | 1.6 | 1.7 | [6 empty] | <0.0006 |  | 0.12 | 0.024 | 27
| 22:40 | 流心（中央） | 曇り |  | 21.4 | 21.5 | 0.13 | 8.71 | 0.1 | 3.18 |  |  | 通常の状況 |  | 無臭 | 8 | 1.1 | 4.2 | 9 | 7.8 |  |  | 2.7 | 0.07 | [38 empty] | 140
2005-08-03 | 11:30 | 流心（中央） | 晴れ | 0mm以上5mm以下 | 33.5 | 27.1 | 0.06 | 3.19 | 0.1 | 2.28 | >30 |  | 通常の状況 | 灰色・淡（ | 無臭 | 8.1 | 0.7 | 3.3 | 5 | 7.9 | 33000 | ND | 2.8 | 0.064 | <0.001 | ND | <0.005 | <0.02 | <0.005 | <0.0005 | ND | ND | <0.002 | <0.0002 | <0.0004 | <0.002 | <0.004 | <0.0005 | <0.0006 | <0.002 | <0.0005 | <0.0002 |  |  |  | <0.001 | <0.002 | <0.1 | 0.29 | <0.05 | 2.3 | 2.4 | <0.005 | <0.01 |  | 0.05 | 0.1 | <0.02 |  | <0.008 | 0.09 | 0.025 | 370 | 1000 |  | <0.03 | <0.005
| 23:30 | 流心（中央） | 曇り |  | 27.4 | 26.1 | 0.03 | 1.79 | 0.1 | 3.11 |  |  | 通常の状況 |  | 無臭 | 8 | 0.9 | 3.4 | 3 | 6.3 |  |  | 2.6 | 0.052 | [38 empty] | 490 | 1300
2005-09-14 | 10:05 | 流心（中央） | 快晴 | 降雨なし | 31.5 | 24 | 0.04 | 2.42 | 0.1 | 2.82 | >30 |  | 通常の状況 | 無色 | 無臭 | 7.9 | 0.5 | 2.8 | 3 | 7.9 | 110000 |  | 3.3 | 0.041 | [25 empty] | <0.05 | 2.9 | 2.9 | [8 empty] | 0.07 | 0.018 | 220
| 22:05 | 流心（中央） | 晴れ |  | 28 | 25.1 | 0.07 | 4.86 | 0.1 | 3.57 |  |  | 通常の状況 |  | 無臭 | 8 | 0.5 | 2.9 | 2 | 6.5 |  |  | 3.4 | 0.049 | [38 empty] | 540
2005-10-12 | 10:15 | 流心（中央） | 曇り | 0mm以上5mm以下 | 21.6 | 18.9 | 0.06 | 3.78 | 0.1 | 3.19 | >30 |  | 通常の状況 | 無色 | 無臭 | 7.9 | 0.7 | 2.7 | 3 | 8.8 | 49000 |  | 2.6 | 0.049 | [25 empty] | <0.05 | 2.4 | 2.4 | [8 empty] | 0.06 | 0.031 | 110
| 22:15 | 流心（中央） | 晴れ |  | 17.8 | 19.5 | 0.08 | 5.44 | 0.1 | 3.49 |  |  | 通常の状況 |  | 無臭 | 7.9 | 1.1 | 3.2 | 4 | 7.8 |  |  | 3 | 0.062 | [38 empty] | 300
2005-11-09 | 10:30 | 流心（中央） | 快晴 | 降雨なし | 18.8 | 14.4 | 0 | -0.16 | 0.1 | 3.53 | >30 |  | 通常の状況 | 無色 | 無臭 | 8 | 0.4 | 3 | 2 | 9.2 | 7900 |  | 3.2 | 0.034 | [25 empty] | <0.05 | 2.9 | 2.9 | [8 empty] | 0.04 | 0.019 | 150
| 22:30 | 流心（中央） | 曇り |  | 12.8 | 14.4 | 0.01 | 0.87 | 0.1 | 3.49 |  |  | 通常の状況 |  | 無臭 | 7.9 | 0.9 | 3.4 | 7 | 8.9 |  |  | 2.7 | 0.056 | [38 empty] | 390
2005-12-07 | 9:50 | 流心（中央） | 晴れ | 0mm以上5mm以下 | 12.1 | 9 | 0 | 0 | 0.1 | 3.86 | >30 |  | 通常の状況 | 無色 | 無臭 | 7.9 | 0.7 | 3 | 2 | 10.6 | 13000 |  | 2.7 | 0.04 | [25 empty] | <0.05 | 2.2 | 2.3 | [8 empty] | 0.06 | 0.019 | 260
| 21:50 | 流心（中央） | 曇り |  | 7.9 | 9.3 | 0.01 | 0.82 | 0.1 | 3.6 |  |  | 通常の状況 |  | 無臭 | 8.2 | 1.1 | 3.9 | 5 | 11.1 |  |  | 2.6 | 0.059 | [38 empty] | 330
2006-01-11 | 10:06 | 流心（中央） | 快晴 | 0mm以上5mm以下 | 8.1 | 6.3 | 0 | 0 | 0.1 | 3.37 | >30 |  | 通常の状況 | 無色 | 無臭 | 7.8 | 0.7 | 3.2 | 2 | 10.8 | 4900 |  | 2.3 | 0.061 | [25 empty] | <0.05 | 1.8 | 1.9 | [8 empty] | 0.2 | 0.033 | 840
| 22:06 | 流心（中央） | 晴れ |  | 4.8 | 6.2 | -0.02 | -0.85 | 0.1 | 2.22 |  |  | 通常の状況 |  | 無臭 | 7.9 | 1 | 4.5 | 18 | 10.6 |  |  | 2.2 | 0.095 | [38 empty] | 740
2006-02-01 | 11:10 | 流心（中央） | 雨 | 0mm以上5mm以下 | 6.5 | 7.8 | 0.12 | 6.93 | 0.1 | 3.02 | 21 |  | 通常の状況 | 灰黄色・中 | 無臭 | 7.7 | 3.7 | 7.7 | 36 | 10.3 | 23000 | 0.5 | 3.1 | 0.14 | <0.001 | ND | <0.005 | <0.02 | <0.005 | <0.0005 | ND | ND | <0.002 | <0.0002 | <0.0004 | <0.002 | <0.004 | <0.0005 | <0.0006 | <0.002 | <0.0005 | <0.0002 |  |  |  | <0.001 | <0.002 | 0.1 | 0.38 | 0.11 | 1.6 | 1.7 | <0.005 | <0.01 |  | 0.04 | 0.02 | <0.02 |  | <0.008 | 0.59 | 0.055 | 440 | 1200 |  | 0.08 | 0.01
| 23:10 | 流心（中央） | 曇り |  | 6.8 | 7.5 | 0.17 | 10.02 | 0.1 | 2.83 |  |  | 通常の状況 |  | 無臭 | 7.6 | 15 | 10 | 44 | 11.1 |  |  | 3.2 | 0.31 | [38 empty] | 16 | 16
2006-03-08 | 10:05 | 流心（中央） | 快晴 | 0mm以上5mm以下 | 14 | 10.5 | 0.13 | 9.17 | 0.1 | 3.52 | >30 |  | 通常の状況 | 黄色・淡（ | 無臭 | 8 | 0.7 | 3 | 4 | 10.3 | 4900 |  | 2.7 | 0.051 | [18 empty] | <0.0006 | <0.0003 | <0.002 |  |  |  |  | <0.05 | 2.4 | 2.5 | [6 empty] | <0.0006 |  | 0.08 | 0.028 | 180
| 22:05 | 流心（中央） | 曇り |  | 11.2 | 10.2 | 0.06 | 3.19 | 0.1 | 2.93 |  |  | 通常の状況 |  | 無臭 | 8.2 | 0.9 | 4.2 | 15 | 10.3 |  |  | 2.8 | 0.074 | [38 empty] | 97

## 清水橋
水域名称 | 大岡川 | 地点名称 | 清水橋 (14-025-01) | 類型名称 | 河川B | 測定機関名称 | 横浜市
測定項目 | 採取時刻 | 採取位置 | 天候 | 前日天候 | 気温 | 水温 | 流速 | 流量 | 採取水深 | 全水深 | 透視度 | 透明度 | 流況 | 色相 | 臭気 | ｐＨ | ＢＯＤ | ＣＯＤ | ＳＳ | ＤＯ | 大腸菌群数 | ｎ-ヘキサン抽出物質 | 全窒素 | 全りん | カドミウム | 全シアン | 鉛 | 六価クロム | 砒素 | 総水銀 | アルキル水銀 | ＰＣＢ | ジクロロメタン | 四塩化炭素 | 1，2-ジクロロエタン | 1，1-ジクロロエチレン | ｼｽ1，2-ジクロロエチレン | 1，1，1-トリクロロエタン | 1，1，2-トリクロロエタン | トリクロロエチレン | テトラクロロエチレン | 1，3-ジクロロプロペン | チウラム | シマジン | チオベンカルブ | ベンゼン | セレン | ふっ素 | ほう素 | 亜硝酸性窒素 | 硝酸性窒素 | 亜硝酸性窒素及び硝酸性窒素 | フェノール類 | 銅 | 亜鉛 | 溶解性鉄 | 溶解性マンガン | クロム | ＥＰＮ | ニッケル | アンモニア性窒素 | りん酸態りん | 電気伝導率 | 塩化物イオン | 塩分 | 陰イオン界面活性剤 | 非イオン界面活性剤 | クロロフィルａ | トリハロメタン生成能 | クロロホルム生成能 | ブロモジクロロメタン生成能 | ジブロモクロロメタン生成能 | ブロモホルム生成能 | 有機りん
単位 | 時：分 |  |  |  | ℃ | ℃ | m/s | m3/s | ｍ | ｍ | ㎝ | ｍ |  |  |  |  | ㎎/L | ㎎/L | ㎎/L | ㎎/L | MPN/100mL | ㎎/L | ㎎/L | ㎎/L | ㎎/L | ㎎/L | ㎎/L | ㎎/L | ㎎/L | ㎎/L | ㎎/L | ㎎/L | ㎎/L | ㎎/L | ㎎/L | ㎎/L | ㎎/L | ㎎/L | ㎎/L | ㎎/L | ㎎/L | ㎎/L | ㎎/L | ㎎/L | ㎎/L | ㎎/L | ㎎/L | ㎎/L | ㎎/L | ㎎/L | ㎎/L | ㎎/L | ㎎/L | ㎎/L | ㎎/L | ㎎/L | ㎎/L | ㎎/L | ㎎/L | ㎎/L | ㎎/L | ㎎/L | mS/m | ㎎/L | ‰ | ㎎/L | ㎎/L | mg/m3 | ㎎/L | ㎎/L | ㎎/L | ㎎/L | ㎎/L | ㎎/L
採取年月日
2005-04-13 | 10:10 | 流心（中央） | 曇り | 5mm以 | 10.6 | 12.3 | 0.1 | 4.02 | 0.1 | 1.98 | >30 |  | 通常の状況 | 黄色・淡（ | 無臭 | 7.8 | 1.1 | 4.5 | 2 | 8.1 | 23000 |  | 2 | 0.077 | [25 empty] | <0.05 | 1.6 | 1.6 | [8 empty] | 0.17 | 0.042 | 360
| 22:10 | 流心（中央） | 晴れ |  | 10.8 | 11.9 | 0.06 | 3.21 | 0.1 | 2.54 |  |  | 通常の状況 |  | 無臭 | 8.1 | 1 | 4.3 | 1 | 9.2 |  |  | 2.1 | 0.083 | [38 empty] | 380
2005-05-11 | 10:05 | 流心（中央） | 曇り | 降雨なし | 16 | 16.9 | 0.08 | 2.31 | 0.1 | 1.56 | >30 |  | 通常の状況 | 灰黄色・淡 | 無臭 | 7.7 | 1.1 | 5.5 | 3 | 5.1 | 22000 |  | 1.7 | 0.13 | [25 empty] | <0.05 | 1 | 1.1 | [8 empty] | 0.19 | 0.084 | 1100
| 22:05 | 流心（中央） | 晴れ |  | 13.8 | 15.7 | 0.06 | 3.34 | 0.1 | 2.52 |  |  | 通常の状況 |  | 無臭 | 8 | 1.6 | 5.4 | 5 | 7.2 |  |  | 1.8 | 0.15 | [38 empty] | 970
2005-06-08 | 9:54 | 流心（中央） | 晴れ | 降雨なし | 25 | 22.8 | 0 | 0 | 0.1 | 1.33 | >30 |  | 通常の状況 | 黄色・淡（ | 無臭 | 7.7 | 2.2 | 5.1 | 3 | 4 | 49000 |  | 1.6 | 0.18 | [25 empty] | <0.05 | 0.79 | 0.84 | [8 empty] | 0.3 | 0.12 | 1600
| 21:54 | 流心（中央） | 曇り |  | 22 | 22.5 | 0 | 0 | 0.1 | 2.36 |  |  | 通常の状況 |  | 無臭 | 8.1 | 2.5 | 5.4 | 3 | 6 |  |  | 1.5 | 0.18 | [38 empty] | 1400
2005-07-06 | 10:45 | 流心（中央） | 雨 | 0mm以上5mm以下 | 21.8 | 21.8 | 0.07 | 1.61 | 0.1 | 1.33 | 21 |  | 通常の状況 | 灰色・中 | 無臭 | 7.5 | 5.4 | 7.2 | 13 | 4.7 | 2400000 |  | 3.1 | 0.25 | [18 empty] | <0.0006 | <0.0003 | <0.002 |  |  |  |  | 0.06 | 1.3 | 1.4 | [6 empty] | <0.0006 |  | 0.66 | 0.15 | 480
| 22:45 | 流心（中央） | 曇り |  | 22.2 | 21.5 | -0.02 | -1.14 | 0.1 | 2.31 |  |  | 通常の状況 |  | 無臭 | 7.8 | 0.9 | 4.6 | 3 | 7.1 |  |  | 2.1 | 0.11 | [38 empty] | 410
2005-08-03 | 10:50 | 流心（中央） | 晴れ | 0mm以上5mm以下 | 34 | 28.9 | -0.08 | -1.85 | 0.1 | 1.3 | >30 |  | 通常の状況 | 灰黄色・中 | 無臭 | 8.1 | 4.9 | 6.6 | 15 | 8 | 7900 | ND | 1.3 | 0.18 | <0.001 | ND | <0.005 | <0.02 | <0.005 | <0.0005 | ND | ND | <0.002 | <0.0002 | <0.0004 | <0.002 | <0.004 | <0.0005 | <0.0006 | <0.002 | <0.0005 | <0.0002 |  |  |  | <0.001 | <0.002 | 0.6 | 2.8 | <0.05 | 0.36 | 0.41 | <0.005 | <0.01 |  | 0.04 | 0.11 | <0.02 |  | <0.008 | 0.08 | 0.062 | 3100 | 11000 |  | <0.03 | <0.005
| 22:50 | 流心（中央） | 曇り |  | 28.3 | 28 | 0.02 | 0.72 | 0.1 | 2.2 |  |  | 通常の状況 |  | 無臭 | 8.4 | 2.9 | 5.3 | 3 | 6.6 |  |  | 1.3 | 0.13 | [38 empty] | 1900 | 6100
2005-09-14 | 10:45 | 流心（中央） | 快晴 | 降雨なし | 31.6 | 27.6 | -0.08 | -3.22 | 0.1 | 1.77 | >30 |  | 通常の状況 | 黄色・中 | 無臭 | 7.7 | 1 | 4 | 3 | 4.9 | 4900 |  | 1.2 | 0.13 | [25 empty] | <0.05 | 0.54 | 0.59 | [8 empty] | 0.31 | 0.084 | 3000
| 22:45 | 流心（中央） | 曇り |  | 27.6 | 26.4 | 0 | 0 | 0.1 | 2.45 |  |  | 通常の状況 |  | 無臭 | 7.9 | 0.9 | 3 | 2 | 5.3 |  |  | 1.2 | 0.12 | [38 empty] | 2800
2005-10-12 | 10:45 | 流心（中央） | 晴れ | 0mm以上5mm以下 | 22 | 20 | 0 | -0.19 | 0.1 | 2.09 | >30 |  | 通常の状況 | 無色 | 無臭 | 7.6 | 1.1 | 3.7 | 2 | 5.2 | 110000 |  | 1.9 | 0.13 | [25 empty] | <0.05 | 1.3 | 1.3 | [8 empty] | 0.21 | 0.091 | 1500
| 22:45 | 流心（中央） | 晴れ |  | 18.6 | 18.9 | 0 | 0 | 0.1 | 2.29 |  |  | 通常の状況 |  | 無臭 | 7.9 | 0.8 | 4.1 | 2 | 7.1 |  |  | 2.1 | 0.11 | [38 empty] | 520
2005-11-09 | 10:20 | 流心（中央） | 快晴 | 降雨なし | 18.5 | 14.2 | -0.05 | -2.57 | 0.1 | 2.34 | >30 |  | 通常の状況 | 無色 | 無臭 | 7.8 | 0.9 | 3.8 | 1 | 7.1 | 23000 |  | 1.9 | 0.078 | [25 empty] | <0.05 | 1.4 | 1.5 | [8 empty] | 0.08 | 0.06 | 1000
| 22:20 | 流心（中央） | 曇り |  | 13.7 | 16 | -0.01 | -0.37 | 0.1 | 2.32 |  |  | 通常の状況 |  | 無臭 | 8 | 1 | 4 | 1 | 7.3 |  |  | 1.8 | 0.089 | [38 empty] | 1300
2005-12-07 | 10:05 | 流心（中央） | 晴れ | 0mm以上5mm以下 | 11.9 | 10.2 | 0 | 0 | 0.1 | 2.65 | >30 |  | 通常の状況 | 黄色・淡（ | 無臭 | 7.9 | 1 | 3.4 | 1 | 7.3 | 3300 |  | 1.4 | 0.091 | [25 empty] | <0.05 | 0.94 | 0.99 | [8 empty] | 0.17 | 0.063 | 2900
| 22:05 | 流心（中央） | 曇り |  | 8.8 | 9.6 | 0 | 0 | 0.1 | 2.41 |  |  | 通常の状況 |  | 無臭 | 8.3 | 0.8 | 4.1 | 1 | 11.1 |  |  | 2 | 0.086 | [38 empty] | 760
2006-01-11 | 10:25 | 流心（中央） | 快晴 | 0mm以上5mm以下 | 8.5 | 5.6 | -0.07 | -3.5 | 0.1 | 2.33 | >30 |  | 通常の状況 | 黄色・淡（ | 無臭 | 7.8 | 0.9 | 4.2 | 1 | 9.4 | 11000 |  | 2 | 0.079 | [25 empty] | <0.05 | 1.4 | 1.5 | [8 empty] | 0.16 | 0.048 | 1200
| 22:25 | 流心（中央） | 曇り |  | 5.8 | 6.3 | 0 | 0 | 0.1 | 1.12 |  |  | 通常の状況 |  | 無臭 | 7.9 | 1.5 | 3.5 | 1 | 10.2 |  |  | 1.5 | 0.086 | [38 empty] | 2300
2006-02-01 | 11:05 | 流心（中央） | 雨 | 0mm以上5mm以下 | 8.4 | 8.6 | 0.03 | 1.11 | 0.1 | 1.91 | 13 |  | 通常の状況 | 褐色・濃（ | 無臭 | 7.7 | 9.4 | 8.8 | 30 | 9.3 | 1300000 | 0.6 | 3.5 | 0.28 | <0.001 | ND | <0.005 | <0.02 | <0.005 | <0.0005 | ND | ND | <0.002 | <0.0002 | <0.0004 | <0.002 | <0.004 | <0.0005 | <0.0006 | <0.002 | <0.0005 | <0.0002 |  |  |  | <0.001 | <0.002 | 0.1 | 0.54 | 0.08 | 1.3 | 1.4 | <0.005 | <0.01 |  | 0.13 | 0.03 | <0.02 |  | <0.008 | 0.85 | 0.11 | 630 | 1800 |  | 0.16 | 0.06
| 23:05 | 流心（中央） | 曇り |  | 8.1 | 7.6 | 0.07 | 2.27 | 0.1 | 1.68 |  |  | 通常の状況 |  | 無臭 | 7.6 | 7.6 | 6.6 | 15 | 10.9 |  |  | 2.2 | 0.16 | [38 empty] | 140 | 360
2006-03-08 | 10:20 | 流心（中央） | 晴れ | 0mm以上5mm以下 | 16.6 | 11.7 | 0 | -0.08 | 0.1 | 2.32 | >30 |  | 通常の状況 | 黄色・淡（ | 無臭 | 7.7 | 1.2 | 4.1 | 3 | 6.9 | 17000 |  | 1.7 | 0.093 | [18 empty] | <0.0006 | <0.0003 | <0.002 |  |  |  |  | <0.05 | 1.1 | 1.2 | [6 empty] | <0.0006 |  | 0.16 | 0.045 | 1700
| 22:20 | 流心（中央） | 曇り |  | 11.5 | 12.6 | -0.03 | -1.26 | 0.1 | 1.77 |  |  | 通常の状況 |  | 無臭 | 7.9 | 0.9 | 4.1 | 4 | 8.3 |  |  | 1.8 | 0.096 | [38 empty] | 1500

## 瀬戸橋
水域名称 | 宮川 | 地点名称 | 瀬戸橋 (14-026-01) | 類型名称 | 河川B | 測定機関名称 | 横浜市
測定項目 | 採取時刻 | 採取位置 | 天候 | 前日天候 | 気温 | 水温 | 流速 | 流量 | 採取水深 | 全水深 | 透視度 | 透明度 | 流況 | 色相 | 臭気 | ｐＨ | ＢＯＤ | ＣＯＤ | ＳＳ | ＤＯ | 大腸菌群数 | ｎ-ヘキサン抽出物質 | 全窒素 | 全りん | カドミウム | 全シアン | 鉛 | 六価クロム | 砒素 | 総水銀 | アルキル水銀 | ＰＣＢ | ジクロロメタン | 四塩化炭素 | 1，2-ジクロロエタン | 1，1-ジクロロエチレン | ｼｽ1，2-ジクロロエチレン | 1，1，1-トリクロロエタン | 1，1，2-トリクロロエタン | トリクロロエチレン | テトラクロロエチレン | 1，3-ジクロロプロペン | チウラム | シマジン | チオベンカルブ | ベンゼン | セレン | ふっ素 | ほう素 | 亜硝酸性窒素 | 硝酸性窒素 | 亜硝酸性窒素及び硝酸性窒素 | フェノール類 | 銅 | 亜鉛 | 溶解性鉄 | 溶解性マンガン | クロム | ＥＰＮ | ニッケル | アンモニア性窒素 | りん酸態りん | 電気伝導率 | 塩化物イオン | 塩分 | 陰イオン界面活性剤 | 非イオン界面活性剤 | クロロフィルａ | トリハロメタン生成能 | クロロホルム生成能 | ブロモジクロロメタン生成能 | ジブロモクロロメタン生成能 | ブロモホルム生成能 | 有機りん
単位 | 時：分 |  |  |  | ℃ | ℃ | m/s | m3/s | ｍ | ｍ | ㎝ | ｍ |  |  |  |  | ㎎/L | ㎎/L | ㎎/L | ㎎/L | MPN/100mL | ㎎/L | ㎎/L | ㎎/L | ㎎/L | ㎎/L | ㎎/L | ㎎/L | ㎎/L | ㎎/L | ㎎/L | ㎎/L | ㎎/L | ㎎/L | ㎎/L | ㎎/L | ㎎/L | ㎎/L | ㎎/L | ㎎/L | ㎎/L | ㎎/L | ㎎/L | ㎎/L | ㎎/L | ㎎/L | ㎎/L | ㎎/L | ㎎/L | ㎎/L | ㎎/L | ㎎/L | ㎎/L | ㎎/L | ㎎/L | ㎎/L | ㎎/L | ㎎/L | ㎎/L | ㎎/L | ㎎/L | ㎎/L | mS/m | ㎎/L | ‰ | ㎎/L | ㎎/L | mg/m3 | ㎎/L | ㎎/L | ㎎/L | ㎎/L | ㎎/L | ㎎/L
採取年月日
2005-04-13 | 9:20 | 流心（中央） | 曇り | 5mm以上10mm以下 | 10.6 | 12.2 | 0.13 | 4.8 | 0.1 | 2.68 | >30 |  | 通常の状況 | 黄色・淡（ | 無臭 | 7.9 | 0.8 | 4.3 | 2 | 7.7 | 46000 |  | 1.8 | 0.11 | [25 empty] | <0.05 | 1.4 | 1.5 | [8 empty] | 0.17 | 0.084 | 640
| 21:20 | 流心（中央） | 晴れ |  | 11 | 12.9 | -0.02 | -1.06 | 0.1 | 2.9 |  |  | 通常の状況 |  | 無臭 | 8.1 | 1.6 | 4.8 | 4 | 8.2 |  |  | 2.2 | 0.18 | [38 empty] | 920
2005-05-11 | 9:00 | 流心（中央） | 曇り | 降雨なし | 15.9 | 17.5 | 0.08 | 2.49 | 0.1 | 2.23 | >30 |  | 通常の状況 | 黄色・淡（ | 無臭 | 7.9 | 1.3 | 3.4 | 1 | 5.9 | 49000 |  | 1 | 0.12 | [25 empty] | <0.05 | 0.43 | 0.48 | [8 empty] | 0.26 | 0.092 | 2500
| 21:00 | 流心（中央） | 曇り |  | 15 | 17.1 | 0.06 | 2.51 | 0.1 | 2.92 |  |  | 通常の状況 |  | 無臭 | 8.1 | 1.7 | 3.7 | 2 | 8.6 |  |  | 1 | 0.14 | [38 empty] | 2600
2005-06-08 | 8:58 | 流心（中央） | 晴れ | 降雨なし | 24.6 | 23.6 | 0.07 | 1.84 | 0.1 | 2.06 | >30 |  | 通常の状況 | 無色 | 無臭 | 7.9 | 1.3 | 3.8 | 1 | 5.2 | 33000 |  | 1 | 0.15 | [25 empty] | <0.05 | 0.45 | 0.5 | [8 empty] | 0.22 | 0.11 | 1900
| 20:58 | 流心（中央） | 曇り |  | 21.4 | 23.4 | 0.09 | 3.27 | 0.1 | 2.76 |  |  | 通常の状況 |  | 無臭 | 8.2 | 2.9 | 4.4 | 2 | 8.1 |  |  | 0.87 | 0.15 | [38 empty] | 2800
2005-07-06 | 9:30 | 流心（中央） | 霧雨 | 0mm以上5mm以下 | 21.9 | 21.9 | 0.03 | 0.85 | 0.1 | 1.88 | 22 |  | 通常の状況 | 灰色・中 | 無臭 | 7.8 | 0.8 | 4.7 | 17 | 6 | 79000 |  | 1.5 | 0.12 | [18 empty] | <0.0006 | <0.0003 | <0.002 |  |  |  |  | <0.05 | 1 | 1.1 | [6 empty] | <0.0006 |  | 0.21 | 0.073 | 1000
| 21:30 | 流心（中央） | 曇り |  | 21.9 | 21.2 | 0.03 | 1.04 | 0.1 | 2.83 |  |  | 通常の状況 |  | 無臭 | 8 | 0.5 | 4.4 | 2 | 7.2 |  |  | 1.9 | 0.11 | [38 empty] | 340
2005-08-03 | 9:40 | 流心（中央） | 晴れ | 0mm以上5mm以下 | 31 | 26.5 | -0.01 | -0.33 | 0.1 | 1.79 | >30 |  | 通常の状況 | 無色 | 無臭 | 8 | 1.3 | 4.1 | 2 | 5.1 | 350000 | ND | 1 | 0.15 | <0.001 | ND | <0.005 | <0.02 | <0.005 | <0.0005 | ND | ND | <0.002 | <0.0002 | <0.0004 | <0.002 | <0.004 | <0.0005 | <0.0006 | <0.002 | <0.0005 | <0.0002 |  |  |  | <0.001 | <0.002 | 0.3 | 1.3 | <0.05 | 0.49 | 0.54 | <0.005 | <0.01 |  | 0.03 | 0.46 | <0.02 |  | <0.008 | 0.18 | 0.11 | 1700 | 5400 |  | <0.03 | <0.005
| 21:40 | 流心（中央） | 曇り |  | 27.4 | 28.3 | 0.01 | 0.22 | 0.1 | 2.66 |  |  | 通常の状況 |  | 無臭 | 8.2 | 1.5 | 4.7 | 3 | 7.5 |  |  | 1 | 0.19 | [38 empty] | 1800 | 5800
2005-09-14 | 9:15 | 流心（中央） | 快晴 | 降雨なし | 28.7 | 26.5 | -0.06 | -2.01 | 0.1 | 2.1 | >30 |  | 通常の状況 | 黄色・中 | 無臭 | 7.9 | 1 | 3.9 | 3 | 6.7 | 14000 |  | 0.83 | 0.11 | [25 empty] | <0.05 | 0.31 | 0.36 | [8 empty] | 0.17 | 0.072 | 3100
| 21:15 | 流心（中央） | 晴れ |  | 27 | 26.2 | 0 | 0 | 0.1 | 2.83 |  |  | 通常の状況 |  | 無臭 | 8 | 1 | 4.5 | 2 | 6.5 |  |  | 1 | 0.15 | [38 empty] | 1800
2005-10-12 | 9:40 | 流心（中央） | 晴れ | 0mm以上5mm以下 | 22.2 | 20.7 | 0 | 0.16 | 0.1 | 2.43 | >30 |  | 通常の状況 | 無色 | 無臭 | 7.8 | 0.4 | 2.6 | 1 | 4.5 | 13000 |  | 1.1 | 0.13 | [25 empty] | <0.05 | 0.55 | 0.6 | [8 empty] | 0.31 | 0.11 | 2900
| 21:40 | 流心（中央） | 晴れ |  | 18.6 | 18.9 | 0 | 0.08 | 0.1 | 2.8 |  |  | 通常の状況 |  | 無臭 | 7.9 | 0.6 | 3.6 | 1 | 6.4 |  |  | 1.5 | 0.13 | [38 empty] | 1600
2005-11-09 | 9:10 | 流心（中央） | 快晴 | 降雨なし | 18.5 | 15.5 | -0.03 | -1.28 | 0.1 | 2.68 | >30 |  | 通常の状況 | 無色 | 無臭 | 7.9 | 0.8 | 2.4 | 3 | 7.1 | 170000 |  | 1.1 | 0.1 | [25 empty] | <0.05 | 0.74 | 0.79 | [8 empty] | 0.19 | 0.091 | 2800
| 21:10 | 流心（中央） | 晴れ |  | 15.3 | 15.1 | -0.01 | -0.53 | 0.1 | 2.83 |  |  | 通常の状況 |  | 無臭 | 8 | 1 | 4.2 | 1 | 7.4 |  |  | 1.4 | 0.14 | [38 empty] | 960
2005-12-07 | 9:10 | 流心（中央） | 快晴 | 0mm以上5mm以下 | 10.8 | 11.7 | 0 | 0 | 0.1 | 3.11 | >30 |  | 通常の状況 | 黄色・淡（ | 無臭 | 7.9 | 1.8 | 3.5 | 5 | 7.2 | 95000 |  | 1 | 0.11 | [25 empty] | <0.05 | 0.37 | 0.42 | [8 empty] | 0.26 | 0.08 | 3800
| 21:10 | 流心（中央） | 曇り |  | 7.2 | 9.9 | 0 | 0 | 0.1 | 2.94 |  |  | 通常の状況 |  | 無臭 | 8 | 1.2 | 3.7 | 1 | 7.9 |  |  | 1.1 | 0.12 | [38 empty] | 2000
2006-01-11 | 9:10 | 流心（中央） | 快晴 | 0mm以上5mm以下 | 6.6 | 7.6 | -0.02 | -0.76 | 0.1 | 2.7 | >30 |  | 通常の状況 | 黄色・淡（ | 無臭 | 7.9 | 1.1 | 2.9 | 1 | 8.8 | 49000 |  | 1.1 | 0.11 | [25 empty] | <0.05 | 0.49 | 0.54 | [8 empty] | 0.34 | 0.089 | 3200
| 21:10 | 流心（中央） | 晴れ |  | 6.3 | 6.8 | -0.01 | -0.29 | 0.1 | 1.63 |  |  | 通常の状況 |  | 無臭 | 8 | 2.1 | 4.8 | 1 | 9.4 |  |  | 1.4 | 0.15 | [38 empty] | 2000
2006-02-01 | 10:00 | 流心（中央） | 雨 | 0mm以上5mm以下 | 6.9 | 8.9 | 0.05 | 1.98 | 0.1 | 2.74 | 26 |  | 通常の状況 | 黄褐色・淡 | 無臭 | 7.9 | 2.4 | 6.2 | 12 | 9.8 | 49000 | ND | 1.9 | 0.12 | <0.001 | ND | <0.005 | <0.02 | <0.005 | <0.0005 | ND | ND | <0.002 | <0.0002 | <0.0004 | <0.002 | <0.004 | <0.0005 | <0.0006 | <0.002 | <0.0005 | <0.0002 |  |  |  | <0.001 | <0.002 | 0.3 | 1.3 | 0.06 | 0.89 | 0.95 | <0.005 | <0.01 |  | 0.02 | 0.06 | <0.02 |  | <0.008 | 0.52 | 0.067 | 1300 | 4100 |  | 0.05 | 0.011
| 22:00 | 流心（中央） | 雨 |  | 7.8 | 7.4 | 0.05 | 1.69 | 0.1 | 2.46 |  |  | 通常の状況 |  | 無臭 | 7.7 | 1.1 | 4.6 | 22 | 11.5 |  |  | 1.2 | 0.1 | [38 empty] | 260 | 700
2006-03-08 | 9:23 | 流心（中央） | 晴れ | 0mm以上5mm以下 | 12.7 | 10.9 | 0 | 0 | 0.1 | 2.88 | >30 |  | 通常の状況 | 無色 | 無臭 | 8 | 1.1 | 3.4 | 1 | 7.9 | 3300 |  | 1.2 | 0.093 | [18 empty] | <0.0006 | <0.0003 | <0.002 |  |  |  |  | <0.05 | 0.69 | 0.74 | [6 empty] | <0.0006 |  | 0.24 | 0.07 | 2600
| 21:23 | 流心（中央） | 曇り |  | 12.2 | 12.9 | 0 | 0.14 | 0.1 | 2.17 |  |  | 通常の状況 |  | 無臭 | 8.1 | 1.5 | 4.1 | 1 | 9 |  |  | 1.3 | 0.12 | [38 empty] | 1300

## 平潟橋
水域名称 | 侍従川 | 地点名称 | 平潟橋 (14-027-01) | 類型名称 | 河川B | 測定機関名称 | 横浜市
測定項目 | 採取時刻 | 採取位置 | 天候 | 前日天候 | 気温 | 水温 | 流速 | 流量 | 採取水深 | 全水深 | 透視度 | 透明度 | 流況 | 色相 | 臭気 | ｐＨ | ＢＯＤ | ＣＯＤ | ＳＳ | ＤＯ | 大腸菌群数 | ｎ-ヘキサン抽出物質 | 全窒素 | 全りん | カドミウム | 全シアン | 鉛 | 六価クロム | 砒素 | 総水銀 | アルキル水銀 | ＰＣＢ | ジクロロメタン | 四塩化炭素 | 1，2-ジクロロエタン | 1，1-ジクロロエチレン | ｼｽ1，2-ジクロロエチレン | 1，1，1-トリクロロエタン | 1，1，2-トリクロロエタン | トリクロロエチレン | テトラクロロエチレン | 1，3-ジクロロプロペン | チウラム | シマジン | チオベンカルブ | ベンゼン | セレン | ふっ素 | ほう素 | 亜硝酸性窒素 | 硝酸性窒素 | 亜硝酸性窒素及び硝酸性窒素 | フェノール類 | 銅 | 亜鉛 | 溶解性鉄 | 溶解性マンガン | クロム | ＥＰＮ | ニッケル | アンモニア性窒素 | りん酸態りん | 電気伝導率 | 塩化物イオン | 塩分 | 陰イオン界面活性剤 | 非イオン界面活性剤 | クロロフィルａ | トリハロメタン生成能 | クロロホルム生成能 | ブロモジクロロメタン生成能 | ジブロモクロロメタン生成能 | ブロモホルム生成能 | 有機りん
単位 | 時：分 |  |  |  | ℃ | ℃ | m/s | m3/s | ｍ | ｍ | ㎝ | ｍ |  |  |  |  | ㎎/L | ㎎/L | ㎎/L | ㎎/L | MPN/100mL | ㎎/L | ㎎/L | ㎎/L | ㎎/L | ㎎/L | ㎎/L | ㎎/L | ㎎/L | ㎎/L | ㎎/L | ㎎/L | ㎎/L | ㎎/L | ㎎/L | ㎎/L | ㎎/L | ㎎/L | ㎎/L | ㎎/L | ㎎/L | ㎎/L | ㎎/L | ㎎/L | ㎎/L | ㎎/L | ㎎/L | ㎎/L | ㎎/L | ㎎/L | ㎎/L | ㎎/L | ㎎/L | ㎎/L | ㎎/L | ㎎/L | ㎎/L | ㎎/L | ㎎/L | ㎎/L | ㎎/L | ㎎/L | mS/m | ㎎/L | ‰ | ㎎/L | ㎎/L | mg/m3 | ㎎/L | ㎎/L | ㎎/L | ㎎/L | ㎎/L | ㎎/L
採取年月日
2005-04-13 | 8:45 | 流心（中央） | 曇り | 5mm以上10mm以下 | 10.2 | 10.6 | 0 | 0 | 0.1 | 2.9 | >30 |  | 通常の状況 | 黄色・淡（ | 無臭 | 8 | 1.9 | 5.1 | 3 | 9.1 | 24000 |  | 1.3 | 0.069 | [25 empty] | <0.05 | 0.94 | 0.99 | [8 empty] | 0.2 | 0.039 | 670
| 20:45 | 流心（中央） | 晴れ |  | 11.6 | 11.4 | 0.01 | 1.65 | 0.1 | 2.98 |  |  | 通常の状況 |  | 無臭 | 8 | 1.2 | 4 | 2 | 8.8 |  |  | 1.4 | 0.067 | [38 empty] | 1000
2005-05-11 | 8:40 | 流心（中央） | 曇り | 降雨なし | 16.2 | 18.2 | 0.01 | 1.39 | 0.1 | 2.49 | >30 |  | 通常の状況 | 無色 | 無臭 | 8.1 | 1.3 | 3 | 4 | 6.9 | 230 |  | 0.64 | 0.061 | [25 empty] | <0.05 | 0.22 | 0.27 | [8 empty] | 0.13 | 0.036 | 4300
| 20:40 | 流心（中央） | 晴れ |  | 14.8 | 17.8 | 0 | 0 | 0.1 | 2.99 |  |  | 通常の状況 |  | 無臭 | 8.1 | 1.3 | 3.3 | 2 | 7.4 |  |  | 0.67 | 0.067 | [38 empty] | 4400
2005-06-08 | 8:30 | 流心（中央） | 薄曇り | 降雨なし | 24.6 | 23.6 | 0.03 | 2.84 | 0.1 | 2.14 | >30 |  | 通常の状況 | 黄色・淡（ | 無臭 | 8.3 | 3.1 | 4.3 | 3 | 9.3 | 330 |  | 0.7 | 0.08 | [25 empty] | <0.05 | 0.09 | 0.14 | [8 empty] | 0.04 | 0.011 | 4100
| 20:30 | 流心（中央） | 曇り |  | 22.2 | 22.2 | 0 | 0 | 0.1 | 2.84 |  |  | 通常の状況 |  | 無臭 | 8.5 | 3.4 | 4.4 | 2 | 10.3 |  |  | 0.53 | 0.061 | [38 empty] | 4100
2005-07-06 | 8:55 | 流心（中央） | 雨 | 0mm以上5mm以下 | 21.7 | 22.1 | 0.02 | 1.27 | 0.1 | 2.02 | >30 |  | 通常の状況 | 灰色・淡（ | 無臭 | 7.9 | 1.9 | 5.2 | 3 | 6.8 | 240000 |  | 1.7 | 0.071 | [18 empty] | <0.0006 | <0.0003 | <0.002 |  |  |  |  | <0.05 | 1.2 | 1.3 | [6 empty] | <0.0006 |  | 0.08 | 0.044 | 1000
| 20:55 | 流心（中央） | 曇り |  | 21.8 | 22.4 | 0 | 0 | 0.1 | 2.93 |  |  | 通常の状況 |  | 無臭 | 8.2 | 1.9 | 4.2 | 3 | 7.6 |  |  | 1.3 | 0.086 | [38 empty] | 2000
2005-08-03 | 9:00 | 流心（中央） | 晴れ | 0mm以上5mm以下 | 31.4 | 27 | 0 | 0.37 | 0.1 | 1.82 | >30 |  | 通常の状況 | 無色 | 無臭 | 8 | 1.7 | 3.5 | 2 | 4.7 | 13000 | ND | 0.59 | 0.12 | <0.001 | ND | <0.005 | <0.02 | <0.005 | <0.0005 | ND | ND | <0.002 | <0.0002 | <0.0004 | <0.002 | <0.004 | <0.0005 | <0.0006 | <0.002 | <0.0005 | <0.0002 |  |  |  | <0.001 | <0.002 | 0.7 | 3.6 | <0.05 | 0.1 | 0.15 | <0.005 | <0.01 |  | <0.02 | 0.13 | <0.02 |  | <0.008 | 0.09 | 0.086 | 4000 | 14000 |  | <0.03 | <0.005
| 21:00 | 流心（中央） | 曇り |  | 27.6 | 26.7 | 0 | 0 | 0.1 | 2.67 |  |  | 通常の状況 |  | 無臭 | 8.3 | 2.2 | 3.9 | 3 | 7.6 |  |  | 0.56 | 0.12 | [38 empty] | 4000 | 14000
2005-09-14 | 8:55 | 流心（中央） | 快晴 | 降雨なし | 29 | 26.5 | 0 | 0 | 0.1 | 1.92 | >30 |  | 通常の状況 | 無色 | 無臭 | 8.1 | 2.1 | 3.7 | 3 | 7.1 | 3300 |  | 0.61 | 0.084 | [25 empty] | <0.05 | 0.09 | 0.14 | [8 empty] | 0.09 | 0.03 | 3900
| 20:55 | 流心（中央） | 晴れ |  | 27.1 | 25.6 | -0.03 | -4.15 | 0.1 | 2.81 |  |  | 通常の状況 |  | 無臭 | 8 | 1.5 | 3.5 | 3 | 5.6 |  |  | 0.67 | 0.1 | [38 empty] | 4100
2005-10-12 | 9:00 | 流心（中央） | 晴れ | 0mm以上5mm以下 | 21.7 | 18.9 | 0 | 0 | 0.1 | 2.3 | >30 |  | 通常の状況 | 無色 | 無臭 | 7.8 | 0.8 | 2.4 | 2 | 6.9 | 11000 |  | 1.2 | 0.1 | [25 empty] | <0.05 | 0.66 | 0.71 | [8 empty] | 0.29 | 0.085 | 2700
| 21:00 | 流心（中央） | 晴れ |  | 18.7 | 19.2 | 0 | -0.63 | 0.1 | 2.8 |  |  | 通常の状況 |  | 無臭 | 7.9 | 1 | 3 | 2 | 7.2 |  |  | 1.5 | 0.12 | [38 empty] | 3000
2005-11-09 | 8:40 | 流心（中央） | 快晴 | 降雨なし | 17.7 | 14.8 | 0 | -0.18 | 0.1 | 2.57 | >30 |  | 通常の状況 | 無色 | 無臭 | 7.9 | 0.5 | 2.6 | 1 | 7 | 33000 |  | 0.85 | 0.071 | [25 empty] | <0.05 | 0.48 | 0.53 | [8 empty] | 0.12 | 0.058 | 3900
| 20:40 | 流心（中央） | 晴れ |  | 13.2 | 16.9 | 0 | 0 | 0.1 | 2.85 |  |  | 通常の状況 |  | 無臭 | 8 | 0.7 | 3 | 1 | 6.8 |  |  | 0.9 | 0.065 | [38 empty] | 2800
2005-12-07 | 8:40 | 流心（中央） | 快晴 | 0mm以上5mm以下 | 8.8 | 10.2 | 0 | 0 | 0.1 | 3.01 | >30 |  | 通常の状況 | 無色 | 無臭 | 7.9 | 0.6 | 2.2 | 2 | 7.1 | 2300 |  | 0.71 | 0.068 | [25 empty] | <0.05 | 0.31 | 0.36 | [8 empty] | 0.14 | 0.05 | 4600
| 20:40 | 流心（中央） | 曇り |  | 7.3 | 11.9 | 0 | 0 | 0.1 | 3 |  |  | 通常の状況 |  | 無臭 | 7.9 | 0.4 | 3 | 10 | 7.1 |  |  | 0.71 | 0.073 | [38 empty] | 4500
2006-01-11 | 8:50 | 流心（中央） | 快晴 | 0mm以上5mm以下 | 4.4 | 5.7 | 0 | 0 | 0.1 | 2.64 | >30 |  | 通常の状況 | 無色 | 無臭 | 8 | 0.6 | 2.1 | 1 | 9.4 | 3300 |  | 0.69 | 0.062 | [25 empty] | <0.05 | 0.37 | 0.42 | [8 empty] | 0.1 | 0.044 | 4400
| 20:50 | 流心（中央） | 晴れ |  | 6.2 | 7.2 | 0 | 0 | 0.1 | 1.6 |  |  | 通常の状況 |  | 無臭 | 8.1 | 0.9 | 2.4 | 3 | 9.6 |  |  | 0.7 | 0.062 | [38 empty] | 3600
2006-02-01 | 9:30 | 流心（中央） | 雨 | 0mm以上5mm以下 | 7.4 | 7.9 | 0.02 | 4.28 | 0.1 | 2.9 | >30 |  | 通常の状況 | 灰黄色・淡 | 無臭 | 8 | 1.9 | 3.3 | 4 | 9.6 | 24000 | ND | 1.1 | 0.07 | <0.001 | ND | <0.005 | <0.02 | <0.005 | <0.0005 | ND | ND | <0.002 | <0.0002 | <0.0004 | <0.002 | <0.004 | <0.0005 | <0.0006 | <0.002 | <0.0005 | <0.0002 |  |  |  | <0.001 | <0.002 | 0.6 | 3.7 | <0.05 | 0.54 | 0.59 | <0.005 | <0.01 |  | 0.03 | 0.02 | <0.02 |  | <0.008 | 0.22 | 0.042 | 3400 | 12000 |  | 0.04 | 0.008
| 21:30 | 流心（中央） | 曇り |  | 7.8 | 7.2 | 0.03 | 2.63 | 0.1 | 2.76 |  |  | 通常の状況 |  | 無臭 | 8 | 1.8 | 5.4 | 26 | 11.2 |  |  | 0.92 | 0.086 | [38 empty] | 1000 | 3100
2006-03-08 | 8:55 | 流心（中央） | 晴れ | 0mm以上5mm以下 | 12.7 | 10.7 | 0 | 0 | 0.1 | 2.91 | >30 |  | 通常の状況 | 無色 | 無臭 | 8.1 | 0.7 | 2.6 | 2 | 9.1 | 1300 |  | 0.8 | 0.043 | [18 empty] | <0.0006 | <0.0003 | <0.002 |  |  |  |  | <0.05 | 0.42 | 0.47 | [6 empty] | <0.0006 |  | 0.08 | 0.021 | 4000
| 20:55 | 流心（中央） | 曇り |  | 11.7 | 12.2 | 0 | 0 | 0.1 | 2.2 |  |  | 通常の状況 |  | 無臭 | 8.2 | 0.9 | 3 | 1 | 8.8 |  |  | 0.84 | 0.056 | [38 empty] | 4000