## 常矢橋
水域名称 | 境川 | 地点名称 | 常矢橋 (14-010-51) | 類型名称 | 河川D | 測定機関名称 | 相模原市
測定項目 | 採取時刻 | 採取位置 | 天候 | 前日天候 | 気温 | 水温 | 流速 | 流量 | 採取水深 | 全水深 | 透視度 | 透明度 | 流況 | 色相 | 臭気 | ｐＨ | ＢＯＤ | ＣＯＤ | ＳＳ | ＤＯ | 大腸菌群数 | ｎ-ヘキサン抽出物質 | 全窒素 | 全りん | カドミウム | 全シアン | 鉛 | 六価クロム | 砒素 | 総水銀 | アルキル水銀 | ＰＣＢ | ジクロロメタン | 四塩化炭素 | 1，2-ジクロロエタン | 1，1-ジクロロエチレン | ｼｽ1，2-ジクロロエチレン | 1，1，1-トリクロロエタン | 1，1，2-トリクロロエタン | トリクロロエチレン | テトラクロロエチレン | 1，3-ジクロロプロペン | チウラム | シマジン | チオベンカルブ | ベンゼン | セレン | ふっ素 | ほう素 | 亜硝酸性窒素 | 硝酸性窒素 | 亜硝酸性窒素及び硝酸性窒素 | フェノール類 | 銅 | 亜鉛 | 溶解性鉄 | 溶解性マンガン | クロム | ＥＰＮ | ニッケル | アンモニア性窒素 | りん酸態りん | 電気伝導率 | 塩化物イオン | 塩分 | 陰イオン界面活性剤 | 非イオン界面活性剤 | クロロフィルａ | トリハロメタン生成能 | クロロホルム生成能 | ブロモジクロロメタン生成能 | ジブロモクロロメタン生成能 | ブロモホルム生成能 | 有機りん
単位 | 時：分 |  |  |  | ℃ | ℃ | m/s | m3/s | ｍ | ｍ | ㎝ | ｍ |  |  |  |  | ㎎/L | ㎎/L | ㎎/L | ㎎/L | MPN/100mL | ㎎/L | ㎎/L | ㎎/L | ㎎/L | ㎎/L | ㎎/L | ㎎/L | ㎎/L | ㎎/L | ㎎/L | ㎎/L | ㎎/L | ㎎/L | ㎎/L | ㎎/L | ㎎/L | ㎎/L | ㎎/L | ㎎/L | ㎎/L | ㎎/L | ㎎/L | ㎎/L | ㎎/L | ㎎/L | ㎎/L | ㎎/L | ㎎/L | ㎎/L | ㎎/L | ㎎/L | ㎎/L | ㎎/L | ㎎/L | ㎎/L | ㎎/L | ㎎/L | ㎎/L | ㎎/L | ㎎/L | ㎎/L | mS/m | ㎎/L | ‰ | ㎎/L | ㎎/L | mg/m3 | ㎎/L | ㎎/L | ㎎/L | ㎎/L | ㎎/L | ㎎/L
採取年月日
2005-04-13 | 11:00 | 流心（中央） | 曇り | 5mm以上10mm以下 | 9.2 | 12.3 | 0.13 | 0.45 | 0.1 | 0.53 | >30 |  | 通常の状況 | 無色 | 無臭 | 7.5 | 11 | 8.1 | 7 | 9.6 | 130000 |  | 9 | 0.52 | <0.001 | ND | <0.005 | <0.02 | <0.005 | <0.0005 |  |  |  | <0.0002 |  |  |  | <0.0005 |  | <0.002 | <0.0005 | [6 empty] | <0.1 |  | 0.2 | 4.2 | 4.4 | <0.005 | 0.02 |  | 0.05 | 0.03 |  |  |  | 1.3 | 0.4 | 36 | 28 |  | 0.04
| 17:00 | 流心（中央） | 雨 | 5mm以上10mm以下 | 10.8 | 13.8 | 0.12 | 0.51 | 0.1 | 0.6 | >30 |  | 通常の状況 | 無色 | 無臭 | 7.6 | 7 | 8.1 | 5 | 9.1 | [42 empty] | 54
| 23:00 | 流心（中央） | 曇り | 5mm以上10mm以下 | 6.9 | 12.8 | 0.09 | 0.4 | 0.1 | 0.61 | >30 |  | 通常の状況 | 無色 | 無臭 | 7.5 | 13 | 11 | 8 | 8.1 |  |  | 8 | 0.72 | [15 empty] | <0.002 | <0.0005 | [21 empty] | 46 | 49
2005-04-14 | 5:00 | 流心（中央） | 曇り | 5mm以上10mm以下 | 5.1 | 11 | 0.1 | 0.42 | 0.1 | 0.61 | >30 |  | 通常の状況 | 無色 | 無臭 | 7.6 | 8.3 | 8.7 | 5 | 8.9 | [42 empty] | 48
2005-05-11 | 11:00 | 流心（中央） | 曇り | 降雨なし | 15.5 | 16.9 | 0.09 | 0.3 | 0.2 | 0.48 | >30 |  | 通常の状況 | 黄緑色・淡 | 無臭 | 7.7 | 6.7 | 7.5 | 2 | 9 | 79000 |  | 7.3 | 0.8 | <0.001 | ND | <0.005 | <0.02 | <0.005 | <0.0005 |  |  |  | <0.0002 |  |  |  | <0.0005 |  | <0.002 | <0.0005 | [8 empty] | 0.4 | 5.1 | 5.5 | [8 empty] | 1 | 0.69 | 46 | 46
| 17:00 | 流心（中央） | 晴れ | 降雨なし | 17.2 | 19.2 | 0.07 | 0.25 | 0.2 | 0.47 | >30 |  | 通常の状況 | 無色 | 無臭 | 8 | 6 | 8.1 | 2 | 9.2 | [42 empty] | 50
| 23:00 | 流心（中央） | 晴れ | 降雨なし | 10.8 | 17.5 | 0.11 | 0.36 | 0.2 | 0.45 | >30 |  | 通常の状況 | 無色 | 無臭 | 7.7 | 8.2 | 8.6 | 3 | 7.2 |  |  | 8.7 | 0.98 | [15 empty] | <0.002 | <0.0005 | [21 empty] | 64 | 73
2005-05-12 | 5:00 | 流心（中央） | 晴れ | 降雨なし | 8.9 | 15.3 | 0.09 | 0.31 | 0.2 | 0.45 | >30 |  | 通常の状況 | 無色 | 無臭 | 7.6 | 8.6 | 9.3 | 3 | 7 | [42 empty] | 59
2005-06-15 | 11:00 | 流心（中央） | 雨 | 降雨なし | 17.8 | 19 | 0.91 | 5.7 | 0.2 | 0.87 | 9.4 |  | 流量大（大 | 褐色・中 | 無臭 | 7.3 | 21 | 20 | 94 | 7.5 | 330000 |  | 4.6 | 0.96 | <0.001 | ND | 0.009 | <0.02 | <0.005 | <0.0005 |  |  |  | <0.0002 |  |  |  | <0.0005 |  | <0.002 | <0.0005 | [6 empty] | 0.1 |  | 0.32 | 2.5 | 2.8 | <0.005 | 0.12 |  | 0.08 | <0.01 |  |  |  | 0.57 | 0.45 | 36 | 34 |  | 0.04
| 23:00 | 流心（中央） | 曇り | 降雨なし | 17.1 | 18.2 | 0.18 | 0.69 | 0.2 | 0.51 | >30 |  | 通常の状況 | 無色 | 無臭 | 7.3 | 9.6 | 7.3 | 22 | 7.2 |  |  | 4.6 | 0.42 | [15 empty] | <0.002 | <0.0005 | [21 empty] | 31 | 20
2005-06-16 | 5:00 | 流心（中央） | 曇り | 降雨なし | 17.2 | 17.9 | 0.11 | 0.33 | 0.2 | 0.43 | >30 |  | 通常の状況 | 無色 | 無臭 | 7.4 | 6.1 | 6.5 | 4 | 7.3 | [42 empty] | 33
2005-07-13 | 11:00 | 流心（中央） | 曇り | 降雨なし | 22.9 | 22.3 | 0.3 | 1 | 0.2 | 0.54 | >30 |  | 通常の状況 | 緑色・淡（ | 無臭 | 7.7 | 4 | 4.7 | 2 | 8.2 | 49000 |  | 6.6 | 0.3 | <0.001 | ND | <0.005 | <0.02 | <0.005 | <0.0005 |  |  |  | <0.0002 |  |  |  | <0.0005 |  | <0.002 | <0.0005 |  | <0.0006 | <0.0003 | <0.002 |  |  |  |  | 0.15 | 4.1 | 4.2 | [8 empty] | 0.45 | 0.25 | 36 | 25
| 17:00 | 流心（中央） | 曇り | 降雨なし | 23.5 | 22.9 | 0.14 | 0.55 | 0.2 | 0.54 | >30 |  | 通常の状況 | 緑色・淡（ | 無臭 | 7.8 | 2.2 | 4.2 | 2 | 7.9 | [42 empty] | 41
| 23:00 | 流心（中央） | 曇り | 降雨なし | 21.3 | 22 | 0.16 | 0.65 | 0.2 | 0.54 | >30 |  | 通常の状況 | 緑色・淡（ | 無臭 | 7.6 | 4 | 5.1 | 4 | 7.3 |  |  | 5.5 | 0.58 | [15 empty] | <0.002 | <0.0005 | [21 empty] | 40 | 34
2005-07-14 | 5:00 | 流心（中央） | 雨 | 降雨なし | 19.2 | 21.2 | 0.15 | 0.57 | 0.2 | 0.52 | >30 |  | 通常の状況 | 緑色・淡（ | 無臭 | 7.7 | 2 | 3.7 | 3 | 7.7 | [42 empty] | 38
2005-08-10 | 11:00 | 流心（中央） | 曇り | 降雨なし | 29.6 | 25 | 0.04 | 0.17 | 0.3 | 0.53 | >30 |  | 通常の状況 | 無色 | 無臭 | 7.8 | 3.1 | 4.9 | 1 | 7.4 | 230000 | <0.5 | 4.6 | 0.35 | <0.001 | ND | <0.005 | <0.02 | <0.005 | <0.0005 |  |  | <0.002 | <0.0002 | <0.0004 | <0.002 | <0.004 | <0.0005 | <0.0006 | <0.002 | <0.0005 | <0.0002 |  |  |  | <0.001 | <0.002 | 0.1 | 0.07 | 0.17 | 3.9 | 4 | <0.005 | 0.01 |  | 0.03 | 0.01 |  |  | <0.008 | 0.38 | 0.32 | 30 | 21 |  | <0.03 | 0.01
| 17:00 | 流心（中央） | 晴れ | 降雨なし | 31.1 | 26.5 | 0.06 | 0.25 | 0.3 | 0.53 | >30 |  | 通常の状況 | 無色 | 無臭 | 7.9 | 2.7 | 5.5 | 1 | 7 | [42 empty] | 32
| 23:00 | 流心（中央） | 晴れ | 降雨なし | 26.2 | 25.1 | 0.06 | 0.26 | 0.3 | 0.53 | >30 |  | 通常の状況 | 無色 | 無臭 | 7.7 | 3.9 | 5.1 | 3 | 6.5 |  | <0.5 | 4.9 | 0.57 | [15 empty] | <0.002 | <0.0005 | [21 empty] | 34 | 36
2005-08-11 | 5:00 | 流心（中央） | 曇り | 降雨なし | 23.9 | 23.5 | 0.05 | 0.18 | 0.3 | 0.48 | >30 |  | 通常の状況 | 無色 | 無臭 | 7.7 | 3.4 | 5.6 | 3 | 6.8 | [42 empty] | 33
2005-09-14 | 11:00 | 流心（中央） | 晴れ | 降雨なし | 36.8 | 26.4 | 0.19 | 0.66 | 0.2 | 0.58 | >30 |  | 通常の状況 | 無色 | 無臭 | 7.8 | 3 | 4 | 1 | 7.8 | 33000 |  | 5.4 | 0.49 | <0.001 | ND | <0.005 | <0.02 | <0.005 | <0.0005 |  |  |  | <0.0002 |  |  |  | <0.0005 |  | <0.002 | <0.0005 | [8 empty] | 0.17 | 4.8 | 4.9 | [8 empty] | 0.37 | 0.43 | 35 | 25
| 17:00 | 流心（中央） | 晴れ | 降雨なし | 29.3 | 26.8 | 0.18 | 0.84 | 0.2 | 0.64 | >30 |  | 通常の状況 | 無色 | 無臭 | 7.9 | 2.4 | 4.2 | 2 | 7 | [42 empty] | 44
| 23:00 | 流心（中央） | 晴れ | 降雨なし | 26.4 | 23.7 | 0.17 | 0.75 | 0.2 | 0.64 | >30 |  | 通常の状況 | 無色 | 無臭 | 8.5 | 5.1 | 5.5 | 4 | 6.5 |  |  | 5.4 | 0.48 | [15 empty] | <0.002 | <0.0005 | [21 empty] | 47 | 29
2005-09-15 | 5:00 | 流心（中央） | 曇り | 降雨なし | 24 | 22.8 | 0.19 | 0.81 | 0.2 | 0.61 | >30 |  | 通常の状況 | 無色 | 無臭 | 7.9 | 2.3 | 3.5 | 1 | 7.3 | [42 empty] | 40
2005-10-12 | 11:00 | 流心（中央） | 晴れ | 0mm以上5mm以下 | 22.6 | 18.7 | 0.25 | 0.91 | 0.5 | 0.54 | >30 |  | 通常の状況 | 無色 | 無臭 | 7.7 | 3.3 | 4 | 2 | 9 | 33000 |  | 4.6 | 0.31 | <0.001 | ND | <0.005 | <0.02 | <0.005 | <0.0005 |  |  |  | <0.0002 |  |  |  | <0.0005 |  | <0.002 | <0.0005 | [6 empty] | <0.1 |  | 0.16 | 4 | 4.1 | [8 empty] | 0.35 | 0.26 | 31 | 21 |  | <0.03
| 17:00 | 流心（中央） | 晴れ | 0mm以上5mm以下 | 22 | 20.6 | 0.16 | 0.62 | 0.5 | 0.52 | >30 |  | 通常の状況 | 無色 | 無臭 | 7.8 | 2.3 | 4.4 | 3 | 8.4 | [42 empty] | 41
| 23:00 | 流心（中央） | 曇り | 0mm以上5mm以下 | 17 | 18 | 0.18 | 0.69 | 0.5 | 0.53 | >30 |  | 通常の状況 | 無色 | 無臭 | 7.6 | 3.3 | 4.7 | 3 | 8.4 |  |  | 5.4 | 0.46 | [15 empty] | <0.002 | <0.0005 | [21 empty] | 38 | 31
2005-10-13 | 5:00 | 流心（中央） | 曇り | 0mm以上5mm以下 | 13.7 | 16.8 | 0.13 | 0.47 | 0.5 | 0.51 | >30 |  | 通常の状況 | 無色 | 無臭 | 7.6 | 4.2 | 4.9 | 2 | 8.7 | [42 empty] | 40
2005-11-09 | 11:00 | 流心（中央） | 快晴 | 降雨なし | 20.3 | 15.5 | 0.13 | 0.4 | 0.3 | 0.49 | >30 |  | 通常の状況 | 無色 | 無臭 | 7.6 | 3.9 | 5.4 | 1 | 9.3 | 7900 |  | 5.9 | 0.52 | <0.001 | ND | <0.005 | <0.02 | <0.005 | <0.0005 |  |  |  | <0.0002 |  |  |  | <0.0005 |  | <0.002 | <0.0005 | [8 empty] | 0.26 | 4.8 | 5 | [8 empty] | 0.65 | 0.45 | 42 | 37
| 17:00 | 流心（中央） | 晴れ | 降雨なし | 13.1 | 17.2 | 0.11 | 0.32 | 0.3 | 0.46 | >30 |  | 通常の状況 | 無色 | 無臭 | 7.7 | 3.2 | 6 | 2 | 8.4 | [42 empty] | 49
| 23:00 | 流心（中央） | 晴れ | 降雨なし | 13 | 15.4 | 0.09 | 0.28 | 0.3 | 0.49 | >30 |  | 通常の状況 | 無色 | 無臭 | 7.5 | 4.2 | 6.4 | 2 | 8.1 |  |  | 7.2 | 0.66 | [15 empty] | <0.002 | <0.0005 | [21 empty] | 53 | 58
2005-11-10 | 5:00 | 流心（中央） | 晴れ | 降雨なし | 8.8 | 14 | 0.09 | 0.26 | 0.3 | 0.45 | >30 |  | 通常の状況 | 無色 | 無臭 | 7.6 | 2.8 | 5.6 | 1 | 8.7 | [42 empty] | 42
2005-12-14 | 11:00 | 流心（中央） | 快晴 | 降雨なし | 5 | 7.5 | 0.06 | 0.14 | 0.2 | 0.43 | >30 |  | 通常の状況 | 無色 | 無臭 | 7.7 | 5.4 | 6.5 | 4 | 10.9 | 23000 |  | 7.3 | 0.75 | <0.001 | ND | <0.005 | <0.02 | <0.005 | <0.0005 |  |  |  | <0.0002 |  |  |  | <0.0005 |  | <0.002 | <0.0005 | [6 empty] | <0.1 |  | 0.28 | 5.1 | 5.3 |  |  |  | 0.04 | 0.02 |  |  |  | 1.1 | 0.65 | 59 | 67 |  | 0.13
| 17:00 | 流心（中央） | 快晴 | 降雨なし | 8 | 9.5 | 0.05 | 0.15 | 0.2 | 0.43 | >30 |  | 通常の状況 | 無色 | 無臭 | 7.8 | 8.5 | 8.2 | 10 | 10.5 | [42 empty] | 67
| 23:00 | 流心（中央） | 晴れ | 降雨なし | 2.5 | 9.2 | 0.04 | 0.12 | 0.2 | 0.43 | >30 |  | 通常の状況 | 無色 | 無臭 | 7.7 | 7.3 | 8.1 | 6 | 9.7 |  |  | 10 | 0.93 | [15 empty] | <0.002 | <0.0005 | [21 empty] | 78 | 99
2005-12-15 | 5:00 | 流心（中央） | 晴れ | 降雨なし | -3 | 7.3 | 0.03 | 0.09 | 0.2 | 0.43 | >30 |  | 通常の状況 | 無色 | 無臭 | 7.6 | 8.7 | 8.3 | 7 | 9.7 | [42 empty] | 68
2006-01-11 | 11:00 | 流心（中央） | 快晴 | 降雨なし | 7.2 | 7.2 | 0.06 | 0.19 | 0.2 | 0.44 | 15 |  | 濁り多し（ | 褐色・中 | 無臭 | 7.6 | 14 | 14 | 67 | 11.4 | 33000 |  | 11 | 1.5 | <0.001 | ND | <0.005 | <0.02 | <0.005 | <0.0005 |  |  |  | <0.0002 |  |  |  | <0.0005 |  | <0.002 | <0.0005 | [8 empty] | 0.16 | 3.5 | 3.6 | [8 empty] | 2.9 | 0.79 | 65 | 85
| 17:00 | 流心（中央） | 晴れ | 降雨なし | 6.1 | 7.5 | 0.03 | 0.08 | 0.2 | 0.45 | 22 |  | 濁り多し（ | 褐色・中 | 無臭 | 7.7 | 11 | 11 | 16 | 11.1 | [42 empty] | 66
| 23:00 | 流心（中央） | 晴れ | 降雨なし | 2.8 | 7.1 | 0.08 | 0.25 | 0.2 | 0.45 | >30 |  | 通常の状況 | 無色 | 無臭 | 7.7 | 11 | 11 | 18 | 10.1 |  |  | 13 | 1.7 | [15 empty] | <0.002 | <0.0005 | [21 empty] | 82 | 100
2006-01-12 | 5:00 | 流心（中央） | 晴れ | 降雨なし | -1 | 5.8 | 0.05 | 0.14 | 0.2 | 0.42 | >30 |  | 通常の状況 | 無色 | 無臭 | 7.8 | 11 | 11 | 9 | 10.4 | [42 empty] | 72
2006-02-08 | 11:00 | 流心（中央） | 晴れ | 10mm以上20mm以下 | 11.4 | 7.8 | 0.1 | 0.32 | 0.2 | 0.48 | 30 |  | 濁り多し（ | 褐色・淡（ | 無臭 | 7.6 | 6.2 | 8.7 | 11 | 11.2 | 33000 | <0.5 | 7.4 | 0.66 | <0.001 | ND | <0.005 | <0.02 | <0.005 | <0.0005 |  |  | <0.002 | <0.0002 | <0.0004 | <0.002 | <0.004 | <0.0005 | <0.0006 | <0.002 | <0.0005 | <0.0002 |  |  |  | <0.001 | <0.002 | <0.1 | 0.06 | 0.22 | 3.3 | 3.5 | <0.005 | 0.03 |  | 0.12 | 0.03 |  |  | <0.008 | 2.5 | 0.5 | 45 | 43 |  | 0.12
| 17:00 | 流心（中央） | 曇り | 10mm以上20mm以下 | 10.1 | 11.5 | 0.06 | 0.2 | 0.2 | 0.47 | 26 |  | 濁り多し（ | 褐色・淡（ | 無臭 | 7.8 | 7 | 9.9 | 17 | 10 | [42 empty] | 56
| 23:00 | 流心（中央） | 晴れ | 10mm以上20mm以下 | 2.8 | 9.5 | 0.05 | 0.18 | 0.2 | 0.48 | >30 |  | 通常の状況 | 無色 | 無臭 | 7.6 | 7.5 | 8.9 | 6 | 9.8 |  | <0.5 | 10 | 1 | [15 empty] | <0.002 | <0.0005 | [21 empty] | 60 | 69
2006-02-09 | 5:00 | 流心（中央） | 晴れ | 10mm以上20mm以下 | -1.2 | 6.8 | 0.03 | 0.11 | 0.2 | 0.45 | >30 |  | 通常の状況 | 無色 | 無臭 | 7.6 | 7.9 | 8.9 | 4 | 10.2 | [42 empty] | 55
2006-03-08 | 11:00 | 流心（中央） | 快晴 | 降雨なし | 16.1 | 13 | 0.16 | 0.5 | 0.1 | 0.51 | >30 |  | 通常の状況 | 無色 | 無臭 | 7.8 | 5.1 | 6.7 | 5 | 10.4 | 13000 |  | 7.6 | 0.42 | <0.001 | ND | <0.005 | <0.02 | <0.005 | <0.0005 |  |  |  | <0.0002 |  |  |  | <0.0005 |  | <0.002 | <0.0005 |  | <0.0006 | <0.0003 | <0.002 |  |  |  |  | 0.19 | 4.7 | 4.9 | <0.005 | 0.03 |  | 0.12 | 0.03 |  |  |  | 1.3 | 0.34 | 43 | 33
| 17:00 | 流心（中央） | 快晴 | 降雨なし | 16.2 | 16.3 | 0.1 | 0.35 | 0.2 | 0.49 | >30 |  | 通常の状況 | 無色 | 無臭 | 8.1 | 4.1 | 6.9 | 5 | 9.9 | [42 empty] | 48
| 23:00 | 流心（中央） | 快晴 | 降雨なし | 9.2 | 11.7 | 0.08 | 0.29 | 0.2 | 0.49 | >30 |  | 通常の状況 | 無色 | 無臭 | 7.7 | 5.4 | 7.3 | 4 | 9.2 |  |  | 7.3 | 0.51 | [15 empty] | <0.002 | <0.0005 | [21 empty] | 45 | 46
2006-03-09 | 5:00 | 流心（中央） | 曇り | 降雨なし | 7.5 | 10.3 | 0.07 | 0.25 | 0.2 | 0.48 | >30 |  | 通常の状況 | 無色 | 無臭 | 7.7 | 4.2 | 6.4 | 3 | 9.9 | [42 empty] | 47

## 鶴間橋
水域名称 | 境川 | 地点名称 | 鶴間橋 (14-010-52) | 類型名称 | 河川D | 測定機関名称 | 大和市
測定項目 | 採取時刻 | 採取位置 | 天候 | 前日天候 | 気温 | 水温 | 流速 | 流量 | 採取水深 | 全水深 | 透視度 | 透明度 | 流況 | 色相 | 臭気 | ｐＨ | ＢＯＤ | ＣＯＤ | ＳＳ | ＤＯ | 大腸菌群数 | ｎ-ヘキサン抽出物質 | 全窒素 | 全りん | カドミウム | 全シアン | 鉛 | 六価クロム | 砒素 | 総水銀 | アルキル水銀 | ＰＣＢ | ジクロロメタン | 四塩化炭素 | 1，2-ジクロロエタン | 1，1-ジクロロエチレン | ｼｽ1，2-ジクロロエチレン | 1，1，1-トリクロロエタン | 1，1，2-トリクロロエタン | トリクロロエチレン | テトラクロロエチレン | 1，3-ジクロロプロペン | チウラム | シマジン | チオベンカルブ | ベンゼン | セレン | ふっ素 | ほう素 | 亜硝酸性窒素 | 硝酸性窒素 | 亜硝酸性窒素及び硝酸性窒素 | フェノール類 | 銅 | 亜鉛 | 溶解性鉄 | 溶解性マンガン | クロム | ＥＰＮ | ニッケル | アンモニア性窒素 | りん酸態りん | 電気伝導率 | 塩化物イオン | 塩分 | 陰イオン界面活性剤 | 非イオン界面活性剤 | クロロフィルａ | トリハロメタン生成能 | クロロホルム生成能 | ブロモジクロロメタン生成能 | ジブロモクロロメタン生成能 | ブロモホルム生成能 | 有機りん
単位 | 時：分 |  |  |  | ℃ | ℃ | m/s | m3/s | ｍ | ｍ | ㎝ | ｍ |  |  |  |  | ㎎/L | ㎎/L | ㎎/L | ㎎/L | MPN/100mL | ㎎/L | ㎎/L | ㎎/L | ㎎/L | ㎎/L | ㎎/L | ㎎/L | ㎎/L | ㎎/L | ㎎/L | ㎎/L | ㎎/L | ㎎/L | ㎎/L | ㎎/L | ㎎/L | ㎎/L | ㎎/L | ㎎/L | ㎎/L | ㎎/L | ㎎/L | ㎎/L | ㎎/L | ㎎/L | ㎎/L | ㎎/L | ㎎/L | ㎎/L | ㎎/L | ㎎/L | ㎎/L | ㎎/L | ㎎/L | ㎎/L | ㎎/L | ㎎/L | ㎎/L | ㎎/L | ㎎/L | ㎎/L | mS/m | ㎎/L | ‰ | ㎎/L | ㎎/L | mg/m3 | ㎎/L | ㎎/L | ㎎/L | ㎎/L | ㎎/L | ㎎/L
採取年月日
2005-04-13 | 10:00 | 流心（中央） | 曇り | 5mm以上10mm以下 | 10.7 | 11.7 | 0.15 | 0.55 | 0.136 | 0.68 | >30 |  | 通常の状況 | 黄色・淡（ | 無臭 | 7.2 | 2.8 | 5.4 | 9 | 9.2 | 7900 |  | 5.1 | 0.25 | <0.001 | ND | <0.005 | <0.02 | <0.005 | <0.0005 |  |  |  | <0.0002 |  |  |  | <0.0005 |  | <0.002 | <0.0005 | [6 empty] | <0.1 |  | 0.08 | 3.2 | 3.2 | <0.005 | <0.01 |  | 0.1 | 0.03 |  |  |  | 0.52 | 0.18 | 24 | 18 |  | <0.03
| 16:00 | 流心（中央） | 曇り | 5mm以上10mm以下 | 12.8 | 12.4 | 0.19 | 0.72 | 0.128 | 0.64 | >30 |  | 通常の状況 | 黄色・淡（ | 無臭 | 7.4 | 2.3 | 4.5 | 6 | 9.7 | [42 empty] | 25
| 22:00 | 流心（中央） | 曇り | 5mm以上10mm以下 | 8.4 | 10.5 | 0.23 | 0.9 | 0.144 | 0.72 | >30 |  | 通常の状況 | 無色 | 無臭 | 7.3 | 2.6 | 5.4 | 6 | 8.4 |  |  | 5.3 | 0.29 | [15 empty] | <0.002 | <0.0005 | [21 empty] | 31 | 26
2005-04-14 | 4:00 | 流心（中央） | 曇り | 5mm以上10mm以下 | 4.2 | 10.2 | 0.15 | 0.55 | 0.134 | 0.67 | >30 |  | 通常の状況 | 黄色・淡（ | 川藻臭（中 | 7.3 | 2.8 | 6.2 | 12 | 8.4 | [42 empty] | 35
2005-05-11 | 10:00 | 流心（中央） | 曇り | 降雨なし | 16 | 15.5 | 0.12 | 0.38 | 0.114 | 0.57 | >30 |  | 通常の状況 | 黄色・淡（ | 無臭 | 7.5 | 1.8 | 5.4 | 3 | 8.4 | 22000 |  | 6.9 | 0.4 | <0.001 | ND | <0.005 | <0.02 | <0.005 | <0.0005 |  |  |  | <0.0002 |  |  |  | <0.0005 |  | <0.002 | <0.0005 | [8 empty] | 0.16 | 3.8 | 3.9 | [8 empty] | 0.16 | 0.36 | 45 | 43
| 16:00 | 流心（中央） | 晴れ | 降雨なし | 18 | 19 | 0.12 | 0.41 | 0.118 | 0.59 | >30 |  | 通常の状況 | 黄色・淡（ | 無臭 | 7.6 | 2.3 | 5.2 | 3 | 10 | [42 empty] | 44
| 22:00 | 流心（中央） | 晴れ | 降雨なし | 11.5 | 15 | 0.11 | 0.37 | 0.118 | 0.59 | >30 |  | 通常の状況 | 黄色・淡（ | 無臭 | 7.6 | 2.2 | 5 | 3 | 7.4 |  |  | 6.9 | 0.4 | [15 empty] | <0.002 | <0.0005 | [21 empty] | 42 | 40
2005-05-12 | 4:00 | 流心（中央） | 晴れ | 降雨なし | 8.8 | 15.2 | 0.12 | 0.4 | 0.118 | 0.59 | >30 |  | 通常の状況 | 黄色・淡（ | 無臭 | 7.5 | 2 | 5.2 | 3 | 7.1 | [42 empty] | 45
2005-06-15 | 10:00 | 流心（中央） | 雨 | 降雨なし | 19.6 | 21 | 0.23 | 1.08 | 0.148 | 0.74 | >30 |  | 流量大（大 | 褐色・淡（ | 無臭 | 7.6 | 5.8 | 9.1 | 43 | 7.6 | 33000 |  | 6.4 | 0.45 | <0.001 | ND | <0.005 | <0.02 | <0.005 | <0.0005 |  |  |  | <0.0002 |  |  |  | <0.0005 |  | <0.002 | <0.0005 | [6 empty] | 0.1 |  | 0.63 | 3.4 | 4 | <0.005 | <0.01 |  | 0.06 | 0.01 |  |  |  | 0.2 | 0.29 | 42 | 38 |  | 0.06
| 16:00 | 右岸 | 雨 | 降雨なし | 19.5 | 20.5 |  |  | 欠測 |  | 5 |  | 流量大（大 | 褐色・中 | 無臭 | 7.2 | 4.8 | 12 | 180 | 7.9 | [42 empty] | 8
| 22:00 | 右岸 | 雨 | 降雨なし | 18.5 | 20.5 |  |  | 欠測 |  | 17 |  | 流量大（大 | 褐色・淡（ | 無臭 | 7.1 | 2.5 | 6.9 | 32 | 7.5 |  |  | 9.7 | 0.21 | [15 empty] | <0.002 | <0.0005 | [21 empty] | 13 | 8
2005-06-16 | 4:00 | 右岸 | 曇り | 降雨なし | 17.9 | 20.1 |  |  | 欠測 |  | >30 |  | 流量大（大 | 褐色・淡（ | 無臭 | 7.3 | 2.1 | 5.1 | 14 | 7.7 | [42 empty] | 17
2005-07-13 | 10:00 | 流心（中央） | 曇り | 降雨なし | 25 | 22.4 | 0.28 | 1.14 | 0.112 | 0.56 | >30 |  | 通常の状況 | 無色 | 無臭 | 7.5 | 1.2 | 2.9 | 1 | 8 | 33000 |  | 5.4 | 0.19 | <0.001 | ND | <0.005 | <0.02 | <0.005 | <0.0005 |  |  |  | <0.0002 |  |  |  | <0.0005 |  | <0.002 | <0.0005 | [8 empty] | 0.05 | 4.5 | 4.5 | [8 empty] | 0.08 | 0.17 | 37 | 26
| 16:00 | 流心（中央） | 曇り | 降雨なし | 26.1 | 23.4 | 0.32 | 1.33 | 0.114 | 0.57 | >30 |  | 通常の状況 | 無色 | 無臭 | 7.8 | 1.4 | 3.5 | 2 | 8.8 | [42 empty] | 39
| 22:00 | 流心（中央） | 曇り | 降雨なし | 23.1 | 22.5 | 0.28 | 1.14 | 0.114 | 0.57 | >30 |  | 通常の状況 | 無色 | 無臭 | 7.7 | 1.3 | 3.3 | 1 | 7 |  |  | 5 | 0.2 | [15 empty] | <0.002 | <0.0005 | [21 empty] | 39 | 30
2005-07-14 | 4:00 | 流心（中央） | 曇り | 降雨なし | 24 | 21.7 | 0.28 | 1.14 | 0.114 | 0.57 | >30 |  | 通常の状況 | 無色 | 無臭 | 7.7 | 1.2 | 2.7 | 1 | 7.3 | [42 empty] | 37
2005-08-10 | 10:00 | 流心（中央） | 曇り | 降雨なし | 28.6 | 25.5 | 0.23 | 0.95 | 0.136 | 0.68 | >30 |  | 通常の状況 | 無色 | 無臭 | 7.5 | 1.1 | 3.6 | <1 | 7.2 | 33000 | <0.5 | 4.6 | 0.12 | <0.001 | ND | <0.005 | <0.02 | <0.005 | <0.0005 |  |  | <0.002 | <0.0002 | <0.0004 | <0.002 | <0.004 | <0.0005 | <0.0006 | <0.002 | <0.0005 | <0.0002 | <0.0006 | <0.0003 | <0.002 | <0.001 | <0.002 | <0.1 | <0.02 | <0.05 | 4 | 4 | <0.005 | <0.01 |  | 0.03 | <0.01 |  |  | <0.008 | 0.09 | 0.12 | 28 | 15 |  | <0.03 | <0.005
| 16:00 | 流心（中央） | 曇り | 降雨なし | 31 | 27.5 | 0.23 | 0.95 | 0.138 | 0.69 | >30 |  | 通常の状況 | 無色 | 無臭 | 7.6 | 0.7 | 3.4 | 1 | 8 | [42 empty] | 30
| 22:00 | 流心（中央） | 曇り | 降雨なし | 25.2 | 26 | 0.25 | 1.04 | 0.138 | 0.69 | >30 |  | 通常の状況 | 無色 | 無臭 | 7.6 | 0.5 | 3.2 | 2 | 7 |  | <0.5 | 4.4 | 0.16 | [15 empty] | <0.002 | <0.0005 | [21 empty] | 34 | 20
2005-08-11 | 4:00 | 流心（中央） | 曇り | 降雨なし | 24 | 24.8 | 0.25 | 1 | 0.132 | 0.66 | >30 |  | 通常の状況 | 無色 | 無臭 | 7.6 | 0.8 | 3.3 | 4 | 7.3 | [42 empty] | 33
2005-09-14 | 10:00 | 流心（中央） | 晴れ | 降雨なし | 29.5 | 25.6 | 0.34 | 1.44 | 0.138 | 0.69 | >30 |  | 通常の状況 | 無色 | 無臭 | 7.7 | 0.7 | 2.7 | 1 | 9.3 | 49000 |  | 5.4 | 0.17 | <0.001 | ND | <0.005 | <0.02 | <0.005 | <0.0005 |  |  |  | <0.0002 |  |  |  | <0.0005 |  | <0.002 | <0.0005 | [8 empty] | <0.05 | 4.8 | 4.8 | [8 empty] | 0.04 | 0.16 | 38 | 25
| 16:00 | 流心（中央） | 晴れ | 降雨なし | 30 | 27.5 | 0.33 | 1.41 | 0.134 | 0.67 | >30 |  | 通常の状況 | 無色 | 無臭 | 7.8 | 1.4 | 3.3 | 1 | 9.3 | [42 empty] | 37
| 22:00 | 流心（中央） | 晴れ | 降雨なし | 26.5 | 24.6 | 0.33 | 1.45 | 0.138 | 0.69 | >30 |  | 通常の状況 | 無色 | 無臭 | 7.5 | 1.1 | 2.8 | 1 | 7.1 |  |  | 4.9 | 0.17 | [15 empty] | <0.002 | <0.0005 | [21 empty] | 37 | 25
2005-09-15 | 4:00 | 流心（中央） | 晴れ | 降雨なし | 24.8 | 23.2 | 0.33 | 1.45 | 0.138 | 0.69 | >30 |  | 通常の状況 | 無色 | 無臭 | 7.5 | 1.2 | 2.9 | 1 | 7.1 | [42 empty] | 35
2005-10-12 | 10:00 | 流心（中央） | 晴れ | 0mm以上5mm以下 | 22.8 | 19.2 | 0.33 | 1.3 | 0.126 | 0.63 | >30 |  | 通常の状況 | 無色 | 無臭 | 7.5 | 1.1 | 3 | 3 | 9.1 | 13000 |  | 6.8 | 0.22 | <0.001 | ND | <0.005 | <0.02 | <0.005 | <0.0005 |  |  |  | <0.0002 |  |  |  | <0.0005 |  | <0.002 | <0.0005 | [6 empty] | <0.1 |  | 0.06 | 4.3 | 4.3 | <0.005 | <0.01 |  | 0.02 | <0.01 |  |  |  | 0.13 | 0.19 | 35 | 22 |  | <0.03
| 16:00 | 流心（中央） | 晴れ | 0mm以上5mm以下 | 21.9 | 20.6 | 0.33 | 1.32 | 0.126 | 0.63 | >30 |  | 通常の状況 | 無色 | 無臭 | 7.6 | 0.9 | 2.7 | 4 | 8.2 | [42 empty] | 36
| 22:00 | 流心（中央） | 晴れ | 0mm以上5mm以下 | 16 | 18.6 | 0.32 | 1.3 | 0.128 | 0.64 | >30 |  | 通常の状況 | 無色 | 無臭 | 7.6 | 0.7 | 2.8 | 3 | 8.1 |  |  | 6 | 0.36 | [15 empty] | <0.002 | <0.0005 | [21 empty] | 34 | 22
2005-10-13 | 4:00 | 流心（中央） | 晴れ | 0mm以上5mm以下 | 15.4 | 15.6 | 0.31 | 1.25 | 0.126 | 0.63 | >30 |  | 通常の状況 | 無色 | 無臭 | 7.6 | 0.8 | 3.2 | 7 | 8.1 | [42 empty] | 33
2005-11-09 | 10:00 | 流心（中央） | 晴れ | 降雨なし | 14.5 | 15 | 0.23 | 0.96 | 0.132 | 0.66 | >30 |  | 通常の状況 | 無色 | 無臭 | 7.5 | 1 | 3 | 2 | 9.7 | 17000 |  | 6.9 | 0.22 | <0.001 | ND | <0.005 | <0.02 | <0.005 | <0.0005 |  |  |  | <0.0002 |  |  |  | <0.0005 |  | <0.002 | <0.0005 | [8 empty] | 0.07 | 5.1 | 5.1 | [8 empty] | 0.12 | 0.19 | 36 | 22
| 16:00 | 流心（中央） | 晴れ | 降雨なし | 17 | 16.9 | 0.26 | 1.06 | 0.136 | 0.68 | >30 |  | 通常の状況 | 無色 | 無臭 | 7.1 | 1 | 3.2 | 10 | 9.6 | [42 empty] | 39
| 22:00 | 流心（中央） | 晴れ | 降雨なし | 12 | 15.3 | 0.26 | 1.07 | 0.134 | 0.67 | >30 |  | 通常の状況 | 無色 | 無臭 | 7.7 | 1.2 | 3.5 | 5 | 8.1 |  |  | 6.6 | 0.25 | [15 empty] | <0.002 | <0.0005 | [21 empty] | 40 | 28
2005-11-10 | 4:00 | 流心（中央） | 晴れ | 降雨なし | 8.2 | 13.5 | 0.25 | 1.04 | 0.134 | 0.67 | >30 |  | 通常の状況 | 無色 | 無臭 | 7.6 | 1.2 | 3.2 | 4 | 8.6 | [42 empty] | 38
2005-12-14 | 10:00 | 流心（中央） | 晴れ | 降雨なし | 6 | 7.8 | 0.15 | 0.53 | 0.128 | 0.64 | >30 |  | 通常の状況 | 無色 | 無臭 | 7.5 | 2.3 | 5.2 | 4 | 11.3 | 1700 |  | 6.7 | 0.53 | <0.001 | ND | <0.005 | <0.02 | <0.005 | <0.0005 |  |  |  | <0.0002 |  |  |  | <0.0005 |  | <0.002 | <0.0005 | [6 empty] | <0.1 |  | 0.19 | 5.1 | 5.2 | <0.005 | <0.01 |  | 0.1 | 0.01 |  |  |  | 0.53 | 0.47 | 48 | 43 |  | 0.06
| 16:00 | 流心（中央） | 晴れ | 降雨なし | 9 | 10 | 0.13 | 0.48 | 0.126 | 0.63 | >30 |  | 通常の状況 | 無色 | 無臭 | 7.9 | 2.4 | 4.9 | 4 | 12.6 | [42 empty] | 46
| 22:00 | 流心（中央） | 晴れ | 降雨なし | 3 | 8.4 | 0.14 | 0.52 | 0.126 | 0.63 | >30 |  | 通常の状況 | 無色 | 無臭 | 7.6 | 2 | 5.2 | 3 | 9.7 |  |  | 6.1 | 0.33 | [15 empty] | <0.002 | <0.0005 | [21 empty] | 46 | 39
2005-12-15 | 4:00 | 流心（中央） | 晴れ | 降雨なし | -1 | 6.6 | 0.15 | 0.52 | 0.126 | 0.63 | >30 |  | 通常の状況 | 無色 | 無臭 | 7.6 | 1.7 | 5.3 | 3 | 9.4 | [42 empty] | 50
2006-01-11 | 10:00 | 流心（中央） | 晴れ | 降雨なし | 4.5 | 6.9 | 0.31 | 0.61 | 0.068 | 0.34 | >30 |  | 通常の状況 | 無色 | 無臭 | 7.5 | 3.5 | 7 | 7 | 10.8 | 13000 |  | 8 | 0.53 | <0.001 | ND | <0.005 | <0.02 | <0.005 | <0.0005 |  |  |  | <0.0002 |  |  |  | <0.0005 |  | <0.002 | <0.0005 | [8 empty] | 0.23 | 4.6 | 4.8 | [8 empty] | 2 | 0.46 | 52 | 54
| 16:00 | 流心（中央） | 晴れ | 降雨なし | 9.8 | 9 | 0.33 | 0.65 | 0.068 | 0.34 | >30 |  | 通常の状況 | 無色 | 無臭 | 7.8 | 5 | 7.7 | 13 | 12.6 | [42 empty] | 51
| 22:00 | 流心（中央） | 晴れ | 降雨なし | 4.8 | 7.6 | 0.32 | 0.63 | 0.068 | 0.34 | >30 |  | 通常の状況 | 無色 | 無臭 | 7.6 | 4.1 | 6.7 | 10 | 10.5 |  |  | 7.9 | 0.53 | [15 empty] | <0.002 | <0.0005 | [21 empty] | 48 | 47
2006-01-12 | 4:00 | 流心（中央） | 晴れ | 降雨なし | 2.5 | 6.6 | 0.33 | 0.62 | 0.074 | 0.37 | >30 |  | 通常の状況 | 無色 | 無臭 | 7.5 | 4 | 7.1 | 8 | 9.6 | [42 empty] | 49
2006-02-08 | 10:00 | 流心（中央） | 晴れ | 5mm以上10mm以下 | 9.3 | 6.5 | 0.25 | 0.58 | 0.076 | 0.38 | >30 |  | 通常の状況 | 無色 | 無臭 | 7.3 | 3 | 5.9 | 7 | 10.5 | 7900 | <0.5 | 5.1 | 0.25 | <0.001 | ND | <0.005 | <0.02 | <0.005 | <0.0005 |  |  | <0.002 | <0.0002 | <0.0004 | <0.002 | <0.004 | <0.0005 | <0.0006 | <0.002 | <0.0005 | <0.0002 | <0.0006 | <0.0003 | <0.002 | <0.001 | <0.002 | <0.1 | <0.02 | 0.12 | 3.4 | 3.5 | <0.005 | <0.01 |  | 0.09 | 0.02 |  |  | <0.008 | 1.2 | 0.19 | 32 | 28 |  | 0.12 | 0.016
| 16:00 | 流心（中央） | 晴れ | 5mm以上10mm以下 | 11.3 | 11 | 0.25 | 0.55 | 0.076 | 0.38 | >30 |  | 通常の状況 | 無色 | 無臭 | 7.4 | 3 | 5.8 | 10 | 10.6 | [42 empty] | 32
| 22:00 | 流心（中央） | 晴れ | 5mm以上10mm以下 | 2.5 | 9 | 0.23 | 0.55 | 0.076 | 0.38 | >30 |  | 通常の状況 | 無色 | 無臭 | 7.4 | 4 | 6.2 | 8 | 9.4 |  | <0.5 | 5.2 | 0.28 | [15 empty] | <0.002 | <0.0005 | [21 empty] | 34 | 29
2006-02-09 | 4:00 | 流心（中央） | 晴れ | 5mm以上10mm以下 | 1.5 | 7 | 0.24 | 0.56 | 0.074 | 0.37 | >30 |  | 通常の状況 | 無色 | 無臭 | 7.5 | 3.5 | 6.9 | 6 | 9.3 | [42 empty] | 38
2006-03-08 | 10:00 | 流心（中央） | 晴れ | 降雨なし | 12.5 | 11.3 | 0.27 | 0.65 | 0.072 | 0.36 | >30 |  | 通常の状況 | 無色 | 無臭 | 7.4 | 1.4 | 4 | 3 | 10.3 | 3300 |  | 5.5 | 0.26 | <0.001 | ND | <0.005 | <0.02 | <0.005 | <0.0005 |  |  |  | <0.0002 |  |  |  | <0.0005 |  | <0.002 | <0.0005 | [8 empty] | 0.12 | 4.4 | 4.5 | [8 empty] | 0.52 | 0.21 | 35 | 22
| 16:00 | 流心（中央） | 晴れ | 降雨なし | 17.5 | 15.9 | 0.28 | 0.7 | 0.074 | 0.37 | >30 |  | 通常の状況 | 無色 | 無臭 | 7.6 | 2.1 | 4.8 | 4 | 10.2 | [42 empty] | 39
| 22:00 | 流心（中央） | 晴れ | 降雨なし | 9.8 | 13.2 | 0.26 | 0.67 | 0.076 | 0.38 | >30 |  | 通常の状況 | 無色 | 無臭 | 7.5 | 1.9 | 4.6 | 4 | 8.5 |  |  | 7.1 | 0.31 | [15 empty] | <0.002 | <0.0005 | [21 empty] | 42 | 31
2006-03-09 | 4:00 | 流心（中央） | 晴れ | 降雨なし | 8.5 | 11.3 | 0.27 | 0.69 | 0.074 | 0.37 | >30 |  | 通常の状況 | 無色 | 無臭 | 7.5 | 1.9 | 4.6 | 4 | 8.9 | [42 empty] | 38

## 新道大橋
水域名称 | 境川 | 地点名称 | 新道大橋 (14-010-53) | 類型名称 | 河川D | 測定機関名称 | 大和市
測定項目 | 採取時刻 | 採取位置 | 天候 | 前日天候 | 気温 | 水温 | 流速 | 流量 | 採取水深 | 全水深 | 透視度 | 透明度 | 流況 | 色相 | 臭気 | ｐＨ | ＢＯＤ | ＣＯＤ | ＳＳ | ＤＯ | 大腸菌群数 | ｎ-ヘキサン抽出物質 | 全窒素 | 全りん | カドミウム | 全シアン | 鉛 | 六価クロム | 砒素 | 総水銀 | アルキル水銀 | ＰＣＢ | ジクロロメタン | 四塩化炭素 | 1，2-ジクロロエタン | 1，1-ジクロロエチレン | ｼｽ1，2-ジクロロエチレン | 1，1，1-トリクロロエタン | 1，1，2-トリクロロエタン | トリクロロエチレン | テトラクロロエチレン | 1，3-ジクロロプロペン | チウラム | シマジン | チオベンカルブ | ベンゼン | セレン | ふっ素 | ほう素 | 亜硝酸性窒素 | 硝酸性窒素 | 亜硝酸性窒素及び硝酸性窒素 | フェノール類 | 銅 | 亜鉛 | 溶解性鉄 | 溶解性マンガン | クロム | ＥＰＮ | ニッケル | アンモニア性窒素 | りん酸態りん | 電気伝導率 | 塩化物イオン | 塩分 | 陰イオン界面活性剤 | 非イオン界面活性剤 | クロロフィルａ | トリハロメタン生成能 | クロロホルム生成能 | ブロモジクロロメタン生成能 | ジブロモクロロメタン生成能 | ブロモホルム生成能 | 有機りん
単位 | 時：分 |  |  |  | ℃ | ℃ | m/s | m3/s | ｍ | ｍ | ㎝ | ｍ |  |  |  |  | ㎎/L | ㎎/L | ㎎/L | ㎎/L | MPN/100mL | ㎎/L | ㎎/L | ㎎/L | ㎎/L | ㎎/L | ㎎/L | ㎎/L | ㎎/L | ㎎/L | ㎎/L | ㎎/L | ㎎/L | ㎎/L | ㎎/L | ㎎/L | ㎎/L | ㎎/L | ㎎/L | ㎎/L | ㎎/L | ㎎/L | ㎎/L | ㎎/L | ㎎/L | ㎎/L | ㎎/L | ㎎/L | ㎎/L | ㎎/L | ㎎/L | ㎎/L | ㎎/L | ㎎/L | ㎎/L | ㎎/L | ㎎/L | ㎎/L | ㎎/L | ㎎/L | ㎎/L | ㎎/L | mS/m | ㎎/L | ‰ | ㎎/L | ㎎/L | mg/m3 | ㎎/L | ㎎/L | ㎎/L | ㎎/L | ㎎/L | ㎎/L
採取年月日
2005-04-13 | 11:20 | 流心（中央） | 曇り | 5mm以上10mm以下 | 11.2 | 14.5 | 0.52 | 2.28 | 0.108 | 0.54 | >30 |  | 通常の状況 | 黄色・淡（ | 無臭 | 7.1 | 2.7 | 9.9 | 7 | 8.9 | 1100 |  | 8.1 | 0.44 | <0.001 | ND | <0.005 | <0.02 | <0.005 | <0.0005 |  |  |  | <0.0002 |  |  |  | <0.0005 |  | <0.002 | <0.0005 | [6 empty] | <0.1 |  | 0.14 | 6 | 6.1 | <0.005 | <0.01 |  | 0.05 | 0.01 |  |  |  | 0.48 | 0.3 | 33 | 28 |  | 0.03
| 17:05 | 流心（中央） | 曇り | 5mm以上10mm以下 | 11.2 | 16.4 | 0.51 | 2.17 | 0.104 | 0.52 | >30 |  | 通常の状況 | 黄色・淡（ | 無臭 | 7.2 | 3.7 | 7 | 5 | 8 | [42 empty] | 32
| 23:05 | 流心（中央） | 曇り | 5mm以上10mm以下 | 7.8 | 14.6 | 0.52 | 2.45 | 0.112 | 0.56 | >30 |  | 通常の状況 | 無色 | 無臭 | 7.1 | 5.3 | 8.2 | 5 | 7.5 |  |  | 8.9 | 0.74 | [15 empty] | <0.002 | <0.0005 | [21 empty] | 36 | 30
2005-04-14 | 4:50 | 流心（中央） | 曇り | 5mm以上10mm以下 | 4.1 | 12.6 | 0.49 | 1.95 | 0.096 | 0.48 | >30 |  | 通常の状況 | 無色 | 無臭 | 7.3 | 3.9 | 6.8 | 5 | 8 | [42 empty] | 36
2005-05-11 | 10:40 | 流心（中央） | 曇り | 降雨なし | 16.5 | 18 | 0.45 | 1.9 | 0.1 | 0.5 | >30 |  | 通常の状況 | 黄色・淡（ | 無臭 | 7.5 | 3.2 | 7.6 | 4 | 10.6 | 2400 |  | 8.7 | 0.27 | <0.001 | ND | <0.005 | <0.02 | <0.005 | <0.0005 |  |  |  | <0.0002 |  |  |  | <0.0005 |  | <0.002 | 0.0006 | [8 empty] | 0.46 | 5.6 | 6 | [8 empty] | 0.38 | 0.14 | 42 | 41
| 16:40 | 流心（中央） | 晴れ | 降雨なし | 16.5 | 20 | 0.45 | 1.79 | 0.098 | 0.49 | >30 |  | 通常の状況 | 黄色・淡（ | 無臭 | 7.5 | 3.8 | 7.2 | 3 | 9.9 | [42 empty] | 42
| 22:40 | 流心（中央） | 晴れ | 降雨なし | 12.5 | 15.5 | 0.49 | 2.12 | 0.106 | 0.53 | >30 |  | 通常の状況 | 黄色・淡（ | 無臭 | 7.4 | 5.2 | 8.6 | 3 | 6.1 |  |  | 9.8 | 0.28 | [15 empty] | <0.002 | 0.0005 | [21 empty] | 44 | 40
2005-05-12 | 4:40 | 流心（中央） | 晴れ | 降雨なし | 10.9 | 18 | 0.41 | 1.52 | 0.094 | 0.47 | >30 |  | 通常の状況 | 黄色・淡（ | 無臭 | 7.4 | 4.4 | 7.3 | 2 | 6.1 | [42 empty] | 42
2005-06-15 | 10:40 | 右岸 | 雨 | 降雨なし | 19.5 | 22 |  |  | 0.1 |  | 13 |  | 流量大（大 | 褐色・中 | 下水臭（微 | 7.3 | 31 | 27 | 110 | 6.6 | 350000 |  | 8.3 | 0.97 | <0.001 | ND | <0.005 | <0.02 | <0.005 | <0.0005 |  |  |  | <0.0002 |  |  |  | <0.0005 |  | <0.002 | <0.0005 | [6 empty] | 0.1 |  | 0.21 | 3.1 | 3.3 | 0.006 | <0.01 |  | 0.14 | 0.01 |  |  |  | 2.2 | 0.3 | 29 | 24 |  | 0.42
| 16:40 | 右岸 | 雨 | 降雨なし | 19.5 | 21 |  |  | 欠測 |  | 5 |  | 流量大（大 | 褐色・中 | 下水臭（微 | 7.2 | 7 | 12 | 160 | 7.4 | [42 empty] | 13
| 22:40 | 右岸 | 雨 | 降雨なし | 18.5 | 21.5 |  |  | 欠測 |  | 30 |  | 流量大（大 | 褐色・淡（ | 下水臭（微 | 7.1 | 4.1 | 7.5 | 20 | 7.1 |  |  | 5.7 | 0.31 | [15 empty] | <0.002 | <0.0005 | [21 empty] | 21 | 16
2005-06-16 | 4:40 | 流心（中央） | 曇り | 降雨なし | 18 | 20.5 | 0.45 | 1.92 | 0.102 | 0.51 | >30 |  | 流量大（大 | 褐色・淡（ | 無臭 | 7.2 | 1.3 | 5.1 | 6 | 7.5 | [42 empty] | 23
2005-07-13 | 10:40 | 流心（中央） | 曇り | 降雨なし | 24 | 23.1 | 0.67 | 3.22 | 0.078 | 0.39 | >30 |  | 通常の状況 | 無色 | 無臭 | 7.4 | 2 | 5.3 | 1 | 7.9 | 7900 |  | 8.3 | 0.22 | <0.001 | ND | <0.005 | <0.02 | <0.005 | <0.0005 |  |  |  | <0.0002 |  |  |  | <0.0005 |  | <0.002 | <0.0005 | [8 empty] | 0.13 | 5.9 | 6 | [8 empty] | 0.27 | 0.15 | 38 | 29
| 16:40 | 流心（中央） | 曇り | 降雨なし | 26 | 24 | 0.67 | 3.09 | 0.078 | 0.39 | >30 |  | 通常の状況 | 無色 | 無臭 | 7.6 | 2.3 | 5.1 | 2 | 8.2 | [42 empty] | 39
| 22:40 | 流心（中央） | 曇り | 降雨なし | 23 | 23.1 | 0.66 | 3.23 | 0.078 | 0.39 | >30 |  | 通常の状況 | 無色 | 無臭 | 7.5 | 2.1 | 6.3 | 2 | 7.2 |  |  | 9 | 0.44 | [15 empty] | <0.002 | <0.0005 | [21 empty] | 42 | 36
2005-07-14 | 4:40 | 流心（中央） | 曇り | 降雨なし | 24 | 22.5 | 0.66 | 2.93 | 0.078 | 0.39 | >30 |  | 通常の状況 | 無色 | 無臭 | 7.6 | 1.9 | 4.6 | 1 | 7.2 | [42 empty] | 39
2005-08-10 | 10:40 | 流心（中央） | 曇り | 降雨なし | 29.5 | 26.4 | 0.75 | 2.85 | 0.06 | 0.3 | >30 |  | 通常の状況 | 無色 | 無臭 | 7.4 | 1 | 5.3 | 1 | 7.6 | 7000 | <0.5 | 6.3 | 0.18 | <0.001 | ND | <0.005 | <0.02 | <0.005 | <0.0005 |  |  | <0.002 | <0.0002 | <0.0004 | <0.002 | <0.004 | <0.0005 | <0.0006 | <0.002 | <0.0005 | <0.0002 | <0.0006 | <0.0003 | <0.002 | <0.001 | <0.002 | <0.1 | <0.02 | <0.05 | 5.8 | 5.8 | <0.005 | <0.01 |  | 0.03 | <0.01 |  |  | <0.008 | 0.09 | 0.13 | 32 | 25 |  | <0.03
| 16:40 | 流心（中央） | 曇り | 降雨なし | 30.5 | 27 | 0.7 | 2.53 | 0.058 | 0.29 | >30 |  | 通常の状況 | 無色 | 無臭 | 7.5 | 1.5 | 5.3 | 1 | 7.6 | [42 empty] | 35
| 22:40 | 流心（中央） | 曇り | 降雨なし | 27.5 | 25.8 | 0.75 | 2.92 | 0.06 | 0.3 | >30 |  | 通常の状況 | 無色 | 無臭 | 7.4 | 0.9 | 6 | 1 | 7.1 |  | <0.5 | 8.3 | 0.2 | [15 empty] | <0.002 | <0.0005 | [21 empty] | 38 | 31
2005-08-11 | 4:40 | 流心（中央） | 曇り | 降雨なし | 24 | 24.6 | 0.61 | 2.05 | 0.056 | 0.28 | >30 |  | 通常の状況 | 無色 | 無臭 | 7.6 | 1.2 | 5 | 1 | 7.1 | [42 empty] | 36
2005-09-14 | 10:40 | 流心（中央） | 晴れ | 降雨なし | 30.2 | 26.9 | 0.65 | 3.67 | 0.12 | 0.6 | >30 |  | 通常の状況 | 無色 | 無臭 | 7.5 | 1.5 | 4.6 | 2 | 9.1 | 4900 |  | 6.1 | 0.18 | <0.001 | ND | <0.005 | <0.02 | <0.005 | <0.0005 |  |  |  | <0.0002 |  |  |  | <0.0005 |  | <0.002 | 0.0005 | [8 empty] | 0.1 | 5.6 | 5.7 | [8 empty] | 0.14 | 0.12 | 36 | 29
| 16:40 | 流心（中央） | 晴れ | 降雨なし | 29.4 | 25.5 | 0.65 | 3.64 | 0.122 | 0.61 | >30 |  | 通常の状況 | 無色 | 無臭 | 7.5 | 1.4 | 4.5 | 2 | 7.8 | [42 empty] | 38
| 22:40 | 流心（中央） | 晴れ | 降雨なし | 26.6 | 24.7 | 0.64 | 3.65 | 0.12 | 0.6 | >30 |  | 通常の状況 | 無色 | 無臭 | 7.3 | 1.2 | 5.3 | 2 | 7 |  |  | 8.2 | 0.18 | [15 empty] | <0.002 | 0.0005 | [21 empty] | 39 | 28
2005-09-15 | 4:40 | 流心（中央） | 晴れ | 降雨なし | 24.5 | 23 | 0.64 | 3.62 | 0.12 | 0.6 | >30 |  | 通常の状況 | 無色 | 無臭 | 7.6 | 0.9 | 3.8 | 1 | 7.6 | [42 empty] | 36
2005-10-12 | 10:50 | 流心（中央） | 晴れ | 0mm以上5mm以下上5mm以下 | 23.5 | 21.7 | 0.52 | 2.54 | 0.112 | 0.56 | >30 |  | 通常の状況 | 無色 | 無臭 | 7.4 | 1.6 | 5.2 | 3 | 8.3 | 17000 |  | 7.8 | 0.25 | <0.001 | ND | <0.005 | <0.02 | <0.005 | <0.0005 |  |  |  | <0.0002 |  |  |  | <0.0005 |  | <0.002 | <0.0005 | [6 empty] | <0.1 |  | 0.05 | 5.8 | 5.8 | <0.005 | <0.01 |  | <0.02 | <0.01 |  |  |  | 0.2 | 0.18 | 37 | 29 |  | 0.03
| 16:50 | 流心（中央） | 晴れ | 0mm以上5mm以下上5mm以下 | 21.8 | 21.7 | 0.52 | 2.54 | 0.108 | 0.54 | >30 |  | 通常の状況 | 無色 | 無臭 | 7.5 | 1.6 | 4.8 | 3 | 7.7 | [42 empty] | 37
| 22:50 | 流心（中央） | 晴れ | 0mm以上5mm以下上5mm以下 | 16.5 | 20.5 | 0.53 | 2.58 | 0.108 | 0.54 | >30 |  | 通常の状況 | 無色 | 無臭 | 7.4 | 1.5 | 5.3 | 2 | 7.6 |  |  | 8.6 | 0.36 | [15 empty] | <0.002 | <0.0005 | [21 empty] | 38 | 28
2005-10-13 | 4:50 | 流心（中央） | 晴れ | 0mm以上5mm以下上5mm以下 | 14.8 | 18.7 | 0.48 | 2.19 | 0.1 | 0.5 | >30 |  | 通常の状況 | 無色 | 無臭 | 7.6 | 1.1 | 3.8 | 2 | 7.7 | [42 empty] | 35
2005-11-09 | 10:40 | 流心（中央） | 晴れ | 降雨なし | 16.5 | 18.7 | 0.54 | 2.77 | 0.11 | 0.55 | >30 |  | 通常の状況 | 無色 | 無臭 | 7.4 | 1.4 | 5.9 | 3 | 8.7 | 7900 |  | 8.4 | 0.21 | <0.001 | ND | <0.005 | <0.02 | <0.005 | <0.0005 |  |  |  | <0.0002 |  |  |  | <0.0005 |  | <0.002 | 0.0005 | [8 empty] | 0.19 | 6.3 | 6.4 | [8 empty] | 0.25 | 0.13 | 38 | 31
| 16:40 | 流心（中央） | 晴れ | 降雨なし | 17 | 19.5 | 0.53 | 2.61 | 0.108 | 0.54 | >30 |  | 通常の状況 | 無色 | 無臭 | 7.6 | 2.2 | 6.6 | 4 | 7.6 | [42 empty] | 39
| 22:40 | 流心（中央） | 晴れ | 降雨なし | 12 | 18.2 | 0.52 | 2.54 | 0.104 | 0.52 | >30 |  | 通常の状況 | 無色 | 無臭 | 7.4 | 2.6 | 7.1 | 4 | 7 |  |  | 9.8 | 0.46 | [15 empty] | <0.002 | 0.0005 | [21 empty] | 42 | 32
2005-11-10 | 4:40 | 流心（中央） | 晴れ | 降雨なし | 8.1 | 16.6 | 0.54 | 2.69 | 0.112 | 0.56 | >30 |  | 通常の状況 | 無色 | 無臭 | 7.4 | 2.1 | 5.7 | 3 | 7.7 | [42 empty] | 39
2005-12-14 | 10:40 | 流心（中央） | 晴れ | 降雨なし | 7.4 | 14.4 | 0.45 | 2.2 | 0.102 | 0.51 | >30 |  | 通常の状況 | 無色 | 無臭 | 7.3 | 5 | 7.7 | 5 | 8.8 | 1300 |  | 9.8 | 0.51 | <0.001 | ND | <0.005 | <0.02 | <0.005 | <0.0005 |  |  |  | <0.0002 |  |  |  | <0.0005 |  | <0.002 | <0.0005 | [6 empty] | <0.1 |  | 0.4 | 6.8 | 7.2 | <0.005 | <0.01 |  | 0.02 | <0.01 |  |  |  | 2.1 | 0.34 | 44 | 38 |  | 0.05
| 16:40 | 流心（中央） | 晴れ | 降雨なし | 6.3 | 10.1 | 0.45 | 2.17 | 0.104 | 0.52 | >30 |  | 通常の状況 | 無色 | 無臭 | 7.5 | 6.1 | 7.6 | 5 | 7.6 | [42 empty] | 44
| 22:40 | 流心（中央） | 晴れ | 降雨なし | 2 | 14 | 0.45 | 2.23 | 0.104 | 0.52 | >30 |  | 通常の状況 | 無色 | 無臭 | 7.4 | 6.5 | 8.9 | 3 | 7.4 |  |  | 11 | 1.1 | [15 empty] | <0.002 | <0.0005 | [21 empty] | 47 | 36
2005-12-15 | 4:40 | 流心（中央） | 晴れ | 降雨なし | -1.5 | 12.8 | 0.46 | 2.1 | 0.094 | 0.47 | >30 |  | 通常の状況 | 無色 | 無臭 | 7.4 | 5.5 | 7.7 | 3 | 7.7 | [42 empty] | 45
2006-01-11 | 10:40 | 流心（中央） | 晴れ | 降雨なし | 6 | 13.1 | 0.44 | 2.12 | 0.1 | 0.5 | >30 |  | 通常の状況 | 無色 | 無臭 | 7.2 | 3.9 | 8.7 | 4 | 9.3 | 230 |  | 11 | 0.41 | <0.001 | ND | <0.005 | <0.02 | <0.005 | <0.0005 |  |  |  | <0.0002 |  |  |  | <0.0005 |  | <0.002 | <0.0005 | [8 empty] | 0.55 | 7.1 | 7.6 | [8 empty] | 1.5 | 0.23 | 45 | 41
| 16:40 | 流心（中央） | 晴れ | 降雨なし | 7.7 | 15.5 | 0.39 | 1.61 | 0.092 | 0.46 | >30 |  | 通常の状況 | 黄色・淡（ | 無臭 | 7.2 | 7.6 | 9.1 | 5 | 8.9 | [42 empty] | 44
| 22:40 | 流心（中央） | 晴れ | 降雨なし | 4.8 | 13.5 | 0.44 | 1.95 | 0.096 | 0.48 | >30 |  | 通常の状況 | 無色 | 無臭 | 7.2 | 7.6 | 9.8 | 4 | 7.2 |  |  | 12 | 1.2 | [15 empty] | <0.002 | <0.0005 | [21 empty] | 47 | 44
2006-01-12 | 4:40 | 流心（中央） | 晴れ | 降雨なし | 2.4 | 11 | 0.39 | 1.61 | 0.094 | 0.47 | >30 |  | 通常の状況 | 無色 | 無臭 | 7.3 | 5.5 | 8 | 4 | 7.4 | [42 empty] | 43
2006-02-08 | 10:40 | 流心（中央） | 晴れ | 5mm以上10mm以下 | 10 | 13 | 0.51 | 2.35 | 0.114 | 0.57 | >30 |  | 通常の状況 | 無色 | 無臭 | 7.1 | 3.8 | 7.9 | 5 | 8.9 | 330 | <0.5 | 8.9 | 0.31 | <0.001 | ND | <0.005 | <0.02 | <0.005 | <0.0005 |  |  | <0.002 | <0.0002 | <0.0004 | <0.002 | <0.004 | <0.0005 | <0.0006 | <0.002 | <0.0005 | <0.0002 | <0.0006 | <0.0003 | <0.002 | <0.001 | <0.002 | <0.1 | <0.02 | 0.53 | 5.6 | 6.1 | 0.005 | <0.01 |  | 0.04 | 0.01 |  |  | <0.008 | 1.7 | 0.16 | 37 | 31 |  | 0.06
| 16:40 | 流心（中央） | 晴れ | 5mm以上10mm以下 | 9.8 | 15.5 | 0.49 | 2.11 | 0.11 | 0.55 | >30 |  | 通常の状況 | 無色 | 無臭 | 7.1 | 4 | 8.1 | 5 | 7.8 | [42 empty] | 39
| 22:40 | 流心（中央） | 晴れ | 5mm以上10mm以下 | 2 | 13 | 0.53 | 2.3 | 0.104 | 0.52 | >30 |  | 通常の状況 | 無色 | 無臭 | 7.2 | 4.7 | 8.8 | 4 | 7.6 |  | <0.5 | 10 | 0.6 | [15 empty] | <0.002 | <0.0005 | [21 empty] | 42 | 36
2006-02-09 | 4:40 | 流心（中央） | 晴れ | 5mm以上10mm以下 | 1 | 11 | 0.49 | 2.07 | 0.1 | 0.5 | >30 |  | 通常の状況 | 無色 | 無臭 | 7.2 | 4.6 | 7.9 | 4 | 8.1 | [42 empty] | 39
2006-03-08 | 10:40 | 流心（中央） | 晴れ | 降雨なし | 13.6 | 16.8 | 0.52 | 2.3 | 0.1 | 0.5 | >30 |  | 通常の状況 | 無色 | 無臭 | 7.2 | 2.7 | 7.2 | 3 | 8.6 | 1300 |  | 8.2 | 0.25 | <0.001 | ND | <0.005 | <0.02 | <0.005 | <0.0005 |  |  |  | <0.0002 |  |  |  | <0.0005 |  | <0.002 | 0.0005 | [8 empty] | 0.64 | 5.9 | 6.5 | [8 empty] | 0.69 | 0.14 | 40 | 34
| 16:40 | 流心（中央） | 晴れ | 降雨なし | 16.3 | 16.5 | 0.5 | 2.23 | 0.106 | 0.53 | >30 |  | 通常の状況 | 無色 | 無臭 | 7.3 | 5.3 | 8.1 | 3 | 7.7 | [42 empty] | 40
| 22:40 | 流心（中央） | 晴れ | 降雨なし | 10.1 | 15.9 | 0.53 | 2.35 | 0.1 | 0.5 | >30 |  | 通常の状況 | 無色 | 無臭 | 7.2 | 5.5 | 8.8 | 2 | 7.3 |  |  | 10 | 0.83 | [15 empty] | <0.002 | 0.0005 | [21 empty] | 43 | 35
2006-03-09 | 4:40 | 流心（中央） | 晴れ | 降雨なし | 9.5 | 14.6 | 0.43 | 1.58 | 0.09 | 0.45 | >30 |  | 通常の状況 | 無色 | 無臭 | 7.3 | 3.8 | 6.4 | 2 | 7.6 | [42 empty] | 40

## 高鎌橋
水域名称 | 境川 | 地点名称 | 高鎌橋 (14-010-54) | 類型名称 | 河川D | 測定機関名称 | 横浜市
測定項目 | 採取時刻 | 採取位置 | 天候 | 前日天候 | 気温 | 水温 | 流速 | 流量 | 採取水深 | 全水深 | 透視度 | 透明度 | 流況 | 色相 | 臭気 | ｐＨ | ＢＯＤ | ＣＯＤ | ＳＳ | ＤＯ | 大腸菌群数 | ｎ-ヘキサン抽出物質 | 全窒素 | 全りん | カドミウム | 全シアン | 鉛 | 六価クロム | 砒素 | 総水銀 | アルキル水銀 | ＰＣＢ | ジクロロメタン | 四塩化炭素 | 1，2-ジクロロエタン | 1，1-ジクロロエチレン | ｼｽ1，2-ジクロロエチレン | 1，1，1-トリクロロエタン | 1，1，2-トリクロロエタン | トリクロロエチレン | テトラクロロエチレン | 1，3-ジクロロプロペン | チウラム | シマジン | チオベンカルブ | ベンゼン | セレン | ふっ素 | ほう素 | 亜硝酸性窒素 | 硝酸性窒素 | 亜硝酸性窒素及び硝酸性窒素 | フェノール類 | 銅 | 亜鉛 | 溶解性鉄 | 溶解性マンガン | クロム | ＥＰＮ | ニッケル | アンモニア性窒素 | りん酸態りん | 電気伝導率 | 塩化物イオン | 塩分 | 陰イオン界面活性剤 | 非イオン界面活性剤 | クロロフィルａ | トリハロメタン生成能 | クロロホルム生成能 | ブロモジクロロメタン生成能 | ジブロモクロロメタン生成能 | ブロモホルム生成能 | 有機りん
単位 | 時：分 |  |  |  | ℃ | ℃ | m/s | m3/s | ｍ | ｍ | ㎝ | ｍ |  |  |  |  | ㎎/L | ㎎/L | ㎎/L | ㎎/L | MPN/100mL | ㎎/L | ㎎/L | ㎎/L | ㎎/L | ㎎/L | ㎎/L | ㎎/L | ㎎/L | ㎎/L | ㎎/L | ㎎/L | ㎎/L | ㎎/L | ㎎/L | ㎎/L | ㎎/L | ㎎/L | ㎎/L | ㎎/L | ㎎/L | ㎎/L | ㎎/L | ㎎/L | ㎎/L | ㎎/L | ㎎/L | ㎎/L | ㎎/L | ㎎/L | ㎎/L | ㎎/L | ㎎/L | ㎎/L | ㎎/L | ㎎/L | ㎎/L | ㎎/L | ㎎/L | ㎎/L | ㎎/L | ㎎/L | mS/m | ㎎/L | ‰ | ㎎/L | ㎎/L | mg/m3 | ㎎/L | ㎎/L | ㎎/L | ㎎/L | ㎎/L | ㎎/L
採取年月日
2005-04-13 | 8:58 | 流心（中央） | 曇り | 5mm以上10mm以下 | 8.7 | 13.8 | 0.24 | 2.01 | 0.1 | 0.89 | >30 |  | 通常の状況 | 灰黄色・中 | 無臭 | 7.5 | 4.6 | 6.4 | 13 | 8.9 | 13000 |  | 6.7 | 0.33 | [25 empty] | 0.27 | 5.7 | 6 | [8 empty] | 0.53 | 0.22 | 32
| 14:58 | 流心（中央） | 曇り |  | 12.2 | 15.5 | 0.25 | 1.91 | 0.1 | 0.85 | >30 |  | 通常の状況 | 灰黄色・中 | 無臭 | 7.6 | 3.7 | 6.5 | 13 | 8.9 | [42 empty] | 36
| 20:58 | 流心（中央） | 晴れ |  | 10.6 | 15.2 | 0.24 | 1.93 | 0.1 | 0.87 |  |  | 通常の状況 |  | 無臭 | 7.6 | 4 | 6.6 | 8 | 9.2 |  |  | 7.4 | 0.45 | [38 empty] | 35
2005-04-14 | 2:58 | 流心（中央） | 晴れ |  | 6.9 | 13.2 | 0.27 | 2.23 | 0.1 | 0.87 |  |  | 通常の状況 |  | 無臭 | 7.5 | 5.5 | 7.5 | 9 | 8.4 | [42 empty] | 38
2005-05-11 | 9:15 | 流心（中央） | 曇り | 降雨なし | 17.1 | 18.3 | 0.04 | 1.48 | 0.1 | 2.38 | >30 |  | 通常の状況 | 黄色・淡（ | 無臭 | 8.1 | 3.8 | 6.7 | 2 | 8.6 | 33000 |  | 7.7 | 0.21 | [25 empty] | 0.51 | 5.9 | 6.5 | [8 empty] | 0.55 | 0.12 | 54
| 15:15 | 流心（中央） | 晴れ |  | 18 | 21.5 | 0.05 | 1.9 | 0.1 | 2.41 | >30 |  | 通常の状況 | 黄色・淡（ | 無臭 | 8.4 | 2.6 | 6.6 | 2 | 10.4 | [42 empty] | 43
| 21:15 | 流心（中央） | 晴れ |  | 13.1 | 18.4 | 0.05 | 1.64 | 0.1 | 2.4 |  |  | 通常の状況 |  | 無臭 | 7.8 | 3.3 | 7 | 2 | 7.8 |  |  | 7.8 | 0.24 | [38 empty] | 42
2005-05-12 | 3:15 | 流心（中央） | 晴れ |  | 10 | 16.6 | 0.05 | 1.64 | 0.1 | 2.4 |  |  | 通常の状況 |  | 無臭 | 7.6 | 5.5 | 8 | 2 | 7.8 | [42 empty] | 44
2005-06-15 | 8:50 | 流心（中央） | 雨 | 降雨なし | 20.1 | 21.5 | 0.05 | 1.42 | 0.1 | 2.62 | >30 |  | 通常の状況 | 黄色・淡（ | 無臭 | 7.6 | 2.5 | 6.1 | 3 | 7.8 | 49000 |  | 7.2 | 0.29 | [25 empty] | 0.16 | 6.5 | 6.7 | [8 empty] | 0.28 | 0.21 | 42
| 14:50 | 流心（中央） | 雨 |  | 20.3 | 21.1 | 0.87 | 20.9 | 0.1 | 2.44 | 4 |  | 流量大（大 | 褐色・濃（ | 無臭 | 7.3 | 12 | 19 | 340 | 7.9 | [42 empty] | 13
| 20:50 | 流心（中央） | 雨 |  | 18.5 | 19.4 | 0.56 | 5.72 | 0.1 | 0.95 |  |  | 通常の状況 |  | 無臭 | 7.3 | 4.8 | 8.1 | 40 | 8 |  |  | 3.6 | 0.22 | [38 empty] | 16
2005-06-16 | 2:50 | 流心（中央） | 曇り |  | 18.7 | 20 | 0.32 | 2.77 | 0.1 | 0.87 |  |  | 通常の状況 |  | 無臭 | 7.4 | 3.3 | 6.4 | 11 | 8.3 | [42 empty] | 23
2005-07-13 | 8:55 | 流心（中央） | 曇り | 降雨なし | 22.1 | 21.5 | 0.08 | 2.47 | 0.1 | 2.64 | >30 |  | 通常の状況 | 黄色・淡（ | 無臭 | 7.6 | 0.7 | 3.1 | <1 | 8.2 | 79000 |  | 6.6 | 0.16 | [18 empty] | <0.0006 | <0.0003 | <0.002 |  |  |  |  | 0.12 | 5.9 | 6.1 | [8 empty] | 0.17 | 0.14 | 36
| 14:55 | 流心（中央） | 薄曇り |  | 26.4 | 23.4 | 0.09 | 2.74 | 0.1 | 2.65 | >30 |  | 通常の状況 | 無色 | 無臭 | 7.6 | 1.1 | 4.1 | <1 | 8.1 | [42 empty] | 39
| 20:55 | 流心（中央） | 曇り |  | 23.6 | 23 | 0.1 | 2.71 | 0.1 | 2.65 |  |  | 通常の状況 |  | 無臭 | 7.6 | 1.3 | 3.9 | <1 | 8.3 |  |  | 7.4 | 0.22 | [38 empty] | 38
2005-07-14 | 2:55 | 流心（中央） | 曇り |  | 21.9 | 22.5 | 0.1 | 2.86 | 0.1 | 2.65 |  |  | 通常の状況 |  | 無臭 | 7.6 | 2 | 5.2 | 1 | 8.3 | [42 empty] | 41
2005-08-10 | 9:20 | 流心（中央） | 曇り | 降雨なし | 29.8 | 25.2 | 0.25 | 2.76 | 0.1 | 1 | >30 |  | 通常の状況 | 黄色・淡（ | 無臭 | 7.6 | 0.8 | 4.1 | 1 | 7.9 | 49000 | ND | 6.3 | 0.16 | <0.001 | ND | <0.005 | <0.02 | <0.005 | <0.0005 |  |  | <0.002 | <0.0002 | <0.0004 | <0.002 | <0.004 | <0.0005 | <0.0006 | <0.002 | <0.0005 | <0.0002 |  |  |  | <0.001 | <0.002 | <0.1 | 0.02 | 0.05 | 5.8 | 5.8 | <0.005 | <0.01 |  | 0.02 | <0.01 |  |  | <0.008 | 0.09 | 0.11 | 33 | 21 |  | <0.03 | 0.005
| 15:20 | 流心（中央） | 晴れ |  | 32.8 | 27.3 | 0.1 | 1.97 | 0.1 | 1.61 | >30 |  | 通常の状況 | 黄色・淡（ | 無臭 | 7.7 | 0.7 | 4.6 | 2 | 7.7 | [42 empty] | 34
| 21:20 | 流心（中央） | 晴れ |  | 26.5 | 26 | 0.1 | 2.51 | 0.1 | 2.08 |  |  | 通常の状況 |  | 無臭 | 7.6 | 0.9 | 4.4 | <1 | 7.5 |  |  | 7.3 | 0.2 | [38 empty] | 36 | 26
2005-08-11 | 3:20 | 流心（中央） | 晴れ |  | 25.7 | 25 | 0.09 | 2.37 | 0.1 | 2.09 |  |  | 通常の状況 |  | 無臭 | 7.6 | 1 | 4.9 | 1 | 7.4 | [42 empty] | 38
2005-09-14 | 8:40 | 流心（中央） | 快晴 | 降雨なし | 29.4 | 24.1 | 0.28 | 3.42 | 0.1 | 1.05 | >30 |  | 通常の状況 | 黄色・淡（ | 無臭 | 8 | 1 | 3.4 | 1 | 8 | 49000 |  | 6.7 | 0.14 | [25 empty] | 0.05 | 6.3 | 6.3 | [8 empty] | 0.05 | 0.1 | 45
| 14:40 | 流心（中央） | 快晴 |  | 33.1 | 27.4 | 0.32 | 3.86 | 0.1 | 1.06 | >30 |  | 通常の状況 | 黄色・淡（ | 無臭 | 8 | 0.9 | 4.4 | 1 | 7.6 | [42 empty] | 38
| 20:40 | 流心（中央） | 晴れ |  | 26.9 | 25.2 | 0.31 | 3.66 | 0.1 | 1.05 |  |  | 通常の状況 |  | 無臭 | 7.8 | 1.1 | 3.9 | 1 | 8 |  |  | 7.2 | 0.25 | [38 empty] | 37
2005-09-15 | 2:40 | 流心（中央） | 晴れ |  | 25.8 | 23.7 | 0.31 | 3.72 | 0.1 | 1.05 |  |  | 通常の状況 |  | 無臭 | 7.7 | 1 | 4.5 | 2 | 7.6 | [42 empty] | 38
2005-10-12 | 9:25 | 流心（中央） | 晴れ | 0mm以上5mm以下 | 20.6 | 19.6 | 0.28 | 3.09 | 0.1 | 1.11 | >30 |  | 通常の状況 | 黄色・淡（ | 無臭 | 8 | 0.8 | 3.4 | 1 | 8.6 | 33000 |  | 6.4 | 0.19 | [25 empty] | 0.06 | 5.9 | 6 | [8 empty] | 0.09 | 0.15 | 40
| 15:25 | 流心（中央） | 晴れ |  | 24 | 22.5 | 0.28 | 3.35 | 0.1 | 1.15 | >30 |  | 通常の状況 | 黄色・淡（ | 無臭 | 7.8 | 1.2 | 4.5 | 2 | 8.3 | [42 empty] | 38
| 21:25 | 流心（中央） | 晴れ |  | 17.5 | 19.9 | 0.31 | 3.52 | 0.1 | 1.12 |  |  | 通常の状況 |  | 無臭 | 7.8 | 1.9 | 4.7 | 2 | 7.7 |  |  | 7.4 | 0.53 | [38 empty] | 38
2005-10-13 | 3:25 | 流心（中央） | 晴れ |  | 15.6 | 18.7 | 0.26 | 2.9 | 0.1 | 1.1 |  |  | 通常の状況 |  | 無臭 | 7.7 | 1.3 | 4.8 | 2 | 8 | [42 empty] | 40
2005-11-09 | 8:50 | 流心（中央） | 快晴 | 降雨なし | 14.2 | 16.5 | 0.29 | 2.61 | 0.1 | 0.85 | >30 |  | 通常の状況 | 黄色・淡（ | 無臭 | 7.9 | 1.6 | 4.2 | 2 | 8.7 | 23000 |  | 8 | 0.19 | [25 empty] | 0.22 | 6.7 | 7 | [8 empty] | 0.12 | 0.13 | 43
| 14:50 | 流心（中央） | 晴れ |  | 21.3 | 19.7 | 0.29 | 2.66 | 0.1 | 0.87 | >30 |  | 通常の状況 | 黄色・淡（ | 無臭 | 7.8 | 1.7 | 5.4 | 2 | 8.4 | [42 empty] | 40
| 20:50 | 流心（中央） | 晴れ |  | 13.4 | 17.6 | 0.32 | 3.03 | 0.1 | 0.89 |  |  | 通常の状況 |  | 無臭 | 7.6 | 2.8 | 5 | 2 | 8 |  |  | 8.9 | 0.35 | [38 empty] | 39
2005-11-10 | 2:50 | 流心（中央） | 晴れ |  | 10.8 | 17 | 0.3 | 2.79 | 0.1 | 0.87 |  |  | 通常の状況 |  | 無臭 | 7.6 | 4.3 | 6 | 5 | 7.7 | [42 empty] | 42
2005-12-14 | 9:25 | 流心（中央） | 快晴 | 降雨なし | 5 | 12 | 0.17 | 1.54 | 0.1 | 0.81 | >30 |  | 通常の状況 | 黄色・淡（ | 無臭 | 7.4 | 6.8 | 6.5 | 2 | 9.2 | 31000 |  | 10 | 0.37 | [25 empty] | 0.66 | 7.4 | 8.1 | [8 empty] | 1.3 | 0.26 | 44
| 15:25 | 流心（中央） | 晴れ |  | 9.1 | 14.5 | 0.17 | 1.66 | 0.1 | 0.83 | >30 |  | 通常の状況 | 黄色・淡（ | 無臭 | 7.4 | 5.7 | 7.1 | 3 | 8.8 | [42 empty] | 46
| 21:25 | 流心（中央） | 晴れ |  | 3.5 | 11.8 | 0.2 | 1.91 | 0.1 | 0.83 |  |  | 通常の状況 |  | 無臭 | 7.3 | 6.4 | 7.3 | 2 | 8.1 |  |  | 9.7 | 0.62 | [38 empty] | 44
2005-12-15 | 3:25 | 流心（中央） | 晴れ |  | -0.4 | 11.4 | 0.19 | 1.8 | 0.1 | 0.82 |  |  | 通常の状況 |  | 無臭 | 7.3 | 9.4 | 8.1 | 6 | 8 | [42 empty] | 46
2006-01-11 | 8:45 | 流心（中央） | 快晴 | 0mm以上5mm以下 | 4.2 | 11.4 | 0.16 | 1.33 | 0.1 | 0.78 | >30 |  | 通常の状況 | 黄色・淡（ | 無臭 | 7.8 | 8.4 | 7.7 | 3 | 8.7 | 1700 |  | 11 | 0.56 | [25 empty] | 0.6 | 8.1 | 8.7 | [8 empty] | 1.2 | 0.44 | 54
| 14:45 | 流心（中央） | 快晴 |  | 12.3 | 14.2 | 0.2 | 1.67 | 0.1 | 0.78 | >30 |  | 通常の状況 | 黄色・淡（ | 無臭 | 7.7 | 6.1 | 7.8 | 4 | 9.7 | [42 empty] | 47
| 20:45 | 流心（中央） | 晴れ |  | 4.8 | 12.4 | 0.19 | 1.51 | 0.1 | 0.77 |  |  | 通常の状況 |  | 無臭 | 7.6 | 5.8 | 7.9 | 3 | 8.1 |  |  | 9.8 | 0.43 | [38 empty] | 44
2006-01-12 | 2:45 | 流心（中央） | 晴れ |  | 2.5 | 11.4 | 0.18 | 1.65 | 0.1 | 0.82 |  |  | 通常の状況 |  | 無臭 | 7.4 | 10 | 8.8 | 4 | 8.2 | [42 empty] | 47
2006-02-08 | 8:45 | 流心（中央） | 快晴 | 5mm以上10mm以下 | 9.1 | 10.5 | 0.15 | 1.39 | 0.1 | 0.84 | >30 |  | 通常の状況 | 灰黄色・淡 | 無臭 | 7.3 | 5.4 | 5.9 | 5 | 9.4 | 33000 | ND | 8.8 | 0.31 | <0.001 | ND | <0.005 | <0.02 | <0.005 | <0.0005 |  |  | <0.002 | <0.0002 | <0.0004 | <0.002 | <0.004 | <0.0005 | <0.0006 | <0.002 | <0.0005 | <0.0002 |  |  |  | <0.001 | <0.002 | <0.1 | 0.04 | 0.33 | 6.6 | 6.9 | <0.005 | <0.01 |  | 0.05 | 0.01 |  |  | <0.008 | 1.1 | 0.2 | 39 | 40 |  | 0.07 | 0.017
| 14:45 | 流心（中央） | 晴れ |  | 13.8 | 14 | 0.19 | 1.75 | 0.1 | 0.87 | 15 |  | 濁り多し（ | 褐色・中 | 無臭 | 7.3 | 6.6 | 8 | 47 | 8.7 | [42 empty] | 40
| 20:45 | 流心（中央） | 晴れ |  | 7.2 | 12.3 | 0.18 | 1.76 | 0.1 | 0.89 |  |  | 通常の状況 |  | 無臭 | 7.4 | 6.3 | 7.2 | 7 | 8.7 |  |  | 9.5 | 0.31 | [38 empty] | 40 | 33
2006-02-09 | 2:45 | 流心（中央） | 晴れ |  | 3.7 | 10.6 | 0.18 | 1.69 | 0.1 | 0.88 |  |  | 通常の状況 |  | 無臭 | 7.3 | 7.5 | 7.7 | 7 | 8.8 | [42 empty] | 42
2006-03-08 | 8:50 | 流心（中央） | 快晴 | 0mm以上5mm以下 | 12.4 | 14 | 0.15 | 1.43 | 0.1 | 0.84 | >30 |  | 通常の状況 | 黄色・淡（ | 無臭 | 7.9 | 3.1 | 6 | 3 | 8.8 | 13000 |  | 9.1 | 0.28 | [18 empty] | <0.0006 | <0.0003 | <0.002 |  |  |  |  | 0.48 | 7.5 | 8 | [8 empty] | 0.69 | 0.19 | 47
| 14:50 | 流心（中央） | 快晴 |  | 14.1 | 18.5 | 0.2 | 1.94 | 0.1 | 0.86 | 26 |  | 通常の状況 | 灰黄色・淡 | 無臭 | 7.8 | 3.1 | 6.7 | 19 | 8.5 | [42 empty] | 42
| 20:50 | 流心（中央） | 晴れ |  | 12.1 | 15.6 | 0.22 | 2.12 | 0.1 | 0.85 |  |  | 通常の状況 |  | 無臭 | 7.6 | 3.5 | 6.8 | 4 | 7.8 |  |  | 9.3 | 0.35 | [38 empty] | 40
2006-03-09 | 2:50 | 流心（中央） | 曇り |  | 9.3 | 13.3 | 0.17 | 1.54 | 0.1 | 0.84 |  |  | 通常の状況 |  | 無臭 | 7.5 | 5.6 | 7.7 | 4 | 8.1 | [42 empty] | 43

## 大道橋
水域名称 | 境川 | 地点名称 | 大道橋 (14-010-55) | 類型名称 | 河川D | 測定機関名称 | 藤沢市
測定項目 | 採取時刻 | 採取位置 | 天候 | 前日天候 | 気温 | 水温 | 流速 | 流量 | 採取水深 | 全水深 | 透視度 | 透明度 | 流況 | 色相 | 臭気 | ｐＨ | ＢＯＤ | ＣＯＤ | ＳＳ | ＤＯ | 大腸菌群数 | ｎ-ヘキサン抽出物質 | 全窒素 | 全りん | カドミウム | 全シアン | 鉛 | 六価クロム | 砒素 | 総水銀 | アルキル水銀 | ＰＣＢ | ジクロロメタン | 四塩化炭素 | 1，2-ジクロロエタン | 1，1-ジクロロエチレン | ｼｽ1，2-ジクロロエチレン | 1，1，1-トリクロロエタン | 1，1，2-トリクロロエタン | トリクロロエチレン | テトラクロロエチレン | 1，3-ジクロロプロペン | チウラム | シマジン | チオベンカルブ | ベンゼン | セレン | ふっ素 | ほう素 | 亜硝酸性窒素 | 硝酸性窒素 | 亜硝酸性窒素及び硝酸性窒素 | フェノール類 | 銅 | 亜鉛 | 溶解性鉄 | 溶解性マンガン | クロム | ＥＰＮ | ニッケル | アンモニア性窒素 | りん酸態りん | 電気伝導率 | 塩化物イオン | 塩分 | 陰イオン界面活性剤 | 非イオン界面活性剤 | クロロフィルａ | トリハロメタン生成能 | クロロホルム生成能 | ブロモジクロロメタン生成能 | ジブロモクロロメタン生成能 | ブロモホルム生成能 | 有機りん
単位 | 時：分 |  |  |  | ℃ | ℃ | m/s | m3/s | ｍ | ｍ | ㎝ | ｍ |  |  |  |  | ㎎/L | ㎎/L | ㎎/L | ㎎/L | MPN/100mL | ㎎/L | ㎎/L | ㎎/L | ㎎/L | ㎎/L | ㎎/L | ㎎/L | ㎎/L | ㎎/L | ㎎/L | ㎎/L | ㎎/L | ㎎/L | ㎎/L | ㎎/L | ㎎/L | ㎎/L | ㎎/L | ㎎/L | ㎎/L | ㎎/L | ㎎/L | ㎎/L | ㎎/L | ㎎/L | ㎎/L | ㎎/L | ㎎/L | ㎎/L | ㎎/L | ㎎/L | ㎎/L | ㎎/L | ㎎/L | ㎎/L | ㎎/L | ㎎/L | ㎎/L | ㎎/L | ㎎/L | ㎎/L | mS/m | ㎎/L | ‰ | ㎎/L | ㎎/L | mg/m3 | ㎎/L | ㎎/L | ㎎/L | ㎎/L | ㎎/L | ㎎/L
採取年月日
2005-04-13 | 10:50 | 流心（中央） | 曇り | 0mm以上5mm以下 | 11 | 13.6 | 0.74 | 5.69 | 0.1 | 0.29 | >30 |  | 通常の状況 | 灰緑色・淡 | 川藻臭（微 | 7.4 | 6.5 | 7 | 9 | 8.5 | 49000 |  | 8 | 0.71 | <0.001 | ND | <0.005 | <0.02 | <0.005 | <0.0005 |  |  |  | <0.0002 |  |  |  | <0.0005 |  | <0.002 | <0.0005 | [6 empty] | <0.1 |  | 0.33 | 4.9 | 5.2 | <0.005 | 0.04 |  | 0.12 | 0.02 |  |  |  | 2.7 | 0.64 | 34 | 27 |  | 0.04
| 16:30 | 流心（中央） | 霧雨 | 0mm以上5mm以下 | 10.5 | 14.5 | 0.68 | 5.01 | 0.1 | 0.28 | >30 |  | 通常の状況 | 灰緑色・淡 | 川藻臭（微 | 7.4 | 4.6 | 7.2 | 7 | 8.3 | [42 empty] | 37
| 22:40 | 流心（中央） | 晴れ | 0mm以上5mm以下 | 9.5 | 14.4 | 0.44 | 5.14 | 0.1 | 0.43 |  |  | 通常の状況 |  | 川藻臭（微 | 7.3 | 5 | 7.1 | 12 | 8.2 |  |  | 9.5 | 0.84 | [38 empty] | 36 | 31
2005-04-14 | 4:40 | 流心（中央） | 快晴 | 0mm以上5mm以下 | 5.5 | 12.1 | 0.41 | 5 | 0.1 | 0.46 |  |  | 通常の状況 |  | 川藻臭（微 | 7.3 | 6.2 | 7.3 | 7 | 8.1 | [42 empty] | 36
2005-05-11 | 10:58 | 流心（中央） | 曇り | 降雨なし | 18.2 | 18 | 0.67 | 4.75 | 0.1 | 0.26 | >30 |  | 通常の状況 | 青緑色・淡 | 川藻臭（微 | 7.5 | 5.2 | 7.7 | 3 | 8 | 4900 |  | 9.2 | 0.73 | <0.001 | ND | <0.005 | <0.02 | <0.005 | <0.0005 |  |  |  | <0.0002 |  |  |  | <0.0005 |  | <0.002 | <0.0005 | [8 empty] | 0.5 | 5.3 | 5.8 | [8 empty] | 2.2 | 0.52 | 37 | 36
| 16:28 | 流心（中央） | 晴れ | 降雨なし | 21.2 | 21.2 | 0.7 | 5.12 | 0.1 | 0.27 | >30 |  | 通常の状況 | 青緑色・淡 | 川藻臭（微 | 7.5 | 4.4 | 6.1 | 2 | 7.7 | [42 empty] | 38
| 22:40 | 流心（中央） | 晴れ | 降雨なし | 13.2 | 19.5 | 0.51 | 4.93 | 0.1 | 0.36 |  |  | 通常の状況 |  | 川藻臭（微 | 7.4 | 4.9 | 6.4 | 3 | 8.1 |  |  | 9.6 | 0.71 | [38 empty] | 37 | 29
2005-05-12 | 4:37 | 流心（中央） | 晴れ | 降雨なし | 11.7 | 18.5 | 0.2 | 3.31 | 0.1 | 0.64 |  |  | 通常の状況 |  | 川藻臭（微 | 7.4 | 5.1 | 6.4 | 2 | 6.9 | [42 empty] | 37
2005-06-15 | 10:50 | 流心（中央） | 雨 | 0mm以上5mm以下 | 19.3 | 21 | 0.92 | 10.88 | 0.1 | 0.44 | 17 |  | 通常の状況 | 茶褐色・淡 | 無臭 | 7.4 | 13 | 16 | 79 | 7.2 | 490000 |  | 7.8 | 0.59 | <0.001 | ND | <0.005 | <0.02 | <0.005 | <0.0005 |  |  |  | <0.0002 |  |  |  | <0.0005 |  | <0.002 | <0.0005 | [6 empty] | <0.1 |  | 0.23 | 3.8 | 4 | <0.005 | 0.02 |  | 0.18 | 0.01 |  |  |  | 1.4 | 0.47 | 29 | 17 |  | 0.03
| 16:55 | 流心（中央） | 雨 | 0mm以上5mm以下 | 18.3 | 20 | 1.54 | 48.34 | 0.1 | 1.15 | 6 |  | 通常の状況 | 赤褐色・濃 | 川藻臭（微 | 7.3 | 2.8 | 10 | 74 | 8 | [42 empty] | 13
| 22:50 | 流心（中央） | 曇り | 0mm以上5mm以下 | 18.5 | 19.9 | 0.66 | 10.5 | 0.1 | 0.6 |  |  | 通常の状況 |  | 川藻臭（微 | 7.3 | 2.4 | 7.4 | 22 | 7.6 |  |  | 4.8 | 0.39 | [38 empty] | 18 | 9
2005-06-16 | 4:37 | 流心（中央） | 曇り | 0mm以上5mm以下 | 18.8 | 19.9 | 0.81 | 7.15 | 0.1 | 0.33 |  |  | 通常の状況 |  | 川藻臭（微 | 7.3 | 3.1 | 6.1 | 7 | 7.6 | [42 empty] | 22
2005-07-13 | 10:40 | 流心（中央） | 曇り | 降雨なし | 23.2 | 23.6 | 0.75 | 7.79 | 0.1 | 0.4 | >30 |  | 通常の状況 | 緑色・淡（ | 川藻臭（微 | 7.7 | 1 | 6.6 | 13 | 8 | 33000 |  | 5.4 | 0.42 | <0.001 | ND | <0.005 | <0.02 | <0.005 | <0.0005 |  |  |  | <0.0002 |  |  |  | <0.0005 |  | <0.002 | <0.0005 |  | <0.0006 | <0.0003 | <0.002 |  |  |  |  | <0.05 | 4.9 | 4.9 | [8 empty] | 0.1 | 0.38 | 50 | 54
| 16:30 | 流心（中央） | 曇り | 降雨なし | 26 | 25.2 | 0.77 | 7.08 | 0.1 | 0.35 | >30 |  | 通常の状況 | 黄緑色・淡 | 川藻臭（微 | 7.5 | 0.7 | 4.8 | 3 | 8.4 | [42 empty] | 35
| 22:35 | 流心（中央） | 曇り | 降雨なし | 23.2 | 23.2 | 0.43 | 5.67 | 0.1 | 0.51 |  |  | 通常の状況 |  | 川藻臭（微 | 7.5 | 2.1 | 5.3 | 3 | 7.8 |  |  | 7.9 | 0.54 | [38 empty] | 35 | 29
2005-07-14 | 4:35 | 流心（中央） | 曇り | 降雨なし | 22.8 | 22.8 | 0.75 | 6.9 | 0.1 | 0.35 |  |  | 通常の状況 |  | 川藻臭（微 | 7.5 | 2.8 | 5.5 | 3 | 7.8 | [42 empty] | 36
2005-08-10 | 10:55 | 流心（中央） | 薄曇り | 降雨なし | 29.9 | 26.3 | 0.76 | 6.26 | 0.1 | 0.31 | >30 |  | 通常の状況 | 青緑色・濃 | 川藻臭（微 | 7.5 | 1.4 | 5.6 | 5 | 7.9 | 33000 | <0.5 | 6.4 | 0.47 | <0.001 | ND | <0.005 | <0.02 | <0.005 | <0.0005 |  |  | <0.002 | <0.0002 | <0.0004 | <0.002 | <0.004 | <0.0005 | <0.0006 | <0.002 | <0.0005 | <0.0002 |  |  |  | <0.001 | <0.002 | <0.1 | 0.04 | 0.15 | 5.1 | 5.2 | <0.005 | 0.01 |  | 0.05 | <0.01 |  |  | <0.008 | 0.88 | 0.4 | 31 | 32 |  | <0.03
| 16:30 | 流心（中央） | 晴れ | 降雨なし | 29.5 | 27.8 | 0.51 | 4.01 | 0.1 | 0.3 | >30 |  | 通常の状況 | 青緑色・濃 | 川藻臭（微 | 7.4 | 1.2 | 6.2 | 5 | 6.9 | [42 empty] | 34
| 22:30 | 流心（中央） | 曇り | 降雨なし | 28 | 26 | 0.46 | 5.39 | 0.1 | 0.44 |  |  | 通常の状況 |  | 川藻臭（微 | 7.4 | 1.4 | 5.8 | 8 | 6.4 |  | <0.5 | 7.3 | 0.51 | [38 empty] | 32 | 29
2005-08-11 | 4:30 | 流心（中央） | 曇り | 降雨なし | 25.9 | 25.3 | 0.66 | 4.85 | 0.1 | 0.28 |  |  | 通常の状況 |  | 川藻臭（微 | 7.4 | 1.4 | 6.1 | 3 | 6.1 | [42 empty] | 34
2005-09-14 | 10:55 | 流心（中央） | 晴れ | 降雨なし | 30.1 | 25.9 | 0.8 | 7.29 | 0.1 | 0.34 | >30 |  | 通常の状況 | 灰緑色・淡 | 無臭 | 7.6 | 0.7 | 8.5 | 1 | 8.5 | 3300 |  | 6.9 | 0.24 | <0.001 | ND | <0.005 | <0.02 | <0.005 | <0.0005 |  |  |  | <0.0002 |  |  |  | <0.0005 |  | <0.002 | <0.0005 | [8 empty] | 0.17 | 6.1 | 6.2 | [8 empty] | 0.43 | 0.19 | 33 | 23
| 17:00 | 流心（中央） | 晴れ | 降雨なし | 27.9 | 26.8 | 0.34 | 7.58 | 0.1 | 0.85 | >30 |  | 通常の状況 | 灰緑色・淡 | 無臭 | 7.6 | 1 | 4.6 | 1 | 7.8 | [42 empty] | 33
| 22:36 | 流心（中央） | 晴れ | 降雨なし | 26.5 | 25 | 0.46 | 7.55 | 0.1 | 0.62 |  |  | 通常の状況 |  | 川藻臭（微 | 7.5 | 1.2 | 5.1 | 1 | 7.2 |  |  | 7.7 | 0.32 | [38 empty] | 33 | 22
2005-09-15 | 4:32 | 流心（中央） | 快晴 | 降雨なし | 25 | 24.1 | 0.71 | 7.4 | 0.1 | 0.39 |  |  | 通常の状況 |  | 川藻臭（微 | 7.6 | 1.5 | 4.9 | 2 | 6.9 | [42 empty] | 33
2005-10-12 | 11:01 | 流心（中央） | 晴れ | 0mm以上5mm以下 | 22.1 | 21.2 | 0.78 | 7.24 | 0.1 | 0.35 | >30 |  | 通常の状況 | 灰緑色・淡 | 川藻臭（微 | 7.6 | 3.5 | 5.3 | 4 | 7.7 | 11000 |  | 7.7 | 0.4 | <0.001 | ND | <0.005 | <0.02 | <0.005 | <0.0005 |  |  |  | <0.0002 |  |  |  | <0.0005 |  | <0.002 | <0.0005 | [6 empty] | 0.2 |  | 0.2 | 6.1 | 6.3 | <0.005 | <0.01 |  | 0.03 | <0.01 |  |  |  | 0.93 | 0.36 | 30 | 28 |  | <0.03
| 16:37 | 流心（中央） | 晴れ | 0mm以上5mm以下 | 21.5 | 22.3 | 0.45 | 7.07 | 0.1 | 0.59 | >30 |  | 通常の状況 | 灰緑色・淡 | 川藻臭（微 | 7.6 | 4.2 | 5.5 | 4 | 7.9 | [42 empty] | 34
| 22:48 | 流心（中央） | 快晴 | 0mm以上5mm以下 | 17.1 | 21.1 | 0.44 | 6.01 | 0.1 | 0.51 |  |  | 通常の状況 |  | 川藻臭（微 | 7.5 | 4.4 | 5.5 | 2 | 7.4 |  |  | 7.8 | 0.46 | [38 empty] | 33 | 30
2005-10-13 | 4:43 | 流心（中央） | 快晴 | 0mm以上5mm以下 | 15.5 | 20 | 0.82 | 6.09 | 0.1 | 0.27 |  |  | 通常の状況 |  | 川藻臭（微 | 7.5 | 4.8 | 6 | 7 | 7.3 | [42 empty] | 45
2005-11-09 | 10:35 | 流心（中央） | 快晴 | 降雨なし | 17 | 18.5 | 0.28 | 4.33 | 0.1 | 0.57 | >30 |  | 通常の状況 | 灰茶色・淡 | 川藻臭（微 | 7.5 | 1.5 | 7.1 | 4 | 7.9 | 2300 |  | 8.9 | 0.45 | <0.001 | ND | <0.005 | <0.02 | <0.005 | <0.0005 |  |  |  | <0.0002 |  |  |  | <0.0005 |  | <0.002 | <0.0005 | [8 empty] | 0.49 | 6.7 | 7.1 | [8 empty] | 1.1 | 0.39 | 35 | 36
| 16:40 | 流心（中央） | 晴れ | 降雨なし | 16.5 | 19.5 | 0.34 | 4.55 | 0.1 | 0.51 | >30 |  | 通常の状況 | 灰緑色・中 | 川藻臭（微 | 7.4 | 1.7 | 6.5 | 3 | 7.3 | [42 empty] | 33
| 22:50 | 流心（中央） | 晴れ | 降雨なし | 13 | 18.9 | 0.55 | 5.99 | 0.1 | 0.4 |  |  | 通常の状況 |  | 川藻臭（微 | 7.4 | 2.3 | 6.6 | 5 | 7.1 |  |  | 8.7 | 0.56 | [38 empty] | 33 | 31
2005-11-10 | 4:27 | 流心（中央） | 晴れ | 降雨なし | 10.9 | 18 | 0.78 | 5.75 | 0.1 | 0.28 |  |  | 通常の状況 |  | 川藻臭（微 | 7.5 | 2.5 | 6.9 | 2 | 6.7 | [42 empty] | 34
2005-12-14 | 10:52 | 流心（中央） | 快晴 | 降雨なし | 6.5 | 13.9 | 0.31 | 3.66 | 0.1 | 0.44 | >30 |  | 通常の状況 | 灰緑色・淡 | 川藻臭（微 | 7.3 | 4.4 | 8.1 | 3 | 7.9 | 1300 |  | 11 | 0.78 | <0.001 | ND | <0.005 | <0.02 | <0.005 | <0.0005 |  |  |  | <0.0002 |  |  |  | <0.0005 |  | <0.002 | <0.0005 | [6 empty] | <0.1 |  | 0.63 | 6.8 | 7.4 | <0.005 | <0.01 |  | 0.03 | 0.01 |  |  |  | 2.6 | 0.69 | 38 | 41 |  | 0.03
| 16:47 | 流心（中央） | 晴れ | 降雨なし | 8.8 | 15 | 0.28 | 4.9 | 0.1 | 0.66 | >30 |  | 通常の状況 | 灰緑色・淡 | 川藻臭（微 | 7.4 | 2.3 | 7.5 | 5 | 7.7 | [42 empty] | 35
| 22:42 | 流心（中央） | 快晴 | 降雨なし | 3.7 | 14 | 0.74 | 5.31 | 0.1 | 0.27 |  |  | 通常の状況 |  | 川藻臭（微 | 7.3 | 10 | 8.3 | 5 | 7.5 |  |  | 12 | 0.53 | [38 empty] | 37 | 39
2005-12-15 | 4:45 | 流心（中央） | 快晴 | 降雨なし | 1.1 | 13.4 | 0.19 | 3.21 | 0.1 | 0.63 |  |  | 通常の状況 |  | 川藻臭（微 | 7.3 | 9.7 | 8 | 3 | 6.6 | [42 empty] | 37
2006-01-11 | 10:35 | 流心（中央） | 快晴 |  | 8.1 | 13.2 | 0.33 | 4.31 | 0.1 | 0.48 | >30 |  | 通常の状況 | 灰緑色・淡 | 川藻臭（微 | 7.3 | 10 | 8.6 | 5 | 8.4 | 780 |  | 12 | 0.88 | <0.001 | ND | <0.005 | <0.02 | <0.005 | <0.0005 |  |  |  | <0.0002 |  |  |  | <0.0005 |  | <0.002 | <0.0005 | [8 empty] | 0.49 | 6.9 | 7.3 | [8 empty] | 0.99 | 0.75 | 39 | 42
| 16:30 | 流心（中央） | 快晴 |  | 8.5 | 14.9 | 0.5 | 4.53 | 0.1 | 0.34 | >30 |  | 通常の状況 | 灰緑色・淡 | 川藻臭（微 | 7.3 | 5.1 | 9.2 | 8 | 8.3 | [42 empty] | 37
| 22:57 | 流心（中央） | 晴れ |  | 6 | 13 | 0.67 | 4.3 | 0.1 | 0.24 |  |  | 通常の状況 |  | 川藻臭（微 | 7.3 | 4 | 8.4 | 8 | 7.7 |  |  | 11 | 0.74 | [38 empty] | 36 | 37
2006-01-12 | 4:55 | 流心（中央） | 晴れ |  | 4.2 | 12.9 | 0.24 | 3.46 | 0.1 | 0.53 |  |  | 通常の状況 |  | 川藻臭（微 | 7.3 | 4.2 | 8.2 | 6 | 7.8 | [42 empty] | 38
2006-02-08 | 10:40 | 流心（中央） | 快晴 |  | 10.5 | 12.3 | 0.3 | 4.8 | 0.1 | 0.59 | >30 |  | 通常の状況 | 灰茶色・淡 | 川藻臭（微 | 7.3 | 3 | 8.3 | 6 | 8.6 | 1400 | <0.5 | 9.6 | 0.76 | <0.001 | ND | <0.005 | <0.02 | <0.005 | <0.0005 |  |  | <0.002 | <0.0002 | <0.0004 | <0.002 | <0.004 | <0.0005 | <0.0006 | <0.002 | <0.0005 | <0.0002 |  |  |  | <0.001 | <0.002 | <0.1 | 0.1 | 0.47 | 5.6 | 6 | <0.005 | <0.01 |  | 0.08 | 0.01 |  |  | <0.008 | 2.3 | 0.7 | 35 | 26 |  | <0.03
| 16:30 | 流心（中央） | 快晴 |  | 10.5 | 14.5 | 0.66 | 5.34 | 0.1 | 0.3 | >30 |  | 通常の状況 | 灰茶色・淡 | 川藻臭（微 | 7.4 | 2.2 | 8.3 | 13 | 8.3 | [42 empty] | 33
| 22:35 | 流心（中央） | 快晴 |  | 5.2 | 13 | 0.67 | 4.62 | 0.1 | 0.26 |  |  | 通常の状況 |  | 川藻臭（微 | 7.3 | 4.4 | 9.2 | 17 | 8 |  | <0.5 | 11 | 0.81 | [38 empty] | 35 | 25
2006-02-09 | 4:45 | 流心（中央） | 快晴 |  | 3 | 12.5 | 0.32 | 4.06 | 0.1 | 0.47 |  |  | 通常の状況 |  | 川藻臭（微 | 7.3 | 5.9 | 8.8 | 6 | 7.6 | [42 empty] | 35
2006-03-08 | 10:35 | 流心（中央） | 快晴 |  | 15.1 | 15 | 0.39 | 4.9 | 0.1 | 0.47 | >30 |  | 通常の状況 | 緑色・淡（ | 川藻臭（微 | 7.4 | 1.1 | 7.6 | 4 | 8.1 | 33000 |  | 8.9 | 0.67 | <0.001 | ND | <0.005 | <0.02 | <0.005 | <0.0005 |  |  |  | <0.0002 |  |  |  | <0.0005 |  | <0.002 | <0.0005 |  | <0.0006 | <0.0003 | <0.002 |  |  |  |  | 0.5 | 6 | 6.5 | [8 empty] | 1.3 | 0.59 | 34 | 36
| 16:40 | 流心（中央） | 快晴 |  | 18.6 | 17.4 | 0.8 | 6.1 | 0.1 | 0.28 | >30 |  | 通常の状況 | 青緑色・濃 | 川藻臭（微 | 7.4 | 0.9 | 7.3 | 10 | 7.7 | [42 empty] | 34
| 22:38 | 流心（中央） | 晴れ |  | 10.7 | 16 | 0.71 | 5.21 | 0.1 | 0.28 |  |  | 通常の状況 |  | 川藻臭（微 | 7.4 | 1.5 | 7 | 11 | 7.8 |  |  | 9.7 | 0.64 | [38 empty] | 34 | 34
2006-03-09 | 4:41 | 流心（中央） | 薄曇り |  | 8.6 | 14.9 | 0.49 | 4.91 | 0.1 | 0.37 |  |  | 通常の状況 |  | 川藻臭（微 | 7.4 | 1.5 | 7.6 | 6 | 7.6 | [42 empty] | 33

## 境川橋
水域名称 | 境川 | 地点名称 | 境川橋 (14-010-01) | 類型名称 | 河川D | 測定機関名称 | 藤沢市
測定項目 | 採取時刻 | 採取位置 | 天候 | 前日天候 | 気温 | 水温 | 流速 | 流量 | 採取水深 | 全水深 | 透視度 | 透明度 | 流況 | 色相 | 臭気 | ｐＨ | ＢＯＤ | ＣＯＤ | ＳＳ | ＤＯ | 大腸菌群数 | ｎ-ヘキサン抽出物質 | 全窒素 | 全りん | カドミウム | 全シアン | 鉛 | 六価クロム | 砒素 | 総水銀 | アルキル水銀 | ＰＣＢ | ジクロロメタン | 四塩化炭素 | 1，2-ジクロロエタン | 1，1-ジクロロエチレン | ｼｽ1，2-ジクロロエチレン | 1，1，1-トリクロロエタン | 1，1，2-トリクロロエタン | トリクロロエチレン | テトラクロロエチレン | 1，3-ジクロロプロペン | チウラム | シマジン | チオベンカルブ | ベンゼン | セレン | ふっ素 | ほう素 | 亜硝酸性窒素 | 硝酸性窒素 | 亜硝酸性窒素及び硝酸性窒素 | フェノール類 | 銅 | 亜鉛 | 溶解性鉄 | 溶解性マンガン | クロム | ＥＰＮ | ニッケル | アンモニア性窒素 | りん酸態りん | 電気伝導率 | 塩化物イオン | 塩分 | 陰イオン界面活性剤 | 非イオン界面活性剤 | クロロフィルａ | トリハロメタン生成能 | クロロホルム生成能 | ブロモジクロロメタン生成能 | ジブロモクロロメタン生成能 | ブロモホルム生成能 | 有機りん
単位 | 時：分 |  |  |  | ℃ | ℃ | m/s | m3/s | ｍ | ｍ | ㎝ | ｍ |  |  |  |  | ㎎/L | ㎎/L | ㎎/L | ㎎/L | MPN/100mL | ㎎/L | ㎎/L | ㎎/L | ㎎/L | ㎎/L | ㎎/L | ㎎/L | ㎎/L | ㎎/L | ㎎/L | ㎎/L | ㎎/L | ㎎/L | ㎎/L | ㎎/L | ㎎/L | ㎎/L | ㎎/L | ㎎/L | ㎎/L | ㎎/L | ㎎/L | ㎎/L | ㎎/L | ㎎/L | ㎎/L | ㎎/L | ㎎/L | ㎎/L | ㎎/L | ㎎/L | ㎎/L | ㎎/L | ㎎/L | ㎎/L | ㎎/L | ㎎/L | ㎎/L | ㎎/L | ㎎/L | ㎎/L | mS/m | ㎎/L | ‰ | ㎎/L | ㎎/L | mg/m3 | ㎎/L | ㎎/L | ㎎/L | ㎎/L | ㎎/L | ㎎/L
採取年月日
2005-04-13 | 10:00 | 流心（中央） | 曇り | 0mm以上5mm以下上5mm以下 | 9.3 | 13.3 | 0.23 | 14.43 | 0.1 | 1.56 | >30 |  | 通常の状況 | 灰緑色・中 | 川藻臭（微 | 7.2 | 4.1 | 6.3 | 10 | 7.4 | 170000 |  | 6 | 0.47 | <0.001 | ND | <0.005 | <0.02 | <0.005 | <0.0005 |  |  |  | <0.0002 |  |  |  | <0.0005 |  | <0.002 | <0.0005 | [6 empty] | <0.1 |  | 0.22 | 4.4 | 4.6 | <0.005 | 0.04 |  | 0.18 | 0.04 |  |  |  | 1.1 | 0.41 | 160 | 440 |  | 0.05
| 16:00 | 流心（中央） | 霧雨 | 0mm以上5mm以下上5mm以下 | 10.2 | 15.5 | 0.08 | 4.58 | 0.1 | 1.42 | >30 |  | 通常の状況 | 灰緑色・中 | 川藻臭（微 | 7.3 | 4.7 | 6.3 | 14 | 8.3 | [42 empty] | 45
| 22:00 | 流心（中央） | 晴れ | 0mm以上5mm以下上5mm以下 | 10.2 | 14.5 | 0.22 | 19.5 | 0.1 | 2.16 |  |  | 通常の状況 |  | 川藻臭（微 | 7 | 3.8 | 7 | 10 | 7.5 |  |  | 7.2 | 0.37 | [38 empty] | 410 | 1100
2005-04-14 | 4:00 | 流心（中央） | 快晴 | 0mm以上5mm以下上5mm以下 | 6.5 | 11.7 | 0.13 | 11.66 | 0.1 | 2.11 |  |  | 通常の状況 |  | 川藻臭（微 | 7.3 | 5 | 7.1 | 6 | 8.5 | [42 empty] | 54
2005-05-11 | 10:00 | 流心（中央） | 曇り | 降雨なし | 18.1 | 17.6 | 0.19 | 9.86 | 0.1 | 1.28 | >30 |  | 通常の状況 | 灰緑色・淡 | 川藻臭（微 | 7.4 | 2.6 | 8.1 | 17 | 6.7 | 49000 |  | 7.7 | 0.55 | <0.001 | ND | <0.005 | <0.02 | <0.005 | <0.0005 |  |  |  | <0.0002 |  |  |  | <0.0005 |  | <0.002 | <0.0005 | [8 empty] | 0.31 | 5.2 | 5.5 | [8 empty] | 1.2 | 0.51 | 370 | 1100
| 16:00 | 流心（中央） | 晴れ | 降雨なし | 17.5 | 20.5 | 0.08 | 5.22 | 0.1 | 1.5 | >30 |  | 通常の状況 | 灰緑色・淡 | 川藻臭（微 | 7.7 | 2.6 | 6.4 | 12 | 8.7 | [42 empty] | 160
| 22:00 | 流心（中央） | 晴れ | 降雨なし | 12.5 | 17.5 | 0.08 | 6.79 | 0.1 | 2.12 |  |  | 通常の状況 |  | 川藻臭（微 | 7.5 | 3.5 | 7.6 | 3 | 7.4 |  |  | 7.8 | 0.61 | [38 empty] | 360 | 1000
2005-05-12 | 4:00 | 流心（中央） | 晴れ | 降雨なし | 12.2 | 16 | 0.07 | 6.29 | 0.1 | 2.24 |  |  | 通常の状況 |  | 川藻臭（微 | 7.4 | 3.9 | 7.4 | 4 | 6.1 | [42 empty] | 66
2005-06-15 | 10:00 | 流心（中央） | 雨 | 0mm以上5mm以下上5mm以下 | 18.3 | 21 | 0.21 | 14.59 | 0.1 | 1.65 | >30 |  | 通常の状況 | 茶褐色・淡 | 無臭 | 7.4 | 1.9 | 8 | 3 | 5.7 | 49000 |  | 6.9 | 0.49 | <0.001 | ND | <0.005 | <0.02 | <0.005 | <0.0005 |  |  |  | <0.0002 |  |  |  | <0.0005 |  | <0.002 | <0.0005 | [6 empty] | 0.1 |  | 0.25 | 5 | 5.2 | <0.005 | <0.01 |  | <0.02 | <0.01 |  |  |  | 1 | 0.41 | 280 | 500 |  | <0.03
| 16:00 | 流心（中央） | 雨 | 0mm以上5mm以下上5mm以下 | 18.7 | 20 | 1.14 | 93.34 | 0.1 | 1.96 | 6 |  | 通常の状況 | 茶褐色・淡 | 川藻臭（微 | 7.4 | 15 | 23 | 130 | 7.3 | [42 empty] | 21
| 22:00 | 流心（中央） | 曇り | 0mm以上5mm以下上5mm以下 | 18.9 | 19.9 | 0.26 | 24.31 | 0.1 | 2.28 |  |  | 通常の状況 |  | 川藻臭（微 | 7.3 | 2.4 | 7.5 | 36 | 7.4 |  |  | 4.4 | 0.31 | [38 empty] | 21 | 18
2005-06-16 | 4:00 | 流心（中央） | 曇り | 0mm以上5mm以下上5mm以下 | 19 | 19.8 | 0.25 | 18.95 | 0.1 | 1.81 |  |  | 通常の状況 |  | 川藻臭（微 | 7.3 | 4 | 7.3 | 14 | 6.5 | [42 empty] | 28
2005-07-13 | 10:00 | 流心（中央） | 曇り | 降雨なし | 22.9 | 21.7 | 0.15 | 12.79 | 0.1 | 2.1 | >30 |  | 通常の状況 | 緑青色・中 | 無臭 | 7.5 | 0.5 | 4.7 | 3 | 7.5 | 79000 |  | 6.3 | 0.38 | <0.001 | ND | <0.005 | <0.02 | <0.005 | <0.0005 |  |  |  | <0.0002 |  |  |  | <0.0005 |  | <0.002 | <0.0005 |  | <0.0006 | <0.0003 | <0.002 |  |  |  |  | 0.14 | 5.3 | 5.4 | [6 empty] | <0.0006 |  | 0.33 | 0.34 | 46 | 60
| 16:00 | 流心（中央） | 曇り | 降雨なし | 26 | 24.1 | 0.15 | 9.47 | 0.1 | 1.48 | >30 |  | 通常の状況 | 緑青色・中 | 川藻臭（微 | 7.7 | 0.6 | 6.1 | 15 | 8 | [42 empty] | 44
| 22:00 | 流心（中央） | 曇り | 降雨なし | 22.8 | 22.5 | 0.14 | 13.05 | 0.1 | 2.32 |  |  | 通常の状況 |  | 川藻臭（微 | 7.5 | 2 | 6.8 | 4 | 7.3 |  |  | 6.8 | 0.46 | [38 empty] | 150 | 500
2005-07-14 | 4:00 | 流心（中央） | 曇り | 降雨なし | 22.5 | 22.4 | 0.16 | 10.74 | 0.1 | 1.61 |  |  | 通常の状況 |  | 川藻臭（微 | 7.4 | 3.4 | 7 | 8 | 6.4 | [42 empty] | 110
2005-08-10 | 10:00 | 流心（中央） | 薄曇り | 降雨なし | 28.2 | 26.5 | 0.15 | 11.29 | 0.1 | 1.89 | >30 |  | 通常の状況 | 青緑色・濃 | 川藻臭（微 | 7.4 | 1.4 | 6.6 | 4 | 6.2 | 79000 | <0.5 | 5.9 | 0.29 | <0.001 | ND | <0.005 | <0.02 | <0.005 | <0.0005 |  | ND | <0.002 | <0.0002 | <0.0004 | <0.002 | <0.004 | <0.0005 | <0.0006 | <0.002 | <0.0005 | <0.0002 |  |  |  | <0.001 | <0.002 | <0.1 | 0.12 | 0.2 | 4.6 | 4.8 | <0.005 | <0.01 |  | 0.07 | <0.01 | <0.02 |  | <0.008 | 0.83 | 0.27 | 120 | 200 |  | <0.03
| 16:00 | 流心（中央） | 晴れ | 降雨なし | 30 | 29.7 | 0.04 | 3.15 | 0.1 | 1.78 | >30 |  | 通常の状況 | 青緑色・濃 | 川藻臭（微 | 7.6 | 1.6 | 6.6 | 11 | 7.7 | [42 empty] | 43
| 22:00 | 流心（中央） | 曇り | 降雨なし | 28.2 | 27.6 | 0.15 | 12.05 | 0.1 | 1.91 |  |  | 通常の状況 |  | 川藻臭（微 | 7.5 | 1.7 | 6.9 | 5 | 6.4 |  | <0.5 | 6.5 | 0.44 | [38 empty] | 130 | 350
2005-08-11 | 4:00 | 流心（中央） | 曇り | 降雨なし | 25.5 | 25.2 | 0.08 | 4.97 | 0.1 | 1.57 |  |  | 通常の状況 |  | 川藻臭（微 | 7.4 | 3.6 | 8.1 | 6 | 5.3 | [42 empty] | 61
2005-09-14 | 10:00 | 流心（中央） | 晴れ | 降雨なし | 30.7 | 27 | 0.15 | 10.27 | 0.1 | 1.53 | >30 |  | 通常の状況 | 灰緑色・淡 | 無臭 | 7.6 | 0.6 | 5.7 | 2 | 7.3 | 240000 |  | 6.6 | 0.27 | <0.001 | ND | <0.005 | <0.02 | <0.005 | <0.0005 |  |  |  | <0.0002 |  |  |  | <0.0005 |  | <0.002 | <0.0005 | [8 empty] | 0.15 | 5.9 | 6 | [8 empty] | 0.27 | 0.23 | 41 | 45
| 16:00 | 流心（中央） | 晴れ | 降雨なし | 29.5 | 27.5 | 0.32 | 32.68 | 0.1 | 2.41 | >30 |  | 通常の状況 | 灰緑色・淡 | 無臭 | 7.6 | 1 | 5.2 | 1 | 8.4 | [42 empty] | 39
| 22:00 | 流心（中央） | 晴れ | 降雨なし | 27.2 | 26.5 | 0.27 | 22.95 | 0.1 | 2.08 |  |  | 通常の状況 |  | 川藻臭（微 | 7.6 | 1.5 | 6.2 | 1 | 6.7 |  |  | 6.6 | 0.32 | [38 empty] | 46 | 61
2005-09-15 | 4:00 | 流心（中央） | 快晴 | 降雨なし | 25.1 | 25.5 | 0.23 | 18.18 | 0.1 | 1.87 |  |  | 通常の状況 |  | 川藻臭（微 | 7.5 | 1.8 | 6.5 | 1 | 6.2 | [42 empty] | 78
2005-10-12 | 10:00 | 流心（中央） | 晴れ | 0mm以上5mm以下上5mm以下 | 23 | 18.7 | 0.09 | 6.13 | 0.1 | 1.63 | >30 |  | 通常の状況 | 緑色・中 | 川藻臭（微 | 7.7 | 2.7 | 6 | 4 | 7.7 | 24000 |  | 6.9 | 0.5 | <0.001 | ND | <0.005 | <0.02 | <0.005 | <0.0005 |  |  |  | <0.0002 |  |  |  | <0.0005 |  | <0.002 | <0.0005 | [6 empty] | 0.1 |  | 0.18 | 5.9 | 6 | <0.005 | <0.01 |  | 0.03 | <0.01 |  |  |  | 0.59 | 0.46 | 43 | 57 |  | <0.03
| 16:00 | 流心（中央） | 晴れ | 0mm以上5mm以下上5mm以下 | 23 | 21.2 | 0.2 | 17.86 | 0.1 | 2.2 | >30 |  | 通常の状況 | 緑色・中 | 川藻臭（微 | 7.6 | 1.8 | 5.5 | 4 | 7.7 | [42 empty] | 110
| 22:00 | 流心（中央） | 快晴 | 0mm以上5mm以下上5mm以下 | 17.9 | 19.1 | 0.14 | 12.04 | 0.1 | 2.14 |  |  | 通常の状況 |  | 川藻臭（微 | 7.5 | 3.4 | 6 | 3 | 6.9 |  |  | 7.1 | 0.5 | [38 empty] | 72 | 130
2005-10-13 | 4:00 | 流心（中央） | 快晴 | 0mm以上5mm以下上5mm以下 | 15.8 | 18.5 | 0.23 | 15.1 | 0.1 | 1.63 |  |  | 通常の状況 |  | 川藻臭（微 | 7.5 | 4.5 | 6 | 3 | 6.5 | [42 empty] | 110
2005-11-09 | 10:00 | 流心（中央） | 快晴 | 降雨なし | 18.2 | 17 | 0.09 | 7.8 | 0.1 | 2.18 | >30 |  | 通常の状況 | 灰緑色・淡 | 川藻臭（微 | 7.5 | 1.1 | 6.8 | 3 | 6.9 | 79000 |  | 8 | 0.45 | <0.001 | ND | <0.005 | <0.02 | <0.005 | <0.0005 |  |  |  | <0.0002 |  |  |  | <0.0005 |  | <0.002 | <0.0005 | [8 empty] | 0.43 | 6.4 | 6.8 | [8 empty] | 0.72 | 0.42 | 49 | 69
| 16:00 | 流心（中央） | 晴れ | 降雨なし | 17.4 | 18.5 | 0.14 | 12.04 | 0.1 | 2.11 | >30 |  | 通常の状況 | 灰緑色・中 | 川藻臭（微 | 7.5 | 1 | 6.3 | 4 | 7.2 | [42 empty] | 49
| 22:00 | 流心（中央） | 晴れ | 降雨なし | 13.1 | 17 | 0.16 | 14.01 | 0.1 | 2.11 |  |  | 通常の状況 |  | 川藻臭（微 | 7.5 | 2 | 6.9 | 3 | 6.9 |  |  | 7.5 | 0.45 | [38 empty] | 64 | 120
2005-11-10 | 4:00 | 流心（中央） | 晴れ | 降雨なし | 11.5 | 17 | 0.19 | 11.72 | 0.1 | 1.52 |  |  | 通常の状況 |  | 川藻臭（微 | 7.5 | 3 | 8.2 | 9 | 6.2 | [42 empty] | 42
2005-12-14 | 10:00 | 流心（中央） | 快晴 | 降雨なし | 8.8 | 12.1 | 0.08 | 6.66 | 0.1 | 2.08 | >30 |  | 通常の状況 | 灰緑色・淡 | 川藻臭（微 | 7.3 | 3.6 | 9.4 | 2 | 6.6 | 33000 |  | 10 | 0.69 | <0.001 | ND | <0.005 | <0.02 | <0.005 | <0.0005 |  |  |  | <0.0002 |  |  |  | <0.0005 |  | <0.002 | <0.0005 | [6 empty] | <0.1 |  | 0.41 | 6.5 | 6.9 | <0.005 | <0.01 |  | 0.04 | 0.02 |  |  |  | 1.3 | 0.61 | 130 | 410 |  | 0.03
| 16:00 | 流心（中央） | 晴れ | 降雨なし | 9.5 | 13.5 | 0.11 | 11.01 | 0.1 | 2.42 | >30 |  | 通常の状況 | 灰緑色・淡 | 川藻臭（微 | 7.4 | 2.2 | 7.9 | 2 | 7.6 | [42 empty] | 110
| 22:00 | 流心（中央） | 快晴 | 降雨なし | 5.1 | 12.5 | 0.2 | 8.28 | 0.1 | 1.02 |  |  | 通常の状況 |  | 川藻臭（微 | 7.4 | 3.1 | 9.1 | 12 | 6.9 |  |  | 10 | 0.6 | [38 empty] | 64 | 120
2005-12-15 | 4:00 | 流心（中央） | 快晴 | 降雨なし | 3 | 13.4 | 0.09 | 8.77 | 0.1 | 2.3 |  |  | 通常の状況 |  | 川藻臭（微 | 7.3 | 2.5 | 10 | 4 | 6.1 | [42 empty] | 110
2006-01-11 | 10:00 | 流心（中央） | 快晴 |  | 8.2 | 11.2 | 0.13 | 10.99 | 0.1 | 2.12 | >30 |  | 通常の状況 | 灰緑色・中 | 川藻臭（微 | 7.3 | 3.9 | 9 | 3 | 6.6 | 330000 |  | 11 | 0.82 | <0.001 | ND | <0.005 | <0.02 | <0.005 | <0.0005 |  |  |  | <0.0002 |  |  |  | <0.0005 |  | <0.002 | <0.0005 | [8 empty] | 0.54 | 7.2 | 7.7 | [8 empty] | 1.7 | 0.73 | 140 | 420
| 16:00 | 流心（中央） | 快晴 |  | 9.1 | 15 | 0.17 | 14.11 | 0.1 | 1.99 | >30 |  | 通常の状況 | 灰緑色・中 | 川藻臭（微 | 7.3 | 2.8 | 8.4 | 3 | 8.6 | [42 empty] | 100
| 22:00 | 流心（中央） | 晴れ |  | 5.2 | 11.1 | 0.13 | 6.6 | 0.1 | 1.3 |  |  | 通常の状況 |  | 川藻臭（微 | 7.3 | 5.1 | 9.8 | 18 | 6.8 |  |  | 9.7 | 0.73 | [38 empty] | 61 | 120
2006-01-12 | 4:00 | 流心（中央） | 晴れ |  | 3.1 | 10.2 | 0.11 | 10.27 | 0.1 | 2.26 |  |  | 通常の状況 |  | 川藻臭（微 | 7.4 | 3.1 | 7 | 23 | 3.8 | [42 empty] | 2600
2006-02-08 | 10:00 | 流心（中央） | 快晴 |  | 10.4 | 9.1 | 0.17 | 15.37 | 0.1 | 2.25 | >30 |  | 通常の状況 | 灰茶色・淡 | 川藻臭（微 | 7.4 | 2.3 | 8.5 | 7 | 7.8 | 4900 | <0.5 | 8.3 | 0.58 | <0.001 | ND | <0.005 | <0.02 | <0.005 | <0.0005 |  | ND | <0.002 | <0.0002 | <0.0004 | <0.002 | <0.004 | <0.0005 | <0.0006 | <0.002 | <0.0005 | <0.0002 |  |  |  | <0.001 | <0.002 | 0.1 | 0.12 | 0.65 | 5.1 | 5.7 | <0.005 | 0.01 |  | 0.09 | 0.02 | <0.02 |  | <0.008 | 1.3 | 0.54 | 44 | 59 |  | <0.03 | <0.005
| 16:00 | 流心（中央） | 快晴 |  | 11.1 | 13 | 0.16 | 13.45 | 0.1 | 2.02 | >30 |  | 通常の状況 | 灰茶色・淡 | 川藻臭（微 | 7.4 | 3.3 | 8.4 | 14 | 8.2 | [42 empty] | 46
| 22:00 | 流心（中央） | 快晴 |  | 5.6 | 10.1 | 0.15 | 8.8 | 0.1 | 1.46 |  |  | 通常の状況 |  | 川藻臭（微 | 7.4 | 4.8 | 10 | 13 | 7.5 |  | <0.5 | 8.8 | 0.6 | [38 empty] | 42 | 52
2006-02-09 | 4:00 | 流心（中央） | 快晴 |  | 3.3 | 10.9 | 0.15 | 13.81 | 0.1 | 2.27 |  |  | 通常の状況 |  | 川藻臭（微 | 7.3 | 2.8 | 7.5 | 9 | 7.1 | [42 empty] | 1400
2006-03-08 | 10:00 | 流心（中央） | 快晴 |  | 15.1 | 13.5 | 0.15 | 13.22 | 0.1 | 2.14 | >30 |  | 通常の状況 | 灰緑色・中 | 川藻臭（微 | 7.4 | 1.2 | 8.1 | 3 | 7.1 | 24000 |  | 9.1 | 0.7 | <0.001 | ND | <0.005 | <0.02 | <0.005 | <0.0005 |  |  |  | <0.0002 |  |  |  | <0.0005 |  | <0.002 | <0.0005 |  | <0.0006 | <0.0003 | <0.002 |  |  |  |  | 0.56 | 6 | 6.5 | [6 empty] | <0.0006 |  | 1 | 0.67 | 82 | 240
| 16:00 | 流心（中央） | 快晴 |  | 19 | 16.4 | 0.16 | 10.09 | 0.1 | 1.49 | >30 |  | 通常の状況 | 灰緑色・淡 | 川藻臭（微 | 7.5 | 0.9 | 8.4 | 13 | 8 | [42 empty] | 130
| 22:00 | 流心（中央） | 晴れ |  | 10.5 | 13.6 | 0.11 | 7.19 | 0.1 | 1.61 |  |  | 通常の状況 |  | 川藻臭（微 | 7.4 | 2.2 | 8.9 | 20 | 6.8 |  |  | 9 | 0.65 | [38 empty] | 50 | 90
2006-03-09 | 4:00 | 流心（中央） | 薄曇り |  | 8.6 | 13.4 | 0.15 | 12.5 | 0.1 | 1.96 |  |  | 通常の状況 |  | 川藻臭（微 | 7.3 | 2.9 | 8.2 | 6 | 7.2 | [42 empty] | 250

## 吉倉橋
水域名称 | 境川(柏尾川） | 地点名称 | 吉倉橋 (14-010-56) | 類型名称 | 河川D | 測定機関名称 | 横浜市
測定項目 | 採取時刻 | 採取位置 | 天候 | 前日天候 | 気温 | 水温 | 流速 | 流量 | 採取水深 | 全水深 | 透視度 | 透明度 | 流況 | 色相 | 臭気 | ｐＨ | ＢＯＤ | ＣＯＤ | ＳＳ | ＤＯ | 大腸菌群数 | ｎ-ヘキサン抽出物質 | 全窒素 | 全りん | カドミウム | 全シアン | 鉛 | 六価クロム | 砒素 | 総水銀 | アルキル水銀 | ＰＣＢ | ジクロロメタン | 四塩化炭素 | 1，2-ジクロロエタン | 1，1-ジクロロエチレン | ｼｽ1，2-ジクロロエチレン | 1，1，1-トリクロロエタン | 1，1，2-トリクロロエタン | トリクロロエチレン | テトラクロロエチレン | 1，3-ジクロロプロペン | チウラム | シマジン | チオベンカルブ | ベンゼン | セレン | ふっ素 | ほう素 | 亜硝酸性窒素 | 硝酸性窒素 | 亜硝酸性窒素及び硝酸性窒素 | フェノール類 | 銅 | 亜鉛 | 溶解性鉄 | 溶解性マンガン | クロム | ＥＰＮ | ニッケル | アンモニア性窒素 | りん酸態りん | 電気伝導率 | 塩化物イオン | 塩分 | 陰イオン界面活性剤 | 非イオン界面活性剤 | クロロフィルａ | トリハロメタン生成能 | クロロホルム生成能 | ブロモジクロロメタン生成能 | ジブロモクロロメタン生成能 | ブロモホルム生成能 | 有機りん
単位 | 時：分 |  |  |  | ℃ | ℃ | m/s | m3/s | ｍ | ｍ | ㎝ | ｍ |  |  |  |  | ㎎/L | ㎎/L | ㎎/L | ㎎/L | MPN/100mL | ㎎/L | ㎎/L | ㎎/L | ㎎/L | ㎎/L | ㎎/L | ㎎/L | ㎎/L | ㎎/L | ㎎/L | ㎎/L | ㎎/L | ㎎/L | ㎎/L | ㎎/L | ㎎/L | ㎎/L | ㎎/L | ㎎/L | ㎎/L | ㎎/L | ㎎/L | ㎎/L | ㎎/L | ㎎/L | ㎎/L | ㎎/L | ㎎/L | ㎎/L | ㎎/L | ㎎/L | ㎎/L | ㎎/L | ㎎/L | ㎎/L | ㎎/L | ㎎/L | ㎎/L | ㎎/L | ㎎/L | ㎎/L | mS/m | ㎎/L | ‰ | ㎎/L | ㎎/L | mg/m3 | ㎎/L | ㎎/L | ㎎/L | ㎎/L | ㎎/L | ㎎/L
採取年月日
2005-04-13 | 10:30 | 流心（中央） | 曇り | 5mm以上10mm以下 | 10.7 | 12 | 0.15 | 0.61 | 0.1 | 0.25 | >30 |  | 通常の状況 | 黄色・淡（ | 無臭 | 8 | 1.1 | 3.6 | 2 | 10.2 | 11000 |  | 2.2 | 0.047 | [25 empty] | <0.05 | 1.9 | 1.9 | [8 empty] | 0.1 | 0.019 | 42
| 16:30 | 流心（中央） | 霧雨 |  | 10.2 | 13 | 0.15 | 0.72 | 0.1 | 0.29 | >30 |  | 通常の状況 | 灰黄色・淡 | 無臭 | 8 | 1.7 | 3.7 | 16 | 10.1 | [42 empty] | 46
| 22:30 | 流心（中央） | 晴れ |  | 9.5 | 12.1 | 0.13 | 0.6 | 0.1 | 0.27 |  |  | 通常の状況 |  | 無臭 | 7.9 | 1.9 | 4.6 | 4 | 9.1 |  |  | 2.7 | 0.082 | [38 empty] | 47
2005-04-14 | 4:30 | 流心（中央） | 晴れ |  | 5.5 | 10.7 | 0.14 | 0.54 | 0.1 | 0.24 |  |  | 通常の状況 |  | 無臭 | 7.9 | 1.7 | 4.2 | 5 | 8.9 | [42 empty] | 48
2005-05-11 | 10:50 | 流心（中央） | 曇り | 降雨なし | 16.8 | 17.1 | 0.09 | 0.31 | 0.1 | 0.24 | >30 |  | 通常の状況 | 黄色・淡（ | 無臭 | 8.2 | 1.3 | 4 | 3 | 10 | 33000 |  | 2.6 | 0.057 | [25 empty] | 0.06 | 2.2 | 2.2 | [8 empty] | 0.12 | 0.025 | 50
| 16:50 | 流心（中央） | 晴れ |  | 16.2 | 19.5 | 0.09 | 0.31 | 0.1 | 0.22 | >30 |  | 通常の状況 | 灰黄色・淡 | 無臭 | 8.4 | 1.5 | 4.2 | 6 | 10.5 | [42 empty] | 50
| 22:50 | 流心（中央） | 晴れ |  | 14.2 | 15.7 | 0.09 | 0.31 | 0.1 | 0.23 |  |  | 通常の状況 |  | 無臭 | 8 | 1.6 | 4.2 | 7 | 8 |  |  | 2.4 | 0.066 | [38 empty] | 53
2005-05-12 | 4:50 | 流心（中央） | 晴れ |  | 10.9 | 14.1 | 0.1 | 0.32 | 0.1 | 0.23 |  |  | 通常の状況 |  | 無臭 | 7.9 | 2.4 | 6.2 | 15 | 7.8 | [42 empty] | 54
2005-06-15 | 11:30 | 流心（中央） | 雨 | 降雨なし | 20.1 | 20.1 | 0.61 | 11.4 | 0.1 | 1.02 | 4 |  | 流量大（大 | 褐色・濃（ | 無臭 | 7.5 | 11 | 24 | 380 | 7.5 | 490000 |  | 3.3 | 0.47 | [25 empty] | 0.06 | 1.1 | 1.2 | [8 empty] | 0.2 | 0.048 | 15
| 17:30 | 流心（中央） | 雨 |  | 19.8 | 20.1 | 0.48 | 7.28 | 0.1 | 0.84 | 15 |  | 流量大（大 | 灰茶色・中 | 無臭 | 7.5 | 2.4 | 7.8 | 53 | 7.9 | [42 empty] | 11
| 23:30 | 流心（中央） | 雨 |  | 19 | 19.4 | 0.25 | 1.99 | 0.1 | 0.46 |  |  | 通常の状況 |  | 無臭 | 7.6 | 2.6 | 6.3 | 18 | 7.5 |  |  | 1.9 | 0.088 | [38 empty] | 23
2005-06-16 | 5:30 | 流心（中央） | 曇り |  | 19.3 | 19.2 | 0.17 | 0.94 | 0.1 | 0.34 |  |  | 通常の状況 |  | 無臭 | 7.7 | 2.2 | 5.7 | 17 | 7.5 | [42 empty] | 26
2005-07-13 | 10:35 | 流心（中央） | 曇り | 降雨なし | 24.2 | 22.5 | 0.15 | 0.78 | 0.1 | 0.33 | >30 |  | 通常の状況 | 黄色・淡（ | 無臭 | 8 | 0.8 | 2.9 | 5 | 8.6 | 79000 |  | 3.1 | 0.05 | [18 empty] | <0.0006 | <0.0003 | <0.002 |  |  |  |  | <0.05 | 2.8 | 2.9 | [8 empty] | 0.07 | 0.03 | 70
| 16:35 | 流心（中央） | 曇り |  | 25.5 | 23.2 | 0.17 | 0.86 | 0.1 | 0.32 | >30 |  | 通常の状況 | 黄色・淡（ | 無臭 | 8.2 | 1 | 3.2 | 5 | 9.2 | [42 empty] | 70
| 22:35 | 流心（中央） | 曇り |  | 22.8 | 22.3 | 0.15 | 0.79 | 0.1 | 0.32 |  |  | 通常の状況 |  | 無臭 | 8 | 1 | 3.1 | 3 | 7.5 |  |  | 3.2 | 0.051 | [38 empty] | 69
2005-07-14 | 4:35 | 流心（中央） | 曇り |  | 22.6 | 21.4 | 0.16 | 0.83 | 0.1 | 0.32 |  |  | 通常の状況 |  | 無臭 | 7.8 | 1.2 | 3.5 | 4 | 9 | [42 empty] | 67
2005-08-10 | 11:00 | 流心（中央） | 曇り | 降雨なし | 30.2 | 27.3 | 0.13 | 0.68 | 0.1 | 0.33 | >30 |  | 通常の状況 | 灰黄色・中 | 無臭 | 7.8 | 1.1 | 5.9 | 9 | 7.9 | 70000 | ND | 2.8 | 0.078 | <0.001 | ND | <0.005 | <0.02 | <0.005 | <0.0005 |  |  | <0.002 | <0.0002 | <0.0004 | <0.002 | <0.004 | <0.0005 | <0.0006 | <0.002 | <0.0005 | <0.0002 |  |  |  | <0.001 | <0.002 | 0.1 | 0.07 | 0.07 | 2.1 | 2.2 | <0.005 | <0.01 |  | 0.09 | 0.01 |  |  | <0.008 | 0.11 | 0.024 | 60 | 47 |  | <0.03 | 0.013
| 17:00 | 流心（中央） | 晴れ |  | 30.7 | 28.4 | 0.12 | 0.54 | 0.1 | 0.27 | >30 |  | 通常の状況 | 灰黄色・中 | 無臭 | 8.3 | 1.9 | 5.7 | 17 | 8 | [42 empty] | 52
| 23:00 | 流心（中央） | 晴れ |  | 27.8 | 26.9 | 0.12 | 0.53 | 0.1 | 0.27 |  |  | 通常の状況 |  | 無臭 | 8.1 | 1.1 | 4.5 | 6 | 6.1 |  |  | 2.9 | 0.064 | [38 empty] | 56 | 68
2005-08-11 | 5:00 | 流心（中央） | 晴れ |  | 25.8 | 25.6 | 0.1 | 0.45 | 0.1 | 0.27 |  |  | 通常の状況 |  | 無臭 | 7.8 | 1.6 | 5.3 | 6 | 5.2 | [42 empty] | 53
2005-09-14 | 10:05 | 流心（中央） | 快晴 | 降雨なし | 33.4 | 27.1 | 0.15 | 0.7 | 0.1 | 0.28 | >30 |  | 通常の状況 | 黄色・淡（ | 無臭 | 8.2 | 0.6 | 3.4 | 8 | 9.4 | 33000 |  | 3.2 | 0.051 | [25 empty] | 0.07 | 2.8 | 2.9 | [8 empty] | 0.05 | 0.022 | 73
| 16:05 | 流心（中央） | 晴れ |  | 28.5 | 28.4 | 0.14 | 0.61 | 0.1 | 0.25 | >30 |  | 通常の状況 | 黄色・淡（ | 無臭 | 8.5 | 1.4 | 4 | 9 | 9 | [42 empty] | 73
| 22:05 | 流心（中央） | 晴れ |  | 27.6 | 26.3 | 0.14 | 0.69 | 0.1 | 0.29 |  |  | 通常の状況 |  | 無臭 | 8.1 | 1.2 | 4.4 | 14 | 6.6 |  |  | 3.4 | 0.064 | [38 empty] | 70
2005-09-15 | 4:05 | 流心（中央） | 晴れ |  | 25.6 | 24.4 | 0.14 | 0.7 | 0.1 | 0.29 |  |  | 通常の状況 |  | 無臭 | 7.9 | 0.6 | 3.8 | 12 | 6.7 | [42 empty] | 63
2005-10-12 | 10:40 | 流心（中央） | 晴れ | 0mm以上5mm以下 | 20.8 | 20.8 | 0.17 | 0.83 | 0.1 | 0.29 | >30 |  | 通常の状況 | 灰黄色・中 | 無臭 | 8.1 | 0.9 | 3.7 | 9 | 8.9 | 540000 |  | 3.1 | 0.07 | [25 empty] | <0.05 | 2.7 | 2.7 | [8 empty] | 0.07 | 0.033 | 52
| 16:40 | 流心（中央） | 快晴 |  | 21.9 | 21.3 | 0.15 | 0.71 | 0.1 | 0.28 | >30 |  | 通常の状況 | 灰黄色・中 | 無臭 | 8 | 1.3 | 3.9 | 12 | 8.1 | [42 empty] | 56
| 22:40 | 流心（中央） | 晴れ |  | 18.1 | 19.3 | 0.14 | 0.47 | 0.1 | 0.2 |  |  | 通常の状況 |  | 無臭 | 8 | 1.5 | 3.9 | 6 | 7.7 |  |  | 3.3 | 0.056 | [38 empty] | 56
2005-10-13 | 4:40 | 流心（中央） | 晴れ |  | 15.7 | 16.9 | 0.13 | 0.57 | 0.1 | 0.26 |  |  | 通常の状況 |  | 無臭 | 7.9 | 1.3 | 4.3 | 10 | 8.2 | [42 empty] | 52
2005-11-09 | 10:15 | 流心（中央） | 快晴 | 降雨なし | 17.7 | 16.3 | 0.12 | 0.52 | 0.1 | 0.25 | >30 |  | 通常の状況 | 黄色・淡（ | 無臭 | 8.1 | 1 | 3.4 | 3 | 9.9 | 23000 |  | 3.1 | 0.051 | [25 empty] | <0.05 | 2.6 | 2.7 | [8 empty] | 0.06 | 0.025 | 54
| 16:15 | 流心（中央） | 晴れ |  | 18.1 | 16.8 | 0.11 | 0.5 | 0.1 | 0.25 | >30 |  | 通常の状況 | 灰黄色・淡 | 無臭 | 8.2 | 1.3 | 3.6 | 6 | 9.7 | [42 empty] | 56
| 22:15 | 流心（中央） | 薄曇り |  | 13.9 | 15.5 | 0.11 | 0.49 | 0.1 | 0.24 |  |  | 通常の状況 |  | 無臭 | 8 | 1.2 | 3.6 | 4 | 8.6 |  |  | 3.1 | 0.057 | [38 empty] | 56
2005-11-10 | 4:15 | 流心（中央） | 薄曇り |  | 11.2 | 13.8 | 0.11 | 0.47 | 0.1 | 0.23 |  |  | 通常の状況 |  | 無臭 | 7.9 | 0.9 | 3.4 | 3 | 8.9 | [42 empty] | 56
2005-12-14 | 11:35 | 流心（中央） | 快晴 | 降雨なし | 8.5 | 9.1 | 0.08 | 0.34 | 0.1 | 0.21 | >30 |  | 通常の状況 | 灰黄色・淡 | 無臭 | 8.3 | 1.7 | 4.1 | 5 | 13.5 | 7900 |  | 2.9 | 0.068 | [25 empty] | 0.05 | 2.5 | 2.6 | [8 empty] | 0.16 | 0.032 | 52
| 17:35 | 流心（中央） | 晴れ |  | 6.6 | 8.5 | 0.08 | 0.34 | 0.1 | 0.21 | 15 |  | 通常の状況 | 灰黄色・淡 | 無臭 | 8.2 | 2.4 | 5.3 | 33 | 11.4 | [42 empty] | 48
| 23:35 | 流心（中央） | 晴れ |  | 4.2 | 6.9 | 0.08 | 0.33 | 0.1 | 0.2 |  |  | 通常の状況 |  | 無臭 | 8 | 3.5 | 7.4 | 65 | 10.2 |  |  | 3.2 | 0.12 | [38 empty] | 52
2005-12-15 | 5:35 | 流心（中央） | 晴れ |  | 1.1 | 6.2 | 0.08 | 0.33 | 0.1 | 0.21 |  |  | 通常の状況 |  | 無臭 | 7.9 | 1.7 | 4.7 | 14 | 9.9 | [42 empty] | 53
2006-01-11 | 10:20 | 流心（中央） | 快晴 | 0mm以上5mm以下 | 9.3 | 7.9 | 0.08 | 0.25 | 0.1 | 0.18 | >30 |  | 通常の状況 | 灰黄色・淡 | 無臭 | 8.1 | 4.2 | 7 | 10 | 12.4 | 7900 |  | 2.9 | 0.084 | [25 empty] | 0.05 | 2.4 | 2.4 | [8 empty] | 0.15 | 0.029 | 52
| 16:20 | 流心（中央） | 晴れ |  | 9.8 | 8.9 | 0.07 | 0.27 | 0.1 | 0.2 | >30 |  | 通常の状況 | 灰黄色・淡 | 無臭 | 8.7 | 4.1 | 7.3 | 10 | 15.1 | [42 empty] | 52
| 22:20 | 流心（中央） | 晴れ |  | 5.6 | 7.2 | 0.06 | 0.22 | 0.1 | 0.18 |  |  | 通常の状況 |  | 無臭 | 8 | 4 | 7 | 11 | 10.4 |  |  | 3.3 | 0.1 | [38 empty] | 52
2006-01-12 | 4:20 | 流心（中央） | 晴れ |  | 3.6 | 6.8 | 0.07 | 0.21 | 0.1 | 0.16 |  |  | 通常の状況 |  | 無臭 | 7.9 | 3 | 6.3 | 9 | 9.9 | [42 empty] | 52
2006-02-08 | 10:40 | 流心（中央） | 快晴 | 5mm以上10mm以下 | 10.8 | 9.3 | 0.09 | 0.43 | 0.1 | 0.27 | >30 |  | 通常の状況 | 灰黄色・淡 | 無臭 | 7.9 | 1.8 | 4.7 | 13 | 11.3 | 23000 | ND | 2.8 | 0.083 | <0.001 | ND | <0.005 | <0.02 | <0.005 | <0.0005 |  |  | <0.002 | <0.0002 | <0.0004 | <0.002 | <0.004 | <0.0005 | <0.0006 | <0.002 | <0.0005 | <0.0002 |  |  |  | <0.001 | <0.002 | <0.1 | 0.08 | 0.05 | 2.2 | 2.3 | <0.005 | <0.01 |  | 0.12 | 0.07 |  |  | <0.008 | 0.27 | 0.033 | 46 | 40 |  | 0.05 | 0.016
| 16:40 | 流心（中央） | 晴れ |  | 9.9 | 10.4 | 0.09 | 0.36 | 0.1 | 0.23 | 8 |  | 濁り多し（ | 褐色・中 | 無臭 | 7.9 | 1.9 | 7 | 62 | 10.5 | [42 empty] | 50
| 22:40 | 流心（中央） | 晴れ |  | 6 | 8.5 | 0.09 | 0.4 | 0.1 | 0.25 |  |  | 通常の状況 |  | 無臭 | 7.9 | 2.2 | 5.9 | 42 | 10.3 |  |  | 2.9 | 0.1 | [38 empty] | 50 | 50
2006-02-09 | 4:40 | 流心（中央） | 晴れ |  | 2.8 | 6.4 | 0.1 | 0.41 | 0.1 | 0.24 |  |  | 通常の状況 |  | 無臭 | 7.9 | 2.1 | 5.1 | 17 | 10.3 | [42 empty] | 54
2006-03-08 | 10:35 | 流心（中央） | 快晴 | 0mm以上5mm以下 | 17 | 13.1 | 0.1 | 0.39 | 0.1 | 0.23 | >30 |  | 通常の状況 | 灰黄色・淡 | 無臭 | 8.1 | 1.1 | 4.4 | 9 | 10.7 | 17000 |  | 3.2 | 0.068 | [18 empty] | <0.0006 | <0.0003 | <0.002 |  |  |  |  | 0.06 | 2.7 | 2.7 | [8 empty] | 0.17 | 0.027 | 59
| 16:35 | 流心（中央） | 快晴 |  | 18.2 | 15.3 | 0.08 | 0.33 | 0.1 | 0.24 | 21 |  | 通常の状況 | 灰黄色・淡 | 無臭 | 8.2 | 1.3 | 5.2 | 30 | 10.3 | [42 empty] | 60
| 22:35 | 流心（中央） | 晴れ |  | 11.2 | 12.9 | 0.09 | 0.37 | 0.1 | 0.23 |  |  | 通常の状況 |  | 無臭 | 8.2 | 1.9 | 5.8 | 36 | 9.5 |  |  | 3.3 | 0.12 | [38 empty] | 57
2006-03-09 | 4:35 | 流心（中央） | 晴れ |  | 9.1 | 10.1 | 0.08 | 0.34 | 0.1 | 0.23 |  |  | 通常の状況 |  | 無臭 | 8 | 1.7 | 5.6 | 14 | 9.2 | [42 empty] | 58

## 鷹匠橋
水域名称 | 境川(柏尾川） | 地点名称 | 鷹匠橋 (14-010-58) | 類型名称 | 河川D | 測定機関名称 | 横浜市
測定項目 | 採取時刻 | 採取位置 | 天候 | 前日天候 | 気温 | 水温 | 流速 | 流量 | 採取水深 | 全水深 | 透視度 | 透明度 | 流況 | 色相 | 臭気 | ｐＨ | ＢＯＤ | ＣＯＤ | ＳＳ | ＤＯ | 大腸菌群数 | ｎ-ヘキサン抽出物質 | 全窒素 | 全りん | カドミウム | 全シアン | 鉛 | 六価クロム | 砒素 | 総水銀 | アルキル水銀 | ＰＣＢ | ジクロロメタン | 四塩化炭素 | 1，2-ジクロロエタン | 1，1-ジクロロエチレン | ｼｽ1，2-ジクロロエチレン | 1，1，1-トリクロロエタン | 1，1，2-トリクロロエタン | トリクロロエチレン | テトラクロロエチレン | 1，3-ジクロロプロペン | チウラム | シマジン | チオベンカルブ | ベンゼン | セレン | ふっ素 | ほう素 | 亜硝酸性窒素 | 硝酸性窒素 | 亜硝酸性窒素及び硝酸性窒素 | フェノール類 | 銅 | 亜鉛 | 溶解性鉄 | 溶解性マンガン | クロム | ＥＰＮ | ニッケル | アンモニア性窒素 | りん酸態りん | 電気伝導率 | 塩化物イオン | 塩分 | 陰イオン界面活性剤 | 非イオン界面活性剤 | クロロフィルａ | トリハロメタン生成能 | クロロホルム生成能 | ブロモジクロロメタン生成能 | ジブロモクロロメタン生成能 | ブロモホルム生成能 | 有機りん
単位 | 時：分 |  |  |  | ℃ | ℃ | m/s | m3/s | ｍ | ｍ | ㎝ | ｍ |  |  |  |  | ㎎/L | ㎎/L | ㎎/L | ㎎/L | MPN/100mL | ㎎/L | ㎎/L | ㎎/L | ㎎/L | ㎎/L | ㎎/L | ㎎/L | ㎎/L | ㎎/L | ㎎/L | ㎎/L | ㎎/L | ㎎/L | ㎎/L | ㎎/L | ㎎/L | ㎎/L | ㎎/L | ㎎/L | ㎎/L | ㎎/L | ㎎/L | ㎎/L | ㎎/L | ㎎/L | ㎎/L | ㎎/L | ㎎/L | ㎎/L | ㎎/L | ㎎/L | ㎎/L | ㎎/L | ㎎/L | ㎎/L | ㎎/L | ㎎/L | ㎎/L | ㎎/L | ㎎/L | ㎎/L | mS/m | ㎎/L | ‰ | ㎎/L | ㎎/L | mg/m3 | ㎎/L | ㎎/L | ㎎/L | ㎎/L | ㎎/L | ㎎/L
採取年月日
2005-04-13 | 9:50 | 流心（中央） | 曇り | 5mm以上10mm以下 | 9.4 | 14.9 | 0.33 | 3.69 | 0.1 | 0.87 | >30 |  | 通常の状況 | 黄色・淡（ | 無臭 | 7.5 | 2.7 | 6.2 | 5 | 8.4 | 49000 |  | 6.6 | 0.46 | [25 empty] | <0.05 | 5.7 | 5.7 | [8 empty] | 0.12 | 0.36 | 50
| 15:50 | 流心（中央） | 霧雨 |  | 11.2 | 16 | 0.28 | 2.89 | 0.1 | 0.82 | >30 |  | 通常の状況 | 灰黄色・中 | 無臭 | 7.4 | 4.4 | 7.2 | 6 | 8.3 | [42 empty] | 49
| 21:50 | 流心（中央） | 晴れ |  | 10.7 | 15.5 | 0.35 | 3.76 | 0.1 | 0.85 |  |  | 通常の状況 |  | 無臭 | 7.4 | 3.4 | 7.9 | 5 | 8.7 |  |  | 7.5 | 0.51 | [38 empty] | 49
2005-04-14 | 3:50 | 流心（中央） | 晴れ |  | 5.9 | 14.7 | 0.27 | 2.93 | 0.1 | 0.82 |  |  | 通常の状況 |  | 無臭 | 7.3 | 5.6 | 7.8 | 7 | 7 | [42 empty] | 49
2005-05-11 | 10:00 | 流心（中央） | 曇り | 降雨なし | 17.3 | 19.2 | 0.29 | 2.69 | 0.1 | 0.78 | >30 |  | 通常の状況 | 黄色・淡（ | 無臭 | 7.7 | 2.8 | 6.8 | 6 | 8.2 | 220000 |  | 8.2 | 0.48 | [25 empty] | <0.05 | 7.3 | 7.3 | [8 empty] | 0.24 | 0.41 | 66
| 16:00 | 流心（中央） | 晴れ |  | 18.8 | 22.4 | 0.28 | 2.57 | 0.1 | 0.77 | >30 |  | 通常の状況 | 灰黄色・淡 | 無臭 | 7.5 | 2.8 | 8.2 | 6 | 8.3 | [42 empty] | 50
| 22:00 | 流心（中央） | 晴れ |  | 13.5 | 19.2 | 0.29 | 2.6 | 0.1 | 0.77 |  |  | 通常の状況 |  | 無臭 | 7.4 | 3.9 | 8.4 | 7 | 7.1 |  |  | 9.6 | 0.76 | [38 empty] | 52
2005-05-12 | 4:00 | 流心（中央） | 晴れ |  | 11.6 | 18.3 | 0.28 | 2.59 | 0.1 | 0.78 |  |  | 通常の状況 |  | 無臭 | 7.4 | 2.9 | 8.8 | 6 | 7 | [42 empty] | 51
2005-06-15 | 10:00 | 流心（中央） | 雨 | 降雨なし | 19.8 | 22 | 0.45 | 6 | 0.1 | 1.06 | 30 |  | 通常の状況 | 灰黄茶色・ | 無臭 | 7.6 | 5.7 | 10 | 38 | 7.5 | 170000 |  | 6.9 | 0.38 | [25 empty] | 0.07 | 5.2 | 5.3 | [8 empty] | 0.27 | 0.22 | 52
| 16:00 | 流心（中央） | 雨 |  | 19.4 | 20.6 | 0.76 | 30.11 | 0.1 | 1.88 | 10 |  | 流量大（大 | 灰茶色・淡 | 無臭 | 7.3 | 10 | 10 | 89 | 7.3 | [42 empty] | 15
| 22:00 | 流心（中央） | 曇り |  | 18.7 | 20.3 | 0.47 | 8.26 | 0.1 | 1.21 |  |  | 通常の状況 |  | 無臭 | 7.2 | 7.5 | 9.1 | 21 | 6.6 |  |  | 4.6 | 0.31 | [38 empty] | 23
2005-06-16 | 4:00 | 流心（中央） | 曇り |  | 18.7 | 20.2 | 0.35 | 3.88 | 0.1 | 0.99 |  |  | 通常の状況 |  | 無臭 | 7.3 | 2.8 | 6.8 | 11 | 7.3 | [42 empty] | 32
2005-07-13 | 9:45 | 流心（中央） | 曇り | 降雨なし | 22.5 | 23 | 0.38 | 3.96 | 0.1 | 0.85 | >30 |  | 通常の状況 | 黄色・淡（ | 無臭 | 7.7 | 1.6 | 5.3 | 7 | 7.3 | 130000 |  | 5.6 | 0.29 | [18 empty] | <0.0006 | <0.0003 | <0.002 |  |  |  |  | <0.05 | 4.9 | 5 | [8 empty] | 0.07 | 0.24 | 58
| 15:45 | 流心（中央） | 曇り |  | 26.2 | 25.1 | 0.31 | 3.22 | 0.1 | 0.82 | >30 |  | 通常の状況 | 黄色・淡（ | 無臭 | 7.5 | 2 | 6.3 | 7 | 7.8 | [42 empty] | 57
| 21:45 | 流心（中央） | 曇り |  | 24.3 | 23.7 | 0.3 | 3.08 | 0.1 | 0.81 |  |  | 通常の状況 |  | 無臭 | 7.5 | 2.7 | 6.8 | 4 | 8.4 |  |  | 7.9 | 0.52 | [38 empty] | 58
2005-07-14 | 3:45 | 流心（中央） | 曇り |  | 22.9 | 23.6 | 0.36 | 3.7 | 0.1 | 0.82 |  |  | 通常の状況 |  | 無臭 | 7.4 | 1.8 | 6.8 | 5 | 6.5 | [42 empty] | 58
2005-08-10 | 10:00 | 流心（中央） | 薄曇り | 降雨なし | 31.2 | 25.5 | 0.26 | 2.7 | 0.1 | 0.73 | >30 |  | 通常の状況 | 灰黄色・中 | 無臭 | 7.9 | 1.6 | 6.5 | 3 | 7.7 | 49000 | ND | 6.4 | 0.28 | <0.001 | ND | <0.005 | <0.02 | <0.005 | <0.0005 |  |  | <0.002 | <0.0002 | <0.0004 | <0.002 | <0.004 | <0.0005 | <0.0006 | <0.002 | <0.0005 | <0.0002 |  |  |  | <0.001 | <0.002 | 0.1 | 0.05 | 0.07 | 5.3 | 5.4 | <0.005 | <0.01 |  | 0.04 | 0.02 |  |  | <0.008 | 0.19 | 0.2 | 59 | 38 |  | <0.03 | <0.005
| 16:00 | 流心（中央） | 晴れ |  | 31.4 | 29.3 | 0.27 | 2.86 | 0.1 | 0.74 | >30 |  | 通常の状況 | 灰黄色・中 | 無臭 | 8.1 | 1.5 | 7.3 | 18 | 8 | [42 empty] | 57
| 22:00 | 流心（中央） | 晴れ |  | 27.5 | 27.8 | 0.27 | 2.8 | 0.1 | 0.73 |  |  | 通常の状況 |  | 無臭 | 7.4 | 4.3 | 8.7 | 11 | 5.1 |  |  | 8.1 | 0.23 | [38 empty] | 49 | 49
2005-08-11 | 4:00 | 流心（中央） | 曇り |  | 25.6 | 26.3 | 0.23 | 2.4 | 0.1 | 0.72 |  |  | 通常の状況 |  | 無臭 | 7.4 | 2.6 | 7.8 | 7 | 5.1 | [42 empty] | 54
2005-09-14 | 9:25 | 流心（中央） | 快晴 | 降雨なし | 28.7 | 26.9 | 0.28 | 3.42 | 0.1 | 0.76 | >30 |  | 通常の状況 | 黄色・淡（ | 無臭 | 7.6 | 2.5 | 7.9 | 13 | 6.7 | 79000 |  | 5.1 | 0.25 | [25 empty] | 0.05 | 4 | 4.1 | [8 empty] | 0.04 | 0.14 | 57
| 15:25 | 流心（中央） | 晴れ |  | 28.4 | 26.8 | 0.28 | 3.15 | 0.1 | 0.73 | >30 |  | 通常の状況 | 黄色・淡（ | 無臭 | 7.8 | 1.5 | 6.7 | 5 | 7.8 | [42 empty] | 60
| 21:25 | 流心（中央） | 晴れ |  | 26.9 | 26.1 | 0.3 | 3.53 | 0.1 | 0.77 |  |  | 通常の状況 |  | 無臭 | 7.6 | 1.6 | 6.6 | 4 | 6.2 |  |  | 8.1 | 0.37 | [38 empty] | 61
2005-09-15 | 3:25 | 流心（中央） | 晴れ |  | 24.1 | 25.9 | 0.29 | 3.43 | 0.1 | 0.77 |  |  | 通常の状況 |  | 無臭 | 7.5 | 1.6 | 7 | 7 | 6 | [42 empty] | 57
2005-10-12 | 10:05 | 流心（中央） | 晴れ | 0mm以上5mm以下 | 21.7 | 22 | 0.26 | 2.93 | 0.1 | 0.81 | >30 |  | 通常の状況 | 灰黄色・淡 | 無臭 | 7.7 | 1.7 | 6.1 | 7 | 7.4 | 79000 |  | 5.7 | 0.52 | [25 empty] | <0.05 | 4.8 | 4.9 | [8 empty] | 0.07 | 0.43 | 49
| 16:05 | 流心（中央） | 晴れ |  | 24 | 23.2 | 0.28 | 3.37 | 0.1 | 0.83 | >30 |  | 通常の状況 | 灰黄色・淡 | 無臭 | 7.5 | 2.1 | 6.2 | 7 | 7.7 | [42 empty] | 52
| 22:05 | 流心（中央） | 晴れ |  | 17.5 | 21.3 | 0.28 | 3.3 | 0.1 | 0.82 |  |  | 通常の状況 |  | 無臭 | 7.5 | 3.1 | 7.3 | 7 | 7.1 |  |  | 7.7 | 0.7 | [38 empty] | 50
2005-10-13 | 4:05 | 流心（中央） | 晴れ |  | 15.6 | 20.4 | 0.28 | 3.27 | 0.1 | 0.83 |  |  | 通常の状況 |  | 無臭 | 7.4 | 2.3 | 7.4 | 8 | 6.4 | [42 empty] | 51
2005-11-09 | 9:30 | 流心（中央） | 快晴 | 降雨なし | 15.8 | 17.6 | 0.26 | 2.99 | 0.1 | 0.79 | >30 |  | 通常の状況 | 黄色・淡（ | 無臭 | 7.7 | 2.1 | 6.2 | 5 | 7.5 | 130000 |  | 5.9 | 0.29 | [25 empty] | 0.05 | 5.1 | 5.1 | [8 empty] | 0.1 | 0.21 | 59
| 15:30 | 流心（中央） | 晴れ |  | 19.9 | 21 | 0.26 | 3.01 | 0.1 | 0.79 | >30 |  | 通常の状況 | 灰黄色・淡 | 無臭 | 7.5 | 2.6 | 7 | 8 | 7.5 | [42 empty] | 54
| 21:30 | 流心（中央） | 薄曇り |  | 14 | 18 | 0.26 | 2.99 | 0.1 | 0.79 |  |  | 通常の状況 |  | 無臭 | 7.5 | 5.3 | 8 | 5 | 6.9 |  |  | 9 | 0.44 | [38 empty] | 54
2005-11-10 | 3:30 | 流心（中央） | 晴れ |  | 10.8 | 18.7 | 0.24 | 2.79 | 0.1 | 0.79 |  |  | 通常の状況 |  | 無臭 | 7.3 | 3 | 8 | 5 | 7 | [42 empty] | 52
2005-12-14 | 10:35 | 流心（中央） | 快晴 | 降雨なし | 5 | 14.1 | 0.23 | 2.32 | 0.1 | 0.77 | >30 |  | 通常の状況 | 黄色・淡（ | 無臭 | 7.4 | 3 | 7.7 | 6 | 8 | 70000 |  | 6.8 | 0.42 | [25 empty] | 0.13 | 5.6 | 5.7 | [8 empty] | 0.2 | 0.31 | 54
| 16:35 | 流心（中央） | 晴れ |  | 9.8 | 15.5 | 0.22 | 2.24 | 0.1 | 0.77 | >30 |  | 通常の状況 | 黄色・淡（ | 無臭 | 7.3 | 4.4 | 8.5 | 8 | 7.9 | [42 empty] | 53
| 22:35 | 流心（中央） | 晴れ |  | 3.6 | 13.4 | 0.22 | 2.23 | 0.1 | 0.77 |  |  | 通常の状況 |  | 無臭 | 7.3 | 5.7 | 9.1 | 6 | 7.1 |  |  | 9.3 | 0.54 | [38 empty] | 51
2005-12-15 | 4:35 | 流心（中央） | 晴れ |  | 0.3 | 13.3 | 0.22 | 2.22 | 0.1 | 0.77 |  |  | 通常の状況 |  | 無臭 | 7.1 | 4.8 | 9.1 | 9 | 7 | [42 empty] | 53
2006-01-11 | 9:35 | 流心（中央） | 快晴 | 0mm以上5mm以下 | 6 | 12.1 | 0.21 | 1.82 | 0.1 | 0.68 | >30 |  | 通常の状況 | 黄色・淡（ | 無臭 | 7.4 | 4.7 | 8.9 | 5 | 7.9 | 23000 |  | 7.7 | 0.49 | [25 empty] | 0.39 | 6.2 | 6.6 | [8 empty] | 0.44 | 0.36 | 59
| 15:35 | 流心（中央） | 快晴 |  | 9 | 15.3 | 0.21 | 1.94 | 0.1 | 0.7 | >30 |  | 通常の状況 | 黄色・淡（ | 無臭 | 7.3 | 4.1 | 9.4 | 6 | 9.2 | [42 empty] | 54
| 21:35 | 流心（中央） | 晴れ |  | 4.9 | 12.8 | 0.2 | 2.23 | 0.1 | 0.76 |  |  | 通常の状況 |  | 無臭 | 7.2 | 11 | 11 | 7 | 9.2 |  |  | 11 | 0.73 | [38 empty] | 51
2006-01-12 | 3:35 | 流心（中央） | 晴れ |  | 3.1 | 12.6 | 0.22 | 2.04 | 0.1 | 0.7 |  |  | 通常の状況 |  | 無臭 | 7.1 | 8.2 | 11 | 7 | 7.7 | [42 empty] | 52
2006-02-08 | 9:40 | 流心（中央） | 快晴 | 5mm以上10mm以下 | 10.5 | 11.7 | 0.24 | 2.95 | 0.1 | 0.81 | >30 |  | 通常の状況 | 灰黄色・淡 | 無臭 | 7.3 | 4.7 | 8.6 | 9 | 8.7 | 17000 | ND | 7.1 | 0.44 | <0.001 | ND | <0.005 | <0.02 | <0.005 | <0.0005 |  |  | <0.002 | <0.0002 | <0.0004 | <0.002 | <0.004 | <0.0005 | <0.0006 | <0.002 | <0.0005 | <0.0002 |  |  |  | <0.001 | <0.002 | <0.1 | 0.09 | 0.74 | 5.2 | 5.9 | <0.005 | <0.01 |  | 0.02 | 0.04 |  |  | <0.008 | 0.24 | 0.31 | 50 | 41 |  | 0.04 | 0.044
| 15:40 | 流心（中央） | 晴れ |  | 12.8 | 14.2 | 0.22 | 2.7 | 0.1 | 0.8 | >30 |  | 通常の状況 | 灰黄色・淡 | 無臭 | 7.2 | 5.5 | 8.9 | 9 | 8.7 | [42 empty] | 48
| 21:40 | 流心（中央） | 晴れ |  | 7 | 12.7 | 0.23 | 2.79 | 0.1 | 0.81 |  |  | 通常の状況 |  | 無臭 | 7.2 | 9.5 | 10 | 8 | 7.8 |  |  | 8.6 | 0.5 | [38 empty] | 47 | 41
2006-02-09 | 3:40 | 流心（中央） | 晴れ |  | 3.3 | 10.9 | 0.23 | 2.82 | 0.1 | 0.81 |  |  | 通常の状況 |  | 無臭 | 7.1 | 8.4 | 10 | 9 | 7.5 | [42 empty] | 49
2006-03-08 | 9:30 | 流心（中央） | 快晴 | 0mm以上5mm以下 | 13 | 14.5 | 0.23 | 2.69 | 0.1 | 0.79 | >30 |  | 通常の状況 | 灰黄色・淡 | 無臭 | 7.6 | 2.8 | 7.3 | 9 | 8.6 | 79000 |  | 6.7 | 0.41 | [18 empty] | <0.0006 | <0.0003 | <0.002 |  |  |  |  | 0.1 | 5.3 | 5.4 | [8 empty] | 0.14 | 0.3 | 57
| 15:30 | 流心（中央） | 快晴 |  | 19.4 | 17.9 | 0.23 | 2.75 | 0.1 | 0.8 | >30 |  | 通常の状況 | 灰黄色・淡 | 無臭 | 7.5 | 3.3 | 8.4 | 8 | 8.9 | [42 empty] | 55
| 21:30 | 流心（中央） | 晴れ |  | 12 | 15.6 | 0.25 | 2.91 | 0.1 | 0.8 |  |  | 通常の状況 |  | 無臭 | 7.3 | 5.5 | 9.9 | 12 | 7.2 |  |  | 8.4 | 0.66 | [38 empty] | 53
2006-03-09 | 3:30 | 流心（中央） | 曇り |  | 9.4 | 13.5 | 0.25 | 2.77 | 0.1 | 0.77 |  |  | 通常の状況 |  | 無臭 | 7.2 | 3.9 | 10 | 11 | 7.5 | [42 empty] | 53

## 川名橋
水域名称 | 境川(柏尾川） | 地点名称 | 川名橋 (14-010-57) | 類型名称 | 河川D | 測定機関名称 | 藤沢市
測定項目 | 採取時刻 | 採取位置 | 天候 | 前日天候 | 気温 | 水温 | 流速 | 流量 | 採取水深 | 全水深 | 透視度 | 透明度 | 流況 | 色相 | 臭気 | ｐＨ | ＢＯＤ | ＣＯＤ | ＳＳ | ＤＯ | 大腸菌群数 | ｎ-ヘキサン抽出物質 | 全窒素 | 全りん | カドミウム | 全シアン | 鉛 | 六価クロム | 砒素 | 総水銀 | アルキル水銀 | ＰＣＢ | ジクロロメタン | 四塩化炭素 | 1，2-ジクロロエタン | 1，1-ジクロロエチレン | ｼｽ1，2-ジクロロエチレン | 1，1，1-トリクロロエタン | 1，1，2-トリクロロエタン | トリクロロエチレン | テトラクロロエチレン | 1，3-ジクロロプロペン | チウラム | シマジン | チオベンカルブ | ベンゼン | セレン | ふっ素 | ほう素 | 亜硝酸性窒素 | 硝酸性窒素 | 亜硝酸性窒素及び硝酸性窒素 | フェノール類 | 銅 | 亜鉛 | 溶解性鉄 | 溶解性マンガン | クロム | ＥＰＮ | ニッケル | アンモニア性窒素 | りん酸態りん | 電気伝導率 | 塩化物イオン | 塩分 | 陰イオン界面活性剤 | 非イオン界面活性剤 | クロロフィルａ | トリハロメタン生成能 | クロロホルム生成能 | ブロモジクロロメタン生成能 | ジブロモクロロメタン生成能 | ブロモホルム生成能 | 有機りん
単位 | 時：分 |  |  |  | ℃ | ℃ | m/s | m3/s | ｍ | ｍ | ㎝ | ｍ |  |  |  |  | ㎎/L | ㎎/L | ㎎/L | ㎎/L | MPN/100mL | ㎎/L | ㎎/L | ㎎/L | ㎎/L | ㎎/L | ㎎/L | ㎎/L | ㎎/L | ㎎/L | ㎎/L | ㎎/L | ㎎/L | ㎎/L | ㎎/L | ㎎/L | ㎎/L | ㎎/L | ㎎/L | ㎎/L | ㎎/L | ㎎/L | ㎎/L | ㎎/L | ㎎/L | ㎎/L | ㎎/L | ㎎/L | ㎎/L | ㎎/L | ㎎/L | ㎎/L | ㎎/L | ㎎/L | ㎎/L | ㎎/L | ㎎/L | ㎎/L | ㎎/L | ㎎/L | ㎎/L | ㎎/L | mS/m | ㎎/L | ‰ | ㎎/L | ㎎/L | mg/m3 | ㎎/L | ㎎/L | ㎎/L | ㎎/L | ㎎/L | ㎎/L
採取年月日
2005-04-13 | 11:20 | 流心（中央） | 曇り | 0mm以上5mm以下 | 12.2 | 14 | 0.23 | 2.01 | 0.1 | 0.54 | >30 |  | 通常の状況 | 灰緑色・中 | 川藻臭（微 | 7.4 | 5.2 | 7.7 | 25 | 8.6 | 170000 |  | 5.3 | 0.43 | <0.001 | ND | <0.005 | <0.02 | <0.005 | <0.0005 |  |  |  | <0.0002 |  |  |  | <0.0005 |  | <0.002 | <0.0005 | [6 empty] | <0.1 |  | 0.07 | 4.3 | 4.3 | <0.005 | 0.03 |  | 0.13 | 0.02 |  |  |  | 0.19 | 0.38 | 37 | 29 |  | 0.03
| 16:50 | 流心（中央） | 霧雨 | 0mm以上5mm以下 | 10.8 | 15.1 | 0.29 | 3.38 | 0.1 | 0.59 | 18 |  | 通常の状況 | 灰緑色・中 | 川藻臭（微 | 7.4 | 7.9 | 12 | 42 | 6.6 | [42 empty] | 44
| 22:50 | 流心（中央） | 晴れ | 0mm以上5mm以下 | 7.9 | 13.6 | 0.35 | 5.88 | 0.1 | 0.71 |  |  | 通常の状況 |  | 川藻臭（微 | 7.4 | 5.7 | 7.9 | 18 | 7.5 |  |  | 6.9 | 0.54 | [38 empty] | 45 | 36
2005-04-14 | 4:50 | 流心（中央） | 快晴 | 0mm以上5mm以下 | 5 | 12.6 | 0.12 | 2.53 | 0.1 | 0.87 |  |  | 通常の状況 |  | 川藻臭（微 | 7.4 | 5.1 | 8.2 | 9 | 7 | [42 empty] | 46
2005-05-11 | 11:30 | 流心（中央） | 曇り | 降雨なし | 19.8 | 19.6 | 0.74 | 4.48 | 0.1 | 0.37 | >30 |  | 通常の状況 | 灰緑色・淡 | 川藻臭（微 | 7.7 | 2.1 | 9 | 17 | 8.5 | 24000 |  | 7 | 0.74 | <0.001 | ND | <0.005 | <0.02 | <0.005 | <0.0005 |  |  |  | <0.0002 |  |  |  | <0.0005 |  | <0.002 | <0.0005 | [8 empty] | 0.06 | 6.2 | 6.2 | [8 empty] | 0.14 | 0.69 | 46 | 42
| 16:55 | 流心（中央） | 晴れ | 降雨なし | 19.4 | 22.6 | 0.2 | 1.79 | 0.1 | 0.55 | >30 |  | 通常の状況 | 灰緑色・淡 | 川藻臭（微 | 8 | 2.1 | 6.7 | 15 | 9.4 | [42 empty] | 45
| 23:10 | 流心（中央） | 晴れ | 降雨なし | 12.5 | 18.3 | 0.11 | 1.76 | 0.1 | 0.52 |  |  | 通常の状況 |  | 川藻臭（微 | 7.7 | 2.5 | 7.1 | 13 | 6.4 |  |  | 7.5 | 0.75 | [38 empty] | 46 | 40
2005-05-12 | 5:00 | 流心（中央） | 晴れ | 降雨なし | 9.2 | 16.2 | 0.1 | 2.3 | 0.1 | 0.73 |  |  | 通常の状況 |  | 川藻臭（微 | 7.5 | 2 | 7 | 8 | 6.6 | [42 empty] | 45
2005-06-15 | 11:27 | 流心（中央） | 雨 | 0mm以上5mm以下 | 18.2 | 20.6 | 0.36 | 8.77 | 0.1 | 0.78 | 17 |  | 通常の状況 | 茶褐色・淡 | 川藻臭（微 | 7.7 | 4.8 | 11 | 23 | 7.3 | 79000 |  | 5.5 | 0.51 | <0.001 | ND | <0.005 | <0.02 | <0.005 | <0.0005 |  |  |  | <0.0002 |  |  |  | <0.0005 |  | <0.002 | <0.0005 | [6 empty] | <0.1 |  | 0.07 | 3.9 | 3.9 | <0.005 | 0.02 |  | 0.22 | 0.01 |  |  |  | 0.21 | 0.42 | 37 | 22 |  | 0.03
| 17:31 | 流心（中央） | 雨 | 0mm以上5mm以下 | 18.4 | 19.8 | 0.44 | 16.4 | 0.1 | 0.99 | 6 |  | 通常の状況 | 赤褐色・濃 | 川藻臭（微 | 7.5 | 5.4 | 16 | 88 | 7.3 | [42 empty] | 15
| 23:55 | 流心（中央） | 曇り | 0mm以上5mm以下 | 18.5 | 19.9 | 0.46 | 10.78 | 0.1 | 0.82 |  |  | 通常の状況 |  | 川藻臭（微 | 7.4 | 1.9 | 7.9 | 14 | 7.8 |  |  | 4.2 | 0.28 | [38 empty] | 23 | 12
2005-06-16 | 5:05 | 流心（中央） | 曇り | 0mm以上5mm以下 | 19 | 19.8 | 0.57 | 5.19 | 0.1 | 0.54 |  |  | 通常の状況 |  | 川藻臭（微 | 7.4 | 3.5 | 7.6 | 15 | 6.7 | [42 empty] | 29
2005-07-13 | 11:05 | 流心（中央） | 曇り | 降雨なし | 26 | 23.2 | 0.4 | 6.12 | 0.1 | 0.46 | >30 |  | 通常の状況 | 青緑色・中 | 川藻臭（微 | 7.5 | 0.8 | 4.6 | 3 | 8.3 | 24000 |  | 6.6 | 0.49 | <0.001 | ND | <0.005 | <0.02 | <0.005 | <0.0005 |  |  |  | <0.0002 |  |  |  | <0.0005 |  | <0.002 | <0.0005 |  | <0.0006 | <0.0003 | <0.002 |  |  |  |  | 0.16 | 5.6 | 5.7 | [8 empty] | 0.39 | 0.45 | 34 | 31
| 17:00 | 流心（中央） | 曇り | 降雨なし | 25.7 | 25 | 0.55 | 4.5 | 0.1 | 0.48 | >30 |  | 通常の状況 | 青緑色・濃 | 川藻臭（微 | 7.9 | 0.6 | 7.4 | 11 | 7.9 | [42 empty] | 51
| 22:55 | 流心（中央） | 曇り | 降雨なし | 22.8 | 24 | 0.24 | 4.98 | 0.1 | 0.66 |  |  | 通常の状況 |  | 川藻臭（微 | 7.6 | 0.7 | 7.3 | 9 | 6.9 |  |  | 6.9 | 0.52 | [38 empty] | 52 | 57
2005-07-14 | 5:00 | 流心（中央） | 曇り | 降雨なし | 22.2 | 23.3 | 0.44 | 3.78 | 0.1 | 0.51 |  |  | 通常の状況 |  | 川藻臭（微 | 7.6 | 0.7 | 7.4 | 10 | 6.9 | [42 empty] | 52
2005-08-10 | 11:20 | 流心（中央） | 薄曇り | 降雨なし | 32 | 29.1 | 0.44 | 3.75 | 0.1 | 0.5 | >30 |  | 通常の状況 | 青緑色・濃 | 川藻臭（微 | 7.8 | 2.2 | 8.2 | 23 | 7.9 | 24000 | <0.5 | 5.4 | 0.38 | <0.001 | ND | <0.005 | <0.02 | <0.005 | <0.0005 |  |  | <0.002 | <0.0002 | <0.0004 | <0.002 | <0.004 | <0.0005 | <0.0006 | <0.002 | <0.0005 | <0.0002 |  |  |  | <0.001 | <0.002 | <0.1 | 0.08 | 0.19 | 4.5 | 4.6 | <0.005 | <0.01 |  | 0.08 | <0.01 |  |  | <0.008 | 0.2 | 0.34 | 41 | 54 |  | <0.03
| 16:45 | 流心（中央） | 晴れ | 降雨なし | 30.2 | 30.8 | 0.02 | 0.44 | 0.1 | 0.44 | 22 |  | 通常の状況 | 青緑色・濃 | 川藻臭（微 | 7.7 | 1.5 | 6.3 | 10 | 8.2 | [42 empty] | 43
| 23:00 | 流心（中央） | 曇り | 降雨なし | 27.2 | 28 | 0.34 | 4.99 | 0.1 | 0.53 |  |  | 通常の状況 |  | 川藻臭（微 | 7.6 | 4.2 | 9 | 23 | 5.5 |  | <0.5 | 5.8 | 0.38 | [38 empty] | 44 | 59
2005-08-11 | 5:00 | 流心（中央） | 曇り | 降雨なし | 25.5 | 26.8 | 0.29 | 2.84 | 0.1 | 0.6 |  |  | 通常の状況 |  | 川藻臭（微 | 7.5 | 2.2 | 8.6 | 20 | 5 | [42 empty] | 45
2005-09-14 | 11:25 | 流心（中央） | 晴れ | 降雨なし | 30 | 27.1 | 0.19 | 2.82 | 0.1 | 0.52 | >30 |  | 通常の状況 | 灰緑色・淡 | 川藻臭（微 | 8 | 0.7 | 6.9 | 4 | 9.4 | 4900 |  | 5.4 | 0.42 | <0.001 | ND | <0.005 | <0.02 | <0.005 | <0.0005 |  |  |  | <0.0002 |  |  |  | <0.0005 |  | <0.002 | <0.0005 | [8 empty] | 0.05 | 4.7 | 4.7 | [8 empty] | 0.05 | 0.38 | 49 | 46
| 17:20 | 流心（中央） | 晴れ | 降雨なし | 27 | 26.1 | 0.23 | 7.16 | 0.1 | 1 | >30 |  | 通常の状況 | 灰緑色・淡 | 無臭 | 8.4 | 0.9 | 6.8 | 2 | 9.8 | [42 empty] | 47
| 22:51 | 流心（中央） | 晴れ | 降雨なし | 27 | 26.5 | 0.26 | 4.75 | 0.1 | 0.73 |  |  | 通常の状況 |  | 川藻臭（微 | 7.7 | 0.8 | 7 | 2 | 5.6 |  |  | 6.5 | 0.4 | [38 empty] | 49 | 49
2005-09-15 | 5:00 | 流心（中央） | 快晴 | 降雨なし | 25 | 25.2 | 0.3 | 4.79 | 0.1 | 0.43 |  |  | 通常の状況 |  | 川藻臭（微 | 7.7 | 1 | 6.8 | 3 | 6 | [42 empty] | 47
2005-10-12 | 11:29 | 流心（中央） | 晴れ | 0mm以上5mm以下 | 20.1 | 22.8 | 0.2 | 3.18 | 0.1 | 0.53 | >30 |  | 通常の状況 | 灰黒色・淡 | 川藻臭（微 | 7.7 | 1.4 | 6.7 | 7 | 7.9 | 49000 |  | 5.5 | 0.66 | <0.001 | ND | <0.005 | <0.02 | <0.005 | <0.0005 |  |  |  | <0.0002 |  |  |  | <0.0005 |  | <0.002 | <0.0005 | [6 empty] | 0.2 |  | 0.05 | 5.3 | 5.3 | <0.005 | <0.01 |  | 0.05 | <0.01 |  |  |  | 0.08 | 0.63 | 42 | 39 |  | <0.03
| 16:57 | 流心（中央） | 晴れ | 0mm以上5mm以下 | 20.5 | 23.8 | 0.25 | 4.58 | 0.1 | 0.64 | >30 |  | 通常の状況 | 灰緑色・淡 | 川藻臭（微 | 7.8 | 1.3 | 7 | 8 | 7.8 | [42 empty] | 43
| 23:11 | 流心（中央） | 快晴 | 0mm以上5mm以下 | 16.3 | 21.1 | 0.21 | 3.69 | 0.1 | 0.59 |  |  | 通常の状況 |  | 川藻臭（微 | 7.6 | 2 | 7.2 | 8 | 6.5 |  |  | 6.4 | 0.72 | [38 empty] | 43 | 41
2005-10-13 | 5:04 | 流心（中央） | 快晴 | 0mm以上5mm以下 | 14.5 | 20.5 | 0.53 | 5.17 | 0.1 | 0.58 |  |  | 通常の状況 |  | 川藻臭（微 | 7.5 | 3.4 | 6.4 | 6 | 6.5 | [42 empty] | 44
2005-11-09 | 11:01 | 流心（中央） | 快晴 | 降雨なし | 18.5 | 18.3 | 0.07 | 2.11 | 0.1 | 0.6 | >30 |  | 通常の状況 | 灰緑色・淡 | 川藻臭（微 | 7.6 | 1.1 | 7.4 | 6 | 7 | 79000 |  | 6.1 | 0.42 | <0.001 | ND | <0.005 | <0.02 | <0.005 | <0.0005 |  |  |  | <0.0002 |  |  |  | <0.0005 |  | <0.002 | <0.0005 | [8 empty] | 0.08 | 5.7 | 5.7 | [8 empty] | 0.07 | 0.38 | 44 | 49
| 16:55 | 流心（中央） | 晴れ | 降雨なし | 15.9 | 20.5 | 0.26 | 4.82 | 0.1 | 0.58 | >30 |  | 通常の状況 | 緑青色・淡 | 川藻臭（微 | 7.7 | 1.2 | 8.1 | 5 | 7.4 | [42 empty] | 43
| 23:10 | 流心（中央） | 晴れ | 降雨なし | 18 | 19 | 0.2 | 3.63 | 0.1 | 0.51 |  |  | 通常の状況 |  | 川藻臭（微 | 7.5 | 1.7 | 8.1 | 9 | 6.7 |  |  | 7.2 | 0.51 | [38 empty] | 44 | 50
2005-11-10 | 4:49 | 流心（中央） | 晴れ | 降雨なし | 9.8 | 18 | 0.48 | 4.03 | 0.1 | 0.5 |  |  | 通常の状況 |  | 川藻臭（微 | 7.5 | 1.7 | 8.1 | 10 | 6.5 | [42 empty] | 44
2005-12-14 | 11:21 | 流心（中央） | 快晴 | 降雨なし | 10.1 | 13 | 0.11 | 1.78 | 0.1 | 0.54 | >30 |  | 通常の状況 | 緑色・中 | 川藻臭（微 | 7.4 | 2.3 | 8.7 | 5 | 6.9 | 79000 |  | 8.3 | 0.62 | <0.001 | ND | <0.005 | <0.02 | <0.005 | <0.0005 |  |  |  | <0.0002 |  |  |  | <0.0005 |  | <0.002 | <0.0005 | [6 empty] | 0.1 |  | 0.29 | 6.1 | 6.3 | <0.005 | <0.01 |  | 0.06 | 0.02 |  |  |  | 0.23 | 0.52 | 42 | 49 |  | 0.03
| 17:00 | 流心（中央） | 晴れ | 降雨なし | 8.8 | 14 | 0.22 | 4.54 | 0.1 | 0.7 | >30 |  | 通常の状況 | 灰緑色・淡 | 川藻臭（微 | 7.7 | 1.3 | 8.5 | 6 | 9.5 | [42 empty] | 45
| 23:09 | 流心（中央） | 快晴 | 降雨なし | 3.2 | 13.2 | 0.38 | 2.93 | 0.1 | 0.46 |  |  | 通常の状況 |  | 川藻臭（微 | 7.4 | 7.8 | 8.2 | 8 | 7.3 |  |  | 8.5 | 0.75 | [38 empty] | 45 | 51
2005-12-15 | 5:00 | 流心（中央） | 快晴 | 降雨なし | 0.8 | 12.5 | 0.16 | 3.38 | 0.1 | 0.78 |  |  | 通常の状況 |  | 川藻臭（微 | 7.4 | 9.9 | 9.2 | 4 | 6.3 | [42 empty] | 44
2006-01-11 | 10:50 | 流心（中央） | 快晴 |  | 10.6 | 11.5 | 0.15 | 2.44 | 0.1 | 0.62 | >30 |  | 通常の状況 | 灰緑色・中 | 川藻臭（微 | 7.3 | 3.3 | 10 | 6 | 7.8 | 13000 |  | 9 | 0.73 | <0.001 | ND | <0.005 | <0.02 | <0.005 | <0.0005 |  |  |  | <0.0002 |  |  |  | <0.0005 |  | <0.002 | <0.0005 | [8 empty] | 0.58 | 6.7 | 7.2 | [8 empty] | 0.54 | 0.61 | 44 | 51
| 16:51 | 流心（中央） | 快晴 |  | 9.6 | 13.8 | 0.22 | 3.26 | 0.1 | 0.46 | >30 |  | 通常の状況 | 灰緑色・中 | 川藻臭（微 | 7.6 | 2.8 | 10 | 9 | 10.3 | [42 empty] | 43
| 23:19 | 流心（中央） | 晴れ |  | 5.3 | 10.9 | 0.42 | 3.12 | 0.1 | 0.48 |  |  | 通常の状況 |  | 川藻臭（微 | 7.4 | 2.8 | 9.7 | 12 | 7.1 |  |  | 8.3 | 0.73 | [38 empty] | 43 | 49
2006-01-12 | 5:25 | 流心（中央） | 晴れ |  | 2.3 | 10.3 | 0.12 | 2.43 | 0.1 | 0.65 |  |  | 通常の状況 |  | 川藻臭（微 | 7.3 | 3.8 | 10 | 11 | 6.6 | [42 empty] | 43
2006-02-08 | 11:25 | 流心（中央） | 快晴 |  | 11.6 | 11 | 0.21 | 4.86 | 0.1 | 0.79 | >30 |  | 通常の状況 | 灰茶色・淡 | 川藻臭（微 | 7.4 | 3.1 | 9.9 | 14 | 8.1 | 13000 | <0.5 | 7.2 | 0.5 | <0.001 | ND | <0.005 | <0.02 | <0.005 | <0.0005 |  |  | <0.002 | <0.0002 | <0.0004 | <0.002 | <0.004 | <0.0005 | <0.0006 | <0.002 | <0.0005 | <0.0002 |  |  |  | <0.001 | <0.002 | 0.1 | 0.12 | 0.84 | 4.9 | 5.7 | <0.005 | <0.01 |  | <0.02 | <0.01 |  |  | <0.008 | 0.5 | 0.49 | 38 | 29 |  | <0.03
| 16:58 | 流心（中央） | 快晴 |  | 10.4 | 14.2 | 0.44 | 4.87 | 0.1 | 0.55 | >30 |  | 通常の状況 | 灰茶色・淡 | 川藻臭（微 | 7.5 | 2.6 | 10 | 14 | 9.3 | [42 empty] | 39
| 23:03 | 流心（中央） | 快晴 |  | 3.9 | 12 | 0.46 | 4.1 | 0.1 | 0.52 |  |  | 通常の状況 |  | 川藻臭（微 | 7.4 | 3.4 | 9.4 | 10 | 7.5 |  | <0.5 | 8 | 0.6 | [38 empty] | 40 | 28
2006-02-09 | 5:12 | 流心（中央） | 快晴 |  | 1.9 | 11 | 0.21 | 3.83 | 0.1 | 0.6 |  |  | 通常の状況 |  | 川藻臭（微 | 7.3 | 4.5 | 11 | 9 | 7.6 | [42 empty] | 41
2006-03-08 | 11:13 | 流心（中央） | 快晴 |  | 16.8 | 15 | 0.19 | 3.63 | 0.1 | 0.54 | >30 |  | 通常の状況 | 灰緑色・淡 | 川藻臭（微 | 7.4 | 1.5 | 8.9 | 6 | 7.5 | 13000 |  | 7.8 | 0.68 | <0.001 | ND | <0.005 | <0.02 | <0.005 | <0.0005 |  |  |  | <0.0002 |  |  |  | <0.0005 |  | <0.002 | <0.0005 |  | <0.0006 | <0.0003 | <0.002 |  |  |  |  | 0.4 | 6 | 6.4 | [8 empty] | 0.26 | 0.63 | 44 | 50
| 17:01 | 流心（中央） | 快晴 |  | 18.4 | 17.1 | 0.5 | 3.77 | 0.1 | 0.49 | >30 |  | 通常の状況 | 灰緑色・淡 | 川藻臭（微 | 7.6 | 1 | 9.5 | 10 | 8.6 | [42 empty] | 40
| 23:00 | 流心（中央） | 晴れ |  | 10.9 | 15.5 | 0.41 | 3.28 | 0.1 | 0.52 |  |  | 通常の状況 |  | 川藻臭（微 | 7.4 | 1.8 | 8.5 | 7 | 7.6 |  |  | 8.4 | 0.83 | [38 empty] | 43 | 49
2006-03-09 | 5:06 | 流心（中央） | 薄曇り |  | 8.5 | 14.8 | 0.24 | 3.91 | 0.1 | 0.56 |  |  | 通常の状況 |  | 川藻臭（微 | 7.4 | 2.5 | 8.7 | 5 | 7.4 | [42 empty] | 43

## いたち川橋
水域名称 | 境川(柏尾川(いたち川 | 地点名称 | いたち川橋 (14-010-59) | 類型名称 | 河川D | 測定機関名称 | 横浜市
測定項目 | 採取時刻 | 採取位置 | 天候 | 前日天候 | 気温 | 水温 | 流速 | 流量 | 採取水深 | 全水深 | 透視度 | 透明度 | 流況 | 色相 | 臭気 | ｐＨ | ＢＯＤ | ＣＯＤ | ＳＳ | ＤＯ | 大腸菌群数 | ｎ-ヘキサン抽出物質 | 全窒素 | 全りん | カドミウム | 全シアン | 鉛 | 六価クロム | 砒素 | 総水銀 | アルキル水銀 | ＰＣＢ | ジクロロメタン | 四塩化炭素 | 1，2-ジクロロエタン | 1，1-ジクロロエチレン | ｼｽ1，2-ジクロロエチレン | 1，1，1-トリクロロエタン | 1，1，2-トリクロロエタン | トリクロロエチレン | テトラクロロエチレン | 1，3-ジクロロプロペン | チウラム | シマジン | チオベンカルブ | ベンゼン | セレン | ふっ素 | ほう素 | 亜硝酸性窒素 | 硝酸性窒素 | 亜硝酸性窒素及び硝酸性窒素 | フェノール類 | 銅 | 亜鉛 | 溶解性鉄 | 溶解性マンガン | クロム | ＥＰＮ | ニッケル | アンモニア性窒素 | りん酸態りん | 電気伝導率 | 塩化物イオン | 塩分 | 陰イオン界面活性剤 | 非イオン界面活性剤 | クロロフィルａ | トリハロメタン生成能 | クロロホルム生成能 | ブロモジクロロメタン生成能 | ジブロモクロロメタン生成能 | ブロモホルム生成能 | 有機りん
単位 | 時：分 |  |  |  | ℃ | ℃ | m/s | m3/s | ｍ | ｍ | ㎝ | ｍ |  |  |  |  | ㎎/L | ㎎/L | ㎎/L | ㎎/L | MPN/100mL | ㎎/L | ㎎/L | ㎎/L | ㎎/L | ㎎/L | ㎎/L | ㎎/L | ㎎/L | ㎎/L | ㎎/L | ㎎/L | ㎎/L | ㎎/L | ㎎/L | ㎎/L | ㎎/L | ㎎/L | ㎎/L | ㎎/L | ㎎/L | ㎎/L | ㎎/L | ㎎/L | ㎎/L | ㎎/L | ㎎/L | ㎎/L | ㎎/L | ㎎/L | ㎎/L | ㎎/L | ㎎/L | ㎎/L | ㎎/L | ㎎/L | ㎎/L | ㎎/L | ㎎/L | ㎎/L | ㎎/L | ㎎/L | mS/m | ㎎/L | ‰ | ㎎/L | ㎎/L | mg/m3 | ㎎/L | ㎎/L | ㎎/L | ㎎/L | ㎎/L | ㎎/L
採取年月日
2005-04-13 | 10:05 | 流心（中央） | 曇り | 5mm以上10mm以下 | 10.8 | 14.9 | 0.19 | 0.85 | 0.1 | 0.68 | >30 |  | 通常の状況 | 黄色・淡（ | 無臭 | 7.6 | 2.1 | 6.1 | 4 | 8.7 | 46000 |  | 8.9 | 0.67 | [25 empty] | <0.05 | 8.3 | 8.3 | [8 empty] | 0.14 | 0.58 | 59
| 16:05 | 流心（中央） | 霧雨 |  | 10.7 | 15.3 | 0.16 | 0.72 | 0.1 | 0.64 | >30 |  | 通常の状況 | 灰黄色・淡 | 無臭 | 7.7 | 1.9 | 5.4 | 3 | 8.9 | [42 empty] | 64
| 22:05 | 流心（中央） | 晴れ |  | 10.2 | 15.4 | 0.2 | 0.8 | 0.1 | 0.63 |  |  | 通常の状況 |  | 無臭 | 7.5 | 2.2 | 6.5 | 4 | 8.3 |  |  | 9.3 | 0.72 | [38 empty] | 60
2005-04-14 | 4:05 | 流心（中央） | 晴れ |  | 4.6 | 14.2 | 0.15 | 0.62 | 0.1 | 0.63 |  |  | 通常の状況 |  | 無臭 | 7.5 | 2.8 | 6.9 | 3 | 7.6 | [42 empty] | 70
2005-05-11 | 10:22 | 流心（中央） | 曇り | 降雨なし | 17 | 20 | 0.13 | 0.57 | 0.1 | 0.62 | >30 |  | 通常の状況 | 黄色・淡（ | 無臭 | 7.5 | 2.2 | 6.5 | 3 | 8.1 | 130000 |  | 10 | 0.55 | [25 empty] | <0.05 | 8.8 | 8.9 | [8 empty] | 0.25 | 0.49 | 72
| 16:22 | 流心（中央） | 晴れ |  | 17.4 | 21.9 | 0.11 | 0.46 | 0.1 | 0.59 | >30 |  | 通常の状況 | 黄色・淡（ | 無臭 | 7.7 | 1.7 | 6 | 3 | 8.8 | [42 empty] | 72
| 22:22 | 流心（中央） | 晴れ |  | 12 | 19.1 | 0.13 | 0.55 | 0.1 | 0.61 |  |  | 通常の状況 |  | 無臭 | 7.4 | 1.7 | 6.6 | 2 | 7.1 |  |  | 10 | 0.59 | [38 empty] | 62
2005-05-12 | 4:22 | 流心（中央） | 晴れ |  | 9.8 | 18.1 | 0.1 | 0.42 | 0.1 | 0.57 |  |  | 通常の状況 |  | 無臭 | 7.4 | 2.3 | 6.8 | 2 | 7.1 | [42 empty] | 72
2005-06-15 | 10:40 | 流心（中央） | 雨 | 降雨なし | 20.4 | 21.1 | 0.47 | 3.62 | 0.1 | 1.02 | 20 |  | 流量大（大 | 灰色・淡（ | 無臭 | 7.5 | 8 | 11 | 93 | 6.9 | 130000 |  | 4.3 | 0.34 | [25 empty] | 0.06 | 2.8 | 2.9 | [8 empty] | 0.19 | 0.12 | 38
| 16:40 | 流心（中央） | 雨 |  | 19.6 | 20.6 | 0.63 | 5.69 | 0.1 | 1.19 | 23 |  | 流量大（大 | 灰黄色・中 | 無臭 | 7.4 | 3.3 | 7.4 | 42 | 7.8 | [42 empty] | 21
| 22:40 | 流心（中央） | 曇り |  | 18.8 | 20.8 | 0.27 | 1.71 | 0.1 | 0.85 |  |  | 通常の状況 |  | 無臭 | 7.5 | 2.5 | 6.6 | 11 | 7.4 |  |  | 5.9 | 0.27 | [38 empty] | 38
2005-06-16 | 4:40 | 流心（中央） | 曇り |  | 19 | 19.9 | 0.2 | 0.94 | 0.1 | 0.76 |  |  | 通常の状況 |  | 無臭 | 7.5 | 2.5 | 6 | 6 | 7.1 | [42 empty] | 51
2005-07-13 | 10:00 | 流心（中央） | 曇り | 降雨なし | 24.1 | 23.5 | 0.2 | 0.97 | 0.1 | 0.69 | >30 |  | 通常の状況 | 黄色・淡（ | 無臭 | 7.7 | 1.7 | 5.5 | 3 | 7.6 | 170000 |  | 7.9 | 0.45 | [18 empty] | <0.0006 | <0.0003 | <0.002 |  |  |  |  | <0.05 | 6.8 | 6.8 | [8 empty] | 0.12 | 0.4 | 67
| 16:00 | 流心（中央） | 曇り |  | 25.6 | 24 | 0.16 | 0.63 | 0.1 | 0.6 | >30 |  | 通常の状況 | 黄色・淡（ | 無臭 | 7.9 | 4.5 | 5.9 | 3 | 7.9 | [42 empty] | 72
| 22:00 | 流心（中央） | 曇り |  | 24 | 23.4 | 0.18 | 0.82 | 0.1 | 0.65 |  |  | 通常の状況 |  | 無臭 | 7.7 | 2.4 | 6 | 4 | 6.8 |  |  | 9.1 | 0.6 | [38 empty] | 63
2005-07-14 | 4:00 | 流心（中央） | 曇り |  | 23.7 | 23.1 | 0.16 | 0.67 | 0.1 | 0.62 |  |  | 通常の状況 |  | 無臭 | 7.7 | 2 | 5.7 | 2 | 6.9 | [42 empty] | 74
2005-08-10 | 10:30 | 流心（中央） | 薄曇り | 降雨なし | 30.3 | 28 | 0.13 | 0.59 | 0.1 | 0.6 | >30 |  | 通常の状況 | 黄色・淡（ | 土臭（微） | 8 | 1.7 | 4.9 | 4 | 8.4 | 130000 | ND | 8.1 | 0.29 | <0.001 | ND | <0.005 | <0.02 | <0.005 | <0.0005 |  |  | <0.002 | <0.0002 | <0.0004 | <0.002 | <0.004 | <0.0005 | <0.0006 | <0.002 | <0.0005 | <0.0002 |  |  |  | <0.001 | <0.002 | 0.1 | 0.05 | <0.05 | 7.3 | 7.3 | <0.005 | <0.01 |  | 0.03 | 0.02 |  |  | <0.008 | 0.07 | 0.23 | 47 | 47 |  | <0.03 | 0.006
| 16:30 | 流心（中央） | 晴れ |  | 31.4 | 28.4 | 0.14 | 0.59 | 0.1 | 0.6 | >30 |  | 通常の状況 | 黄色・淡（ | 土臭（微） | 7.9 | 1.5 | 5.9 | 6 | 8.4 | [42 empty] | 63
| 22:30 | 流心（中央） | 晴れ |  | 27.2 | 26.9 | 0.15 | 0.68 | 0.1 | 0.61 |  |  | 通常の状況 |  | 無臭 | 7.6 | 2 | 6.7 | 4 | 5.4 |  |  | 9.5 | 0.39 | [38 empty] | 60 | 45
2005-08-11 | 4:30 | 流心（中央） | 晴れ |  | 25 | 26.2 | 0.11 | 0.44 | 0.1 | 0.56 |  |  | 通常の状況 |  | 無臭 | 7.6 | 1.2 | 6.3 | 4 | 5.6 | [42 empty] | 63
2005-09-14 | 9:45 | 流心（中央） | 快晴 | 降雨なし | 32.6 | 27.5 | 0.17 | 0.72 | 0.1 | 0.62 | >30 |  | 通常の状況 | 黄色・淡（ | 無臭 | 7.8 | 0.9 | 5.4 | 2 | 8.1 | 230000 |  | 7.9 | 0.28 | [25 empty] | <0.05 | 7 | 7 | [8 empty] | 0.17 | 0.23 | 69
| 15:45 | 流心（中央） | 晴れ |  | 29.4 | 28.4 | 0.16 | 0.61 | 0.1 | 0.58 | >30 |  | 通常の状況 | 黄色・淡（ | 無臭 | 7.9 | 1.3 | 5.5 | 3 | 7.9 | [42 empty] | 74
| 21:45 | 流心（中央） | 晴れ |  | 28.7 | 26.1 | 0.17 | 0.75 | 0.1 | 0.65 |  |  | 通常の状況 |  | 無臭 | 7.6 | 0.9 | 6.1 | 3 | 6.1 |  |  | 9.3 | 0.42 | [38 empty] | 76
2005-09-15 | 3:45 | 流心（中央） | 晴れ |  | 24.1 | 24.4 | 0.17 | 0.73 | 0.1 | 0.63 |  |  | 通常の状況 |  | 無臭 | 7.6 | 1 | 5.6 | 4 | 6.3 | [42 empty] | 78
2005-10-12 | 10:20 | 流心（中央） | 晴れ | 0mm以上5mm以下 | 23.2 | 22.9 | 0.17 | 0.66 | 0.1 | 0.57 | >30 |  | 通常の状況 | 黄色・淡（ | 無臭 | 7.7 | 1.6 | 5.4 | 2 | 8.3 | 79000 |  | 7.4 | 0.61 | [25 empty] | <0.05 | 6.5 | 6.6 | [8 empty] | 0.17 | 0.56 | 66
| 16:20 | 流心（中央） | 快晴 |  | 22.3 | 22.8 | 0.16 | 0.71 | 0.1 | 0.6 | >30 |  | 通常の状況 | 黄色・淡（ | 無臭 | 7.6 | 5 | 6.7 | 3 | 6.9 | [42 empty] | 66
| 22:20 | 流心（中央） | 晴れ |  | 17.2 | 21.8 | 0.17 | 0.68 | 0.1 | 0.58 |  |  | 通常の状況 |  | 無臭 | 7.6 | 2.6 | 6.4 | 3 | 6.1 |  |  | 8.8 | 0.79 | [38 empty] | 66
2005-10-13 | 4:20 | 流心（中央） | 晴れ |  | 15.4 | 20.1 | 0.17 | 0.66 | 0.1 | 0.57 |  |  | 通常の状況 |  | 無臭 | 7.6 | 1.4 | 6 | 3 | 6.9 | [42 empty] | 71
2005-11-09 | 9:45 | 流心（中央） | 快晴 | 降雨なし | 17.3 | 19.6 | 0.16 | 0.63 | 0.1 | 0.67 | >30 |  | 通常の状況 | 黄色・淡（ | 無臭 | 7.6 | 2 | 5.8 | 2 | 7.8 | 79000 |  | 9.4 | 0.46 | [25 empty] | <0.05 | 8.1 | 8.2 | [8 empty] | 0.21 | 0.4 | 70
| 15:45 | 流心（中央） | 晴れ |  | 19.5 | 20.4 | 0.17 | 0.71 | 0.1 | 0.68 | >30 |  | 通常の状況 | 黄色・淡（ | 無臭 | 7.6 | 2 | 5.8 | 3 | 7.2 | [42 empty] | 71
| 21:45 | 流心（中央） | 薄曇り |  | 14.1 | 18.8 | 0.17 | 0.69 | 0.1 | 0.68 |  |  | 通常の状況 |  | 無臭 | 7.6 | 1.7 | 6.3 | 3 | 7.4 |  |  | 10 | 0.59 | [38 empty] | 65
2005-11-10 | 3:45 | 流心（中央） | 薄曇り |  | 12.4 | 18.2 | 0.18 | 0.7 | 0.1 | 0.66 |  |  | 通常の状況 |  | 無臭 | 7.6 | 2.1 | 5.9 | 3 | 6.8 | [42 empty] | 76
2005-12-14 | 11:00 | 流心（中央） | 快晴 | 降雨なし | 7.5 | 14.9 | 0.14 | 0.54 | 0.1 | 0.62 | >30 |  | 通常の状況 | 黄色・淡（ | 無臭 | 7.5 | 2.7 | 6.5 | 2 | 8.1 | 33000 |  | 9.3 | 0.33 | [25 empty] | <0.05 | 8.2 | 8.3 | [8 empty] | 0.18 | 0.27 | 74
| 17:00 | 流心（中央） | 晴れ |  | 4.4 | 15 | 0.13 | 0.49 | 0.1 | 0.63 | >30 |  | 通常の状況 | 黄色・淡（ | 無臭 | 7.4 | 2.3 | 6.7 | 3 | 7.6 | [42 empty] | 72
| 23:00 | 流心（中央） | 晴れ |  | 2.9 | 12.9 | 0.14 | 0.52 | 0.1 | 0.62 |  |  | 通常の状況 |  | 無臭 | 7.3 | 2.5 | 6.7 | 2 | 7.2 |  |  | 10 | 0.6 | [38 empty] | 70
2005-12-15 | 5:00 | 流心（中央） | 晴れ |  | -0.9 | 13.4 | 0.15 | 0.56 | 0.1 | 0.62 |  |  | 通常の状況 |  | 無臭 | 7.4 | 3.5 | 6.9 | 3 | 7.1 | [42 empty] | 73
2006-01-11 | 9:55 | 流心（中央） | 快晴 | 0mm以上5mm以下 | 7.3 | 14.1 | 0.17 | 0.64 | 0.1 | 0.6 | >30 |  | 通常の状況 | 黄色・淡（ | 無臭 | 7.4 | 2.4 | 7.4 | 3 | 8.9 | 49000 |  | 11 | 0.73 | [25 empty] | <0.05 | 10 | 10 | [8 empty] | 0.17 | 0.64 | 64
| 15:55 | 流心（中央） | 晴れ |  | 8.4 | 14 | 0.11 | 0.41 | 0.1 | 0.57 | >30 |  | 通常の状況 | 黄色・淡（ | 無臭 | 7.4 | 2.2 | 6.9 | 2 | 9.4 | [42 empty] | 73
| 21:55 | 流心（中央） | 晴れ |  | 4.8 | 12.7 | 0.14 | 0.5 | 0.1 | 0.57 |  |  | 通常の状況 |  | 無臭 | 7.3 | 2.2 | 8 | 3 | 8.5 |  |  | 12 | 0.95 | [38 empty] | 67
2006-01-12 | 3:55 | 流心（中央） | 晴れ |  | 2.4 | 12.3 | 0.13 | 0.47 | 0.1 | 0.58 |  |  | 通常の状況 |  | 無臭 | 7.3 | 2.9 | 7.5 | 3 | 7.9 | [42 empty] | 76
2006-02-08 | 10:05 | 流心（中央） | 快晴 | 5mm以上10mm以下 | 9.4 | 13.9 | 0.16 | 0.58 | 0.1 | 0.6 | >30 |  | 通常の状況 | 黄色・淡（ | 無臭 | 7.4 | 2.6 | 6.7 | 2 | 9.2 | 17000 | ND | 10 | 0.42 | <0.001 | ND | <0.005 | <0.02 | <0.005 | <0.0005 |  |  | <0.002 | <0.0002 | <0.0004 | <0.002 | <0.004 | <0.0005 | <0.0006 | <0.002 | <0.0005 | <0.0002 |  |  |  | <0.001 | <0.002 | <0.1 | 0.19 | <0.05 | 8.6 | 8.7 | <0.005 | 0.02 |  | <0.02 | 0.03 |  |  | 0.035 | 0.24 | 0.36 | 66 | 45 |  | 0.04 | 0.011
| 16:05 | 流心（中央） | 晴れ |  | 9.9 | 14.2 | 0.16 | 0.51 | 0.1 | 0.57 | >30 |  | 通常の状況 | 黄色・淡（ | 無臭 | 7.3 | 2.4 | 6.9 | 3 | 9.1 | [42 empty] | 62
| 22:05 | 流心（中央） | 晴れ |  | 6.5 | 12.9 | 0.16 | 0.58 | 0.1 | 0.62 |  |  | 通常の状況 |  | 無臭 | 7.4 | 2.2 | 6.5 | 2 | 8.3 |  |  | 11 | 0.54 | [38 empty] | 64 | 43
2006-02-09 | 4:05 | 流心（中央） | 晴れ |  | 3.6 | 11.4 | 0.15 | 0.55 | 0.1 | 0.62 |  |  | 通常の状況 |  | 無臭 | 7.3 | 2.6 | 7 | 2 | 8.2 | [42 empty] | 72
2006-03-08 | 9:50 | 流心（中央） | 快晴 | 0mm以上5mm以下 | 15.9 | 15.5 | 0.13 | 0.55 | 0.1 | 0.62 | >30 |  | 通常の状況 | 黄色・淡（ | 無臭 | 7.7 | 1.6 | 6 | 3 | 9.7 | 22000 |  | 7.4 | 0.2 | [18 empty] | <0.0006 | <0.0003 | <0.002 |  |  |  |  | <0.05 | 6.6 | 6.6 | [8 empty] | 0.23 | 0.14 | 74
| 15:50 | 流心（中央） | 快晴 |  | 17 | 18.2 | 0.14 | 0.57 | 0.1 | 0.6 | >30 |  | 通常の状況 | 黄色・淡（ | 無臭 | 7.5 | 1.6 | 6.2 | 5 | 9.8 | [42 empty] | 69
| 21:50 | 流心（中央） | 晴れ |  | 12.3 | 14.6 | 0.13 | 0.56 | 0.1 | 0.62 |  |  | 通常の状況 |  | 無臭 | 7.5 | 1.5 | 6.6 | 2 | 7.9 |  |  | 9.4 | 0.4 | [38 empty] | 69
2006-03-09 | 3:50 | 流心（中央） | 晴れ |  | 8.8 | 13.9 | 0.13 | 0.56 | 0.1 | 0.62 |  |  | 通常の状況 |  | 無臭 | 7.4 | 2 | 7 | 3 | 7.5 | [42 empty] | 72

## 福田橋
水域名称 | 引地川 | 地点名称 | 福田橋 (14-011-53) | 類型名称 | 河川D | 測定機関名称 | 大和市
測定項目 | 採取時刻 | 採取位置 | 天候 | 前日天候 | 気温 | 水温 | 流速 | 流量 | 採取水深 | 全水深 | 透視度 | 透明度 | 流況 | 色相 | 臭気 | ｐＨ | ＢＯＤ | ＣＯＤ | ＳＳ | ＤＯ | 大腸菌群数 | ｎ-ヘキサン抽出物質 | 全窒素 | 全りん | カドミウム | 全シアン | 鉛 | 六価クロム | 砒素 | 総水銀 | アルキル水銀 | ＰＣＢ | ジクロロメタン | 四塩化炭素 | 1，2-ジクロロエタン | 1，1-ジクロロエチレン | ｼｽ1，2-ジクロロエチレン | 1，1，1-トリクロロエタン | 1，1，2-トリクロロエタン | トリクロロエチレン | テトラクロロエチレン | 1，3-ジクロロプロペン | チウラム | シマジン | チオベンカルブ | ベンゼン | セレン | ふっ素 | ほう素 | 亜硝酸性窒素 | 硝酸性窒素 | 亜硝酸性窒素及び硝酸性窒素 | フェノール類 | 銅 | 亜鉛 | 溶解性鉄 | 溶解性マンガン | クロム | ＥＰＮ | ニッケル | アンモニア性窒素 | りん酸態りん | 電気伝導率 | 塩化物イオン | 塩分 | 陰イオン界面活性剤 | 非イオン界面活性剤 | クロロフィルａ | トリハロメタン生成能 | クロロホルム生成能 | ブロモジクロロメタン生成能 | ジブロモクロロメタン生成能 | ブロモホルム生成能 | 有機りん
単位 | 時：分 |  |  |  | ℃ | ℃ | m/s | m3/s | ｍ | ｍ | ㎝ | ｍ |  |  |  |  | ㎎/L | ㎎/L | ㎎/L | ㎎/L | MPN/100mL | ㎎/L | ㎎/L | ㎎/L | ㎎/L | ㎎/L | ㎎/L | ㎎/L | ㎎/L | ㎎/L | ㎎/L | ㎎/L | ㎎/L | ㎎/L | ㎎/L | ㎎/L | ㎎/L | ㎎/L | ㎎/L | ㎎/L | ㎎/L | ㎎/L | ㎎/L | ㎎/L | ㎎/L | ㎎/L | ㎎/L | ㎎/L | ㎎/L | ㎎/L | ㎎/L | ㎎/L | ㎎/L | ㎎/L | ㎎/L | ㎎/L | ㎎/L | ㎎/L | ㎎/L | ㎎/L | ㎎/L | ㎎/L | mS/m | ㎎/L | ‰ | ㎎/L | ㎎/L | mg/m3 | ㎎/L | ㎎/L | ㎎/L | ㎎/L | ㎎/L | ㎎/L
採取年月日
2005-04-13 | 10:25 | 流心（中央） | 曇り | 5mm以上10mm以下 | 11.1 | 14.2 | 0.3 | 0.48 | 0.056 | 0.28 | >30 |  | 通常の状況 | 灰色・淡（ | 無臭 | 7.5 | 2.6 | 2.8 | 12 | 9.8 | 13000 |  | 6.6 | 0.13 | <0.001 | ND | <0.005 | <0.02 | <0.005 | <0.0005 |  |  |  | <0.0002 |  |  |  | <0.0005 |  | <0.002 | 0.0017 | [6 empty] | <0.1 |  | <0.05 | 4.8 | 4.8 | <0.005 | <0.01 |  | 0.03 | 0.02 |  |  |  | 0.46 | 0.083 | 28 | 15 |  | 0.12
| 16:25 | 流心（中央） | 曇り | 5mm以上10mm以下 | 12.4 | 15 | 0.29 | 0.47 | 0.056 | 0.28 | >30 |  | 通常の状況 | 灰色・淡（ | 無臭 | 7.7 | 2.1 | 2.3 | 12 | 9.9 | [42 empty] | 29
| 22:25 | 流心（中央） | 晴れ | 5mm以上10mm以下 | 8.1 | 14.6 | 0.32 | 0.52 | 0.056 | 0.28 | >30 |  | 通常の状況 | 灰色・淡（ | 無臭 | 7.3 | 2.4 | 3.4 | 9 | 7.3 |  |  | 6.3 | 0.94 | [15 empty] | <0.002 | 0.0016 | [21 empty] | 30 | 17
2005-04-14 | 4:25 | 流心（中央） | 晴れ | 5mm以上10mm以下 | 3.8 | 11.6 | 0.31 | 0.51 | 0.056 | 0.28 | >30 |  | 通常の状況 | 灰色・淡（ | 無臭 | 7.3 | 1.5 | 2.1 | 9 | 8.1 | [42 empty] | 29
2005-05-11 | 10:00 | 流心（中央） | 曇り | 降雨なし | 17.8 | 16.1 | 0.27 | 0.4 | 0.048 | 0.24 | >30 |  | 通常の状況 | 灰色・淡（ | 下水臭（微 | 7.6 | 2.7 | 3.8 | 16 | 9.8 | 21000 |  | 5.8 | 0.18 | <0.001 | ND | <0.005 | <0.02 | <0.005 | <0.0005 |  |  |  | <0.0002 |  |  |  | <0.0005 |  | 0.002 | 0.0022 | [8 empty] | <0.05 | 4.7 | 4.7 | [8 empty] | 0.39 | 0.11 | 29 | 15
| 16:00 | 流心（中央） | 晴れ | 降雨なし | 20.2 | 20.4 | 0.28 | 0.44 | 0.052 | 0.26 | >30 |  | 通常の状況 | 灰色・淡（ | 土臭（微） | 7.5 | 2.4 | 3.1 | 17 | 11.8 | [42 empty] | 29
| 22:00 | 流心（中央） | 晴れ | 降雨なし | 13.1 | 16 | 0.29 | 0.43 | 0.046 | 0.23 | >30 |  | 通常の状況 | 灰色・淡（ | 川藻臭（微 | 7.5 | 2.3 | 3.1 | 13 | 6.4 |  |  | 6.4 | 0.56 | [15 empty] | 0.002 | 0.0022 | [21 empty] | 32 | 17
2005-05-12 | 4:00 | 流心（中央） | 晴れ | 降雨なし | 10 | 14.2 | 0.31 | 0.47 | 0.048 | 0.24 | >30 |  | 通常の状況 | 灰色・淡（ | 川藻臭（微 | 7.4 | 1.7 | 2.8 | 14 | 6.7 | [42 empty] | 30
2005-06-15 | 10:10 | 流心（中央） | 雨 | 降雨なし | 18.8 | 19 | 0.29 | 1.76 | 0.172 | 0.86 | 19 |  | 流量大（大 | 灰茶色・淡 | 下水臭（中 | 7.5 | 8.2 | 10 | 32 | 7.9 | 79000 |  | 5.7 | 0.25 | <0.001 | ND | <0.005 | <0.02 | <0.005 | <0.0005 |  |  |  | <0.0002 |  |  |  | <0.0005 |  | <0.002 | 0.0016 | [6 empty] | <0.1 |  | <0.06 | 3.6 | 3.6 | <0.005 | <0.01 |  | 0.07 | 0.01 |  |  |  | 0.32 | 0.12 | 24 | 12 |  | 0.22
| 16:10 | 流心（中央） | 雨 | 降雨なし | 19.5 | 20 | 0.39 | 1.96 | 0.14 | 0.7 | 18 |  | 流量大（大 | 褐色・淡（ | 土臭（微） | 7.2 | 2.9 | 5.4 | 45 | 7.8 | [42 empty] | 9
| 22:10 | 流心（中央） | 雨 | 降雨なし | 18.9 | 19 | 0.12 | 0.51 | 0.124 | 0.62 | >30 |  | ゴミ、浮遊 | 褐色・淡（ | 川藻臭（微 | 7.2 | 2.2 | 4.6 | 9 | 6.6 |  |  | 4.9 | 0.19 | [15 empty] | <0.002 | 0.0016 | [21 empty] | 20 | 9
2005-06-16 | 4:10 | 流心（中央） | 曇り | 降雨なし | 17.8 | 18.2 | 0.1 | 0.43 | 0.12 | 0.6 | >30 |  | ゴミ、浮遊 | 褐色・淡（ | 川藻臭（微 | 7.2 | 1.4 | 3 | 12 | 7.1 | [42 empty] | 25
2005-07-13 | 10:00 | 流心（中央） | 曇り | 降雨なし | 20.7 | 19.1 | 0.11 | 0.6 | 0.18 | 0.9 | >30 |  | 通常の状況 | 灰色・淡（ | 無臭 | 7.5 | 1.5 | 2.1 | 8 | 8 | 350000 |  | 6 | 0.12 | <0.001 | ND | <0.005 | <0.02 | <0.005 | <0.0005 |  |  |  | <0.0002 |  |  |  | <0.0005 |  | <0.002 | 0.0021 | [8 empty] | <0.05 | 5.1 | 5.1 | [8 empty] | 0.21 | 0.097 | 29 | 13
| 16:00 | 流心（中央） | 曇り | 降雨なし | 23.8 | 20.8 | 0.09 | 0.53 | 0.178 | 0.89 | >30 |  | 通常の状況 | 無色 | 無臭 | 7.7 | 1.6 | 1.9 | 4 | 8.9 | [42 empty] | 29
| 22:00 | 流心（中央） | 曇り | 降雨なし | 20.8 | 19.3 | 0.08 | 0.46 | 0.175 | 0.875 | >30 |  | 通常の状況 | 無色 | 無臭 | 7.6 | 2.4 | 2 | 3 | 7.4 |  |  | 6.3 | 1.3 | [15 empty] | <0.002 | 0.0024 | [21 empty] | 30 | 13
2005-07-14 | 4:00 | 流心（中央） | 曇り | 降雨なし | 21 | 19.1 | 0.09 | 0.5 | 0.176 | 0.88 | >30 |  | 通常の状況 | 無色 | 無臭 | 7.6 | 1.2 | 1.7 | 6 | 7.4 | [42 empty] | 29
2005-08-10 | 10:10 | 流心（中央） | 曇り | 降雨なし | 28.8 | 22.2 | 0.09 | 0.48 | 0.17 | 0.85 | >30 |  | 通常の状況 | 灰色・淡（ | 無臭 | 7.5 | 1.5 | 2.7 | 5 | 8 | 110000 | <0.5 | 5.7 | 0.15 | <0.001 | ND | <0.005 | <0.02 | <0.005 | <0.0005 |  | ND | <0.002 | <0.0002 | <0.0004 | <0.002 | <0.004 | <0.0005 | <0.0006 | <0.002 | 0.0019 | <0.0002 | <0.0006 | <0.0003 | <0.002 | <0.001 | <0.002 | <0.1 | <0.02 | <0.05 | 4.9 | 4.9 | <0.005 | <0.01 |  | <0.02 | <0.01 |  |  | <0.008 | 0.18 | 0.11 | 29 | 14 |  | 0.05
| 16:00 | 流心（中央） | 曇り | 降雨なし | 30.8 | 23.4 | 0.09 | 0.5 | 0.174 | 0.87 | >30 |  | 通常の状況 | 灰色・淡（ | 無臭 | 7.7 | 1.5 | 2.5 | 9 | 9.7 | [42 empty] | 29
| 22:00 | 流心（中央） | 曇り | 降雨なし | 25.8 | 21 | 0.09 | 0.5 | 0.174 | 0.87 | >30 |  | 通常の状況 | 灰色・淡（ | 無臭 | 7.6 | 1.3 | 2.3 | 3 | 6.3 |  | <0.5 | 5.8 | 0.53 | [15 empty] | <0.002 | 0.002 | [21 empty] | 31 | 14
2005-08-11 | 4:00 | 流心（中央） | 曇り | 降雨なし | 25 | 20 | 0.09 | 0.53 | 0.172 | 0.86 | >30 |  | 通常の状況 | 無色 | 無臭 | 7.5 | 1.3 | 2.4 | 6 | 6.5 | [42 empty] | 30
2005-09-14 | 10:00 | 流心（中央） | 晴れ | 降雨なし | 32.8 | 23.2 | 0.27 | 1 | 0.122 | 0.61 | >30 |  | ゴミ、浮遊 | 灰色・淡（ | 川藻臭（微 | 7.1 | 1.5 | 2.1 | 9 | 9.2 | 33000 |  | 6.2 | 0.091 | <0.001 | ND | <0.005 | <0.02 | <0.005 | <0.0005 |  |  |  | <0.0002 |  |  |  | <0.0005 |  | <0.002 | 0.0025 | [8 empty] | <0.05 | 5.2 | 5.2 | [8 empty] | 0.2 | 0.064 | 28 | 13
| 16:00 | 流心（中央） | 晴れ | 降雨なし | 28.9 | 23.3 | 0.27 | 1.03 | 0.124 | 0.62 | >30 |  | 通常の状況 | 無色 | 無臭 | 7.7 | 0.9 | 1.6 | 1 | 9.2 | [42 empty] | 30
| 22:00 | 流心（中央） | 晴れ | 降雨なし | 26.1 | 20.3 | 0.26 | 0.98 | 0.126 | 0.63 | >30 |  | 通常の状況 | 無色 | 無臭 | 7.4 | 1.3 | 1.8 | 7 | 7.3 |  |  | 5.7 | 0.37 | [15 empty] | 0.002 | 0.0027 | [21 empty] | 30 | 14
2005-09-15 | 4:00 | 流心（中央） | 晴れ | 降雨なし | 22.5 | 19.6 | 0.26 | 0.96 | 0.116 | 0.58 | >30 |  | 通常の状況 | 無色 | 無臭 | 7.5 | 1.9 | 3.5 | 5 | 7.8 | [42 empty] | 29
2005-10-12 | 10:00 | 流心（中央） | 晴れ | 0mm以上5mm以下 | 23.5 | 19.3 | 0.18 | 0.67 | 0.114 | 0.57 | >30 |  | 通常の状況 | 無色 | 無臭 | 7.6 | 1.5 | 1.8 | 1 | 8.8 | 24000 |  | 7.4 | 0.081 | <0.001 | ND | <0.005 | <0.02 | <0.005 | <0.0005 |  |  |  | <0.0002 |  |  |  | <0.0005 |  | 0.002 | 0.0026 | [6 empty] | <0.1 |  | <0.05 | 5.3 | 5.3 | <0.005 | <0.01 |  | <0.02 | <0.01 |  |  |  | 0.31 | 0.071 | 29 | 14 |  | 0.1
| 16:00 | 流心（中央） | 晴れ | 0mm以上5mm以下 | 22 | 19.1 | 0.17 | 0.64 | 0.118 | 0.59 | >30 |  | 通常の状況 | 無色 | 無臭 | 7.7 | 0.8 | 1.3 | 1 | 8.5 | [42 empty] | 30
| 22:00 | 流心（中央） | 晴れ | 0mm以上5mm以下 | 16.2 | 17.4 | 0.18 | 0.68 | 0.12 | 0.6 | >30 |  | 通常の状況 | 褐色・淡（ | 無臭 | 7.5 | 1.3 | 1.6 | 15 | 7.8 |  |  | 7.2 | 0.97 | [15 empty] | 0.002 | 0.0027 | [21 empty] | 31 | 14
2005-10-13 | 4:00 | 流心（中央） | 晴れ | 0mm以上5mm以下 | 14.8 | 16.8 | 0.18 | 0.67 | 0.116 | 0.58 | >30 |  | 通常の状況 | 褐色・淡（ | 無臭 | 7.6 | 1 | 1.8 | 14 | 7.8 | [42 empty] | 29
2005-11-09 | 10:00 | 流心（中央） | 晴れ | 降雨なし | 18.8 | 16.2 | 0.2 | 0.74 | 0.114 | 0.57 | >30 |  | 通常の状況 | 無色 | 無臭 | 7.6 | 1 | 1.6 | 2 | 10.1 | 13000 |  | 6 | 0.088 | <0.001 | ND | <0.005 | <0.02 | <0.005 | <0.0005 |  |  |  | <0.0002 |  |  |  | <0.0005 |  | <0.002 | 0.0023 | [8 empty] | <0.05 | 5.2 | 5.2 | [8 empty] | 0.15 | 0.071 | 28 | 14
| 16:00 | 流心（中央） | 晴れ | 降雨なし | 15.3 | 16.7 | 0.19 | 0.73 | 0.114 | 0.57 | >30 |  | 通常の状況 | 無色 | 無臭 | 7.4 | 0.8 | 1.6 | 4 | 9.5 | [42 empty] | 30
| 22:00 | 流心（中央） | 晴れ | 降雨なし | 12.3 | 14.5 | 0.17 | 0.63 | 0.11 | 0.55 | >30 |  | 通常の状況 | 無色 | 無臭 | 7.5 | 1 | 1.8 | 4 | 8 |  |  | 6.4 | 0.55 | [15 empty] | 0.002 | 0.0026 | [21 empty] | 31 | 14
2005-11-10 | 4:00 | 流心（中央） | 晴れ | 降雨なし | 8 | 14.5 | 0.17 | 0.61 | 0.11 | 0.55 | >30 |  | 通常の状況 | 無色 | 無臭 | 7.6 | 0.7 | 1.6 | 2 | 8.1 | [42 empty] | 29
2005-12-14 | 10:00 | 流心（中央） | 晴れ | 降雨なし | 7.2 | 12.4 | 0.13 | 0.46 | 0.108 | 0.54 | >30 |  | 通常の状況 | 無色 | 無臭 | 7.7 | 1.9 | 1.9 | 2 | 11.4 | 2800 |  | 5.6 | 0.093 | <0.001 | ND | <0.005 | <0.02 | <0.005 | <0.0005 |  |  |  | <0.0002 |  |  |  | <0.0005 |  | 0.002 | 0.003 | [6 empty] | <0.1 |  | <0.05 | 5.2 | 5.2 | <0.005 | <0.01 |  | <0.02 | <0.01 |  |  |  | 0.23 | 0.092 | 29 | 14 |  | 0.08
| 16:00 | 流心（中央） | 晴れ | 降雨なし | 8.6 | 12.6 | 0.13 | 0.46 | 0.108 | 0.54 | >30 |  | ゴミ、浮遊 | 灰色・淡（ | 無臭 | 7.8 | 1.4 | 2.3 | 8 | 11.3 | [42 empty] | 29
| 22:00 | 流心（中央） | 晴れ | 降雨なし | 3.2 | 11.6 | 0.14 | 0.49 | 0.106 | 0.53 | >30 |  | 通常の状況 | 無色 | 無臭 | 7.6 | 1.7 | 2.3 | 8 | 8.5 |  |  | 7 | 0.42 | [15 empty] | 0.002 | 0.0027 | [21 empty] | 33 | 14
2005-12-15 | 4:00 | 流心（中央） | 晴れ | 降雨なし | -1.5 | 10.1 | 0.13 | 0.45 | 0.106 | 0.53 | >30 |  | 通常の状況 | 無色 | 無臭 | 7.5 | 1.1 | 2.2 | 7 | 8.4 | [42 empty] | 30
2006-01-11 | 10:00 | 流心（中央） | 晴れ | 降雨なし | 7.6 | 10.8 | 0.12 | 0.42 | 0.108 | 0.54 | >30 |  | 通常の状況 | 無色 | 無臭 | 7.5 | 2.1 | 2.4 | 3 | 12 | 7900 |  | 6.1 | 0.079 | <0.001 | ND | <0.005 | <0.02 | <0.005 | <0.0005 |  |  |  | <0.0002 |  |  |  | <0.0005 |  | 0.002 | 0.0026 | [8 empty] | <0.05 | 5.1 | 5.1 | [8 empty] | 0.23 | 0.062 | 28 | 15
| 16:00 | 流心（中央） | 晴れ | 降雨なし | 9.7 | 13.1 | 0.13 | 0.43 | 0.106 | 0.53 | >30 |  | 通常の状況 | 灰色・淡（ | 無臭 | 8 | 2.3 | 2.2 | 8 | 14.3 | [42 empty] | 29
| 22:00 | 流心（中央） | 晴れ | 降雨なし | 4.2 | 11 | 0.12 | 0.43 | 0.106 | 0.53 | >30 |  | 通常の状況 | 灰色・淡（ | 無臭 | 7.5 | 2 | 3.2 | 11 | 8.9 |  |  | 7.1 | 0.59 | [15 empty] | 0.002 | 0.0022 | [21 empty] | 32 | 15
2006-01-12 | 4:00 | 流心（中央） | 晴れ | 降雨なし | 1.2 | 10 | 0.13 | 0.44 | 0.108 | 0.54 | >30 |  | 通常の状況 | 無色 | 無臭 | 7.5 | 1.7 | 2 | 9 | 8.8 | [42 empty] | 31
2006-02-08 | 10:20 | 流心（中央） | 晴れ | 5mm以上10mm以下 | 12.7 | 12.9 | 0.11 | 0.38 | 0.108 | 0.54 | >30 |  | 通常の状況 | 無色 | 無臭 | 7.8 | 4.1 | 5.7 | 2 | 10.5 | 13000 | <0.5 | 6 | 0.1 | <0.001 | ND | <0.005 | <0.02 | <0.005 | <0.0005 |  | ND | 0.002 | <0.0002 | <0.0004 | <0.002 | <0.004 | <0.0005 | <0.0006 | 0.002 | 0.003 | <0.0002 | <0.0006 | <0.0003 | <0.002 | <0.001 | <0.002 | <0.1 | <0.02 | 0.06 | 4.9 | 4.9 | <0.005 | <0.01 |  | <0.02 | <0.01 |  |  | <0.008 | 0.29 | 0.085 | 28 | 14 |  | 0.09
| 16:20 | 流心（中央） | 晴れ | 5mm以上10mm以下 | 11.5 | 13.6 | 0.11 | 0.37 | 0.102 | 0.51 | >30 |  | 通常の状況 | 無色 | 無臭 | 8.1 | 1.4 | 2.2 | 3 | 10.5 | [42 empty] | 28
| 22:20 | 流心（中央） | 晴れ | 5mm以上10mm以下 | 4.6 | 9.2 | 0.11 | 0.37 | 0.1 | 0.5 | >30 |  | 通常の状況 | 無色 | 無臭 | 7.6 | 1.7 | 2.4 | 2 | 8.8 |  | <0.5 | 6.3 | 0.58 | [15 empty] | 0.002 | 0.003 | [21 empty] | 31 | 15
2006-02-09 | 4:20 | 流心（中央） | 晴れ | 5mm以上10mm以下 | 1.9 | 10 | 0.11 | 0.37 | 0.1 | 0.5 | >30 |  | 通常の状況 | 無色 | 無臭 | 7.7 | 1.4 | 3.2 | 1 | 8.8 | [42 empty] | 29
2006-03-08 | 10:00 | 流心（中央） | 晴れ | 降雨なし | 14.6 | 14.3 | 0.13 | 0.46 | 0.108 | 0.54 | >30 |  | ゴミ、浮遊 | 灰色・淡（ | 川藻臭（微 | 7.6 | 2.8 | 3.9 | 9 | 9.5 | 4900 |  | 5.7 | 0.11 | <0.001 | ND | <0.005 | <0.02 | <0.005 | <0.0005 |  |  |  | <0.0002 |  |  |  | <0.0005 |  | <0.002 | 0.0025 | [8 empty] | <0.05 | 5.1 | 5.1 | [8 empty] | 0.35 | 0.098 | 29 | 15
| 16:00 | 流心（中央） | 晴れ | 降雨なし | 19.3 | 18 | 0.13 | 0.45 | 0.108 | 0.54 | >30 |  | ゴミ、浮遊 | 灰色・淡（ | 川藻臭（微 | 7.9 | 1.9 | 2.5 | 11 | 11.3 | [42 empty] | 29
| 22:00 | 流心（中央） | 晴れ | 降雨なし | 10.2 | 13.7 | 0.13 | 0.46 | 0.108 | 0.54 | >30 |  | ゴミ、浮遊 | 灰色・淡（ | 川藻臭（微 | 7.5 | 2.1 | 3.6 | 15 | 7.6 |  |  | 6.8 | 0.5 | [15 empty] | <0.002 | 0.0024 | [21 empty] | 31 | 14
2006-03-09 | 4:00 | 流心（中央） | 晴れ | 降雨なし | 8.3 | 12.6 | 0.13 | 0.45 | 0.108 | 0.54 | >30 |  | ゴミ、浮遊 | 灰色・淡（ | 川藻臭（微 | 7.5 | 0.9 | 2.5 | 13 | 8.3 | [42 empty] | 30

## 下土棚大橋
水域名称 | 引地川 | 地点名称 | 下土棚大橋 (14-011-51) | 類型名称 | 河川D | 測定機関名称 | 藤沢市
測定項目 | 採取時刻 | 採取位置 | 天候 | 前日天候 | 気温 | 水温 | 流速 | 流量 | 採取水深 | 全水深 | 透視度 | 透明度 | 流況 | 色相 | 臭気 | ｐＨ | ＢＯＤ | ＣＯＤ | ＳＳ | ＤＯ | 大腸菌群数 | ｎ-ヘキサン抽出物質 | 全窒素 | 全りん | カドミウム | 全シアン | 鉛 | 六価クロム | 砒素 | 総水銀 | アルキル水銀 | ＰＣＢ | ジクロロメタン | 四塩化炭素 | 1，2-ジクロロエタン | 1，1-ジクロロエチレン | ｼｽ1，2-ジクロロエチレン | 1，1，1-トリクロロエタン | 1，1，2-トリクロロエタン | トリクロロエチレン | テトラクロロエチレン | 1，3-ジクロロプロペン | チウラム | シマジン | チオベンカルブ | ベンゼン | セレン | ふっ素 | ほう素 | 亜硝酸性窒素 | 硝酸性窒素 | 亜硝酸性窒素及び硝酸性窒素 | フェノール類 | 銅 | 亜鉛 | 溶解性鉄 | 溶解性マンガン | クロム | ＥＰＮ | ニッケル | アンモニア性窒素 | りん酸態りん | 電気伝導率 | 塩化物イオン | 塩分 | 陰イオン界面活性剤 | 非イオン界面活性剤 | クロロフィルａ | トリハロメタン生成能 | クロロホルム生成能 | ブロモジクロロメタン生成能 | ジブロモクロロメタン生成能 | ブロモホルム生成能 | 有機りん
単位 | 時：分 |  |  |  | ℃ | ℃ | m/s | m3/s | ｍ | ｍ | ㎝ | ｍ |  |  |  |  | ㎎/L | ㎎/L | ㎎/L | ㎎/L | MPN/100mL | ㎎/L | ㎎/L | ㎎/L | ㎎/L | ㎎/L | ㎎/L | ㎎/L | ㎎/L | ㎎/L | ㎎/L | ㎎/L | ㎎/L | ㎎/L | ㎎/L | ㎎/L | ㎎/L | ㎎/L | ㎎/L | ㎎/L | ㎎/L | ㎎/L | ㎎/L | ㎎/L | ㎎/L | ㎎/L | ㎎/L | ㎎/L | ㎎/L | ㎎/L | ㎎/L | ㎎/L | ㎎/L | ㎎/L | ㎎/L | ㎎/L | ㎎/L | ㎎/L | ㎎/L | ㎎/L | ㎎/L | ㎎/L | mS/m | ㎎/L | ‰ | ㎎/L | ㎎/L | mg/m3 | ㎎/L | ㎎/L | ㎎/L | ㎎/L | ㎎/L | ㎎/L
採取年月日
2005-04-13 | 11:40 | 流心（中央） | 曇り | 0mm以上5mm以下 | 11.1 | 13.7 | 0.29 | 1.6 | 0.1 | 0.34 | >30 |  | 通常の状況 | 灰緑色・淡 | 川藻臭（微 | 7.5 | 7.6 | 5.6 | 9 | 8.9 | 49000 |  | 8 | 0.3 | <0.001 | ND | <0.005 | <0.02 | <0.005 | <0.0005 |  |  |  | <0.0002 |  |  |  | <0.0005 |  | <0.002 | 0.001 | [6 empty] | <0.1 |  | 0.28 | 4.9 | 5.1 | <0.005 | <0.01 |  | 0.08 | 0.01 |  |  |  | 2.6 | 0.19 | 40 | 30 |  | 0.03
| 17:10 | 流心（中央） | 曇り | 0mm以上5mm以下 | 10.8 | 15.2 | 0.34 | 1.74 | 0.1 | 0.32 | >30 |  | 通常の状況 | 灰緑色・淡 | 川藻臭（微 | 7.4 | 6.4 | 5.8 | 6 | 7 | [42 empty] | 40
| 23:00 | 流心（中央） | 晴れ | 0mm以上5mm以下 | 8.3 | 14.8 | 0.3 | 1.58 | 0.1 | 0.33 |  |  | 通常の状況 |  | 川藻臭（微 | 7.4 | 7.9 | 6.5 | 10 | 6.7 |  |  | 9.2 | 0.61 | [38 empty] | 40 | 31
2005-04-14 | 4:50 | 流心（中央） | 晴れ | 0mm以上5mm以下 | 3.3 | 13.3 | 0.3 | 1.49 | 0.1 | 0.31 |  |  | 通常の状況 |  | 川藻臭（微 | 7.3 | 5.7 | 4.8 | 7 | 7.1 | [42 empty] | 39
2005-05-11 | 11:30 | 流心（中央） | 曇り | 降雨なし | 17 | 18 | 0.29 | 1.59 | 0.1 | 0.34 | >30 |  | 通常の状況 | 灰緑色・淡 | 川藻臭（微 | 7.6 | 9.7 | 7.5 | 19 | 8.3 | 11000 |  | 8.4 | 0.41 | <0.001 | ND | <0.005 | <0.02 | <0.005 | <0.0005 |  |  |  | <0.0002 |  |  |  | <0.0005 |  | <0.002 | 0.0009 | [8 empty] | 0.34 | 4.9 | 5.2 | [8 empty] | 2.1 | 0.25 | 40 | 28
| 17:10 | 流心（中央） | 晴れ | 降雨なし | 16.8 | 20 | 0.27 | 1.4 | 0.1 | 0.32 | >30 |  | 通常の状況 | 灰緑色・淡 | 川藻臭（微 | 7.6 | 6.2 | 5.6 | 9 | 7.7 | [42 empty] | 37
| 23:11 | 流心（中央） | 晴れ | 降雨なし | 12.5 | 16 | 0.3 | 1.53 | 0.1 | 0.32 |  |  | 通常の状況 |  | 川藻臭（微 | 7.4 | 8.4 | 5.3 | 9 | 6.1 |  |  | 9.9 | 0.59 | [38 empty] | 41 | 30
2005-05-12 | 4:51 | 流心（中央） | 晴れ | 降雨なし | 10.1 | 14.1 | 0.26 | 1.31 | 0.1 | 0.32 |  |  | 通常の状況 |  | 川藻臭（微 | 7.4 | 6.2 | 4.5 | 5 | 6.3 | [42 empty] | 38
2005-06-15 | 11:43 | 流心（中央） | 雨 | 0mm以上5mm以下 | 18.3 | 20.2 |  |  | 0.1 |  | 8 |  | 通常の状況 | 灰茶色・濃 | 沼沢臭（微 | 7.3 | 19 | 15 | 86 | 6.5 | 330000 |  | 10 | 2.5 | <0.001 | ND | <0.005 | <0.02 | <0.005 | <0.0005 |  |  |  | <0.0002 |  |  |  | <0.0005 |  | <0.002 | <0.0005 | [6 empty] | <0.1 |  | 0.25 | 3.2 | 3.4 | <0.005 | 0.07 |  | 0.11 | 0.03 |  |  |  | 0.78 | 0.66 | 28 | 13 |  | 0.05
| 16:46 | 流心（中央） | 雨 | 0mm以上5mm以下 | 18.6 | 20.4 |  |  | 0.1 |  | 16 |  | 通常の状況 | 灰茶色・濃 | 沼沢臭（微 | 7.3 | 2.2 | 8.5 | 32 | 7.6 | [42 empty] | 13
| 22:55 | 流心（中央） | 曇り | 0mm以上5mm以下 | 17.9 | 19.8 | 0.32 | 1.99 | 0.1 | 0.39 |  |  | 通常の状況 |  | 川藻臭（微 | 7.3 | 6.8 | 6.5 | 11 | 6.2 |  |  | 5.7 | 0.62 | [38 empty] | 24 | 11
2005-06-16 | 5:14 | 流心（中央） | 曇り | 0mm以上5mm以下 | 18.9 | 19.2 | 0.26 | 1.37 | 0.1 | 0.33 |  |  | 通常の状況 |  | 川藻臭（微 | 7.3 | 3.4 | 5.4 | 5 | 6.5 | [42 empty] | 28
2005-07-13 | 11:20 | 流心（中央） | 曇り | 降雨なし | 24.5 | 21.2 | 0.32 | 2.17 | 0.1 | 0.43 | >30 |  | 通常の状況 | 青緑色・淡 | 川藻臭（微 | 7.4 | 1.4 | 5 | 9 | 8.1 | 33000 |  | 7.4 | 0.23 | <0.001 | ND | <0.005 | <0.02 | <0.005 | <0.0005 |  |  |  | <0.0002 |  |  |  | <0.0005 |  | <0.002 | 0.0007 |  | <0.0006 | <0.0003 | <0.002 |  |  |  |  | 0.27 | 4.8 | 5 | [8 empty] | 1.6 | 0.21 | 35 | 25
| 17:10 | 流心（中央） | 曇り | 降雨なし | 24.8 | 22 | 0.29 | 1.99 | 0.1 | 0.42 | >30 |  | 通常の状況 | 青緑色・淡 | 川藻臭（微 | 7.5 | 1.4 | 4.3 | 5 | 7.6 | [42 empty] | 35
| 22:45 | 流心（中央） | 曇り | 降雨なし | 22.8 | 21 | 0.27 | 1.82 | 0.1 | 0.42 |  |  | 通常の状況 |  | 川藻臭（微 | 7.4 | 1.7 | 3.9 | 4 | 6.2 |  |  | 7.8 | 0.32 | [38 empty] | 36 | 24
2005-07-14 | 4:55 | 流心（中央） | 曇り | 降雨なし | 21.3 | 20.7 | 0.27 | 1.82 | 0.1 | 0.42 |  |  | 通常の状況 |  | 川藻臭（微 | 7.4 | 1.9 | 3.9 | 3 | 6.4 | [42 empty] | 35
2005-08-10 | 11:50 | 流心（中央） | 薄曇り | 降雨なし | 29.2 | 25.5 | 0.29 | 1.79 | 0.1 | 0.37 | >30 |  | 通常の状況 | 青緑色・淡 | 川藻臭（微 | 7.5 | 3.5 | 5.4 | 9 | 8.3 | 33000 | <0.5 | 7.3 | 0.23 | <0.001 | ND | <0.005 | <0.02 | <0.005 | <0.0005 |  |  | <0.002 | <0.0002 | <0.0004 | <0.002 | <0.004 | <0.0005 | <0.0006 | <0.002 | 0.0007 | <0.0002 |  |  |  | <0.001 | <0.002 | <0.1 | 0.04 | 0.4 | 4.5 | 4.9 | <0.005 | <0.01 |  | 0.07 | <0.01 |  |  | <0.008 | 1.9 | 0.2 | 34 | 29 |  | <0.03
| 17:10 | 流心（中央） | 晴れ | 降雨なし | 29 | 25 | 0.29 | 1.71 | 0.1 | 0.35 | >30 |  | 通常の状況 | 青緑色・淡 | 川藻臭（微 | 7.5 | 2.9 | 4.5 | 6 | 7 | [42 empty] | 33
| 23:43 | 流心（中央） | 曇り | 降雨なし | 27.8 | 23 | 0.21 | 1.28 | 0.1 | 0.37 |  |  | 通常の状況 |  | 川藻臭（微 | 7.4 | 3 | 4.2 | 4 | 5.9 |  | <0.5 | 8 | 0.32 | [38 empty] | 34 | 29
2005-08-11 | 5:15 | 流心（中央） | 曇り | 降雨なし | 24.8 | 22 | 0.21 | 1.31 | 0.1 | 0.37 |  |  | 通常の状況 |  | 川藻臭（微 | 7.4 | 2.5 | 4 | 3 | 5.9 | [42 empty] | 34
2005-09-14 | 11:47 | 流心（中央） | 晴れ | 降雨なし | 33.8 | 24.5 | 0.3 | 2.51 | 0.1 | 0.51 | >30 |  | 通常の状況 | 灰緑色・淡 | 川藻臭（微 | 7.6 | 3.9 | 5.2 | 8 | 8.6 | 24000 |  | 7.2 | 0.24 | <0.001 | ND | <0.005 | <0.02 | <0.005 | <0.0005 |  |  |  | <0.0002 |  |  |  | <0.0005 |  | <0.002 | 0.0009 | [8 empty] | 0.47 | 5.1 | 5.5 | [8 empty] | 1 | 0.13 | 33 | 14
| 17:11 | 流心（中央） | 晴れ | 降雨なし | 28.5 | 25 | 0.3 | 2.53 | 0.1 | 0.5 | >30 |  | 通常の状況 | 灰緑色・淡 | 川藻臭（微 | 7.5 | 2.9 | 5 | 7 | 6.7 | [42 empty] | 32
| 23:08 | 流心（中央） | 晴れ | 降雨なし | 26.5 | 22.3 | 0.32 | 2.67 | 0.1 | 0.51 |  |  | 通常の状況 |  | 川藻臭（微 | 7.5 | 18 | 17 | 25 | 5.5 |  |  | 9.9 | 0.86 | [38 empty] | 34 | 19
2005-09-15 | 5:16 | 流心（中央） | 晴れ | 降雨なし | 24.6 | 20.5 | 0.31 | 2.56 | 0.1 | 0.5 |  |  | 通常の状況 |  | 川藻臭（微 | 7.4 | 5.2 | 5.2 | 11 | 6.5 | [42 empty] | 31
2005-10-12 | 11:30 | 流心（中央） | 晴れ | 0mm以上5mm以下 | 23 | 20.3 | 0.28 | 2.36 | 0.1 | 0.51 | >30 |  | 通常の状況 | 青緑色・淡 | 川藻臭（微 | 7.5 | 8.4 | 6.6 | 10 | 7.5 | 49000 |  | 7.9 | 0.28 | <0.001 | ND | <0.005 | <0.02 | <0.005 | <0.0005 |  |  |  | <0.0002 |  |  |  | <0.0005 |  | <0.002 | 0.001 | [6 empty] | 0.1 |  | 0.24 | 5.6 | 5.8 | <0.005 | <0.01 |  | <0.02 | <0.01 |  |  |  | 1.9 | 0.2 | 34 | 26 |  | <0.03
| 17:10 | 流心（中央） | 晴れ | 0mm以上5mm以下 | 21.7 | 20.2 | 0.25 | 1.98 | 0.1 | 0.48 | >30 |  | 通常の状況 | 青緑色・淡 | 無臭 | 7.5 | 6.2 | 4.7 | 7 | 7.4 | [42 empty] | 34
| 23:30 | 流心（中央） | 快晴 | 0mm以上5mm以下 | 16.4 | 18 | 0.27 | 2.21 | 0.1 | 0.5 |  |  | 通常の状況 |  | 川藻臭（微 | 7.4 | 6.1 | 4.3 | 5 | 6.8 |  |  | 8.2 | 0.62 | [38 empty] | 34 | 24
2005-10-13 | 5:20 | 流心（中央） | 晴れ | 0mm以上5mm以下 | 14.9 | 16.4 | 0.25 | 2.03 | 0.1 | 0.48 |  |  | 通常の状況 |  | 川藻臭（微 | 7.5 | 3.8 | 3.6 | 6 | 7 | [42 empty] | 33
2005-11-09 | 11:00 | 流心（中央） | 快晴 | 降雨なし | 20.8 | 17.5 | 0.36 | 2.63 | 0.1 | 0.68 | 8 |  | 濁り多し（ | 赤色・濃（ | 川藻臭（微 | 7.5 | 7.8 | 6.6 | 60 | 7.5 | 49000 |  | 8.4 | 0.38 | <0.001 | ND | <0.005 | <0.02 | <0.005 | <0.0005 |  |  |  | <0.0002 |  |  |  | <0.0005 |  | <0.002 | 0.0008 | [8 empty] | 0.23 | 5.5 | 5.7 | [8 empty] | 1.7 | 0.2 | 34 | 31
| 16:55 | 流心（中央） | 晴れ | 降雨なし | 16.1 | 18.2 | 0.25 | 1.67 | 0.1 | 0.62 | >30 |  | 濁り多し（ | 茶色・淡（ | 川藻臭（微 | 7.5 | 3.5 | 5.9 | 31 | 8.6 | [42 empty] | 34
| 23:00 | 流心（中央） | 晴れ | 降雨なし | 12.5 | 17.4 | 0.29 | 2.51 | 0.1 | 0.77 |  |  | 通常の状況 |  | 川藻臭（微 | 7.5 | 5.1 | 5.3 | 15 | 6.7 |  |  | 9.8 | 0.45 | [38 empty] | 36 | 32
2005-11-10 | 4:55 | 流心（中央） | 晴れ | 降雨なし | 7 | 14.5 | 0.36 | 2.68 | 0.1 | 0.7 |  |  | 通常の状況 |  | 川藻臭（微 | 7.5 | 4.3 | 4.7 | 10 | 7.2 | [42 empty] | 33
2005-12-14 | 11:10 | 流心（中央） | 快晴 | 降雨なし | 10.2 | 13.4 | 0.32 | 1.56 | 0.1 | 0.28 | >30 |  | 通常の状況 | 青緑色・淡 | 川藻臭（微 | 7.5 | 6 | 6.4 | 16 | 7.5 | 13000 |  | 8.8 | 0.52 | <0.001 | ND | <0.005 | <0.02 | <0.005 | <0.0005 |  |  |  | <0.0002 |  |  |  | <0.0005 |  | <0.002 | 0.0009 | [6 empty] | <0.1 |  | 0.27 | 5.8 | 6 | <0.005 | 0.01 |  | 0.03 | 0.01 |  |  |  | 0.97 | 0.31 | 37 | 32 |  | 0.03
| 16:55 | 流心（中央） | 快晴 | 降雨なし | 7.3 | 10.7 | 0.35 | 1.64 | 0.1 | 0.26 | >30 |  | 通常の状況 | 青緑色・淡 | 川藻臭（微 | 7.5 | 5.6 | 7.6 | 21 | 6.5 | [42 empty] | 36
| 22:50 | 流心（中央） | 快晴 | 降雨なし | 2.1 | 10.8 | 0.32 | 1.61 | 0.1 | 0.27 |  |  | 通常の状況 |  | 川藻臭（微 | 7.4 | 5 | 10 | 39 | 6.4 |  |  | 10 | 0.74 | [38 empty] | 38 | 40
2005-12-15 | 4:45 | 流心（中央） | 快晴 | 降雨なし | -1.2 | 11 | 0.3 | 1.5 | 0.1 | 0.26 |  |  | 通常の状況 |  | 川藻臭（微 | 7.4 | 4.3 | 7.3 | 10 | 6.5 | [42 empty] | 36
2006-01-11 | 11:42 | 流心（中央） | 快晴 | 0mm以上5mm以下 | 10 | 13.5 | 0.35 | 1.79 | 0.1 | 0.27 | 6 |  | 通常の状況 | 茶色・濃（ | 土臭（微） | 7.4 | 14 | 20 | 170 | 8.7 | 1700 |  | 10 | 1 | <0.001 | ND | <0.005 | <0.02 | <0.005 | <0.0005 |  |  |  | <0.0002 |  |  |  | <0.0005 |  | <0.002 | 0.0009 | [8 empty] | 0.31 | 4.9 | 5.2 | [8 empty] | 2.2 | 0.56 | 37 | 36
| 17:20 | 流心（中央） | 晴れ | 0mm以上5mm以下 | 6.9 | 12.3 | 0.29 | 1.49 | 0.1 | 0.26 | 20 |  | 通常の状況 | 灰茶色・淡 | 土臭（微） | 7.5 | 8.2 | 7.9 | 30 | 7.8 | [42 empty] | 38
| 23:28 | 流心（中央） | 曇り | 0mm以上5mm以下 | 4.5 | 12.1 | 0.33 | 1.64 | 0.1 | 0.26 |  |  | 通常の状況 |  | 川藻臭（微 | 7.4 | 10 | 9.8 | 32 | 6.8 |  |  | 10 | 0.55 | [38 empty] | 38 | 36
2006-01-12 | 5:15 | 流心（中央） | 晴れ | 0mm以上5mm以下 | 2.6 | 11.5 | 0.32 | 1.55 | 0.1 | 0.26 |  |  | 通常の状況 |  | 川藻臭（微 | 7.5 | 11 | 8.9 | 32 | 7.3 | [42 empty] | 37
2006-02-08 | 11:17 | 流心（中央） | 快晴 | 5mm以上10mm以下 | 11.3 | 12.8 | 0.38 | 1.87 | 0.1 | 0.26 | >30 |  | 通常の状況 | 灰緑色・淡 | 川藻臭（微 | 7.5 | 3.2 | 7.3 | 13 | 8.7 | 24000 | <0.5 | 9.2 | 0.34 | <0.001 | ND | <0.005 | <0.02 | <0.005 | <0.0005 |  |  | <0.002 | <0.0002 | <0.0004 | <0.002 | <0.004 | <0.0005 | <0.0006 | <0.002 | 0.0011 | <0.0002 |  |  |  | <0.001 | <0.002 | 0.1 | 0.04 | 0.45 | 5.9 | 6.3 | <0.005 | 0.01 |  | 0.05 | <0.01 |  |  | <0.008 | 1.8 | 0.27 | 35 | 24 |  | <0.03
| 17:05 | 流心（中央） | 晴れ | 5mm以上10mm以下 | 10 | 14.3 | 0.36 | 1.75 | 0.1 | 0.26 | >30 |  | 通常の状況 | 灰緑色・淡 | 川藻臭（微 | 7.6 | 5.3 | 8.3 | 13 | 7.8 | [42 empty] | 36
| 23:20 | 流心（中央） | 晴れ | 5mm以上10mm以下 | 1.2 | 11.4 | 0.36 | 1.78 | 0.1 | 0.26 |  |  | 通常の状況 |  | 川藻臭（微 | 7.5 | 5.7 | 7.9 | 12 | 7.7 |  | <0.5 | 10 | 0.57 | [38 empty] | 37 | 23
2006-02-09 | 5:05 | 流心（中央） | 晴れ | 5mm以上10mm以下 | 1.2 | 11.1 | 0.35 | 1.71 | 0.1 | 0.26 |  |  | 通常の状況 |  | 川藻臭（微 | 7.5 | 8.1 | 7.3 | 10 | 7.7 | [42 empty] | 36
2006-03-08 | 11:47 | 流心（中央） | 快晴 | 0mm以上5mm以下 | 16.2 | 17 | 0.37 | 1.85 | 0.1 | 0.27 | >30 |  | 通常の状況 | 灰緑色・淡 | 川藻臭（微 | 7.7 | 1.7 | 6.5 | 17 | 9.1 | 3300 |  | 8.5 | 0.37 | <0.001 | ND | <0.005 | <0.02 | <0.005 | <0.0005 |  |  |  | <0.0002 |  |  |  | <0.0005 |  | <0.002 | 0.0009 |  | <0.0006 | <0.0003 | <0.002 |  |  |  |  | 0.23 | 4.7 | 4.9 | [9 empty] | 0.27 | 34 | 30
| 16:58 | 流心（中央） | 快晴 | 0mm以上5mm以下 | 18.1 | 17.8 | 0.35 | 1.73 | 0.1 | 0.27 | >30 |  | 通常の状況 | 灰茶色・淡 | 川藻臭（微 | 7.7 | 1.7 | 6.6 | 19 | 8.4 | [42 empty] | 34
| 22:59 | 流心（中央） | 薄曇り | 0mm以上5mm以下 | 9.6 | 14.1 | 0.37 | 1.81 | 0.1 | 0.26 |  |  | 通常の状況 |  | 川藻臭（微 | 7.5 | 3.4 | 6.1 | 13 | 7.1 |  |  | 9.5 | 0.65 | [38 empty] | 37 | 32
2006-03-09 | 5:03 | 流心（中央） | 曇り | 0mm以上5mm以下 | 7.1 | 13 | 0.34 | 1.55 | 0.1 | 0.25 |  |  | 通常の状況 |  | 川藻臭（微 | 7.5 | 3.5 | 5.7 | 11 | 7.4 | [42 empty] | 32

## 石川橋
水域名称 | 引地川 | 地点名称 | 石川橋 (14-011-52) | 類型名称 | 河川D | 測定機関名称 | 藤沢市
測定項目 | 採取時刻 | 採取位置 | 天候 | 前日天候 | 気温 | 水温 | 流速 | 流量 | 採取水深 | 全水深 | 透視度 | 透明度 | 流況 | 色相 | 臭気 | ｐＨ | ＢＯＤ | ＣＯＤ | ＳＳ | ＤＯ | 大腸菌群数 | ｎ-ヘキサン抽出物質 | 全窒素 | 全りん | カドミウム | 全シアン | 鉛 | 六価クロム | 砒素 | 総水銀 | アルキル水銀 | ＰＣＢ | ジクロロメタン | 四塩化炭素 | 1，2-ジクロロエタン | 1，1-ジクロロエチレン | ｼｽ1，2-ジクロロエチレン | 1，1，1-トリクロロエタン | 1，1，2-トリクロロエタン | トリクロロエチレン | テトラクロロエチレン | 1，3-ジクロロプロペン | チウラム | シマジン | チオベンカルブ | ベンゼン | セレン | ふっ素 | ほう素 | 亜硝酸性窒素 | 硝酸性窒素 | 亜硝酸性窒素及び硝酸性窒素 | フェノール類 | 銅 | 亜鉛 | 溶解性鉄 | 溶解性マンガン | クロム | ＥＰＮ | ニッケル | アンモニア性窒素 | りん酸態りん | 電気伝導率 | 塩化物イオン | 塩分 | 陰イオン界面活性剤 | 非イオン界面活性剤 | クロロフィルａ | トリハロメタン生成能 | クロロホルム生成能 | ブロモジクロロメタン生成能 | ジブロモクロロメタン生成能 | ブロモホルム生成能 | 有機りん
単位 | 時：分 |  |  |  | ℃ | ℃ | m/s | m3/s | ｍ | ｍ | ㎝ | ｍ |  |  |  |  | ㎎/L | ㎎/L | ㎎/L | ㎎/L | MPN/100mL | ㎎/L | ㎎/L | ㎎/L | ㎎/L | ㎎/L | ㎎/L | ㎎/L | ㎎/L | ㎎/L | ㎎/L | ㎎/L | ㎎/L | ㎎/L | ㎎/L | ㎎/L | ㎎/L | ㎎/L | ㎎/L | ㎎/L | ㎎/L | ㎎/L | ㎎/L | ㎎/L | ㎎/L | ㎎/L | ㎎/L | ㎎/L | ㎎/L | ㎎/L | ㎎/L | ㎎/L | ㎎/L | ㎎/L | ㎎/L | ㎎/L | ㎎/L | ㎎/L | ㎎/L | ㎎/L | ㎎/L | ㎎/L | mS/m | ㎎/L | ‰ | ㎎/L | ㎎/L | mg/m3 | ㎎/L | ㎎/L | ㎎/L | ㎎/L | ㎎/L | ㎎/L
採取年月日
2005-04-13 | 10:50 | 流心（中央） | 曇り | 0mm以上5mm以下 | 10.7 | 13.8 | 0.59 | 2.56 | 0.1 | 0.21 | >30 |  | 通常の状況 | 灰緑色・淡 | 川藻臭（微 | 7.3 | 5.8 | 5.8 | 19 | 10.2 | 46000 |  | 6.8 | 0.32 | <0.001 | ND | <0.005 | <0.02 | <0.005 | <0.0005 |  |  |  | <0.0002 |  |  |  | <0.0005 |  | <0.002 | <0.0005 | [6 empty] | <0.1 |  | 0.27 | 5.2 | 5.4 | <0.005 | <0.01 |  | 0.09 | 0.03 |  |  |  | 0.91 | 0.24 | 41 | 25 |  | 0.04
| 16:40 | 流心（中央） | 霧雨 | 0mm以上5mm以下 | 10.6 | 15.2 | 0.62 | 2.51 | 0.1 | 0.2 | >30 |  | 通常の状況 | 灰緑色・淡 | 川藻臭（微 | 7.4 | 7.5 | 6.6 | 14 | 8.4 | [42 empty] | 42
| 22:30 | 流心（中央） | 晴れ | 0mm以上5mm以下 | 8.9 | 14.6 | 0.5 | 2.04 | 0.1 | 0.2 |  |  | 通常の状況 |  | 川藻臭（微 | 7.3 | 6.2 | 6.6 | 12 | 7.5 |  |  | 7.8 | 0.59 | [38 empty] | 39 | 27
2005-04-14 | 4:30 | 流心（中央） | 晴れ | 0mm以上5mm以下 | 4.3 | 13.6 | 0.53 | 2.03 | 0.1 | 0.19 |  |  | 通常の状況 |  | 川藻臭（微 | 7.3 | 7.4 | 6.8 | 11 | 8 | [42 empty] | 42
2005-05-11 | 10:30 | 流心（中央） | 曇り | 降雨なし | 17.5 | 16.5 | 0.52 | 2.02 | 0.1 | 0.19 | >30 |  | 通常の状況 | 緑青色・淡 | 川藻臭（微 | 7.9 | 3.8 | 6.6 | 14 | 10.2 | 7900 |  | 7.3 | 0.44 | <0.001 | ND | <0.005 | <0.02 | <0.005 | <0.0005 |  |  |  | <0.0002 |  |  |  | <0.0005 |  | <0.002 | <0.0005 | [8 empty] | 0.36 | 5.4 | 5.7 | [8 empty] | 0.68 | 0.35 | 35 | 25
| 16:45 | 流心（中央） | 晴れ | 降雨なし | 18 | 20.1 | 0.51 | 1.96 | 0.1 | 0.19 | >30 |  | 通常の状況 | 灰緑色・淡 | 川藻臭（微 | 8 | 6.1 | 7.3 | 25 | 8.9 | [42 empty] | 38
| 22:42 | 流心（中央） | 晴れ | 降雨なし | 12.9 | 17.1 | 0.49 | 1.82 | 0.1 | 0.18 |  |  | 通常の状況 |  | 川藻臭（微 | 7.5 | 5.6 | 5.5 | 11 | 6.8 |  |  | 7.5 | 0.45 | [38 empty] | 38 | 26
2005-05-12 | 4:29 | 流心（中央） | 晴れ | 降雨なし | 9.8 | 15.6 | 0.45 | 1.7 | 0.1 | 0.19 |  |  | 通常の状況 |  | 川藻臭（微 | 7.5 | 7.1 | 5.7 | 9 | 8.2 | [42 empty] | 40
2005-06-15 | 11:00 | 流心（中央） | 雨 | 0mm以上5mm以下 | 18.5 | 20 |  |  | 0.1 |  | 11 |  | 通常の状況 | 灰茶色・濃 | 沼沢臭（微 | 7.6 | 12 | 11 | 21 | 8.2 | 330000 |  | 6 | 0.64 | <0.001 | ND | <0.005 | <0.02 | <0.005 | <0.0005 |  |  |  | <0.0002 |  |  |  | <0.0005 |  | <0.002 | <0.0005 | [6 empty] | <0.1 |  | 0.25 | 2.6 | 2.8 | <0.005 | 0.03 |  | 0.2 | 0.03 |  |  |  | 0.86 | 0.48 | 22 | 11 |  | 0.06
| 16:20 | 流心（中央） | 雨 | 0mm以上5mm以下 | 18.1 | 20.6 |  |  | 0.1 |  | 10 |  | 通常の状況 | 灰茶色・濃 | 沼沢臭（微 | 7.4 | 3.7 | 16 | 77 | 8.4 | [42 empty] | 12
| 22:25 | 流心（中央） | 曇り | 0mm以上5mm以下 | 17.6 | 20.2 | 0.6 | 2.72 | 0.1 | 0.23 |  |  | 通常の状況 |  | 沼沢臭（微 | 7.4 | 4.9 | 6.8 | 22 | 7.4 |  |  | 4.2 | 0.44 | [38 empty] | 19 | 9
2005-06-16 | 4:47 | 流心（中央） | 曇り | 0mm以上5mm以下 | 18.6 | 20.2 | 0.49 | 1.65 | 0.1 | 0.18 |  |  | 通常の状況 |  | 川藻臭（微 | 7.5 | 4.1 | 5.8 | 13 | 7.1 | [42 empty] | 27
2005-07-13 | 10:45 | 流心（中央） | 曇り | 降雨なし | 24.5 | 21.2 | 0.62 | 2.78 | 0.1 | 0.22 | >30 |  | 通常の状況 | 青緑色・淡 | 川藻臭（微 | 7.7 | 1.1 | 4.4 | 11 | 8.7 | 33000 |  | 6.5 | 0.31 | <0.001 | ND | <0.005 | <0.02 | <0.005 | <0.0005 |  |  |  | <0.0002 |  |  |  | <0.0005 |  | <0.002 | <0.0005 |  | <0.0006 | <0.0003 | <0.002 |  |  |  |  | 0.2 | 5 | 5.2 | [8 empty] | 0.6 | 0.26 | 33 | 29
| 16:40 | 流心（中央） | 曇り | 降雨なし | 25.3 | 22.6 | 0.63 | 2.7 | 0.1 | 0.22 | >30 |  | 通常の状況 | 青緑色・淡 | 川藻臭（微 | 7.7 | 0.6 | 5.2 | 22 | 8.2 | [42 empty] | 35
| 22:25 | 流心（中央） | 曇り | 降雨なし | 23 | 21.9 | 0.69 | 3.04 | 0.1 | 0.22 |  |  | 通常の状況 |  | 川藻臭（微 | 7.6 | 1.7 | 5.1 | 10 | 7.5 |  |  | 7.5 | 0.26 | [38 empty] | 36 | 30
2005-07-14 | 4:25 | 流心（中央） | 曇り | 降雨なし | 22 | 21.2 | 0.67 | 2.99 | 0.1 | 0.23 |  |  | 通常の状況 |  | 川藻臭（微 | 7.6 | 2.2 | 4.9 | 8 | 7.4 | [42 empty] | 36
2005-08-10 | 11:00 | 流心（中央） | 薄曇り | 降雨なし | 25 | 26.6 | 0.49 | 1.99 | 0.1 | 0.21 | >30 |  | 通常の状況 | 灰緑色・淡 | 川藻臭（微 | 7.8 | 1.6 | 4.1 | 9 | 8.9 | 33000 | <0.5 | 5.9 | 0.28 | <0.001 | ND | <0.005 | <0.02 | <0.005 | <0.0005 |  |  | <0.002 | <0.0002 | <0.0004 | <0.002 | <0.004 | <0.0005 | <0.0006 | <0.002 | <0.0005 | <0.0002 |  |  |  | <0.001 | <0.002 | <0.1 | 0.03 | 0.33 | 4.9 | 5.2 | <0.005 | <0.01 |  | 0.04 | <0.01 |  |  | <0.008 | 0.54 | 0.24 | 32 | 24 |  | <0.03
| 16:35 | 流心（中央） | 晴れ | 降雨なし | 31 | 26.5 | 0.55 | 2.06 | 0.1 | 0.19 | >30 |  | 通常の状況 | 灰茶色・濃 | 川藻臭（微 | 7.9 | 2 | 4.4 | 7 | 8.5 | [42 empty] | 33
| 23:05 | 流心（中央） | 曇り | 降雨なし | 27.6 | 24.3 | 0.46 | 1.74 | 0.1 | 0.19 |  |  | 通常の状況 |  | 川藻臭（微 | 7.6 | 1.8 | 4.1 | 6 | 6.8 |  | <0.5 | 6 | 0.2 | [38 empty] | 32 | 27
2005-08-11 | 4:40 | 流心（中央） | 曇り | 降雨なし | 25 | 23.8 | 0.46 | 1.74 | 0.1 | 0.19 |  |  | 通常の状況 |  | 川藻臭（微 | 7.6 | 3.1 | 4.6 | 7 | 5.8 | [42 empty] | 33
2005-09-14 | 11:06 | 流心（中央） | 晴れ | 降雨なし | 31 | 24.5 | 0.61 | 3.17 | 0.1 | 0.26 | >30 |  | 通常の状況 | 灰緑色・淡 | 川藻臭（微 | 7.9 | 2 | 4.7 | 5 | 9.6 | 13000 |  | 6.5 | 0.26 | <0.001 | ND | <0.005 | <0.02 | <0.005 | <0.0005 |  |  |  | <0.0002 |  |  |  | <0.0005 |  | <0.002 | <0.0005 | [8 empty] | 0.29 | 5.3 | 5.5 | [8 empty] | 0.34 | 0.16 | 32 | 19
| 16:35 | 流心（中央） | 晴れ | 降雨なし | 28.5 | 26.1 | 0.66 | 3.17 | 0.1 | 0.25 | >30 |  | 通常の状況 | 灰緑色・淡 | 川藻臭（微 | 7.8 | 1.7 | 5.6 | 6 | 9.1 | [42 empty] | 33
| 22:32 | 流心（中央） | 晴れ | 降雨なし | 26.8 | 23.3 | 0.65 | 3.6 | 0.1 | 0.28 |  |  | 通常の状況 |  | 川藻臭（微 | 7.6 | 2.7 | 4.5 | 9 | 7.4 |  |  | 6.9 | 0.35 | [38 empty] | 33 | 22
2005-09-15 | 4:40 | 流心（中央） | 晴れ | 降雨なし | 23.9 | 22 | 0.64 | 3.41 | 0.1 | 0.27 |  |  | 通常の状況 |  | 川藻臭（微 | 7.6 | 7.4 | 5.5 | 16 | 6.8 | [42 empty] | 33
2005-10-12 | 10:40 | 流心（中央） | 晴れ | 0mm以上5mm以下 | 22.5 | 19.6 | 0.58 | 2.77 | 0.1 | 0.24 | >30 |  | 通常の状況 | 青緑色・淡 | 川藻臭（微 | 7.7 | 3.2 | 4.6 | 8 | 8.2 | 13000 |  | 6.9 | 0.28 | <0.001 | ND | <0.005 | <0.02 | <0.005 | <0.0005 |  |  |  | <0.0002 |  |  |  | <0.0005 |  | <0.002 | <0.0005 | [6 empty] | 0.2 |  | 0.29 | 5.8 | 6 | <0.005 | <0.01 |  | 0.03 | <0.01 |  |  |  | 0.7 | 0.25 | 32 | 22 |  | <0.03
| 16:30 | 流心（中央） | 晴れ | 0mm以上5mm以下 | 23 | 20.6 | 0.58 | 2.57 | 0.1 | 0.23 | >30 |  | 通常の状況 | 青緑色・淡 | 無臭 | 7.7 | 4.5 | 5.7 | 10 | 7.3 | [42 empty] | 35
| 22:40 | 流心（中央） | 快晴 | 0mm以上5mm以下 | 16.9 | 18.5 | 0.61 | 2.62 | 0.1 | 0.22 |  |  | 通常の状況 |  | 川藻臭（微 | 7.6 | 4.6 | 5.1 | 9 | 7.4 |  |  | 7.4 | 0.39 | [38 empty] | 34 | 25
2005-10-13 | 4:40 | 流心（中央） | 晴れ | 0mm以上5mm以下 | 15.9 | 17.3 | 0.59 | 2.58 | 0.1 | 0.23 |  |  | 通常の状況 |  | 川藻臭（微 | 7.6 | 4.7 | 4.9 | 6 | 7.4 | [42 empty] | 34
2005-11-09 | 10:30 | 流心（中央） | 快晴 | 降雨なし | 17.2 | 16 | 0.61 | 2.49 | 0.1 | 0.23 | >30 |  | 通常の状況 | 茶色・淡（ | 川藻臭（微 | 7.8 | 1.2 | 4.9 | 15 | 8.7 | 33000 |  | 7 | 0.24 | <0.001 | ND | <0.005 | <0.02 | <0.005 | <0.0005 |  |  |  | <0.0002 |  |  |  | <0.0005 |  | <0.002 | <0.0005 | [8 empty] | 0.29 | 6 | 6.2 | [8 empty] | 0.55 | 0.21 | 32 | 25
| 16:27 | 流心（中央） | 晴れ | 降雨なし | 17 | 18.4 | 0.6 | 2.43 | 0.1 | 0.22 | 22 |  | 濁り多し（ | 茶色・淡（ | 川藻臭（微 | 7.7 | 5.6 | 7.6 | 14 | 8.3 | [42 empty] | 34
| 22:40 | 流心（中央） | 晴れ | 降雨なし | 13.5 | 17.5 | 0.53 | 2.19 | 0.1 | 0.23 |  |  | 通常の状況 |  | 川藻臭（微 | 7.6 | 2.1 | 5.6 | 19 | 7.5 |  |  | 7.8 | 0.37 | [38 empty] | 34 | 29
2005-11-10 | 4:22 | 流心（中央） | 晴れ | 降雨なし | 10.2 | 15 | 0.63 | 1.99 | 0.1 | 0.18 |  |  | 通常の状況 |  | 川藻臭（微 | 7.6 | 5.6 | 6.2 | 14 | 7.8 | [42 empty] | 34
2005-12-14 | 10:40 | 流心（中央） | 快晴 | 降雨なし | 7.9 | 10.6 | 0.51 | 1.88 | 0.1 | 0.19 | >30 |  | 通常の状況 | 青緑色・淡 | 川藻臭（微 | 7.7 | 4.1 | 6.4 | 9 | 8.5 | 7900 |  | 8.5 | 0.45 | <0.001 | ND | <0.005 | <0.02 | <0.005 | <0.0005 |  |  |  | <0.0002 |  |  |  | <0.0005 |  | <0.002 | <0.0005 | [6 empty] | 0.1 |  | 0.3 | 6.2 | 6.5 | <0.005 | 0.01 |  | 0.03 | 0.02 |  |  |  | 0.66 | 0.33 | 34 | 29 |  | 0.03
| 16:30 | 流心（中央） | 快晴 | 降雨なし | 8 | 12.6 | 0.46 | 1.65 | 0.1 | 0.18 | >30 |  | 通常の状況 | 青緑色・淡 | 川藻臭（微 | 7.6 | 4.3 | 8.1 | 15 | 7.3 | [42 empty] | 38
| 22:30 | 流心（中央） | 快晴 | 降雨なし | 4.2 | 12.8 | 0.46 | 1.74 | 0.1 | 0.19 |  |  | 通常の状況 |  | 川藻臭（微 | 7.5 | 6.9 | 6 | 11 | 7.2 |  |  | 8.4 | 0.41 | [38 empty] | 36 | 34
2005-12-15 | 4:25 | 流心（中央） | 快晴 | 降雨なし | -0.8 | 12 | 0.43 | 1.59 | 0.1 | 0.19 |  |  | 通常の状況 |  | 川藻臭（微 | 7.5 | 7.4 | 6.4 | 10 | 7 | [42 empty] | 36
2006-01-11 | 11:00 | 流心（中央） | 快晴 | 0mm以上5mm以下 | 9 | 10.3 | 0.48 | 1.7 | 0.1 | 0.18 | >30 |  | 通常の状況 | 灰黒色・淡 | 川藻臭（微 | 7.7 | 8.7 | 7.1 | 17 | 10.1 | 17000 |  | 8.7 | 0.42 | <0.001 | ND | <0.005 | <0.02 | <0.005 | <0.0005 |  |  |  | <0.0002 |  |  |  | <0.0005 |  | <0.002 | <0.0005 | [8 empty] | 0.36 | 5.5 | 5.8 | [8 empty] | 1.5 | 0.31 | 37 | 34
| 16:49 | 流心（中央） | 晴れ | 0mm以上5mm以下 | 10.1 | 12.3 | 0.52 | 1.88 | 0.1 | 0.18 | 12 |  | 通常の状況 | 灰茶色・中 | 土臭（微） | 7.6 | 9.8 | 10 | 63 | 8.1 | [42 empty] | 38
| 22:55 | 流心（中央） | 曇り | 0mm以上5mm以下 | 5 | 10.4 | 0.52 | 1.95 | 0.1 | 0.19 |  |  | 通常の状況 |  | 川藻臭（微 | 7.5 | 8 | 8.5 | 30 | 7.7 |  |  | 9.1 | 0.46 | [38 empty] | 39 | 41
2006-01-12 | 4:40 | 流心（中央） | 晴れ | 0mm以上5mm以下 | 2 | 10.5 | 0.48 | 1.68 | 0.1 | 0.18 |  |  | 通常の状況 |  | 川藻臭（微 | 7.6 | 11 | 8.7 | 25 | 8.1 | [42 empty] | 40
2006-02-08 | 10:45 | 流心（中央） | 快晴 | 5mm以上10mm以下 | 10.8 | 11.2 | 0.55 | 1.92 | 0.1 | 0.18 | >30 |  | 通常の状況 | 灰色・淡（ | 川藻臭（微 | 7.7 | 2.5 | 7 | 12 | 9.6 | 4900 | <0.5 | 8.4 | 0.38 | <0.001 | ND | <0.005 | <0.02 | <0.005 | <0.0005 |  |  | <0.002 | <0.0002 | <0.0004 | <0.002 | <0.004 | <0.0005 | <0.0006 | <0.002 | <0.0005 | <0.0002 |  |  |  | <0.001 | <0.002 | 0.1 | 0.04 | 0.32 | 5.6 | 5.9 | <0.005 | <0.01 |  | 0.07 | 0.01 |  |  | <0.008 | 1.5 | 0.31 | 34 | 21 |  | <0.03
| 16:35 | 流心（中央） | 晴れ | 5mm以上10mm以下 | 11 | 13.4 | 0.55 | 1.99 | 0.1 | 0.18 | >30 |  | 通常の状況 | 灰緑色・淡 | 川藻臭（微 | 7.7 | 5.4 | 7.3 | 18 | 8.7 | [42 empty] | 36
| 22:45 | 流心（中央） | 晴れ | 5mm以上10mm以下 | 2.4 | 11.5 | 0.54 | 2.09 | 0.1 | 0.19 |  |  | 通常の状況 |  | 川藻臭（微 | 7.6 | 3.8 | 7.5 | 12 | 8.5 |  | <0.5 | 8.9 | 0.38 | [38 empty] | 38 | 24
2006-02-09 | 4:35 | 流心（中央） | 晴れ | 5mm以上10mm以下 | 2.2 | 10.2 | 0.53 | 1.89 | 0.1 | 0.18 |  |  | 通常の状況 |  | 川藻臭（微 | 7.6 | 8.5 | 8.3 | 9 | 8.7 | [42 empty] | 35
2006-03-08 | 10:58 | 流心（中央） | 快晴 | 0mm以上5mm以下 | 14.8 | 15.1 | 0.58 | 2.32 | 0.1 | 0.2 | 13 |  | 濁り多し（ | 茶色・淡（ | 油（精油廃 | 7.8 | 1.7 | 8.6 |  | 9.4 | 13000 |  | 8.7 | 0.43 | <0.001 | ND | <0.005 | <0.02 | <0.005 | <0.0005 |  |  |  | <0.0002 |  |  |  | <0.0005 |  | <0.002 | <0.0005 |  | <0.0006 | <0.0003 | <0.002 |  |  |  |  | 0.2 | 5.2 | 5.4 | [8 empty] | 1.3 | 0.39 | 33 | 29
| 16:30 | 流心（中央） | 快晴 | 0mm以上5mm以下 | 19 | 18 | 0.59 | 2.46 | 0.1 | 0.21 | 2 |  | 濁り多し（ | 灰色・濃（ | 油（精油廃 | 7.8 | 5 | 15 |  | 7.8 | [42 empty] | 35
| 22:38 | 流心（中央） | 薄曇り | 0mm以上5mm以下 | 10.7 | 15 | 0.54 | 2.1 | 0.1 | 0.2 |  |  | 通常の状況 |  | 川藻臭（微 | 7.7 | 2.3 | 6.5 | 72 | 8.4 |  |  | 8.6 | 0.46 | [38 empty] | 35 | 34
2006-03-09 | 4:35 | 流心（中央） | 曇り | 0mm以上5mm以下 | 8.4 | 13.2 | 0.56 | 2.09 | 0.1 | 0.19 |  |  | 通常の状況 |  | 川藻臭（微 | 7.7 | 4.3 | 7 | 37 | 8.8 | [42 empty] | 35

## 富士見橋
水域名称 | 引地川 | 地点名称 | 富士見橋 (14-011-01) | 類型名称 | 河川D | 測定機関名称 | 藤沢市
測定項目 | 採取時刻 | 採取位置 | 天候 | 前日天候 | 気温 | 水温 | 流速 | 流量 | 採取水深 | 全水深 | 透視度 | 透明度 | 流況 | 色相 | 臭気 | ｐＨ | ＢＯＤ | ＣＯＤ | ＳＳ | ＤＯ | 大腸菌群数 | ｎ-ヘキサン抽出物質 | 全窒素 | 全りん | カドミウム | 全シアン | 鉛 | 六価クロム | 砒素 | 総水銀 | アルキル水銀 | ＰＣＢ | ジクロロメタン | 四塩化炭素 | 1，2-ジクロロエタン | 1，1-ジクロロエチレン | ｼｽ1，2-ジクロロエチレン | 1，1，1-トリクロロエタン | 1，1，2-トリクロロエタン | トリクロロエチレン | テトラクロロエチレン | 1，3-ジクロロプロペン | チウラム | シマジン | チオベンカルブ | ベンゼン | セレン | ふっ素 | ほう素 | 亜硝酸性窒素 | 硝酸性窒素 | 亜硝酸性窒素及び硝酸性窒素 | フェノール類 | 銅 | 亜鉛 | 溶解性鉄 | 溶解性マンガン | クロム | ＥＰＮ | ニッケル | アンモニア性窒素 | りん酸態りん | 電気伝導率 | 塩化物イオン | 塩分 | 陰イオン界面活性剤 | 非イオン界面活性剤 | クロロフィルａ | トリハロメタン生成能 | クロロホルム生成能 | ブロモジクロロメタン生成能 | ジブロモクロロメタン生成能 | ブロモホルム生成能 | 有機りん
単位 | 時：分 |  |  |  | ℃ | ℃ | m/s | m3/s | ｍ | ｍ | ㎝ | ｍ |  |  |  |  | ㎎/L | ㎎/L | ㎎/L | ㎎/L | MPN/100mL | ㎎/L | ㎎/L | ㎎/L | ㎎/L | ㎎/L | ㎎/L | ㎎/L | ㎎/L | ㎎/L | ㎎/L | ㎎/L | ㎎/L | ㎎/L | ㎎/L | ㎎/L | ㎎/L | ㎎/L | ㎎/L | ㎎/L | ㎎/L | ㎎/L | ㎎/L | ㎎/L | ㎎/L | ㎎/L | ㎎/L | ㎎/L | ㎎/L | ㎎/L | ㎎/L | ㎎/L | ㎎/L | ㎎/L | ㎎/L | ㎎/L | ㎎/L | ㎎/L | ㎎/L | ㎎/L | ㎎/L | ㎎/L | mS/m | ㎎/L | ‰ | ㎎/L | ㎎/L | mg/m3 | ㎎/L | ㎎/L | ㎎/L | ㎎/L | ㎎/L | ㎎/L
採取年月日
2005-04-13 | 10:00 | 流心（中央） | 曇り | 0mm以上5mm以下 | 9.8 | 12.5 | 0.47 | 2.37 | 0.1 | 0.18 | >30 |  | 通常の状況 | 灰緑色・淡 | 川藻臭（微 | 7.7 | 6.5 | 6.6 | 11 | 8.4 | 79000 |  | 6.5 | 0.3 | <0.001 | ND | <0.005 | <0.02 | <0.005 | <0.0005 |  |  |  | <0.0002 |  |  |  | <0.0005 |  | <0.002 | <0.0005 | [6 empty] | 0.1 |  | 0.35 | 4.3 | 4.6 | <0.005 | <0.01 |  | 0.1 | 0.04 |  |  |  | 1.3 | 0.21 | 36 | 24 |  | 0.05
| 16:00 | 流心（中央） | 霧雨 | 0mm以上5mm以下 | 11 | 14.1 | 0.53 | 2.86 | 0.1 | 0.2 | >30 |  | 通常の状況 | 灰緑色・淡 | 川藻臭（微 | 7.1 | 4.7 | 6.1 | 12 | 9.2 | [42 empty] | 35
| 22:00 | 流心（中央） | 晴れ | 0mm以上5mm以下 | 10.6 | 14.1 | 0.44 | 2.21 | 0.1 | 0.19 |  |  | 通常の状況 |  | 川藻臭（微 | 7.1 | 6.1 | 6.4 | 13 | 6.8 |  |  | 7.2 | 0.34 | [38 empty] | 40 | 32
2005-04-14 | 4:00 | 流心（中央） | 晴れ | 0mm以上5mm以下 | 5.6 | 13 | 0.46 | 2.52 | 0.1 | 0.2 |  |  | 通常の状況 |  | 川藻臭（微 | 7.2 | 5.4 | 6.1 | 11 | 6.7 | [42 empty] | 40
2005-05-11 | 10:00 | 流心（中央） | 曇り | 降雨なし | 17 | 16.6 | 0.27 | 1.62 | 0.1 | 0.24 | >30 |  | 通常の状況 | 灰緑色・中 | 川藻臭（微 | 7.6 | 4.7 | 7.1 | 13 | 7.8 | 17000 |  | 7.4 | 0.46 | <0.001 | ND | <0.005 | <0.02 | <0.005 | <0.0005 |  |  |  | <0.0002 |  |  |  | <0.0005 |  | <0.002 | <0.0005 | [8 empty] | 0.4 | 5.1 | 5.5 | [8 empty] | 0.89 | 0.37 | 38 | 26
| 16:00 | 流心（中央） | 晴れ | 降雨なし | 18 | 21.6 | 0.29 | 2.02 | 0.1 | 0.25 | >30 |  | 通常の状況 | 灰緑色・中 | 川藻臭（微 | 8.1 | 3.9 | 6.3 | 19 | 10.9 | [42 empty] | 38
| 22:00 | 流心（中央） | 晴れ | 降雨なし | 13.5 | 18 | 0.34 | 2.06 | 0.1 | 0.22 |  |  | 通常の状況 |  | 川藻臭（微 | 7.6 | 4.1 | 6 | 15 | 6.6 |  |  | 7.2 | 0.33 | [38 empty] | 37 | 31
2005-05-12 | 4:00 | 流心（中央） | 晴れ | 降雨なし | 10.8 | 15.6 | 0.3 | 1.99 | 0.1 | 0.25 |  |  | 通常の状況 |  | 川藻臭（微 | 7.5 | 4.8 | 6.1 | 13 | 6 | [42 empty] | 36
2005-06-15 | 10:00 | 流心（中央） | 雨 | 0mm以上5mm以下 | 18.6 | 20.5 | 0.58 | 3.99 | 0.1 | 0.25 | 22 |  | 通常の状況 | 灰茶色・濃 | 沼沢臭（微 | 7.6 | 11 | 8.6 | 23 | 7 | 790000 |  | 6.5 | 0.56 | <0.001 | ND | <0.005 | <0.02 | <0.005 | <0.0005 |  |  |  | <0.0002 |  |  |  | <0.0005 |  | <0.002 | <0.0005 | [6 empty] | <0.1 |  | 0.3 | 4.1 | 4.4 | <0.005 | 0.02 |  | 0.15 | 0.01 |  |  |  | 0.73 | 0.37 | 35 | 22 |  | 0.06
| 16:00 | 流心（中央） | 雨 | 0mm以上5mm以下 | 18.4 | 20.4 |  |  |  |  | 9 |  | 通常の状況 | 灰茶色・濃 | 沼沢臭（微 | 7.4 | 9.6 | 11 | 150 | 7.1 | [42 empty] | 15
| 22:00 | 流心（中央） | 曇り | 0mm以上5mm以下 | 17.7 | 20.5 | 0.57 | 4.8 | 0.1 | 0.31 |  |  | 通常の状況 |  | 沼沢臭（微 | 7.3 | 5.1 | 9.6 | 23 | 6.6 |  |  | 3.8 | 0.3 | [38 empty] | 16 | 8
2005-06-16 | 4:00 | 流心（中央） | 曇り | 0mm以上5mm以下 | 18.8 | 19.6 | 0.51 | 3.25 | 0.1 | 0.23 |  |  | 通常の状況 |  | 沼沢臭（微 | 7.4 | 4.3 | 6.5 | 19 | 6.5 | [42 empty] | 21
2005-07-13 | 10:00 | 流心（中央） | 曇り | 降雨なし | 23 | 21.5 | 0.53 | 3.32 | 0.1 | 0.23 | >30 |  | 通常の状況 | 青緑色・淡 | 川藻臭（微 | 7.6 | 1.2 | 4.8 | 7 | 7.4 | 79000 |  | 6.6 | 0.35 | <0.001 | ND | <0.005 | <0.02 | <0.005 | <0.0005 |  |  |  | <0.0002 |  |  |  | <0.0005 |  | <0.002 | <0.0005 |  | <0.0006 | <0.0003 | <0.002 |  |  |  |  | 0.24 | 5.2 | 5.4 | [6 empty] | <0.0006 |  | 0.78 | 0.3 | 36 | 23
| 16:00 | 流心（中央） | 曇り | 降雨なし | 26 | 23.8 | 0.49 | 3.18 | 0.1 | 0.23 | >30 |  | 通常の状況 | 青緑色・淡 | 川藻臭（微 | 7.7 | 0.9 | 4.2 | 12 | 9.3 | [42 empty] | 35
| 22:00 | 流心（中央） | 曇り | 降雨なし | 23 | 22.6 | 0.46 | 3.37 | 0.1 | 0.27 |  |  | 通常の状況 |  | 川藻臭（微 | 7.6 | 1.2 | 4.1 | 13 | 6.6 |  |  | 6.5 | 0.21 | [38 empty] | 35 | 26
2005-07-14 | 4:00 | 流心（中央） | 曇り | 降雨なし | 22.2 | 21.8 | 0.5 | 3.28 | 0.1 | 0.24 |  |  | 通常の状況 |  | 川藻臭（微 | 7.6 | 1.7 | 4.2 | 8 | 7 | [42 empty] | 35
2005-08-10 | 10:00 | 流心（中央） | 薄曇り | 降雨なし | 29.7 | 26.6 | 0.51 | 2.5 | 0.1 | 0.18 | >30 |  | 通常の状況 | 灰緑色・淡 | 土臭（微） | 7.7 | 2 | 4.8 | 10 | 7.8 | 24000 | <0.5 | 5.6 | 0.22 | <0.001 | ND | <0.005 | <0.02 | <0.005 | <0.0005 |  | ND | <0.002 | <0.0002 | <0.0004 | <0.002 | <0.004 | <0.0005 | <0.0006 | <0.002 | <0.0005 | <0.0002 |  |  |  | <0.001 | <0.002 | <0.1 | 0.05 | 0.33 | 4.6 | 4.9 | 0.009 | <0.01 |  | 0.04 | <0.01 | <0.02 |  | 0.008 | 0.43 | 0.2 | 32 | 27 |  | <0.03
| 16:00 | 流心（中央） | 晴れ | 降雨なし | 31.2 | 27.7 | 0.55 | 3.06 | 0.1 | 0.2 | >30 |  | 通常の状況 | 灰緑色・中 | 川藻臭（微 | 7.9 | 1.9 | 5.9 | 12 | 8.8 | [42 empty] | 32
| 22:00 | 流心（中央） | 曇り | 降雨なし | 28.2 | 25.6 | 0.42 | 2.35 | 0.1 | 0.2 |  |  | 通常の状況 |  | 川藻臭（微 | 7.7 | 2.2 | 5.2 | 18 | 6.4 |  | <0.5 | 5.3 | 0.26 | [38 empty] | 33 | 29
2005-08-11 | 4:00 | 流心（中央） | 曇り | 降雨なし | 26.1 | 24.5 | 0.41 | 2.15 | 0.1 | 0.19 |  |  | 通常の状況 |  | 川藻臭（微 | 7.6 | 2.1 | 4.6 | 13 | 5.6 | [42 empty] | 33
2005-09-14 | 10:00 | 流心（中央） | 晴れ | 降雨なし | 29.5 | 24.5 | 0.49 | 3.22 | 0.1 | 0.24 | >30 |  | 通常の状況 | 灰緑色・淡 | 川藻臭（微 | 7.7 | 2.4 | 4.3 | 6 | 8.7 | 17000 |  | 6.5 | 0.23 | <0.001 | ND | <0.005 | <0.02 | <0.005 | <0.0005 |  |  |  | <0.0002 |  |  |  | <0.0005 |  | <0.002 | <0.0005 | [8 empty] | 0.35 | 5.4 | 5.7 | [8 empty] | 0.41 | 0.15 | 33 | 20
| 16:00 | 流心（中央） | 晴れ | 降雨なし | 28.8 | 27.6 | 0.31 | 3.49 | 0.1 | 0.42 | >30 |  | 通常の状況 | 灰緑色・淡 | 川藻臭（微 | 8 | 1.6 | 4.4 | 11 | 8.7 | [42 empty] | 33
| 22:00 | 流心（中央） | 晴れ | 降雨なし | 27 | 25.1 | 0.48 | 3.72 | 0.1 | 0.28 |  |  | 通常の状況 |  | 川藻臭（微 | 7.7 | 1.6 | 5.2 | 7 | 6.2 |  |  | 6.4 | 0.24 | [38 empty] | 33 | 22
2005-09-15 | 4:00 | 流心（中央） | 晴れ | 降雨なし | 25.5 | 22.6 | 0.51 | 3.6 | 0.1 | 0.26 |  |  | 通常の状況 |  | 川藻臭（微 | 7.6 | 2.5 | 4.6 | 6 | 5.7 | [42 empty] | 34
2005-10-12 | 10:00 | 流心（中央） | 晴れ | 0mm以上5mm以下 | 20.9 | 19.1 | 0.49 | 2.82 | 0.1 | 0.21 | >30 |  | 通常の状況 | 青緑色・淡 | 川藻臭（微 | 7.7 | 3.8 | 5.1 | 7 | 7.2 | 22000 |  | 7 | 0.3 | <0.001 | ND | <0.005 | <0.02 | <0.005 | <0.0005 |  |  |  | <0.0002 |  |  |  | <0.0005 |  | <0.002 | <0.0005 | [6 empty] | 0.1 |  | 0.36 | 5.8 | 6.1 | <0.005 | <0.01 |  | 0.03 | <0.01 |  |  |  | 0.79 | 0.27 | 34 | 26 |  | <0.03
| 16:00 | 流心（中央） | 晴れ | 0mm以上5mm以下 | 23.8 | 22.1 | 0.5 | 3.27 | 0.1 | 0.24 | >30 |  | 通常の状況 | 青緑色・淡 | 無臭 | 7.8 | 2.7 | 4.7 | 9 | 7.9 | [42 empty] | 33
| 22:00 | 流心（中央） | 快晴 | 0mm以上5mm以下 | 17.8 | 19.2 | 0.49 | 3.16 | 0.1 | 0.24 |  |  | 通常の状況 |  | 川藻臭（微 | 7.5 | 3.8 | 5 | 6 | 6.2 |  |  | 6.9 | 0.25 | [38 empty] | 35 | 30
2005-10-13 | 4:00 | 流心（中央） | 晴れ | 0mm以上5mm以下 | 15.5 | 17.4 | 0.48 | 3.03 | 0.1 | 0.23 |  |  | 通常の状況 |  | 川藻臭（微 | 7.6 | 3.7 | 5.1 | 8 | 6.7 | [42 empty] | 34
2005-11-09 | 10:00 | 流心（中央） | 快晴 | 降雨なし | 17 | 14.5 | 0.5 | 2.71 | 0.1 | 0.19 | >30 |  | 通常の状況 | 茶色・淡（ | 川藻臭（微 | 7.7 | 2 | 5.2 | 10 | 7.9 | 24000 |  | 7.5 | 0.31 | <0.001 | ND | <0.005 | <0.02 | <0.005 | <0.0005 |  |  |  | <0.0002 |  |  |  | <0.0005 |  | <0.002 | <0.0005 | [8 empty] | 0.41 | 5.9 | 6.3 | [8 empty] | 0.83 | 0.28 | 34 | 32
| 16:00 | 流心（中央） | 晴れ | 降雨なし | 19 | 18 | 0.48 | 2.96 | 0.1 | 0.22 | >30 |  | 濁り多し（ | 茶色・淡（ | 川藻臭（微 | 7.8 | 2.2 | 5.4 | 15 | 8.5 | [42 empty] | 33
| 22:00 | 流心（中央） | 晴れ | 降雨なし | 14 | 17 | 0.45 | 2.56 | 0.1 | 0.2 |  |  | 通常の状況 |  | 川藻臭（微 | 7.6 | 2.6 | 5.6 | 16 | 6.8 |  |  | 6.9 | 0.25 | [38 empty] | 35 | 35
2005-11-10 | 4:00 | 流心（中央） | 晴れ | 降雨なし | 11 | 15.5 | 0.43 | 2.32 | 0.1 | 0.2 |  |  | 通常の状況 |  | 川藻臭（微 | 7.6 | 3 | 4.8 | 11 | 7.1 | [42 empty] | 34
2005-12-14 | 10:00 | 流心（中央） | 快晴 | 降雨なし | 7.8 | 9.5 | 0.4 | 1.76 | 0.1 | 0.16 | >30 |  | 通常の状況 | 青緑色・淡 | 川藻臭（微 | 7.6 | 2.8 | 6.4 | 7 | 8.2 | 3300 |  | 9.1 | 0.49 | <0.001 | ND | <0.005 | <0.02 | <0.005 | <0.0005 |  |  |  | <0.0002 |  |  |  | <0.0005 |  | <0.002 | <0.0005 | [6 empty] | 0.1 |  | 0.38 | 6.1 | 6.4 | <0.005 | <0.01 |  | 0.03 | 0.03 |  |  |  | 0.9 | 0.37 | 37 | 34 |  | 0.03
| 16:00 | 流心（中央） | 快晴 | 降雨なし | 10.1 | 12.2 | 0.15 | 1.7 | 0.1 | 0.4 | >30 |  | 通常の状況 | 青緑色・淡 | 川藻臭（微 | 7.8 | 3.4 | 6.7 | 16 | 8.5 | [42 empty] | 35
| 22:00 | 流心（中央） | 快晴 | 降雨なし | 7.6 | 9.8 | 0.41 | 2.07 | 0.1 | 0.18 |  |  | 通常の状況 |  | 川藻臭（微 | 7.6 | 17 | 7.4 | 15 | 6.8 |  |  | 8.6 | 0.4 | [38 empty] | 40 | 48
2005-12-15 | 4:00 | 流心（中央） | 快晴 | 降雨なし | 1.2 | 9.4 | 0.41 | 2.15 | 0.1 | 0.19 |  |  | 通常の状況 |  | 川藻臭（微 | 7.5 | 9 | 6.4 | 12 | 7 | [42 empty] | 35
2006-01-11 | 10:00 | 流心（中央） | 快晴 |  | 7.1 | 9.5 | 0.4 | 1.68 | 0.1 | 0.14 | >30 |  | 通常の状況 | 灰緑色・中 | 川藻臭（微 | 7.6 | 6.3 | 7.5 | 12 | 8.9 | 13000 |  | 8.9 | 0.35 | <0.001 | ND | <0.005 | <0.02 | <0.005 | <0.0005 |  |  |  | <0.0002 |  |  |  | <0.0005 |  | <0.002 | <0.0005 | [8 empty] | 0.39 | 5.3 | 5.6 | [8 empty] | 2 | 0.25 | 40 | 38
| 16:00 | 流心（中央） | 晴れ |  | 10.4 | 12.3 | 0.44 | 2.15 | 0.1 | 0.18 | >30 |  | 通常の状況 | 灰緑色・淡 | 川藻臭（微 | 7.8 | 7.4 | 7.3 | 19 | 10.3 | [42 empty] | 37
| 22:00 | 流心（中央） | 曇り |  | 6.5 | 10.5 | 0.45 | 2.14 | 0.1 | 0.16 |  |  | 通常の状況 |  | 土臭（微） | 7.6 | 5.3 | 7.6 | 22 | 7.2 |  |  | 7.8 | 0.35 | [38 empty] | 38 | 42
2006-01-12 | 4:00 | 流心（中央） | 晴れ |  | 2.5 | 9 | 0.48 | 2.31 | 0.1 | 0.17 |  |  | 通常の状況 |  | 川藻臭（微 | 7.6 | 6.7 | 7.3 | 21 | 7 | [42 empty] | 42
2006-02-08 | 10:00 | 流心（中央） | 快晴 |  | 9.2 | 10.3 | 0.28 | 2.32 | 0.1 | 0.31 | >30 |  | 通常の状況 | 灰緑色・淡 | 川藻臭（微 | 7.6 | 4.5 | 7.6 | 17 | 9.2 | 11000 | <0.5 | 8.4 | 0.4 | <0.001 | ND | <0.005 | <0.02 | <0.005 | <0.0005 |  | ND | <0.002 | <0.0002 | <0.0004 | <0.002 | <0.004 | <0.0005 | <0.0006 | <0.002 | <0.0005 | <0.0002 |  |  |  | <0.001 | <0.002 | 0.1 | 0.05 | 0.31 | 5.1 | 5.4 | <0.005 | 0.01 |  | 0.11 | 0.02 | <0.02 |  | 0.01 | 1.9 | 0.31 | 34 | 24 |  | <0.03 | <0.005
| 16:00 | 流心（中央） | 晴れ |  | 12 | 13.4 | 0.48 | 2.51 | 0.1 | 0.19 | >30 |  | 通常の状況 | 灰緑色・淡 | 川藻臭（微 | 7.7 | 4.6 | 6.8 | 27 | 9 | [42 empty] | 35
| 22:00 | 流心（中央） | 晴れ |  | 5.2 | 11 | 0.46 | 2.26 | 0.1 | 0.17 |  |  | 通常の状況 |  | 川藻臭（微 | 7.6 | 3.5 | 6.2 | 15 | 7.8 |  | <0.5 | 8.1 | 0.37 | [38 empty] | 38 | 28
2006-02-09 | 4:00 | 流心（中央） | 晴れ |  | 3 | 9.3 | 0.47 | 2.57 | 0.1 | 0.19 |  |  | 通常の状況 |  | 川藻臭（微 | 7.5 | 4.6 | 7.4 | 10 | 7.5 | [42 empty] | 37
2006-03-08 | 10:00 | 流心（中央） | 快晴 |  | 13 | 12.9 | 0.39 | 2.24 | 0.1 | 0.22 | >30 |  | 通常の状況 | 灰緑色・濃 | 川藻臭（微 | 7.7 | 1.8 | 7.9 | 42 | 8.3 | 7900 |  | 8.2 | 0.44 | <0.001 | ND | <0.005 | <0.02 | <0.005 | <0.0005 |  |  |  | <0.0002 |  |  |  | <0.0005 |  | <0.002 | <0.0005 |  | <0.0006 | <0.0003 | <0.002 |  |  |  |  | 0.24 | 5 | 5.2 | [6 empty] | <0.0006 |  | 1.7 | 0.4 | 36 | 31
| 16:00 | 流心（中央） | 快晴 |  | 20.2 | 18 | 0.42 | 2.53 | 0.1 | 0.23 | 10 |  | 濁り多し（ | 灰茶色・中 | 川藻臭（微 | 7.8 | 2.2 | 9.8 | 110 | 8.7 | [42 empty] | 34
| 22:00 | 流心（中央） | 薄曇り |  | 11.2 | 15.5 | 0.4 | 2.49 | 0.1 | 0.23 |  |  | 通常の状況 |  | 土臭（微） | 7.7 | 1.8 | 6.6 | 100 | 7.2 |  |  | 7.8 | 0.38 | [38 empty] | 37 | 38
2006-03-09 | 4:00 | 流心（中央） | 曇り |  | 8.8 | 13.2 | 0.42 | 2.45 | 0.1 | 0.22 |  |  | 通常の状況 |  | 川藻臭（微 | 7.7 | 3.1 | 6.6 | 61 | 7.9 | [42 empty] | 35