## 山王橋
水域名称 | 山王川 | 地点名称 | 山王橋 (14-018-01) | 類型名称 | 河川B | 測定機関名称 | 小田原市
測定項目 | 採取時刻 | 採取位置 | 天候 | 前日天候 | 気温 | 水温 | 流速 | 流量 | 採取水深 | 全水深 | 透視度 | 透明度 | 流況 | 色相 | 臭気 | ｐＨ | ＢＯＤ | ＣＯＤ | ＳＳ | ＤＯ | 大腸菌群数 | ｎ-ヘキサン抽出物質 | 全窒素 | 全りん | カドミウム | 全シアン | 鉛 | 六価クロム | 砒素 | 総水銀 | アルキル水銀 | ＰＣＢ | ジクロロメタン | 四塩化炭素 | 1，2-ジクロロエタン | 1，1-ジクロロエチレン | ｼｽ1，2-ジクロロエチレン | 1，1，1-トリクロロエタン | 1，1，2-トリクロロエタン | トリクロロエチレン | テトラクロロエチレン | 1，3-ジクロロプロペン | チウラム | シマジン | チオベンカルブ | ベンゼン | セレン | ふっ素 | ほう素 | 亜硝酸性窒素 | 硝酸性窒素 | 亜硝酸性窒素及び硝酸性窒素 | フェノール類 | 銅 | 亜鉛 | 溶解性鉄 | 溶解性マンガン | クロム | ＥＰＮ | ニッケル | アンモニア性窒素 | りん酸態りん | 電気伝導率 | 塩化物イオン | 塩分 | 陰イオン界面活性剤 | 非イオン界面活性剤 | クロロフィルａ | トリハロメタン生成能 | クロロホルム生成能 | ブロモジクロロメタン生成能 | ジブロモクロロメタン生成能 | ブロモホルム生成能 | 有機りん
単位 | 時：分 |  |  |  | ℃ | ℃ | m/s | m3/s | ｍ | ｍ | ㎝ | ｍ |  |  |  |  | ㎎/L | ㎎/L | ㎎/L | ㎎/L | MPN/100mL | ㎎/L | ㎎/L | ㎎/L | ㎎/L | ㎎/L | ㎎/L | ㎎/L | ㎎/L | ㎎/L | ㎎/L | ㎎/L | ㎎/L | ㎎/L | ㎎/L | ㎎/L | ㎎/L | ㎎/L | ㎎/L | ㎎/L | ㎎/L | ㎎/L | ㎎/L | ㎎/L | ㎎/L | ㎎/L | ㎎/L | ㎎/L | ㎎/L | ㎎/L | ㎎/L | ㎎/L | ㎎/L | ㎎/L | ㎎/L | ㎎/L | ㎎/L | ㎎/L | ㎎/L | ㎎/L | ㎎/L | ㎎/L | mS/m | ㎎/L | ‰ | ㎎/L | ㎎/L | mg/m3 | ㎎/L | ㎎/L | ㎎/L | ㎎/L | ㎎/L | ㎎/L
採取年月日
2005-04-13 | 10:00 | 流心（中央） | 曇り | 0mm以上5mm以下 | 10 | 13 | 0.1 | 0.5 | 0.2 | 0.25 | >30 |  | 通常の状況 | 黄褐色・淡 | 無臭 | 7.8 | 1.4 | 1.5 | 10 | 8.8 | 3300 |  | 1.9 | 0.086 | <0.001 | ND | <0.005 | <0.02 | <0.005 | <0.0005 |  |  |  | <0.0002 |  |  |  | <0.0005 |  | <0.002 | <0.0005 | [6 empty] | <0.1 |  | <0.05 | 1.6 | 1.6 | <0.005 | <0.01 |  | 0.03 | <0.01 |  |  |  | <0.04 | 0.067 | 28 | 16 |  | <0.03
| 15:10 | 流心（中央） | 霧雨 | 0mm以上5mm以下 | 12 | 14 | 0.25 | 0.96 | 0.16 | 0.2 | >30 |  | 通常の状況 | 黄褐色・淡 | 無臭 | 7.9 | 1.6 | 1.9 | 3 | 9.1 | [42 empty] | 25
| 21:10 | 流心（中央） | 曇り | 0mm以上5mm以下 | 8 | 13 | 0.13 | 0.8 | 0.23 | 0.29 | >30 |  | 通常の状況 | 黄褐色・淡 | 無臭 | 7.5 | 2 | 2.7 | 6 | 8.7 |  |  | 2 | 0.088 | [15 empty] | <0.002 | <0.0005 | [11 empty] | <0.005 | <0.01 |  | 0.04 | <0.01 | [5 empty] | 22 | 14
2005-04-14 | 3:10 | 流心（中央） | 晴れ | 0mm以上5mm以下 | 5 | 11 | 0.19 | 1.01 | 0.22 | 0.27 | >30 |  | 通常の状況 | 黄褐色・淡 | 無臭 | 7.6 | 1.6 | 1.9 | 3 | 8.8 | [42 empty] | 21
2005-05-11 | 10:30 | 流心（中央） | 薄曇り | 降雨なし | 18 | 17 | 0 | 0.03 | 0.4 | 0.5 | >30 |  | 通常の状況 | 褐色・淡（ | 無臭 | 8.1 | 1.5 | 6 | 1 | 9.3 | 4900 |  | 1.9 | 0.081 | <0.001 | ND | <0.005 | <0.02 | <0.005 | <0.0005 |  |  |  | <0.0002 |  |  |  | <0.0005 |  | <0.002 | <0.0005 | [8 empty] | <0.05 | 1.6 | 1.6 | <0.005 | <0.01 |  | <0.02 | <0.01 |  |  |  | <0.04 | 0.069 | 24 | 19
| 15:30 | 流心（中央） | 晴れ | 降雨なし | 22 | 20 | 0.15 | 0.6 | 0.16 | 0.2 | >30 |  | 通常の状況 | 褐色・淡（ | 無臭 | 8.4 | 1.7 | 2.1 | 3 | 8.7 | [42 empty] | 26
| 21:30 | 流心（中央） | 晴れ | 降雨なし | 15 | 17 | 0.07 | 0.53 | 0.27 | 0.34 | >30 |  | 通常の状況 | 褐色・淡（ | 無臭 | 7.6 | 1.7 | 2.1 | 3 | 7.3 |  |  | 1.9 | 0.1 | [15 empty] | <0.002 | <0.0005 | [11 empty] | <0.005 | <0.01 |  | <0.02 | <0.01 | [5 empty] | 28 | 26
2005-05-12 | 3:35 | 流心（中央） | 薄曇り | 降雨なし | 10 | 15 | 0.11 | 0.62 | 0.23 | 0.29 | >30 |  | 通常の状況 | 褐色・淡（ | 無臭 | 7.7 | 1.6 | 1.9 | 2 | 8.5 | [42 empty] | 22
2005-06-28 | 10:20 | 流心（中央） | 晴れ | 降雨なし | 33 | 22 | 0.15 | 1.41 | 0.4 | 0.5 | >30 |  | 通常の状況 | 褐色・淡（ | 無臭 | 8 | 0.8 | 2.2 | 5 | 8.5 | 4900 |  | 1.7 | 0.11 | <0.001 | ND | <0.005 | <0.02 | <0.005 | <0.0005 |  |  |  | <0.0002 |  |  |  | <0.0005 |  | <0.002 | <0.0005 | [6 empty] | <0.1 |  | <0.05 | 1.3 | 1.3 | <0.005 | <0.01 |  | <0.02 | <0.01 |  |  |  | 0.06 | 0.1 | 28 | 11 |  | 0.03
| 15:25 | 流心（中央） | 晴れ | 降雨なし | 29 | 28.5 | 0.16 | 1.06 | 0.31 | 0.39 | >30 |  | 通常の状況 | 褐色・淡（ | 無臭 | 7.8 | 1.5 | 2.7 | 8 | 7.6 | [42 empty] | 22
| 21:45 | 流心（中央） | 晴れ | 降雨なし | 27 | 25 | 0.15 | 1.16 | 0.33 | 0.41 | >30 |  | 通常の状況 | 褐色・淡（ | 無臭 | 7.4 | 1.2 | 2.4 | 6 | 6.7 |  |  | 1.7 | 0.11 | [15 empty] | <0.002 | <0.0005 | [11 empty] | <0.005 | <0.01 |  | 0.02 | <0.01 | [5 empty] | 24 | 14
2005-06-29 | 3:40 | 流心（中央） | 雨 | 降雨なし | 24 | 23 | 0.17 | 1.37 | 0.32 | 0.4 | >30 |  | 通常の状況 | 褐色・淡（ | 無臭 | 7.5 | 1.2 | 3.2 | 3 | 7.2 | [42 empty] | 24
2005-07-13 | 10:20 | 流心（中央） | 曇り | 降雨なし | 24 | 21 | 0.44 | 2.74 | 0.25 | 0.31 | >30 |  | 通常の状況 | 褐色・淡（ | 無臭 | 7.5 | 1.3 | 1.9 | 5 | 8.2 | 790 |  | 2 | 0.086 | <0.001 | ND | <0.005 | <0.02 | <0.005 | <0.0005 |  |  |  | <0.0002 |  |  |  | <0.0005 |  | <0.002 | <0.0005 |  | <0.0006 | <0.0003 | <0.002 |  |  |  |  | <0.05 | 1.6 | 1.6 | <0.005 | <0.01 |  | <0.02 | <0.01 |  |  |  | <0.04 | 0.065 | 20 | 10
| 15:20 | 流心（中央） | 曇り | 降雨なし | 25 | 22 | 0.4 | 2.27 | 0.22 | 0.28 | >30 |  | 通常の状況 | 褐色・淡（ | 無臭 | 7.7 | 2.7 | 2 | 6 | 8.5 | [42 empty] | 18
| 21:50 | 流心（中央） | 曇り | 降雨なし | 23 | 20.5 | 0.36 | 2.52 | 0.23 | 0.29 | >30 |  | 通常の状況 | 褐色・淡（ | 無臭 | 7.6 | 2.1 | 1.6 | 4 | 7.6 |  |  | 1.9 | 0.09 | [15 empty] | <0.002 | <0.0005 | [11 empty] | <0.005 | <0.01 |  | <0.02 | <0.01 | [5 empty] | 18 | 9
2005-07-14 | 3:40 | 流心（中央） | 曇り | 降雨なし | 23 | 19.5 | 0.46 | 2.53 | 0.21 | 0.26 | >30 |  | 通常の状況 | 褐色・淡（ | 無臭 | 7.6 | 2.6 | 1.6 | 4 | 7.6 | [42 empty] | 20
2005-08-10 | 10:17 | 流心（中央） | 晴れ | 降雨なし | 33 | 25 | 0.16 | 1.07 | 0.34 | 0.43 | >30 |  | 通常の状況 | 褐色・淡（ | 無臭 | 7.5 | 1.4 | 1.5 | 16 | 8 | 49000 | <0.5 | 1.7 | 0.098 | <0.001 | ND | <0.005 | <0.02 | <0.005 | <0.0005 |  | ND | <0.002 | <0.0002 | <0.0004 | <0.002 | <0.004 | <0.0005 | <0.0006 | <0.002 | <0.0005 | <0.0002 |  |  |  | <0.001 | <0.002 | 0.1 | <0.02 | <0.05 | 1.3 | 1.3 | <0.005 | <0.01 |  | <0.02 | <0.01 | <0.02 | <0.0006 | <0.008 | <0.04 | 0.071 | 19 | 8 |  | <0.03
| 15:25 | 流心（中央） | 晴れ | 降雨なし | 32 | 25.5 | 0.19 | 1.31 | 0.33 | 0.41 | >30 |  | 通常の状況 | 褐色・淡（ | 無臭 | 7.9 | 1.1 | 1.2 | 8 | 7.9 | [42 empty] | 19
| 21:30 | 流心（中央） | 晴れ | 降雨なし | 29.5 | 24 | 0.21 | 1.69 | 0.38 | 0.47 | >30 |  | 通常の状況 | 褐色・淡（ | 無臭 | 7.4 | 1.4 | 1.4 | 10 | 6.8 |  | <0.5 | 1.6 | 0.095 | [15 empty] | <0.002 | <0.0005 | [11 empty] | <0.005 | <0.01 |  | <0.02 | <0.01 | [5 empty] | 19 | 14
2005-08-11 | 3:35 | 流心（中央） | 晴れ | 降雨なし | 27 | 23 | 0.26 | 1.58 | 0.35 | 0.44 | >30 |  | 通常の状況 | 褐色・淡（ | 無臭 | 7.4 | 1.1 | 1 | 3 | 7.5 | [42 empty] | 20
2005-09-14 | 10:10 | 流心（中央） | 晴れ | 降雨なし | 30 | 23 | 0.28 | 1.44 | 0.28 | 0.35 | >30 |  | 通常の状況 | 褐色・淡（ | 無臭 | 7.8 | 1.6 | 1.9 | 6 | 8.3 | 7900 |  | 1.7 | 0.086 | <0.001 | ND | <0.005 | <0.02 | <0.005 | <0.0005 |  |  |  | <0.0002 |  |  |  | <0.0005 |  | <0.002 | <0.0005 | [8 empty] | <0.05 | 1.5 | 1.5 | <0.005 | <0.01 |  | <0.02 | <0.01 |  |  |  | <0.04 | 0.056 | 21 | 13
| 15:30 | 流心（中央） | 晴れ | 降雨なし | 34 | 27 | 0.09 | 0.84 | 0.4 | 0.5 | >30 |  | 通常の状況 | 褐色・淡（ | 無臭 | 8 | 1.7 | 2.4 | 6 | 7.7 | [42 empty] | 20
| 21:20 | 流心（中央） | 晴れ | 降雨なし | 29 | 22.5 | 0.2 | 1.4 | 0.3 | 0.37 | >30 |  | 通常の状況 | 褐色・淡（ | 無臭 | 7.5 | 1.5 | 1.6 | 2 | 7.6 |  |  | 1.5 | 0.093 | [15 empty] | <0.002 | <0.0005 | [11 empty] | <0.005 | <0.01 |  | 0.02 | <0.01 | [5 empty] | 21 | 19
2005-09-15 | 3:35 | 流心（中央） | 晴れ | 降雨なし | 25 | 22 | 0.19 | 1.31 | 0.31 | 0.39 | >30 |  | 通常の状況 | 褐色・淡（ | 無臭 | 7.5 | 1.8 | 1.6 | 2 | 7 | [42 empty] | 23
2005-10-12 | 10:00 | 流心（中央） | 晴れ | 降雨なし | 24 | 19.5 | 0.18 | 0.79 | 0.27 | 0.34 | >30 |  | 通常の状況 | 褐色・淡（ | 無臭 | 7.9 | 0.7 | 1.2 | 3 | 8.8 | 9400 |  | 1.9 | 0.095 | <0.001 | ND | <0.005 | <0.02 | <0.005 | <0.0005 |  |  |  | <0.0002 |  |  |  | <0.0005 |  | <0.002 | <0.0005 | [6 empty] | <0.1 |  | <0.05 | 1.7 | 1.7 | <0.005 | <0.01 |  | <0.02 | <0.01 |  |  |  | <0.04 | 0.076 | 20 | 15 |  | <0.03
| 15:15 | 流心（中央） | 晴れ | 降雨なし | 24 | 21 | 0.09 | 0.79 | 0.42 | 0.53 | >30 |  | 通常の状況 | 褐色・淡（ | 無臭 | 7.9 | 1.4 | 1.9 | 8 | 8.6 | [42 empty] | 22
| 21:25 | 流心（中央） | 晴れ | 降雨なし | 17 | 17.5 | 0.06 | 0.59 | 0.44 | 0.55 | >30 |  | 通常の状況 | 褐色・淡（ | 無臭 | 7.6 | 0.9 | 1.1 | 2 | 8.3 |  |  | 1.8 | 0.09 | [15 empty] | <0.002 | <0.0005 | [11 empty] | <0.005 | <0.01 |  | <0.02 | <0.01 | [5 empty] | 23 | 25
2005-10-13 | 3:35 | 流心（中央） | 晴れ | 降雨なし | 13 | 16 | 0.06 | 0.59 | 0.45 | 0.56 | >30 |  | 通常の状況 | 褐色・淡（ | 無臭 | 7.6 | 1.2 | 1.5 | 5 | 8.4 | [42 empty] | 23
2005-11-09 | 10:00 | 流心（中央） | 晴れ | 降雨なし | 22 | 17 | 0.08 | 0.56 | 0.3 | 0.38 | >30 |  | 通常の状況 | 褐色・淡（ | 無臭 | 7.8 | 1.4 | 1.2 | <1 | 9.3 | 1400 |  | 1.7 | 0.09 | <0.001 | ND | <0.005 | <0.02 | <0.005 | <0.0005 |  |  |  | <0.0002 |  |  |  | <0.0005 |  | <0.002 | <0.0005 | [8 empty] | <0.05 | 1.8 | 1.8 | <0.005 | <0.01 |  | 0.05 | <0.01 |  |  |  | <0.04 | 0.071 | 23 | 20
| 15:25 | 流心（中央） | 晴れ | 降雨なし | 20 | 17 | 0.07 | 0.51 | 0.38 | 0.47 | >30 |  | 通常の状況 | 褐色・淡（ | 無臭 | 8 | 0.8 | 1.5 | 2 | 9.2 | [42 empty] | 25
| 21:20 | 流心（中央） | 晴れ | 降雨なし | 13 | 15.5 | 0.11 | 0.77 | 0.34 | 0.43 | >30 |  | 通常の状況 | 褐色・淡（ | 無臭 | 7.7 | 0.5 | 0.8 | <1 | 9.1 |  |  | 0.92 | 0.12 | [15 empty] | <0.002 | <0.0005 | [11 empty] | <0.005 | <0.01 |  | <0.02 | <0.01 | [5 empty] | 39 | 64
2005-11-10 | 2:55 | 流心（中央） | 曇り | 降雨なし | 10 | 14.5 | 0.12 | 0.8 | 0.34 | 0.43 | >30 |  | 通常の状況 | 褐色・淡（ | 無臭 | 7.6 | 0.8 | 1.1 | <1 | 8.5 | [42 empty] | 36
2005-12-14 | 10:05 | 流心（中央） | 晴れ | 降雨なし | 10 | 11 | 0.01 | 0.23 | 0.74 | 0.93 | >30 |  | 通常の状況 | 褐色・淡（ | 無臭 | 8 | 1.6 | 1.2 | <1 | 10.6 | 4900 |  | 1.7 | 0.12 | <0.001 | ND | <0.005 | <0.02 | <0.005 | <0.0005 |  |  |  | <0.0002 |  |  |  | <0.0005 |  | <0.002 | <0.0005 | [6 empty] | <0.1 |  | <0.05 | 1.4 | 1.4 | <0.005 | <0.01 |  | 0.02 | <0.01 |  |  |  | <0.04 | 0.055 | 24 | 19 |  | 0.03
| 15:35 | 流心（中央） | 曇り | 降雨なし | 9 | 11 | 0.01 | 0.24 | 0.67 | 0.84 | >30 |  | 通常の状況 | 褐色・淡（ | 無臭 | 8.5 | 1.3 | 2.6 | 1 | 10.6 | [42 empty] | 26
| 21:15 | 流心（中央） | 晴れ | 降雨なし | 3 | 9 | 0.01 | 0.21 | 0.78 | 0.98 | >30 |  | 通常の状況 | 褐色・淡（ | 無臭 | 7.8 | 2.8 | 1.7 | 1 | 9.4 |  |  | 1.5 | 0.1 | [15 empty] | <0.002 | <0.0005 | [11 empty] | <0.005 | <0.01 |  | 0.03 | <0.01 | [5 empty] | 25 | 24
2005-12-15 | 3:10 | 流心（中央） | 晴れ | 降雨なし | -1 | 8 | 0.01 | 0.2 | 0.76 | 0.95 | >30 |  | 通常の状況 | 褐色・淡（ | 無臭 | 7.6 | 1.6 | 1.4 | <1 | 9.6 | [42 empty] | 25
2006-01-11 | 10:10 | 流心（中央） | 晴れ | 降雨なし | 10.5 | 9 |  |  | 0.75 | 0.94 | >30 |  | 通常の状況 | 褐色・淡（ | 無臭 | 7.8 | 1.2 | 7.1 | 4 | 11.1 | 1700 |  | 1.8 | 0.11 | <0.001 | ND | <0.005 | <0.02 | <0.005 | <0.0005 |  |  |  | <0.0002 |  |  |  | <0.0005 |  | <0.002 | <0.0005 | [8 empty] | <0.05 | 0.61 | 0.6 | <0.005 | <0.01 |  | 0.05 | <0.01 |  |  |  | <0.04 | 0.067 | 25 | 23
| 15:20 | 流心（中央） | 晴れ | 降雨なし | 10 | 11 |  |  | 0.78 | 0.97 | 10 |  | 通常の状況 | 褐色・中 | 無臭 | 8.2 | 1.5 | 2.6 | 23 | 10.6 | [42 empty] | 27
| 21:40 | 流心（中央） | 曇り | 降雨なし | 4 | 8 |  |  | 0.86 | 1.07 | 12 |  | 通常の状況 | 褐色・中 | 無臭 | 7.8 | 2.5 | 4.3 | 45 | 10.4 |  |  | 2 | 0.19 | [15 empty] | <0.002 | <0.0005 | [11 empty] | <0.005 | <0.01 |  | 0.18 | <0.01 | [5 empty] | 27 | 24
2006-01-12 | 3:10 | 流心（中央） | 曇り | 降雨なし | 3 | 8 |  |  | 0.84 | 1.05 | 11 |  | 通常の状況 | 褐色・中 | 無臭 | 7.7 | 1.5 | 3.3 | 12 | 10.5 | [42 empty] | 26
2006-02-08 | 10:15 | 流心（中央） | 晴れ | 降雨なし | 11.5 | 11 |  |  | 0.75 | 0.94 | 28 |  | 通常の状況 | 褐色・淡（ | 無臭 | 7.7 | 0.7 | 1.9 | 6 | 9 | 2400 | <0.5 | 1.8 | 0.097 | <0.001 | ND | <0.005 | <0.02 | <0.005 | <0.0005 |  | ND | <0.002 | <0.0002 | <0.0004 | <0.002 | <0.004 | <0.0005 | <0.0006 | <0.002 | <0.0005 | <0.0002 |  |  |  | <0.001 | <0.002 | 0.1 | 0.09 | <0.05 | 1.6 | 1.6 | <0.005 | <0.01 |  | 0.03 | <0.01 | <0.02 | <0.0006 | <0.008 | <0.04 | 0.083 | 25 | 22 |  | <0.03 | <0.005
| 15:30 | 流心（中央） | 晴れ | 降雨なし | 13 | 12 |  |  | 0.76 | 0.95 | >30 |  | 通常の状況 | 褐色・淡（ | 無臭 | 7.9 | 1.4 | 2 | 3 | 9.8 | [42 empty] | 26
| 21:25 | 流心（中央） | 晴れ | 降雨なし | 5 | 9.5 | 0.03 | 0.43 | 0.7 | 0.88 | >30 |  | 通常の状況 | 褐色・淡（ | 無臭 | 7.7 | 1.8 | 2.4 | 4 | 9.8 |  | <0.5 | 1.9 | 0.12 | [15 empty] | <0.002 | <0.0005 | [11 empty] | <0.005 | <0.01 |  | 0.05 | <0.01 | [5 empty] | 26 | 23
2006-02-09 | 2:50 | 流心（中央） | 晴れ | 降雨なし | 0 | 8 | 0.01 | 0.2 | 0.66 | 0.82 | >30 |  | 通常の状況 | 褐色・淡（ | 無臭 | 7.7 | 1.6 | 1.9 | <1 | 9.7 | [42 empty] | 26
2006-03-08 | 10:10 | 流心（中央） | 晴れ | 降雨なし | 19 | 14 | 0.13 | 0.81 | 0.24 | 0.3 | 21 |  | 通常の状況 | 褐色・淡（ | 無臭 | 7.8 | 0.8 | 1.6 | 20 | 9.8 | 1100 |  | 2.1 | 0.11 | <0.001 | ND | <0.005 | <0.02 | <0.005 | <0.0005 |  |  |  | <0.0002 |  |  |  | <0.0005 |  | <0.002 | <0.0005 |  | <0.0006 | <0.0003 | <0.002 |  |  |  |  | <0.05 | 1.8 | 1.8 | <0.005 | <0.01 |  | 0.05 | <0.01 |  |  |  | <0.04 | 0.07 | 25 | 13
| 15:25 | 流心（中央） | 晴れ | 降雨なし | 20 | 16 | 0.14 | 0.78 | 0.22 | 0.28 | 28 |  | 通常の状況 | 褐色・淡（ | 無臭 | 8 | 1.9 | 1.6 | 2 | 9.4 | [42 empty] | 22
| 21:00 | 流心（中央） | 曇り | 降雨なし | 11 | 14 | 0.25 | 0.97 | 0.24 | 0.3 | >30 |  | 通常の状況 | 褐色・淡（ | 無臭 | 7.6 | 1.5 | 1.4 | 9 | 9.4 |  |  | 2.2 | 0.071 | [15 empty] | <0.002 | <0.0005 | [11 empty] | <0.005 | <0.01 |  | 0.04 | <0.01 | [5 empty] | 23 | 17
2006-03-09 | 3:00 | 流心（中央） | 曇り | 降雨なし | 8 | 11.5 | 0.24 | 0.87 | 0.22 | 0.28 | >30 |  | 通常の状況 | 褐色・淡（ | 無臭 | 7.6 | 1.1 | 1.4 | 5 | 9.6 | [42 empty] | 22

## 会館橋
水域名称 | 早川 | 地点名称 | 会館橋 (14-019-51) | 類型名称 | 河川A | 測定機関名称 | 神奈川県
測定項目 | 採取時刻 | 採取位置 | 天候 | 前日天候 | 気温 | 水温 | 流速 | 流量 | 採取水深 | 全水深 | 透視度 | 透明度 | 流況 | 色相 | 臭気 | ｐＨ | ＢＯＤ | ＣＯＤ | ＳＳ | ＤＯ | 大腸菌群数 | ｎ-ヘキサン抽出物質 | 全窒素 | 全りん | カドミウム | 全シアン | 鉛 | 六価クロム | 砒素 | 総水銀 | アルキル水銀 | ＰＣＢ | ジクロロメタン | 四塩化炭素 | 1，2-ジクロロエタン | 1，1-ジクロロエチレン | ｼｽ1，2-ジクロロエチレン | 1，1，1-トリクロロエタン | 1，1，2-トリクロロエタン | トリクロロエチレン | テトラクロロエチレン | 1，3-ジクロロプロペン | チウラム | シマジン | チオベンカルブ | ベンゼン | セレン | ふっ素 | ほう素 | 亜硝酸性窒素 | 硝酸性窒素 | 亜硝酸性窒素及び硝酸性窒素 | フェノール類 | 銅 | 亜鉛 | 溶解性鉄 | 溶解性マンガン | クロム | ＥＰＮ | ニッケル | アンモニア性窒素 | りん酸態りん | 電気伝導率 | 塩化物イオン | 塩分 | 陰イオン界面活性剤 | 非イオン界面活性剤 | クロロフィルａ | トリハロメタン生成能 | クロロホルム生成能 | ブロモジクロロメタン生成能 | ジブロモクロロメタン生成能 | ブロモホルム生成能 | 有機りん
単位 | 時：分 |  |  |  | ℃ | ℃ | m/s | m3/s | ｍ | ｍ | ㎝ | ｍ |  |  |  |  | ㎎/L | ㎎/L | ㎎/L | ㎎/L | MPN/100mL | ㎎/L | ㎎/L | ㎎/L | ㎎/L | ㎎/L | ㎎/L | ㎎/L | ㎎/L | ㎎/L | ㎎/L | ㎎/L | ㎎/L | ㎎/L | ㎎/L | ㎎/L | ㎎/L | ㎎/L | ㎎/L | ㎎/L | ㎎/L | ㎎/L | ㎎/L | ㎎/L | ㎎/L | ㎎/L | ㎎/L | ㎎/L | ㎎/L | ㎎/L | ㎎/L | ㎎/L | ㎎/L | ㎎/L | ㎎/L | ㎎/L | ㎎/L | ㎎/L | ㎎/L | ㎎/L | ㎎/L | ㎎/L | mS/m | ㎎/L | ‰ | ㎎/L | ㎎/L | mg/m3 | ㎎/L | ㎎/L | ㎎/L | ㎎/L | ㎎/L | ㎎/L
採取年月日
2005-04-13 | 11:50 | 流心（中央） | 曇り | 5mm以上10mm以下 | 11.5 | 12.7 | 0.27 | 2.85 | 0.2 | 0.8 | >30 |  | 通常の状況 | 無色 | 無臭 | 7.8 | 0.8 | 1.3 | 2 | 10.2 | 11000 |  | 0.96 | 0.078 |  | ND | <0.005 |  | 0.026 | <0.0005 | [17 empty] | <0.1 |  | <0.05 | 0.77 | 0.82 | [8 empty] | <0.04 | 0.062 | 37 | 34
| 23:50 | 流心（中央） | 曇り | 5mm以上10mm以下 | 9.8 | 12.8 | 0.26 | 2.66 | 0.1 | 0.7 | >30 |  | 通常の状況 | 無色 | 無臭 | 7.7 | 0.9 | 1.5 | 2 | 10.6 | [42 empty] | 38
2005-05-11 | 11:00 | 流心（中央） | 曇り | 降雨なし | 15 | 15 | 0.24 | 2.22 | 0.1 | 0.6 | >30 |  | 通常の状況 | 無色 | 無臭 | 7.9 | 0.7 | 1.1 | 2 | 10.1 | 4900 |  | 0.98 | 0.11 | <0.001 | ND | <0.005 | <0.02 | 0.034 | <0.0005 |  |  |  | <0.0002 |  |  |  | <0.0005 |  | <0.002 | <0.0005 | [8 empty] | <0.05 | 0.84 | 0.89 | [10 empty] | 42 | 43
| 23:00 | 流心（中央） | 晴れ | 降雨なし | 13 | 15.2 | 0.29 | 2.64 | 0.1 | 0.6 | >30 |  | 通常の状況 | 無色 | 無臭 | 7.9 | 0.7 | 0.8 | 2 | 9.4 | [42 empty] | 42
2005-06-15 | 11:20 | 流心（中央） | 雨 | 降雨なし | 21 | 19 | 0.34 | 2.22 | 0.1 | 0.7 | >30 |  | 通常の状況 | 無色 | 無臭 | 7.7 | 1.1 | 3.1 | 9 | 9 | 79000 |  | 1 | 0.14 |  | ND | <0.005 |  | 0.032 | <0.0005 | [17 empty] | <0.1 |  | <0.05 | 0.89 | 0.94 | [8 empty] | <0.04 | 0.082 | 42 | 43
| 23:20 | 流心（中央） | 曇り | 降雨なし | 18 | 18 | 0.27 | 1.71 | 0.1 | 0.7 | 29 |  | 通常の状況 | 灰緑色・淡 | 硫化水素（ | 7.7 | 1.1 | 4.2 | 9 | 9.1 | [42 empty] | 35
2005-07-13 | 10:45 | 流心（中央） | 曇り | 降雨なし | 23 | 20 | 0.34 | 2.41 | 0.1 | 0.6 | >30 |  | 通常の状況 | 無色 | 硫化水素（ | 7.8 | 0.4 | 1.5 | 2 | 9.2 | 33000 |  | 1.3 | 0.08 |  | ND | <0.005 |  | 0.023 | <0.0005 | [12 empty] | <0.0006 | <0.0003 | <0.002 |  |  |  |  | <0.05 | 0.7 | 0.75 | [10 empty] | 37 | 31
| 22:45 | 流心（中央） | 曇り | 降雨なし | 20 | 19.5 | 0.33 | 2.26 | 0.1 | 0.7 | >30 |  | 通常の状況 | 無色 | 硫化水素（ | 7.7 | 2.3 | 2.1 | 11 | 8.8 | [42 empty] | 37
2005-08-10 | 11:10 | 流心（中央） | 霧雨 | 降雨なし | 27 | 22 | 0.34 | 2.17 | 0.1 | 0.7 | >30 |  | 通常の状況 | 無色 | 無臭 | 7.8 | 0.7 | 2.4 | 4 | 8.6 | 33000 |  | 0.87 | 0.081 | <0.001 | ND | <0.005 | <0.02 | 0.021 | <0.0005 |  |  | <0.002 | <0.0002 | <0.0004 | <0.002 | <0.004 | <0.0005 | <0.0006 | <0.002 | <0.0005 | <0.0002 |  |  |  | <0.001 | <0.002 | <0.1 | 0.33 | <0.05 | 0.82 | 0.87 | [7 empty] | <0.008 | <0.04 | 0.063 | 37 | 31 |  | <0.03
| 23:10 | 流心（中央） | 晴れ | 降雨なし | 24 | 21.5 | 0.32 | 2.05 | 0.1 | 0.7 | >30 |  | 通常の状況 | 無色 | 無臭 | 7.8 | 0.5 | 2 | 3 | 8.6 | [42 empty] | 37
2005-09-14 | 10:30 | 流心（中央） | 快晴 | 降雨なし | 30 | 23 | 0.28 | 2.63 | 0.1 | 0.5 | >30 |  | 通常の状況 | 無色 | 硫化水素（ | 8 | 0.7 | 1.2 | <1 | 8.9 | 22000 |  | 0.8 | 0.073 |  | ND | <0.005 |  | 0.02 | <0.0005 | [19 empty] | <0.05 | 0.74 | 0.79 | [10 empty] | 34 | 26
| 22:30 | 流心（中央） | 晴れ | 降雨なし | 25 | 21.5 | 0.25 | 2.19 | 0.1 | 0.5 | >30 |  | 通常の状況 | 無色 | 無臭 | 7.9 | 0.6 | 0.8 | 1 | 8.6 | [42 empty] | 34
2005-10-12 | 10:40 | 流心（中央） | 晴れ | 降雨なし | 21.5 | 17.5 | 0.22 | 2.07 | 0.2 | 0.8 | >30 |  | 通常の状況 | 無色 | 無臭 | 7.9 | 0.6 | 1.1 | 1 | 12.4 | 13000 |  | 0.88 | 0.1 |  | ND | <0.005 |  | 0.024 | <0.0005 | [17 empty] | <0.1 |  | <0.05 | 0.82 | 0.87 | <0.005 | <0.01 |  | 0.1 | <0.01 |  |  |  | <0.04 | 0.077 | 36 | 35
| 22:40 | 流心（中央） | 晴れ | 降雨なし | 17 | 16 | 0.21 | 2.02 | 0.2 | 0.8 | >30 |  | 通常の状況 | 無色 | 無臭 | 7.8 | 0.5 | 1.1 | 1 | 12 | [42 empty] | 36
2005-11-09 | 10:45 | 流心（中央） | 快晴 | 降雨なし | 17 | 14 | 0.2 | 1.63 | 0.2 | 1 | >30 |  | 通常の状況 | 無色 | 無臭 | 7.8 | 0.5 | 1.1 | <1 | 10.2 | 13000 |  | 0.96 | 0.081 | <0.001 | ND | <0.005 | <0.02 | 0.026 | <0.0005 |  |  |  | <0.0002 |  |  |  | <0.0005 |  | <0.002 | <0.0005 | [8 empty] | <0.05 | 0.92 | 0.97 | [10 empty] | 40 | 37
| 22:45 | 流心（中央） | 晴れ | 降雨なし | 13.5 | 14 | 0.2 | 1.67 | 0.2 | 1 | >30 |  | 通常の状況 | 無色 | 無臭 | 7.8 | 0.6 | 1.2 | <1 | 10.3 | [42 empty] | 39
2005-12-14 | 10:30 | 流心（中央） | 晴れ | 降雨なし | 6 | 9.5 | 0.18 | 1.38 | 0.1 | 0.6 | >30 |  | 通常の状況 | 無色 | 無臭 | 7.9 | 0.9 | 1.5 | 1 | 11.6 | 3300 |  | 1 | 0.097 |  | ND | <0.005 |  | 0.028 | <0.0005 | [17 empty] | <0.1 |  | <0.05 | 1 | 1 | [8 empty] | <0.04 | 0.084 | 42 | 40
| 22:30 | 流心（中央） | 晴れ | 降雨なし | 2 | 9.5 | 0.18 | 1.32 | 0.1 | 0.6 | >30 |  | 通常の状況 | 無色 | 無臭 | 7.9 | 0.9 | 1.3 | <1 | 11.5 | [42 empty] | 43
2006-01-11 | 10:15 | 流心（中央） | 晴れ | 降雨なし | 8 | 9.5 | 0.15 | 1.23 | 0.2 | 0.8 | >30 |  | 通常の状況 | 無色 | 無臭 | 7.9 | 1.2 | 0.8 | 1 | 11.3 | 17000 |  | 1.1 | 0.1 |  | ND | <0.005 |  | 0.033 | <0.0005 | [19 empty] | <0.05 | 0.99 | 1 | [10 empty] | 44 | 48
| 22:15 | 流心（中央） | 晴れ | 降雨なし | 3.5 | 9.5 | 0.16 | 1.25 | 0.2 | 0.8 | >30 |  | 通常の状況 | 無色 | 無臭 | 7.8 | 0.8 | 1 | 1 | 10.8 | [42 empty] | 45
2006-02-08 | 10:45 | 流心（中央） | 晴れ | 降雨なし | 8.5 | 9.5 | 0.18 | 1.2 | 0.2 | 0.8 | >30 |  | 通常の状況 | 無色 | 無臭 | 7.8 | 0.8 | 1.1 | 1 | 11.2 | 3300 |  | 1 | 0.09 | <0.001 | ND | <0.005 | <0.02 | 0.034 | <0.0005 |  |  | <0.002 | <0.0002 | <0.0004 | <0.002 | <0.004 | <0.0005 | <0.0006 | <0.002 | <0.0005 | <0.0002 |  |  |  | <0.001 | <0.002 | <0.1 | 0.45 | <0.05 | 0.97 | 1 | [7 empty] | <0.008 | <0.04 | 0.081 | 45 | 47 |  | <0.03
| 22:45 | 流心（中央） | 晴れ | 降雨なし | 3 | 9 | 0.16 | 1.07 | 0.2 | 0.8 | >30 |  | 通常の状況 | 無色 | 無臭 | 7.7 | 0.7 | 1.2 | 1 | 11 | [42 empty] | 47
2006-03-08 | 10:30 | 流心（中央） | 晴れ | 降雨なし | 15 | 12 | 0.21 | 1.57 | 0.2 | 0.9 | >30 |  | 通常の状況 | 無色 | 無臭 | 7.8 | 0.4 | 1.3 | 2 | 10.6 | 4900 |  | 1 | 0.085 |  | ND | <0.005 |  | 0.026 | <0.0005 | [12 empty] | <0.0006 | <0.0003 | <0.002 |  |  |  |  | <0.05 | 0.97 | 1 | [10 empty] | 38 | 40
| 22:30 | 流心（中央） | 晴れ | 降雨なし | 8 | 12.5 | 0.2 | 1.51 | 0.2 | 1 | >30 |  | 通常の状況 | 無色 | 無臭 | 7.8 | 0.7 | 1.3 | 2 | 10.4 | [42 empty] | 40

## 早川橋
水域名称 | 早川 | 地点名称 | 早川橋 (14-019-01) | 類型名称 | 河川A | 測定機関名称 | 小田原市
測定項目 | 採取時刻 | 採取位置 | 天候 | 前日天候 | 気温 | 水温 | 流速 | 流量 | 採取水深 | 全水深 | 透視度 | 透明度 | 流況 | 色相 | 臭気 | ｐＨ | ＢＯＤ | ＣＯＤ | ＳＳ | ＤＯ | 大腸菌群数 | ｎ-ヘキサン抽出物質 | 全窒素 | 全りん | カドミウム | 全シアン | 鉛 | 六価クロム | 砒素 | 総水銀 | アルキル水銀 | ＰＣＢ | ジクロロメタン | 四塩化炭素 | 1，2-ジクロロエタン | 1，1-ジクロロエチレン | ｼｽ1，2-ジクロロエチレン | 1，1，1-トリクロロエタン | 1，1，2-トリクロロエタン | トリクロロエチレン | テトラクロロエチレン | 1，3-ジクロロプロペン | チウラム | シマジン | チオベンカルブ | ベンゼン | セレン | ふっ素 | ほう素 | 亜硝酸性窒素 | 硝酸性窒素 | 亜硝酸性窒素及び硝酸性窒素 | フェノール類 | 銅 | 亜鉛 | 溶解性鉄 | 溶解性マンガン | クロム | ＥＰＮ | ニッケル | アンモニア性窒素 | りん酸態りん | 電気伝導率 | 塩化物イオン | 塩分 | 陰イオン界面活性剤 | 非イオン界面活性剤 | クロロフィルａ | トリハロメタン生成能 | クロロホルム生成能 | ブロモジクロロメタン生成能 | ジブロモクロロメタン生成能 | ブロモホルム生成能 | 有機りん
単位 | 時：分 |  |  |  | ℃ | ℃ | m/s | m3/s | ｍ | ｍ | ㎝ | ｍ |  |  |  |  | ㎎/L | ㎎/L | ㎎/L | ㎎/L | MPN/100mL | ㎎/L | ㎎/L | ㎎/L | ㎎/L | ㎎/L | ㎎/L | ㎎/L | ㎎/L | ㎎/L | ㎎/L | ㎎/L | ㎎/L | ㎎/L | ㎎/L | ㎎/L | ㎎/L | ㎎/L | ㎎/L | ㎎/L | ㎎/L | ㎎/L | ㎎/L | ㎎/L | ㎎/L | ㎎/L | ㎎/L | ㎎/L | ㎎/L | ㎎/L | ㎎/L | ㎎/L | ㎎/L | ㎎/L | ㎎/L | ㎎/L | ㎎/L | ㎎/L | ㎎/L | ㎎/L | ㎎/L | ㎎/L | mS/m | ㎎/L | ‰ | ㎎/L | ㎎/L | mg/m3 | ㎎/L | ㎎/L | ㎎/L | ㎎/L | ㎎/L | ㎎/L
採取年月日
2005-04-13 | 10:20 | 流心（中央） | 曇り | 0mm以上5mm以下 | 11 | 13 | 0.44 | 3.21 | 0.28 | 0.35 | >30 |  | 通常の状況 | 黄褐色・淡 | 無臭 | 7.9 | 1.6 | 1.5 | 12 | 9.2 | 2800 |  | 1.2 | 0.12 | <0.001 | ND | <0.005 | <0.02 | 0.006 | <0.0005 |  |  |  | <0.0002 |  |  |  | <0.0005 |  | <0.002 | <0.0005 | [6 empty] | 0.1 |  | <0.05 | 0.89 | 0.9 | <0.005 | <0.01 |  | 0.03 | <0.01 |  |  |  | <0.04 | 0.092 | 28 | 36 |  | <0.03
| 15:35 | 流心（中央） | 曇り | 0mm以上5mm以下 | 11 | 13 | 0.43 | 3.39 | 0.3 | 0.38 | >30 |  | 通常の状況 | 黄褐色・淡 | 無臭 | 7.7 | 1.7 | 1.6 | 5 | 9.3 | [42 empty] | 27
| 21:40 | 流心（中央） | 曇り | 0mm以上5mm以下 | 9 | 13 | 0.46 | 4.09 | 0.26 | 0.33 | >30 |  | 通常の状況 | 黄褐色・淡 | 無臭 | 7.6 | 2.1 | 1.9 | 5 | 8.9 |  |  | 1.1 | 0.096 | [15 empty] | <0.002 | <0.0005 | [11 empty] | <0.005 | <0.01 |  | 0.06 | <0.01 | [5 empty] | 29 | 37
2005-04-14 | 3:30 | 流心（中央） | 晴れ | 0mm以上5mm以下 | 5 | 11 | 0.48 | 3.61 | 0.27 | 0.34 | >30 |  | 通常の状況 | 黄褐色・淡 | 無臭 | 7.6 | 1.6 | 1.5 | 4 | 9.8 | [42 empty] | 29
2005-05-11 | 10:45 | 流心（中央） | 薄曇り | 降雨なし | 18 | 16 | 0.32 | 2.16 | 0.31 | 0.39 | >30 |  | 通常の状況 | 褐色・淡（ | 無臭 | 8.3 | 2.9 | 3.8 | 12 | 9.5 | 11000 |  | 1.2 | 0.12 | <0.001 | ND | <0.005 | <0.02 | 0.006 | <0.0005 |  |  |  | <0.0002 |  |  |  | <0.0005 |  | <0.002 | <0.0005 | [8 empty] | <0.05 | 0.94 | 0.9 | <0.005 | <0.01 |  | <0.02 | <0.01 |  |  |  | <0.04 | 0.094 | 31 | 37
| 15:45 | 流心（中央） | 晴れ | 降雨なし | 22 | 18 | 0.32 | 2.32 | 0.36 | 0.45 | >30 |  | 通常の状況 | 褐色・淡（ | 無臭 | 8.5 | 1.7 | 2 | 6 | 9.1 | [42 empty] | 31
| 22:10 | 流心（中央） | 晴れ | 降雨なし | 15 | 15 | 0.37 | 2.46 | 0.3 | 0.37 | >30 |  | 通常の状況 | 褐色・淡（ | 無臭 | 7.7 | 1.6 | 1.7 | 3 | 8.6 |  |  | 1 | 0.12 | [15 empty] | <0.002 | <0.0005 | [11 empty] | <0.005 | <0.01 |  | <0.02 | <0.01 | [5 empty] | 32 | 39
2005-05-12 | 3:50 | 流心（中央） | 薄曇り | 降雨なし | 10 | 14 | 0.39 | 2.55 | 0.28 | 0.35 | >30 |  | 通常の状況 | 褐色・淡（ | 無臭 | 7.7 | 1.6 | 1.6 | 3 | 9.9 | [42 empty] | 32
2005-06-28 | 10:50 | 流心（中央） | 晴れ | 降雨なし | 29 | 26.5 | 0.44 | 3.01 | 0.31 | 0.39 | >30 |  | 通常の状況 | 褐色・淡（ | 無臭 | 8.1 | 1.1 | 2.4 | 7 | 7.8 | 17000 |  | 0.73 | 0.11 | <0.001 | ND | <0.005 | <0.02 | 0.006 | <0.0005 |  |  |  | <0.0002 |  |  |  | <0.0005 |  | <0.002 | <0.0005 | [6 empty] | 0.1 |  | <0.05 | 0.63 | 0.6 | <0.005 | <0.01 |  | 0.02 | <0.01 |  |  |  | 0.06 | 0.097 | 30 | 34 |  | <0.03
| 15:50 | 流心（中央） | 晴れ | 降雨なし | 28 | 27 | 0.42 | 2.89 | 0.31 | 0.39 | >30 |  | 通常の状況 | 褐色・淡（ | 無臭 | 8.1 | 1.6 | 2 | 4 | 7.8 | [42 empty] | 31
| 22:20 | 流心（中央） | 晴れ | 降雨なし | 27 | 23 | 0.37 | 2.68 | 0.33 | 0.41 | >30 |  | 通常の状況 | 褐色・淡（ | 無臭 | 7.4 | 1.1 | 1.7 | 2 | 7.3 |  |  | 1 | 0.09 | [15 empty] | <0.002 | <0.0005 | [11 empty] | <0.005 | <0.01 |  | 0.03 | <0.01 | [5 empty] | 31 | 34
2005-06-29 | 3:50 | 流心（中央） | 雨 | 降雨なし | 24 | 22 | 0.38 | 2.68 | 0.3 | 0.38 | >30 |  | 通常の状況 | 褐色・淡（ | 無臭 | 7.5 | 0.7 | 2.4 | 4 | 8.3 | [42 empty] | 31
2005-07-13 | 10:40 | 流心（中央） | 曇り | 降雨なし | 25 | 20 | 0.47 | 4.37 | 0.3 | 0.38 | >30 |  | 通常の状況 | 褐色・淡（ | 無臭 | 7.6 | 1.5 | 1.5 | 7 | 8.5 | 1100 |  | 1.1 | 0.1 | <0.001 | ND | <0.005 | <0.02 | 0.006 | <0.0005 |  |  |  | <0.0002 |  |  |  | <0.0005 |  | <0.002 | <0.0005 |  | <0.0006 | <0.0003 | <0.002 |  |  |  |  | <0.05 | 0.75 | 0.8 | <0.005 | <0.01 |  | <0.02 | <0.01 |  |  |  | <0.04 | 0.082 | 27 | 27
| 15:55 | 流心（中央） | 曇り | 降雨なし | 25 | 22 | 0.49 | 4.7 | 0.3 | 0.38 | >30 |  | 通常の状況 | 褐色・淡（ | 無臭 | 7.8 | 1.6 | 1.6 | 6 | 8.5 | [42 empty] | 25
| 22:30 | 流心（中央） | 曇り | 降雨なし | 23 | 20 | 0.43 | 3.99 | 0.3 | 0.38 | >30 |  | 通常の状況 | 褐色・淡（ | 無臭 | 7.6 | 2 | 1.2 | 6 | 8.6 |  |  | 1.1 | 0.09 | [15 empty] | <0.002 | <0.0005 | [11 empty] | <0.005 | <0.01 |  | 0.02 | <0.01 | [5 empty] | 27 | 28
2005-07-14 | 4:10 | 流心（中央） | 曇り | 降雨なし | 23 | 20 | 0.43 | 3.87 | 0.3 | 0.37 | >30 |  | 通常の状況 | 褐色・淡（ | 無臭 | 7.7 | 2.3 | 1.3 | 4 | 8.6 | [42 empty] | 28
2005-08-10 | 10:40 | 流心（中央） | 晴れ | 降雨なし | 33 | 23.5 | 0.33 | 2.74 | 0.25 | 0.31 | >30 |  | 通常の状況 | 褐色・淡（ | 無臭 | 8 | 1.1 | 0.9 | 9 | 8.2 | 34000 | <0.5 | 0.86 | 0.085 | <0.001 | ND | <0.005 | <0.02 | <0.005 | <0.0005 |  | ND | <0.002 | <0.0002 | <0.0004 | <0.002 | <0.004 | <0.0005 | <0.0006 | <0.002 | <0.0005 | <0.0002 |  |  |  | <0.001 | <0.002 | <0.1 | 0.24 | <0.05 | 0.67 | 0.7 | <0.005 | <0.01 |  | <0.02 | <0.01 | <0.02 | <0.0006 | <0.008 | <0.04 | 0.066 | 26 | 29 |  | <0.03
| 15:45 | 流心（中央） | 晴れ | 降雨なし | 32 | 23.5 | 0.38 | 3.44 | 0.24 | 0.3 | >30 |  | 通常の状況 | 褐色・淡（ | 無臭 | 8 | 0.9 | 0.8 | 5 | 8.2 | [42 empty] | 26
| 21:55 | 流心（中央） | 晴れ | 降雨なし | 29.5 | 22 | 0.42 | 3.66 | 0.26 | 0.32 | >30 |  | 通常の状況 | 褐色・淡（ | 無臭 | 7.3 | 0.9 | 0.9 | 17 | 7.9 |  | <0.5 | 1.1 | 0.085 | [15 empty] | <0.002 | <0.0005 | [11 empty] | <0.005 | <0.01 |  | <0.02 | <0.01 | [5 empty] | 27 | 27
2005-08-11 | 3:55 | 流心（中央） | 晴れ | 降雨なし | 27 | 22 | 0.38 | 2.98 | 0.23 | 0.29 | >30 |  | 通常の状況 | 褐色・淡（ | 無臭 | 7.4 | 0.9 | 1.1 | 3 | 8.1 | [42 empty] | 28
2005-09-14 | 10:30 | 流心（中央） | 晴れ | 降雨なし | 31 | 24 | 0.38 | 3.52 | 0.34 | 0.43 | >30 |  | 通常の状況 | 褐色・淡（ | 無臭 | 8.3 | 1.7 | 1.6 | 4 | 8.2 | 13000 |  | 0.89 | 0.089 | <0.001 | ND | <0.005 | <0.02 | <0.005 | <0.0005 |  |  |  | <0.0002 |  |  |  | <0.0005 |  | <0.002 | <0.0005 | [8 empty] | <0.05 | 0.63 | 0.6 | <0.005 | <0.01 |  | <0.02 | <0.01 |  |  |  | <0.04 | 0.067 | 25 | 25
| 15:50 | 流心（中央） | 晴れ | 降雨なし | 32 | 24 | 0.37 | 3.49 | 0.36 | 0.45 | >30 |  | 通常の状況 | 褐色・淡（ | 無臭 | 8.2 | 1.5 | 1.5 | 3 | 8.2 | [42 empty] | 24
| 21:50 | 流心（中央） | 晴れ | 降雨なし | 29 | 22 | 0.49 | 4.41 | 0.42 | 0.52 | >30 |  | 通常の状況 | 褐色・淡（ | 無臭 | 7.7 | 1.6 | 1.4 | 7 | 8 |  |  | 1 | 0.072 | [15 empty] | <0.002 | <0.0005 | [11 empty] | <0.005 | <0.01 |  | 0.02 | <0.01 | [5 empty] | 24 | 24
2005-09-15 | 3:45 | 流心（中央） | 晴れ | 降雨なし | 25 | 21 | 0.42 | 3.6 | 0.38 | 0.47 | >30 |  | 通常の状況 | 無色 | 無臭 | 7.7 | 1.5 | 1.1 | 2 | 7.9 | [42 empty] | 26
2005-10-12 | 10:30 | 流心（中央） | 晴れ | 降雨なし | 24 | 19 | 0.4 | 3.26 | 0.28 | 0.35 | >30 |  | 通常の状況 | 褐色・淡（ | 無臭 | 7.9 | 0.8 | 1.2 | 4 | 8.8 | 7000 |  | 1 | 0.1 | <0.001 | ND | <0.005 | <0.02 | 0.007 | <0.0005 |  |  |  | <0.0002 |  |  |  | <0.0005 |  | <0.002 | <0.0005 | [6 empty] | 0.1 |  | <0.05 | 0.76 | 0.8 | <0.005 | <0.01 |  | <0.02 | <0.01 |  |  |  | <0.04 | 0.085 | 26 | 26 |  | <0.03
| 15:40 | 流心（中央） | 晴れ | 降雨なし | 24 | 19 | 0.37 | 2.82 | 0.35 | 0.44 | >30 |  | 通常の状況 | 褐色・淡（ | 無臭 | 7.9 | 0.9 | 1.3 | 4 | 8.6 | [42 empty] | 26
| 21:55 | 流心（中央） | 曇り | 降雨なし | 15 | 17 | 0.44 | 3.29 | 0.24 | 0.3 | >30 |  | 通常の状況 | 褐色・淡（ | 無臭 | 7.7 | 0.9 | 1.1 | 4 | 9.2 |  |  | 1 | 0.095 | [15 empty] | <0.002 | <0.0005 | [11 empty] | <0.005 | <0.01 |  | 0.03 | <0.01 | [5 empty] | 27 | 27
2005-10-13 | 3:50 | 流心（中央） | 晴れ | 降雨なし | 13 | 15.5 | 0.42 | 3.11 | 0.24 | 0.3 | >30 |  | 通常の状況 | 褐色・淡（ | 無臭 | 7.7 | 0.8 | 1 | 2 | 9.3 | [42 empty] | 28
2005-11-09 | 10:20 | 流心（中央） | 晴れ | 降雨なし | 23 | 19 | 0.36 | 2.75 | 0.29 | 0.36 | >30 |  | 通常の状況 | 褐色・淡（ | 無臭 | 7.9 | 0.6 | 1.2 | 1 | 9.4 | 4900 |  | 1.1 | 0.1 | <0.001 | ND | <0.005 | <0.02 | 0.005 | <0.0005 |  |  |  | <0.0002 |  |  |  | <0.0005 |  | <0.002 | <0.0005 | [8 empty] | <0.05 | 0.86 | 0.9 | <0.005 | <0.01 |  | <0.02 | <0.01 |  |  |  | <0.04 | 0.088 | 29 | 34
| 15:40 | 流心（中央） | 晴れ | 降雨なし | 19 | 16 | 0.3 | 2.6 | 0.26 | 0.33 | >30 |  | 通常の状況 | 褐色・淡（ | 無臭 | 8 | 0.5 | 1.3 | 2 | 9.5 | [42 empty] | 28
| 21:50 | 流心（中央） | 曇り | 降雨なし | 13 | 13.5 | 0.33 | 2.76 | 0.16 | 0.2 | >30 |  | 通常の状況 | 褐色・淡（ | 無臭 | 7.7 | 0.6 | 1.4 | 1 | 9.9 |  |  | 1.1 | 0.1 | [15 empty] | <0.002 | <0.0005 | [11 empty] | <0.005 | <0.01 |  | 0.02 | <0.01 | [5 empty] | 28 | 31
2005-11-10 | 3:05 | 流心（中央） | 曇り | 降雨なし | 10 | 13 | 0.34 | 2.58 | 0.12 | 0.15 | >30 |  | 通常の状況 | 褐色・淡（ | 無臭 | 7.7 | 0.6 | 1.2 | <1 | 10.1 | [42 empty] | 29
2005-12-14 | 10:30 | 流心（中央） | 晴れ | 降雨なし | 10.5 | 10 | 0.29 | 2.25 | 0.26 | 0.32 | >30 |  | 通常の状況 | 褐色・淡（ | 無臭 | 8.4 | 1.6 | 1.4 | 1 | 10.8 | 7900 |  | 1.2 | 0.16 | <0.001 | ND | <0.005 | <0.02 | 0.007 | <0.0005 |  |  |  | <0.0002 |  |  |  | <0.0005 |  | <0.002 | <0.0005 | [6 empty] | <0.1 |  | <0.05 | 0.88 | 0.9 | <0.005 | <0.01 |  | <0.02 | <0.01 |  |  |  | 0.11 | 0.11 | 33 | 39 |  | 0.04
| 15:50 | 流心（中央） | 晴れ | 降雨なし | 9 | 10 | 0.29 | 2.42 | 0.27 | 0.34 | >30 |  | 通常の状況 | 褐色・淡（ | 無臭 | 8.3 | 2 | 2.2 | <1 | 10.7 | [42 empty] | 31
| 21:35 | 流心（中央） | 晴れ | 降雨なし | 3 | 9 | 0.37 | 2.41 | 0.2 | 0.25 | >30 |  | 通常の状況 | 褐色・淡（ | 無臭 | 7.8 | 1.6 | 1.3 | <1 | 9.9 |  |  | 1 | 0.1 | [15 empty] | <0.002 | <0.0005 | [11 empty] | <0.005 | <0.01 |  | <0.02 | <0.01 | [5 empty] | 30 | 36
2005-12-15 | 3:25 | 流心（中央） | 晴れ | 降雨なし | -1 | 7 | 0.35 | 2.25 | 0.21 | 0.26 | >30 |  | 通常の状況 | 褐色・淡（ | 無臭 | 7.7 | 1.5 | 1.3 | 1 | 10.6 | [42 empty] | 32
2006-01-11 | 10:35 | 流心（中央） | 晴れ | 降雨なし | 10 | 10 | 0.21 | 1.49 | 0.26 | 0.32 | >30 |  | 通常の状況 | 褐色・淡（ | 無臭 | 8.2 | 1.2 | 2 | 1 | 10.9 | 1700 |  | 1.2 | 0.15 | <0.001 | ND | <0.005 | <0.02 | 0.006 | <0.0005 |  |  |  | <0.0002 |  |  |  | <0.0005 |  | <0.002 | <0.0005 | [8 empty] | <0.05 | <0.05 | <0.10 | <0.005 | <0.01 |  | <0.02 | <0.01 |  |  |  | <0.04 | 0.12 | 35 | 42
| 15:40 | 流心（中央） | 晴れ | 降雨なし | 9.5 | 10 | 0.29 | 2.11 | 0.34 | 0.42 | >30 |  | 通常の状況 | 褐色・淡（ | 無臭 | 8.2 | 2.4 | 2.1 | <1 | 10.7 | [42 empty] | 34
| 22:00 | 流心（中央） | 曇り | 降雨なし | 4 | 9 | 0.38 | 2.1 | 0.18 | 0.23 | >30 |  | 通常の状況 | 褐色・淡（ | 無臭 | 7.8 | 1.3 | 2 | 1 | 10.9 |  |  | 1.1 | 0.11 | [15 empty] | <0.002 | <0.0005 | [11 empty] | <0.005 | <0.01 |  | 0.02 | <0.01 | [5 empty] | 32 | 39
2006-01-12 | 3:25 | 流心（中央） | 曇り | 降雨なし | 3 | 8 | 0.39 | 2.06 | 0.2 | 0.25 | >30 |  | 通常の状況 | 褐色・淡（ | 無臭 | 7.8 | 1.1 | 1.5 | <1 | 11.3 | [42 empty] | 33
2006-02-08 | 10:25 | 流心（中央） | 晴れ | 降雨なし | 11.5 | 10 | 0.28 | 1.76 | 0.17 | 0.21 | >30 |  | 通常の状況 | 褐色・淡（ | 無臭 | 7.8 | 0.9 | 1.6 | 1 | 9.9 | 2400 | <0.5 | 1.2 | 0.13 | <0.001 | ND | <0.005 | <0.02 | 0.007 | <0.0005 |  | ND | <0.002 | <0.0002 | <0.0004 | <0.002 | <0.004 | <0.0005 | <0.0006 | <0.002 | <0.0005 | <0.0002 |  |  |  | <0.001 | <0.002 | 0.2 | 0.3 | <0.05 | 0.46 | 0.5 | <0.005 | <0.01 |  | 0.02 | <0.01 | <0.02 | <0.0006 | <0.008 | <0.04 | 0.1 | 38 | 52 |  | <0.03 | <0.005
| 15:40 | 流心（中央） | 晴れ | 降雨なし | 11 | 11 | 0.48 | 2.86 | 0.24 | 0.3 | >30 |  | 通常の状況 | 無色 | 無臭 | 7.8 | 1.4 | 1.7 | 1 | 10.6 | [42 empty] | 32
| 21:50 | 流心（中央） | 晴れ | 降雨なし | 4 | 9 | 0.33 | 2.16 | 0.24 | 0.3 | >30 |  | 通常の状況 | 褐色・淡（ | 無臭 | 7.7 | 1.6 | 1.7 | 1 | 10.4 |  | <0.5 | 1.3 | 0.1 | [15 empty] | <0.002 | <0.0005 | [11 empty] | <0.005 | <0.01 |  | 0.02 | <0.01 | [5 empty] | 33 | 44
2006-02-09 | 3:20 | 流心（中央） | 晴れ | 降雨なし | 0 | 7 | 0.33 | 2.02 | 0.2 | 0.25 | >30 |  | 通常の状況 | 無色 | 無臭 | 7.8 | 1.3 | 1.5 | <1 | 11.2 | [42 empty] | 33
2006-03-08 | 10:30 | 流心（中央） | 晴れ | 降雨なし | 21 | 15 | 0.32 | 2.19 | 0.22 | 0.27 | >30 |  | 通常の状況 | 褐色・淡（ | 無臭 | 7.8 | 0.8 | 1.4 | 4 | 9.6 | 1300 |  | 1.3 | 0.11 | <0.001 | ND | <0.005 | <0.02 | 0.005 | <0.0005 |  |  |  | <0.0002 |  |  |  | <0.0005 |  | <0.002 | <0.0005 |  | <0.0006 | <0.0003 | <0.002 |  |  |  |  | <0.05 | 1 | 1 | <0.005 | <0.01 |  | 0.03 | <0.01 |  |  |  | <0.04 | 0.086 | 31 | 36
| 15:50 | 流心（中央） | 晴れ | 降雨なし | 22 | 16 | 0.34 | 2.65 | 0.3 | 0.37 | >30 |  | 通常の状況 | 褐色・淡（ | 無臭 | 7.9 | 1.1 | 1.5 | <1 | 9.1 | [42 empty] | 29
| 21:35 | 流心（中央） | 曇り | 降雨なし | 11 | 12.5 | 0.39 | 2.68 | 0.27 | 0.34 | >30 |  | 通常の状況 | 褐色・淡（ | 無臭 | 7.6 | 1.6 | 2.4 | 21 | 10.2 |  |  | 1.3 | 0.11 | [15 empty] | <0.002 | <0.0005 | [11 empty] | <0.005 | <0.01 |  | 0.04 | <0.01 | [5 empty] | 30 | 36
2006-03-09 | 3:30 | 流心（中央） | 曇り | 降雨なし | 8 | 11.5 | 0.36 | 2.4 | 0.28 | 0.35 | >30 |  | 通常の状況 | 褐色・淡（ | 無臭 | 7.7 | 1 | 1.4 | 4 | 10.4 | [42 empty] | 31

## 吉浜橋
水域名称 | 新崎川 | 地点名称 | 吉浜橋 (14-020-01) | 類型名称 | 河川A | 測定機関名称 | 神奈川県
測定項目 | 採取時刻 | 採取位置 | 天候 | 前日天候 | 気温 | 水温 | 流速 | 流量 | 採取水深 | 全水深 | 透視度 | 透明度 | 流況 | 色相 | 臭気 | ｐＨ | ＢＯＤ | ＣＯＤ | ＳＳ | ＤＯ | 大腸菌群数 | ｎ-ヘキサン抽出物質 | 全窒素 | 全りん | カドミウム | 全シアン | 鉛 | 六価クロム | 砒素 | 総水銀 | アルキル水銀 | ＰＣＢ | ジクロロメタン | 四塩化炭素 | 1，2-ジクロロエタン | 1，1-ジクロロエチレン | ｼｽ1，2-ジクロロエチレン | 1，1，1-トリクロロエタン | 1，1，2-トリクロロエタン | トリクロロエチレン | テトラクロロエチレン | 1，3-ジクロロプロペン | チウラム | シマジン | チオベンカルブ | ベンゼン | セレン | ふっ素 | ほう素 | 亜硝酸性窒素 | 硝酸性窒素 | 亜硝酸性窒素及び硝酸性窒素 | フェノール類 | 銅 | 亜鉛 | 溶解性鉄 | 溶解性マンガン | クロム | ＥＰＮ | ニッケル | アンモニア性窒素 | りん酸態りん | 電気伝導率 | 塩化物イオン | 塩分 | 陰イオン界面活性剤 | 非イオン界面活性剤 | クロロフィルａ | トリハロメタン生成能 | クロロホルム生成能 | ブロモジクロロメタン生成能 | ジブロモクロロメタン生成能 | ブロモホルム生成能 | 有機りん
単位 | 時：分 |  |  |  | ℃ | ℃ | m/s | m3/s | ｍ | ｍ | ㎝ | ｍ |  |  |  |  | ㎎/L | ㎎/L | ㎎/L | ㎎/L | MPN/100mL | ㎎/L | ㎎/L | ㎎/L | ㎎/L | ㎎/L | ㎎/L | ㎎/L | ㎎/L | ㎎/L | ㎎/L | ㎎/L | ㎎/L | ㎎/L | ㎎/L | ㎎/L | ㎎/L | ㎎/L | ㎎/L | ㎎/L | ㎎/L | ㎎/L | ㎎/L | ㎎/L | ㎎/L | ㎎/L | ㎎/L | ㎎/L | ㎎/L | ㎎/L | ㎎/L | ㎎/L | ㎎/L | ㎎/L | ㎎/L | ㎎/L | ㎎/L | ㎎/L | ㎎/L | ㎎/L | ㎎/L | ㎎/L | mS/m | ㎎/L | ‰ | ㎎/L | ㎎/L | mg/m3 | ㎎/L | ㎎/L | ㎎/L | ㎎/L | ㎎/L | ㎎/L
採取年月日
2005-04-13 | 10:10 | 流心（中央） | 曇り | 5mm以上10mm以下 | 11.5 | 12.5 | 0.16 | 0.67 | 0.2 | 0.8 | >30 |  | 通常の状況 | 無色 | 無臭 | 7.6 | 0.8 | 1.4 | 3 | 10.4 | 79000 |  | 1.6 | 0.048 | <0.001 | ND | <0.005 | <0.02 | <0.005 | <0.0005 |  |  |  | <0.0002 |  |  |  | <0.0005 |  | <0.002 | <0.0005 | [6 empty] | <0.1 |  | <0.05 | 1.3 | 1.3 | [8 empty] | 0.07 | 0.035 | 11 | 7
| 22:10 | 流心（中央） | 曇り | 5mm以上10mm以下 | 10 | 12 | 0.15 | 0.63 | 0.2 | 0.9 | >30 |  | 通常の状況 | 無色 | 下水臭（微 | 7.5 | 1.2 | 1.3 | 1 | 10.5 | [42 empty] | 13 | 7
2005-05-11 | 9:35 | 流心（中央） | 曇り | 降雨なし | 16 | 15.3 | 0.1 | 0.43 | 0.2 | 0.8 | >30 |  | 通常の状況 | 無色 | 無臭 | 7.6 | 1.3 | 1.2 | 1 | 10.1 | 49000 |  | 1.7 | 0.055 |  | ND | <0.005 |  | <0.005 | <0.0005 | [19 empty] | <0.05 | 1.5 | 1.5 | [10 empty] | 13 | 7
| 21:35 | 流心（中央） | 晴れ | 降雨なし | 15 | 14.6 | 0.08 | 0.36 | 0.2 | 0.8 | >30 |  | 通常の状況 | 無色 | 無臭 | 7.5 | 0.9 | 1 | 1 | 9.6 | [42 empty] | 13 | 8
2005-06-15 | 9:40 | 流心（中央） | 雨 | 降雨なし | 21 | 18.5 | 0.12 | 0.63 | 0.2 | 0.9 | >30 |  | 通常の状況 | 無色 | 無臭 | 7.4 | 2.1 | 4.3 | 9 | 9.3 | 220000 |  | 1.6 | 0.1 | <0.001 | ND | <0.005 | <0.02 | <0.005 | <0.0005 |  |  |  | <0.0002 |  |  |  | <0.0005 |  | <0.002 | <0.0005 | [6 empty] | <0.1 |  | <0.05 | 1.2 | 1.2 | [8 empty] | 0.11 | 0.058 | 10 | 6
| 21:40 | 流心（中央） | 曇り | 降雨なし | 18 | 17.3 | 0.1 | 0.46 | 0.2 | 0.9 | >30 |  | 通常の状況 | 無色 | 無臭 | 7.5 | 1.1 | 1.3 | 1 | 9.2 | [42 empty] | 12 | 7
2005-07-13 | 9:30 | 流心（中央） | 曇り | 降雨なし | 23 | 18.5 | 0.18 | 0.75 | 0.2 | 0.9 | >30 |  | 通常の状況 | 無色 | 無臭 | 7.6 | 0.7 | 1.5 | 1 | 9.5 | 49000 |  | 1.5 | 0.042 |  | ND | <0.005 |  | <0.005 | <0.0005 | [12 empty] | <0.0006 | <0.0003 | <0.002 |  |  |  |  | <0.05 | 1.4 | 1.4 | [6 empty] | <0.0006 |  |  |  | 11 | 6
| 21:30 | 流心（中央） | 曇り | 降雨なし | 24 | 19.7 | 0.18 | 0.77 | 0.2 | 0.9 | >30 |  | 通常の状況 | 無色 | 無臭 | 7.5 | 1.1 | 1.4 | 2 | 9.3 | [42 empty] | 11 | 6
2005-08-10 | 9:30 | 流心（中央） | 曇り | 降雨なし | 31.5 | 21.5 | 0.3 | 0.55 | 0.2 | 0.8 | >30 |  | 通常の状況 | 無色 | 無臭 | 7.7 | 1 | 1.1 | 2 | 9 | 49000 | <0.5 | 1.5 | 0.19 | <0.001 | ND | <0.005 | <0.02 | <0.005 | <0.0005 |  | ND | <0.002 | <0.0002 | <0.0004 | <0.002 | <0.004 | <0.0005 | <0.0006 | <0.002 | <0.0005 | <0.0002 |  |  |  | <0.001 | <0.002 | <0.1 | 0.04 | <0.05 | 1.4 | 1.4 | <0.005 | <0.01 |  | 0.1 | <0.01 | <0.02 |  | <0.008 | <0.04 | 0.031 | 12 | 6 |  | <0.03 | <0.005
| 21:30 | 流心（中央） | 晴れ | 降雨なし | 27 | 20 | 0.32 | 0.57 | 0.1 | 0.7 | >30 |  | 通常の状況 | 無色 | 無臭 | 7.5 | 0.6 | 0.9 | 1 | 8.6 |  | <0.5 | [40 empty] | 12 | 7
2005-09-14 | 9:20 | 流心（中央） | 快晴 | 降雨なし | 30 | 21.5 | 0.23 | 0.61 | 0.1 | 0.5 | >30 |  | 通常の状況 | 無色 | 無臭 | 7.7 | 0.8 | 1.1 | <1 | 9.2 | 110000 |  | 1.5 | 0.035 |  | ND | <0.005 |  | <0.005 | <0.0005 | [19 empty] | <0.05 | 1.4 | 1.4 | [10 empty] | 11 | 6
| 21:20 | 流心（中央） | 晴れ | 降雨なし | 27 | 20.5 | 0.25 | 0.66 | 0.1 | 0.5 | >30 |  | 通常の状況 | 無色 | 無臭 | 7.6 | 0.9 | 1 | <1 | 8.8 | [42 empty] | 12 | 7
2005-10-12 | 9:10 | 流心（中央） | 晴れ | 降雨なし | 21.5 | 17 | 0.19 | 0.57 | 0.1 | 0.4 | >30 |  | 通常の状況 | 無色 | 無臭 | 7.6 | 0.9 | 1.2 | <1 | 12.2 | 79000 |  | 1.4 | 0.048 | <0.001 | ND | <0.005 | <0.02 | <0.005 | <0.0005 |  |  |  | <0.0002 |  |  |  | <0.0005 |  | <0.002 | <0.0005 | [6 empty] | <0.1 |  | <0.05 | 1.4 | 1.4 | [8 empty] | <0.04 | 0.034 | 11 | 6
| 21:10 | 流心（中央） | 晴れ | 降雨なし | 18 | 17 | 0.2 | 0.61 | 0.1 | 0.4 | >30 |  | 通常の状況 | 無色 | 無臭 | 7.6 | 0.5 | 1.1 | 1 | 12.1 | [42 empty] | 11 | 6
2005-11-09 | 9:20 | 流心（中央） | 快晴 | 降雨なし | 16 | 15 | 0.16 | 0.41 | 0.1 | 0.6 | >30 |  | 通常の状況 | 無色 | 無臭 | 7.6 | 0.9 | 1.4 | <1 | 10.2 | 49000 |  | 1.5 | 0.046 |  | ND | <0.005 |  | <0.005 | <0.0005 | [19 empty] | <0.05 | 1.5 | 1.5 | [10 empty] | 12 | 7
| 21:20 | 流心（中央） | 晴れ | 降雨なし | 14 | 14 | 0.17 | 0.45 | 0.1 | 0.6 | >30 |  | 通常の状況 | 無色 | 無臭 | 7.6 | 0.6 | 1 | <1 | 9.9 | [42 empty] | 12 | 8
2005-12-14 | 9:10 | 流心（中央） | 晴れ | 降雨なし | 12.5 | 10.5 | 0.14 | 0.43 | 0.1 | 0.5 | >30 |  | 通常の状況 | 無色 | 無臭 | 7.7 | 1.3 | 1.4 | <1 | 11.1 | 35000 |  | 1.6 | 0.043 | <0.001 | ND | <0.005 | <0.02 | <0.005 | <0.0005 |  |  |  | <0.0002 |  |  |  | <0.0005 |  | <0.002 | <0.0005 | [6 empty] | <0.1 |  | <0.05 | 1.6 | 1.6 | [8 empty] | 0.05 | 0.038 | 13 | 8
| 21:10 | 流心（中央） | 晴れ | 降雨なし | 6 | 10 | 0.12 | 0.36 | 0.1 | 0.5 | >30 |  | 通常の状況 | 無色 | 無臭 | 7.6 | 0.9 | 1.1 | <1 | 11.4 | [42 empty] | 14 | 11
2006-01-11 | 9:10 | 流心（中央） | 晴れ | 降雨なし | 7.5 | 11 | 0.09 | 0.29 | 0.1 | 0.5 | >30 |  | 通常の状況 | 無色 | 無臭 | 7.6 | 1.5 | 1.4 | <1 | 11 | 17000 |  | 1.7 | 0.06 |  | ND | <0.005 |  | <0.005 | <0.0005 | [19 empty] | <0.05 | 1.5 | 1.5 | [10 empty] | 14 | 10
| 21:10 | 流心（中央） | 晴れ | 降雨なし | 6 | 11.5 | 0.07 | 0.24 | 0.1 | 0.5 | >30 |  | 通常の状況 | 無色 | 無臭 | 7.5 | 0.9 | 1 | <1 | 10.2 | [42 empty] | 14 | 10
2006-02-08 | 9:30 | 流心（中央） | 晴れ | 降雨なし | 9 | 10.5 | 0.12 | 0.32 | 0.1 | 0.5 | >30 |  | 通常の状況 | 無色 | 無臭 | 7.6 | 1.3 | 1.6 | 1 | 11 | 14000 | <0.5 | 1.7 | 0.056 | <0.001 | ND | <0.005 | <0.02 | <0.005 | <0.0005 |  | ND | <0.002 | <0.0002 | <0.0004 | <0.002 | <0.004 | <0.0005 | <0.0006 | <0.002 | <0.0005 | <0.0002 |  |  |  | <0.001 | <0.002 | <0.1 | 0.06 | <0.05 | 1.6 | 1.6 | <0.005 | <0.01 |  | 0.02 | <0.01 | <0.02 |  | <0.008 | 0.1 | 0.047 | 15 | 9 |  | 0.07 | <0.005
| 21:30 | 流心（中央） | 晴れ | 降雨なし | 6.5 | 10 | 0.06 | 0.15 | 0.1 | 0.5 | >30 |  | 通常の状況 | 無色 | 無臭 | 7.5 | 0.8 | 1.2 | <1 | 10.6 |  | <0.5 | [40 empty] | 16 | 11
2006-03-08 | 9:19 | 流心（中央） | 晴れ | 降雨なし | 15.5 | 12 | 0.15 | 0.45 | 0.1 | 0.6 | >30 |  | 通常の状況 | 無色 | 無臭 | 7.5 | 1.2 | 1.6 | 1 | 10.6 | 23000 |  | 1.8 | 0.056 |  | ND | <0.005 |  | <0.005 | <0.0005 | [12 empty] | <0.0006 | <0.0003 | <0.002 |  |  |  |  | <0.05 | 1.5 | 1.5 | [6 empty] | <0.0006 |  |  |  | 12 | 8
| 21:19 | 流心（中央） | 晴れ | 降雨なし | 12.5 | 12 | 0.12 | 0.36 | 0.1 | 0.5 | >30 |  | 通常の状況 | 無色 | 無臭 | 7.5 | 0.6 | 1.5 | 1 | 10.4 | [42 empty] | 13 | 9

## 千歳橋
水域名称 | 千歳川 | 地点名称 | 千歳橋 (14-021-01) | 類型名称 | 河川A | 測定機関名称 | 神奈川県
測定項目 | 採取時刻 | 採取位置 | 天候 | 前日天候 | 気温 | 水温 | 流速 | 流量 | 採取水深 | 全水深 | 透視度 | 透明度 | 流況 | 色相 | 臭気 | ｐＨ | ＢＯＤ | ＣＯＤ | ＳＳ | ＤＯ | 大腸菌群数 | ｎ-ヘキサン抽出物質 | 全窒素 | 全りん | カドミウム | 全シアン | 鉛 | 六価クロム | 砒素 | 総水銀 | アルキル水銀 | ＰＣＢ | ジクロロメタン | 四塩化炭素 | 1，2-ジクロロエタン | 1，1-ジクロロエチレン | ｼｽ1，2-ジクロロエチレン | 1，1，1-トリクロロエタン | 1，1，2-トリクロロエタン | トリクロロエチレン | テトラクロロエチレン | 1，3-ジクロロプロペン | チウラム | シマジン | チオベンカルブ | ベンゼン | セレン | ふっ素 | ほう素 | 亜硝酸性窒素 | 硝酸性窒素 | 亜硝酸性窒素及び硝酸性窒素 | フェノール類 | 銅 | 亜鉛 | 溶解性鉄 | 溶解性マンガン | クロム | ＥＰＮ | ニッケル | アンモニア性窒素 | りん酸態りん | 電気伝導率 | 塩化物イオン | 塩分 | 陰イオン界面活性剤 | 非イオン界面活性剤 | クロロフィルａ | トリハロメタン生成能 | クロロホルム生成能 | ブロモジクロロメタン生成能 | ジブロモクロロメタン生成能 | ブロモホルム生成能 | 有機りん
単位 | 時：分 |  |  |  | ℃ | ℃ | m/s | m3/s | ｍ | ｍ | ㎝ | ｍ |  |  |  |  | ㎎/L | ㎎/L | ㎎/L | ㎎/L | MPN/100mL | ㎎/L | ㎎/L | ㎎/L | ㎎/L | ㎎/L | ㎎/L | ㎎/L | ㎎/L | ㎎/L | ㎎/L | ㎎/L | ㎎/L | ㎎/L | ㎎/L | ㎎/L | ㎎/L | ㎎/L | ㎎/L | ㎎/L | ㎎/L | ㎎/L | ㎎/L | ㎎/L | ㎎/L | ㎎/L | ㎎/L | ㎎/L | ㎎/L | ㎎/L | ㎎/L | ㎎/L | ㎎/L | ㎎/L | ㎎/L | ㎎/L | ㎎/L | ㎎/L | ㎎/L | ㎎/L | ㎎/L | ㎎/L | mS/m | ㎎/L | ‰ | ㎎/L | ㎎/L | mg/m3 | ㎎/L | ㎎/L | ㎎/L | ㎎/L | ㎎/L | ㎎/L
採取年月日
2005-04-13 | 9:00 | 流心（中央） | 一時雨 | 5mm以上10mm以下 | 10.8 | 12.5 | 0.51 | 1.4 | 0.1 | 0.3 | >30 |  | 通常の状況 | 無色 | 硫化水素（ | 7.7 | 1 | 1.7 | 4 | 10.6 | 35000 |  | 1.1 | 0.054 | <0.001 | ND | <0.005 | <0.02 | 0.007 | <0.0005 |  |  |  | <0.0002 |  |  |  | <0.0005 |  | <0.002 | <0.0005 | [6 empty] | <0.1 |  | <0.05 | 0.88 | 0.93 | [8 empty] | <0.04 | 0.044 | 24 | 24
| 21:00 | 流心（中央） | 曇り | 5mm以上10mm以下 | 10 | 12.2 | 0.58 | 1.6 | 0.1 | 0.3 | >30 |  | 通常の状況 | 無色 | 硫化水素（ | 7.6 | 1.3 | 2 | 3 | 10.5 | [42 empty] | 25 | 23
2005-05-11 | 8:45 | 流心（中央） | 曇り | 降雨なし | 15.5 | 15.5 | 0.42 | 0.88 | 0 | 0.2 | >30 |  | 通常の状況 | 無色 | 無臭 | 7.8 | 1.1 | 1.2 | 3 | 10.5 | 17000 |  | 1 | 0.055 |  | ND | <0.005 |  | 0.01 | <0.0005 | [19 empty] | <0.05 | 0.79 | 0.84 | [10 empty] | 32 | 36
| 20:45 | 流心（中央） | 晴れ | 降雨なし | 14.3 | 15.5 | 0.4 | 0.87 | 0 | 0.2 | >30 |  | 通常の状況 | 無色 | 無臭 | 7.6 | 1 | 1.3 | 3 | 9.3 | [42 empty] | 31 | 35
2005-06-15 | 8:40 | 流心（中央） | 雨 | 降雨なし | 21 | 19.2 | 0.46 | 1.12 | 0 | 0.2 | >30 |  | 通常の状況 | 無色 | 無臭 | 7.6 | 1.5 | 3.1 | 8 | 8.9 | 22000 |  | 1 | 0.064 | <0.001 | ND | <0.005 | <0.02 | 0.01 | <0.0005 |  |  |  | <0.0002 |  |  |  | <0.0005 |  | <0.002 | <0.0005 | [6 empty] | <0.1 |  | <0.05 | 0.8 | 0.85 | [8 empty] | <0.04 | 0.038 | 31 | 36
| 20:40 | 流心（中央） | 雨 | 降雨なし | 18 | 18 | 0.45 | 1.09 | 0.1 | 0.3 | >30 |  | 通常の状況 | 無色 | 無臭 | 7.5 | 1 | 1.8 | 3 | 8.6 | [42 empty] | 29 | 32
2005-07-13 | 8:40 | 流心（中央） | 曇り | 降雨なし | 23 | 19.5 | 0.61 | 2.16 | 0.1 | 0.4 | >30 |  | 流量大（大 | 無色 | 無臭 | 7.6 | 0.7 | 1.1 | 2 | 9.3 | 33000 |  | 0.97 | 0.038 |  | ND | <0.005 |  | 0.005 | <0.0005 | [12 empty] | <0.0006 | <0.0003 | <0.002 |  |  |  |  | <0.05 | 0.83 | 0.88 | [6 empty] | <0.0006 |  |  |  | 23 | 20
| 20:40 | 流心（中央） | 曇り | 降雨なし | 24 | 19.5 | 0.64 | 2.32 | 0.1 | 0.3 | >30 |  | 流量大（大 | 無色 | 無臭 | 7.6 | 0.5 | 1.1 | 2 | 8.9 | [42 empty] | 23 | 19
2005-08-10 | 8:40 | 流心（中央） | 曇り | 降雨なし | 30.5 | 22.5 | 0.5 | 1.48 | 0.1 | 0.3 | >30 |  | 通常の状況 | 無色 | 無臭 | 8.1 | 0.6 | 1.1 | 2 | 9 | 46000 | <0.5 | 0.94 | 0.2 | <0.001 | ND | <0.005 | <0.02 | 0.006 | <0.0005 |  | ND | <0.002 | <0.0002 | <0.0004 | <0.002 | <0.004 | <0.0005 | <0.0006 | <0.002 | <0.0005 | <0.0002 |  |  |  | <0.001 | <0.002 | <0.1 | 0.12 | <0.05 | 0.83 | 0.88 | <0.005 | <0.01 |  | 0.09 | <0.01 | <0.02 |  | <0.008 | <0.04 | 0.034 | 26 | 25 |  | <0.03 | <0.005
| 20:40 | 流心（中央） | 晴れ | 降雨なし | 26 | 22 | 0.55 | 1.62 | 0.1 | 0.3 | >30 |  | 通常の状況 | 無色 | 無臭 | 7.6 | 1 | 1.2 | 2 | 8.6 |  | <0.5 | [40 empty] | 26 | 24
2005-09-14 | 8:45 | 流心（中央） | 快晴 | 降雨なし | 31 | 23 | 0.52 | 1.53 | 0 | 0.2 | >30 |  | 通常の状況 | 無色 | 無臭 | 8 | 0.8 | 1.1 | 1 | 9 | 49000 |  | 0.8 | 0.033 |  | ND | <0.005 |  | 0.005 | <0.0005 | [19 empty] | <0.05 | 0.74 | 0.79 | [10 empty] | 24 | 21
| 20:45 | 流心（中央） | 曇り | 降雨なし | 27 | 22 | 0.44 | 1.35 | 0 | 0.2 | >30 |  | 通常の状況 | 無色 | 無臭 | 7.7 | 0.7 | 1.4 | 2 | 8.6 | [42 empty] | 25 | 23
2005-10-12 | 8:40 | 流心（中央） | 晴れ | 降雨なし | 21.5 | 18.5 | 0.44 | 1.16 | 0 | 0.2 | >30 |  | 通常の状況 | 無色 | 無臭 | 7.8 | 0.6 | 1.5 | 3 | 11.9 | 110000 |  | 1 | 0.053 | <0.001 | ND | <0.005 | <0.02 | 0.007 | <0.0005 |  |  |  | <0.0002 |  |  |  | <0.0005 |  | <0.002 | <0.0005 | [6 empty] | <0.1 |  | <0.05 | 0.94 | 0.99 | [8 empty] | <0.04 | 0.039 | 28 | 30
| 20:40 | 流心（中央） | 晴れ | 降雨なし | 18 | 18 | 0.37 | 1.02 | 0 | 0.2 | >30 |  | 通常の状況 | 無色 | 無臭 | 7.6 | 0.7 | 1.5 | 2 | 11.6 | [42 empty] | 26 | 30
2005-11-09 | 8:40 | 流心（中央） | 快晴 | 降雨なし | 15 | 14.5 | 0.34 | 0.88 | 0 | 0.2 | >30 |  | 通常の状況 | 無色 | 無臭 | 7.7 | 0.7 | 1.1 | <1 | 10.7 | 13000 |  | 0.89 | 0.04 |  | ND | <0.005 |  | 0.008 | <0.0005 | [19 empty] | <0.05 | 0.9 | 0.95 | [10 empty] | 32 | 34
| 20:40 | 流心（中央） | 晴れ | 降雨なし | 13 | 15 | 0.35 | 0.87 | 0 | 0.2 | >30 |  | 通常の状況 | 無色 | 無臭 | 7.6 | 0.6 | 1.3 | 1 | 10.3 | [42 empty] | 30 | 32
2005-12-14 | 8:40 | 流心（中央） | 晴れ | 降雨なし | 12 | 9 | 0.32 | 0.71 | 0 | 0.2 | >30 |  | 通常の状況 | 無色 | 無臭 | 7.7 | 1.1 | 1.5 | 1 | 11.6 | 23000 |  | 0.98 | 0.041 | <0.001 | ND | <0.005 | <0.02 | 0.01 | <0.0005 |  |  |  | <0.0002 |  |  |  | <0.0005 |  | <0.002 | <0.0005 | [6 empty] | <0.1 |  | <0.05 | 0.98 | 1 | [8 empty] | <0.04 | 0.04 | 34 | 43
| 20:40 | 流心（中央） | 晴れ | 降雨なし | 5.5 | 9 | 0.31 | 0.64 | 0 | 0.2 | >30 |  | 通常の状況 | 無色 | 無臭 | 7.6 | 1.4 | 1.8 | 1 | 11 | [42 empty] | 33 | 40
2006-01-11 | 8:40 | 流心（中央） | 晴れ | 降雨なし | 7 | 8.5 | 0.33 | 0.72 | 0 | 0.2 | >30 |  | 通常の状況 | 無色 | 無臭 | 7.7 | 0.7 | 1.3 | <1 | 11.7 | 13000 |  | 0.96 | 0.049 |  | ND | <0.005 |  | 0.011 | <0.0005 | [19 empty] | <0.05 | 0.81 | 0.86 | [10 empty] | 35 | 45
| 20:40 | 流心（中央） | 晴れ | 降雨なし | 6 | 9.5 | 0.32 | 0.74 | 0 | 0.2 | >30 |  | 通常の状況 | 無色 | 無臭 | 7.5 | 1.1 | 1.4 | 2 | 10.8 | [42 empty] | 36 | 47
2006-02-08 | 8:40 | 流心（中央） | 晴れ | 降雨なし | 8 | 8.5 | 0.32 | 0.69 | 0 | 0.2 | >30 |  | 通常の状況 | 無色 | 無臭 | 7.6 | 0.8 | 1.3 | 1 | 11.6 | 33000 | <0.5 | 1 | 0.054 | <0.001 | ND | <0.005 | <0.02 | 0.011 | <0.0005 |  | ND | <0.002 | <0.0002 | <0.0004 | <0.002 | <0.004 | <0.0005 | <0.0006 | <0.002 | <0.0005 | <0.0002 |  |  |  | <0.001 | <0.002 | <0.1 | 0.19 | <0.05 | 0.93 | 0.98 | <0.005 | <0.01 |  | 0.02 | <0.01 | <0.02 |  | <0.008 | 0.04 | 0.05 | 37 | 47 |  | 0.03 | <0.005
| 20:40 | 流心（中央） | 晴れ | 降雨なし | 6.5 | 8.5 | 0.33 | 0.76 | 0 | 0.2 | >30 |  | 通常の状況 | 無色 | 無臭 | 7.5 | 0.8 | 1.5 | 1 | 11.4 |  | <0.5 | [40 empty] | 40 | 50
2006-03-08 | 8:45 | 流心（中央） | 晴れ | 降雨なし | 14.5 | 12 | 0.38 | 0.94 | 0 | 0.2 | >30 |  | 通常の状況 | 無色 | 無臭 | 7.7 | 0.4 | 1.3 | 2 | 11.3 | 13000 |  | 0.98 | 0.046 |  | ND | <0.005 |  | 0.009 | <0.0005 | [12 empty] | <0.0006 | <0.0003 | <0.002 |  |  |  |  | <0.05 | 0.89 | 0.94 | [6 empty] | <0.0006 |  |  |  | 28 | 31
| 20:45 | 流心（中央） | 晴れ | 降雨なし | 13 | 12.5 | 0.39 | 0.96 | 0 | 0.2 | >30 |  | 通常の状況 | 無色 | 無臭 | 7.5 | 0.7 | 1.4 | 2 | 10.3 | [42 empty] | 30 | 34