## 神奈川県企業庁水道電気局
調査機関 | 測定地点名 | 採取年月日 | 採取水層 | 採取時刻 | 採取水深 | 天候 | 流量 | 気温 | 水温 | 濁度 | 色度 | 臭気 | 透明度 | pH | BOD | DO(溶存酸素量) | アルカリ度 | 大腸菌群数(MPN法) | 大腸菌群数(デソ法) | 酸素飽和百分率(%) | 過マンガン酸カリウム消費量 | 全燐 | 全窒素 | アンモニア性窒素 | 亜硝酸性窒素 | 硝酸性窒素 | 塩素イオン | 総硬度 | 蒸発残留物 | 陰イオン界面活性剤 | カドミウム | 有機燐 | 鉛 | 六価クロム | ヒ素 | 総水銀 | フェノール類 | 電気伝導率 | 燐酸イオン | 溶性ケイ酸 | シアンイオン | マンガン | 鉄 | 一般細菌数 | クロロフィルa
|  |  |  | 時：分 | ｍ | 流量: m3/s; 気温: ℃; 水温: ℃; 透明度: ｍ; BOD: mg/L | mg/L | mg/L | MPN/100mL | 個/100mL | ％ | mg/L | mg/L | mg/L | mg/L | mg/L | mg/L | mg/L | mg/L | mg/L | mg/L | mg/L | mg/L | mg/L | mg/L | mg/L | mg/L | mg/L | mS/m | mg/L | mg/L | mg/L | mg/L | mg/L | MPN/100mL | mg/m3
神奈川県企業庁水道電気局 | 三井大橋 | 2006.04.12 | 上層 | 10:15 | 0 | 曇 |  | 12 | 11.7 | 2.8 | 5 | かび臭 |  | 8.22 | 2.3 | 10.9 |  | 790 |  |  | 3.9 | 0.08 | 1.33 | 0.05 | 0.019 | 1.12 | 5.6 | 50 | [10 empty] | 0.11 |  |  | 0.011 | 0.07 | 190
神奈川県企業庁水道電気局 | 三井大橋 | 2006.04.12 | 下層 | 10:25 | 20 | 曇 |  | 12 | 10.9 | 2.7 | 5 | かび臭 |  | 8.01 | 0.6 | 10.4 |  | 45 |  |  | 3.1 | 0.06 | 1.15 | 0.12 | 0.019 | 1.11 | 5.6 | 52 | [10 empty] | 0.14 |  |  | 0.014 | 0.1 | 34
神奈川県企業庁水道電気局 | 三井大橋 | 2006.05.10 | 上層 | 10:10 | 0 | 曇 |  | 17.1 | 15.2 | 1.8 | 4 | かび臭 |  | 8.24 | 3.6 | 11.3 |  | 730 |  |  | 4.1 | 0.06 | 1.2 | 0.04 | 0.018 | 0.58 | 4.4 | 55 | [10 empty] | 0.06 |  |  | 0.022 | 0.05 | 50
神奈川県企業庁水道電気局 | 三井大橋 | 2006.05.10 | 下層 | 10:20 | 20 | 曇 |  | 17.1 | 14.6 | 1.6 | 4 | かび臭 |  | 7.91 | 1.2 | 10.2 |  | 170 |  |  | 3.1 | 0.07 | 1.18 | 0.1 | 0.019 | 0.82 | 4.6 | 54 | [10 empty] | 0.12 |  |  | 0.016 | 0.07 | 32
神奈川県企業庁水道電気局 | 三井大橋 | 2006.06.07 | 上層 | 10:10 | 0 | 晴 |  | 22.5 | 20.5 | 4.2 | 5 | かび臭 |  | 9.09 | 7.6 | 13.3 |  | 1100 |  |  | 7.6 | 0.09 | 1.46 | 0.1 | 0.02 | 0.8 | 4.5 | 53 | [10 empty] | 0.03 |  |  | 0.011 | 0.05 | 93
神奈川県企業庁水道電気局 | 三井大橋 | 2006.06.07 | 下層 | 10:20 | 20 | 晴 |  | 22.5 | 19 | 3.2 | 4 | かび臭 |  | 7.93 | 1 | 7.6 |  | 580 |  |  | 3.3 | 0.06 | 1.11 | 0.18 | 0.02 | 1 | 4.5 | 54 | [10 empty] | 0.1 |  |  | 0.031 | 0.15 | 72
神奈川県企業庁水道電気局 | 三井大橋 | 2006.07.05 | 上層 | 10:10 | 0 | 雨 |  | 20.7 | 21.3 | 7.1 | 9 | 植物性臭気 |  | 8.56 | 4.7 | 11.6 |  | 1600 |  |  | 9.5 | 0.08 | 1.44 | 0.04 | 0.023 | 0.95 | 4.3 | 52 | [10 empty] | 0.09 |  |  | 0.012 | 0.06 | 420
神奈川県企業庁水道電気局 | 三井大橋 | 2006.07.05 | 下層 | 10:30 | 20 | 雨 |  | 20.7 | 19.7 | 4.1 | 5 | かび臭 |  | 7.68 | 1.2 | 6.4 |  | 1200 |  |  | 3.8 | 0.06 | 1.14 | 0.11 | 0.035 | 1.06 | 4.3 | 52 | [10 empty] | 0.08 |  |  | 0.037 | 0.15 | 150
神奈川県企業庁水道電気局 | 三井大橋 | 2006.08.09 | 上層 | 10:05 | 0 | 雨 |  | 23 | 22.8 | 3.5 | 6 | 植物性臭気 |  | 7.46 | 2.3 | 8.9 |  | 36000 |  |  | 4.9 | 0.04 | 1.28 | 0.08 | 0.025 | 0.82 | 3.8 | 50 | [10 empty] | 0.01 |  |  | 0.012 | 0.07 | 1400
神奈川県企業庁水道電気局 | 三井大橋 | 2006.08.09 | 下層 | 10:10 | 20 | 雨 |  | 23 | 21.5 | 5.3 | 7 | かび臭 |  | 7.49 | 1.4 | 7.3 |  | 3500 |  |  | 4.1 | 0.06 | 1.17 | 0.15 | 0.027 | 1.06 | 3.8 | 51 | [10 empty] | 0.02 |  |  | 0.054 | 0.25 | 1200
神奈川県企業庁水道電気局 | 三井大橋 | 2006.09.06 | 上層 | 10:10 | 0 | 雨 |  | 21.8 | 24 | 3.6 | 7 | 植物性臭気 |  | 7.54 | 3 | 9.8 |  | 4000 |  |  | 6.3 | 0.06 | 1.32 | 0.03 | 0.031 | 1.09 | 4 | 52 | [10 empty] | <0.01 |  |  | 0.018 | 0.06 | 780
神奈川県企業庁水道電気局 | 三井大橋 | 2006.09.06 | 下層 | 10:30 | 20 | 雨 |  | 21.8 | 22.2 | 3.9 | 4 | 植物性臭気 |  | 7.41 | 0.6 | 6.6 |  | 380 |  |  | 3.4 | 0.05 | 1.04 | 0.04 | 0.051 | 1.1 | 3.9 | 52 | [10 empty] | <0.01 |  |  | 0.042 | 0.24 | 190
神奈川県企業庁水道電気局 | 三井大橋 | 2006.10.11 | 上層 | 10:15 | 0 | 曇 |  | 25 | 18 | 12 | 7 | 植物性臭気 |  | 7.59 | 1.2 | 9.4 |  | 3100 |  |  | 4.3 | 0.05 | 1.33 | 0.05 | 0.015 | 1.16 | 2.9 | 46 | [10 empty] | 0.13 |  |  | 0.025 | 0.61 | 590
神奈川県企業庁水道電気局 | 三井大橋 | 2006.10.11 | 下層 | 10:25 | 20 | 曇 |  | 24.6 | 17 | 28 | 10 | 植物性臭気 |  | 7.55 | 0.2 | 9.2 |  | 6600 |  |  | 4.6 | 0.06 | 1.44 | 0.06 | 0.008 | 1.19 | 2.2 | 44 | [10 empty] | 0.07 |  |  | 0.044 | 1.4 | 1600
神奈川県企業庁水道電気局 | 三井大橋 | 2006.11.08 | 上層 | 10:10 | 0 | 晴 |  | 13.7 | 15.6 | 1.3 | 2 | かび臭 |  | 7.43 | 1 | 9.6 |  | 1600 |  |  | 3.1 | 0.02 | 1.57 | 0.04 | 0.036 | 1.18 | 3.4 | 50 | [10 empty] | 0.01 |  |  | 0.01 | 0.08 | 120
神奈川県企業庁水道電気局 | 三井大橋 | 2006.11.08 | 下層 | 10:20 | 20 | 晴 |  | 13.7 | 15.4 | 1.8 | 3 | かび臭 |  | 7.6 | 0.2 | 9.4 |  | 2800 |  |  | 3.7 | 0.02 | 1.46 | 0.07 | 0.034 | 1.22 | 3.5 | 49 | [10 empty] | 0.07 |  |  | 0.025 | 0.09 | 97
神奈川県企業庁水道電気局 | 三井大橋 | 2006.12.06 | 上層 | 10:10 | 0 | 曇 |  | 7.1 | 11.3 | 1.2 | 3 | 植物性臭気 |  | 7.25 | 1.2 | 8.7 |  | 140 |  |  | 2.7 | 0.05 | 1.44 | 0.07 | 0.046 | 1.18 | 4 | 55 | [10 empty] | 0.16 |  |  | 0.015 | 0.07 | 28
神奈川県企業庁水道電気局 | 三井大橋 | 2006.12.06 | 下層 | 10:20 | 20 | 曇 |  | 7.1 | 12 | 1.5 | 3 | 植物性臭気 |  | 7.52 | 0.6 | 8.5 |  | 160 |  |  | 2.6 | 0.05 | 1.35 | 0.09 | 0.043 | 1.19 | 4 | 55 | [10 empty] | 0.14 |  |  | 0.019 | 0.09 | 52
神奈川県企業庁水道電気局 | 三井大橋 | 2007.01.10 | 上層 | 10:05 | 0 | 快晴 |  | 7 | 9 | 2.8 | 5 | 植物性臭気 |  | 7.38 | 1.7 | 10 |  | 130 |  |  | 3.2 | 0.06 | 1.43 | 0.15 | 0.016 | 1.42 | 4.4 | 51 | [10 empty] | 0.16 |  |  | 0.01 | 0.17 | 120
神奈川県企業庁水道電気局 | 三井大橋 | 2007.01.10 | 下層 | 10:10 | 20 | 快晴 |  | 7 | 8.2 | 3.6 | 5 | かび臭 |  | 7.47 | 1 | 9.7 |  | 310 |  |  | 3.3 | 0.06 | 1.48 | 0.17 | 0.014 | 1.38 | 4 | 49 | [10 empty] | 0.14 |  |  | 0.014 | 0.23 | 120
神奈川県企業庁水道電気局 | 三井大橋 | 2007.02.14 | 上層 | 10:30 | 0 | 雨 |  | 6.8 | 7.7 | 2.6 | 1 | かび臭 |  | 7.48 | 1.2 | 11.2 |  | 130 |  |  | 2.7 | 0.06 | 1.51 | 0.08 | 0.013 | 1.28 | 4.5 | 55 | [10 empty] | 0.1 |  |  | 0.011 | 0.06 | 55
神奈川県企業庁水道電気局 | 三井大橋 | 2007.02.14 | 下層 | 10:50 | 20 | 雨 |  | 6.8 | 7.5 | 2.2 | 2 | 植物性臭気 |  | 7.49 | 0.5 | 10.3 |  | 54 |  |  | 2.1 | 0.07 | 1.41 | 0.1 | 0.012 | 1.26 | 4.5 | 53 | [10 empty] | 0.14 |  |  | 0.016 | 0.09 | 29
神奈川県企業庁水道電気局 | 三井大橋 | 2007.03.07 | 上層 | 10:15 | 0 | 晴 |  | 8.8 | 10.6 | 1.9 | 1 | かび臭 |  | 7.19 | 1.4 | 10.6 |  | 180 |  |  | 2.3 | 0.07 | 1.26 | 0.12 | 0.012 | 1.2 | 4.3 | 53 | [10 empty] | 0.16 |  |  | 0.014 | 0.07 | 30
神奈川県企業庁水道電気局 | 三井大橋 | 2007.03.07 | 下層 | 10:30 | 20 | 晴 |  | 8.8 | 8.9 | 0.9 | 2 | 植物性臭気 |  | 7.37 | 0.9 | 10.4 |  | 38 |  |  | 1.7 | 0.07 | 1.33 | 0.16 | 0.012 | 1.19 | 4.5 | 55 | [10 empty] | 0.16 |  |  | 0.01 | 0.06 | 26
神奈川県企業庁水道電気局 | 勝瀬橋 | 2006.04.26 | 上層 | 9:33 | 0 | 曇 |  | 14.5 | 14.3 | 4.1 | 3 | 植物性臭気 |  | 7.84 | 1.1 | 9.3 |  | 3100 |  |  | 3.4 | 0.11 | 1.33 | 0.09 | 0.022 | 1.13 | 4.6 | 57 | [10 empty] | 0.32 |  |  | 0.018 | 0.22 | 890
神奈川県企業庁水道電気局 | 勝瀬橋 | 2006.05.24 | 上層 | 9:30 | 0 | 曇 |  | 23 | 19.6 | 5.5 | 2 | 植物性臭気 |  | 8.77 | 3.9 | 11.6 |  | 310 |  |  | 6.8 | 0.1 | 1.1 | 0.02 | 0.017 | 0.67 | 3.6 | 54 | [10 empty] | 0.09 |  |  | 0.012 | 0.08 | 130
神奈川県企業庁水道電気局 | 勝瀬橋 | 2006.06.21 | 上層 | 9:30 | 0 | 雨 |  | 21.4 | 21.9 | 3.8 | 4 | かび臭 |  | 8.18 | 2.9 | 9.4 |  | 4700 |  |  | 4 | 0.1 | 1.33 | 0.07 | 0.017 | 0.93 | 4 | 54 | [10 empty] | 0.26 |  |  | 0.015 | 0.1 | 180
神奈川県企業庁水道電気局 | 勝瀬橋 | 2006.07.26 | 上層 | 10:15 | 0 | 晴 |  | 28.5 | 20.6 | 4.1 | 5 | 植物性臭気 |  | 8.14 | 2.4 | 10.7 |  | 4700 |  |  | 6 | 0.07 | 1.32 | 0.06 | 0.016 | 0.94 | 3.6 | 48 | [10 empty] | 0.06 |  |  | 0.014 | 0.11 | 420
神奈川県企業庁水道電気局 | 勝瀬橋 | 2006.08.30 | 上層 | 9:50 | 0 | 曇 |  | 24.8 | 23.6 | 6.8 | 8 | 植物性臭気 |  | 8.49 | 5.7 | 10.6 |  | 1500 |  |  | 8.1 | 0.13 | 1.53 | 0.18 | 0.024 | 0.86 | 4.6 | 48 | [10 empty] | 0.05 |  |  | 0.01 | 0.13 | 560
神奈川県企業庁水道電気局 | 勝瀬橋 | 2006.09.27 | 上層 | 10:10 | 0 | 雨 |  | 18.3 | 18.8 | 3.7 | 4 | 植物性臭気 |  | 7.68 | 2.4 | 8.8 |  | 1300 |  |  | 4.4 | 0.1 | 1.28 | 0.08 | 0.019 | 1.05 | 3.7 | 52 | [10 empty] | 0.14 |  |  | 0.013 | 0.13 | 390
神奈川県企業庁水道電気局 | 勝瀬橋 | 2006.10.25 | 上層 | 9:20 | 0 | 晴 |  | 17.7 | 15.1 | 3.5 | 2 | かび臭 |  | 7.81 | 1.6 | 9.5 |  | 5000 |  |  | 2.9 | 0.07 | 1.35 | 0.03 | 0.009 | 1.15 | 3.6 | 54 | [10 empty] | 0.15 |  |  | 0.013 | 0.15 | 370
神奈川県企業庁水道電気局 | 勝瀬橋 | 2006.11.29 | 上層 | 10:10 | 0 | 晴 |  | 13.3 | 12.1 | 11 | 6 | かび臭 |  | 7.62 | 0.8 | 9.4 |  | 11000 |  |  | 4 | 0.12 | 1.87 | 0.12 | 0.012 | 1.23 | 4.4 | 53 | [10 empty] | 0.28 |  |  | 0.041 | 0.56 | 3700
神奈川県企業庁水道電気局 | 勝瀬橋 | 2006.12.20 | 上層 | 9:53 | 0 | 曇 |  | 4.7 | 9.3 | 9.7 | 3 | かび臭 |  | 7.59 | 0.5 | 9.4 |  | 1400 |  |  | 2.6 | 0.1 | 1.32 | 0.15 | 0.015 | 1.17 | 4.6 | 60 | [10 empty] | 0.2 |  |  | 0.039 | 0.49 | 1000
神奈川県企業庁水道電気局 | 勝瀬橋 | 2007.01.24 | 上層 | 10:00 | 0 | 曇 |  | 5.8 | 8.4 | 4.7 | 2 | かび臭 |  | 7.74 | 1.1 | 11.2 |  | 4300 |  |  | 2.5 | 0.09 | 1.4 | 0.22 | 0.019 | 1.36 | 10.8 | 59 | [10 empty] | 0.28 |  |  | 0.029 | 0.35 | 2500
神奈川県企業庁水道電気局 | 勝瀬橋 | 2007.02.28 | 上層 | 9:30 | 0 | 晴 |  | 10.4 | 10.4 | 3.3 | 1 | 植物性臭気 |  | 7.62 | 0.9 | 10.5 |  | 8200 |  |  | 2.1 | 0.14 | 1.47 | 0.17 | 0.017 | 1.23 | 5 | 60 | [10 empty] | 0.27 |  |  | 0.026 | 0.19 | 1100
神奈川県企業庁水道電気局 | 勝瀬橋 | 2007.03.08 | 上層 | 9:55 | 0 | 晴 |  | 8.2 | 11.4 | 7.4 | 4 | 植物性臭気 |  | 7.47 | 1.4 | 9.6 |  | 12000 |  |  | 3.8 | 0.12 | 1.36 | 0.2 | 0.02 | 1.11 | 5.1 | 58 | [10 empty] | 0.33 |  |  | 0.032 | 0.44 | 3000
神奈川県企業庁水道電気局 | 相模湖大橋 | 2006.04.26 | 上層 | 10:45 | 0 | 曇 |  | 14.9 | 14.9 | 6.7 | 5 | 植物性臭気 |  | 7.68 | 1.1 | 9.6 |  | 520 |  |  | 3.8 | 0.09 | 1.16 | 0.05 | 0.022 | 1.12 | 4.4 | 56 | [10 empty] | 0.25 |  |  | 0.024 | 0.33 | 340
神奈川県企業庁水道電気局 | 相模湖大橋 | 2006.04.26 | 下層 | 11:00 | 20 | 曇 |  | 14.9 | 12.8 | 7.2 | 5 | かび臭 |  | 7.65 | 0.8 | 9.3 |  | 1000 |  |  | 3.8 | 0.09 | 1.27 | 0.08 | 0.022 | 1.11 | 4.4 | 57 | [10 empty] | 0.24 |  |  | 0.029 | 0.35 | 360
神奈川県企業庁水道電気局 | 相模湖大橋 | 2006.05.24 | 上層 | 10:20 | 0 | 曇 |  | 25 | 18.1 | 6.8 | 4 | 植物性臭気 |  | 9.12 | 4.4 | 14.1 |  | 550 |  |  | 6.7 | 0.08 | 1.02 | 0.02 | 0.022 | 0.58 | 3.7 | 57 | [10 empty] | 0.06 |  |  | 0.015 | 0.08 | 66
神奈川県企業庁水道電気局 | 相模湖大橋 | 2006.05.24 | 下層 | 10:30 | 20 | 曇 |  | 25 | 14.9 | 2.7 | 3 | かび臭 |  | 7.73 | 1.3 | 8.4 |  | 21000 |  |  | 3.1 | 0.1 | 1.2 | 0.08 | 0.019 | 0.82 | 4 | 58 | [10 empty] | 0.18 |  |  | 0.021 | 0.1 | 110
神奈川県企業庁水道電気局 | 相模湖大橋 | 2006.06.21 | 上層 | 10:40 | 0 | 曇 |  | 25.3 | 19.3 | 8.5 | 2 | かび臭 |  | 8.85 | 3.3 | 12.3 |  | 7300 |  |  | 6.4 | 0.08 | 1.18 | 0.06 | 0.025 | 0.8 | 4.2 | 52 | [10 empty] | 0.05 |  |  | 0.014 | 0.13 | 1400
神奈川県企業庁水道電気局 | 相模湖大橋 | 2006.06.21 | 下層 | 10:45 | 20 | 曇 |  | 25.3 | 16.8 | 3.6 | 4 | かび臭 |  | 7.64 | 0.4 | 7.4 |  | 3500 |  |  | 3.8 | 0.09 | 1.2 | 0.14 | 0.023 | 1 | 4.1 | 53 | [10 empty] | 0.27 |  |  | 0.02 | 0.17 | 310
神奈川県企業庁水道電気局 | 相模湖大橋 | 2006.07.26 | 上層 | 11:30 | 0 | 晴 |  | 32.6 | 22.4 | 2.5 | 4 | 植物性臭気 |  | 7.65 | 1.7 | 10.3 |  | 4600 |  |  | 4.2 | 0.04 | 1.21 | 0.05 | 0.016 | 0.95 | 3.8 | 52 | [10 empty] | 0.04 |  |  | 0.008 | 0.07 | 1700
神奈川県企業庁水道電気局 | 相模湖大橋 | 2006.07.26 | 下層 | 11:40 | 20 | 晴 |  | 32.6 | 18.7 | 4.9 | 6 | かび臭 |  | 7.44 | 0.8 | 7.6 |  | 1500 |  |  | 3.2 | 0.06 | 1.32 | 0.09 | 0.015 | 1.06 | 3.2 | 47 | [10 empty] | 0.14 |  |  | 0.045 | 0.25 | 1100
神奈川県企業庁水道電気局 | 相模湖大橋 | 2006.08.30 | 上層 | 10:40 | 0 | 曇 |  | 27.1 | 22.9 | 14 | 20 | かび臭 |  | 7.93 | 6.1 | 10.7 |  | 1200 |  |  | 12 | 0.25 | 2.58 | 0.2 | 0.025 | 0.82 | 4.2 | 52 | [10 empty] | 0.04 |  |  | 0.007 | 0.05 | 1300
神奈川県企業庁水道電気局 | 相模湖大橋 | 2006.08.30 | 下層 | 10:50 | 20 | 曇 |  | 27.1 | 19.9 | 5.7 | 5 | かび臭 |  | 7.51 | 0.8 | 7.4 |  | 1500 |  |  | 3.3 | 0.08 | 1.26 | 0.26 | 0.026 | 1.06 | 3.9 | 51 | [10 empty] | 0.13 |  |  | 0.052 | 0.33 | 440
神奈川県企業庁水道電気局 | 相模湖大橋 | 2006.09.27 | 上層 | 11:05 | 0 | 雨 |  | 17.3 | 18.2 | 4.3 | 4 | 植物性臭気 |  | 7.32 | 1.3 | 8.8 |  | 1200 |  |  | 3.8 | 0.08 | 1.05 | 0.07 | 0.021 | 1.09 | 3.8 | 52 | [10 empty] | 0.09 |  |  | 0.023 | 0.18 | 170
神奈川県企業庁水道電気局 | 相模湖大橋 | 2006.09.27 | 下層 | 11:10 | 20 | 雨 |  | 17.2 | 17.6 | 9.8 | 5 | 植物性臭気 |  | 7.39 | 1.1 | 7.4 |  | 1600 |  |  | 3.1 | 0.09 | 1.21 | 0.15 | 0.025 | 1.1 | 3.8 | 55 | [10 empty] | 0.22 |  |  | 0.098 | 0.51 | 460
神奈川県企業庁水道電気局 | 相模湖大橋 | 2006.10.25 | 上層 | 10:50 | 0 | 晴 |  | 20.3 | 15.8 | 2.5 | 1 | 植物性臭気 |  | 7.56 | 0.9 | 9.5 |  | 320 |  |  | 2.6 | 0.05 | 1.09 | 0.03 | 0.009 | 1.16 | 3.4 | 53 | [10 empty] | 0.1 |  |  | 0.009 | 0.08 | 110
神奈川県企業庁水道電気局 | 相模湖大橋 | 2006.10.25 | 下層 | 11:10 | 20 | 晴 |  | 20.3 | 15.1 | 6.5 | 3 | かび臭 |  | 7.64 | 0.5 | 8.4 |  | 1500 |  |  | 2.7 | 0.07 | 1.33 | 0.06 | 0.01 | 1.19 | 3.7 | 56 | [10 empty] | 0.15 |  |  | 0.037 | 0.37 | 640
神奈川県企業庁水道電気局 | 相模湖大橋 | 2006.11.29 | 上層 | 11:30 | 0 | 晴 |  | 15.3 | 12.4 | 3.1 | 3 | 植物性臭気 |  | 7.38 | 1.1 | 9.2 |  | 890 |  |  | 2.9 | 0.09 | 1.34 | 0.09 | 0.014 | 1.18 | 4.6 | 56 | [10 empty] | 0.27 |  |  | 0.025 | 0.13 | 230
神奈川県企業庁水道電気局 | 相模湖大橋 | 2006.11.29 | 下層 | 11:40 | 20 | 晴 |  | 15.3 | 11 | 6.9 | 4 | かび臭 |  | 7.51 | 0.8 | 8.9 |  | 2600 |  |  | 2.9 | 0.11 | 1.83 | 0.1 | 0.015 | 1.22 | 4.7 | 57 | [10 empty] | 0.24 |  |  | 0.045 | 0.36 | 1800
神奈川県企業庁水道電気局 | 相模湖大橋 | 2006.12.20 | 上層 | 10:40 | 0 | 曇 |  | 6.7 | 9.6 | 2.5 | 3 | かび臭 |  | 7.55 | 0.6 | 9.2 |  | 150 |  |  | 2.5 | 0.09 | 1.36 | 0.12 | 0.015 | 1.18 | 4.6 | 60 | [10 empty] | 0.19 |  |  | 0.027 | 0.17 | 150
神奈川県企業庁水道電気局 | 相模湖大橋 | 2006.12.20 | 下層 | 11:00 | 20 | 曇 |  | 6.7 | 9.6 | 8 | 7 | かび臭 |  | 7.58 | 0.7 | 9.2 |  | 180 |  |  | 6.4 | 0.1 | 1.52 | 0.13 | 0.018 | 1.19 | 4.8 | 60 | [10 empty] | 0.2 |  |  | 0.033 | 0.33 | 1300
神奈川県企業庁水道電気局 | 相模湖大橋 | 2007.01.24 | 上層 | 10:50 | 0 | 曇 |  | 6.3 | 7.5 | 4.2 | 2 | 植物性臭気 |  | 7.52 | 1.5 | 10.8 |  | 550 |  |  | 2.1 | 0.08 | 1.75 | 0.16 | 0.017 | 1.42 | 5.1 | 58 | [10 empty] | 0.23 |  |  | 0.031 | 0.22 | 360
神奈川県企業庁水道電気局 | 相模湖大橋 | 2007.01.24 | 下層 | 11:05 | 20 | 曇 |  | 6.3 | 6.8 | 4.8 | 3 | 植物性臭気 |  | 7.5 | 0.9 | 10.2 |  | 260 |  |  | 2.3 | 0.06 | 1.4 | 0.23 | 0.017 | 1.38 | 4.8 | 56 | [10 empty] | 0.2 |  |  | 0.039 | 0.28 | 240
神奈川県企業庁水道電気局 | 相模湖大橋 | 2007.02.28 | 上層 | 11:00 | 0 | 晴 |  | 13.3 | 9.3 | 2.3 | 2 | かび臭 |  | 7.27 | 1.2 | 10.4 |  | 65 |  |  | 2.2 | 0.13 | 1.39 | 0.11 | 0.019 | 1.28 | 5.2 | 58 | [10 empty] | 0.26 |  |  | 0.021 | 0.11 | 72
神奈川県企業庁水道電気局 | 相模湖大橋 | 2007.02.28 | 下層 | 11:10 | 20 | 晴 |  | 13.3 | 8.7 | 3.4 | 3 | かび臭 |  | 7.47 | 1.2 | 10.1 |  | 120 |  |  | 2.6 | 0.13 | 1.46 | 0.16 | 0.018 | 1.26 | 5.2 | 57 | [10 empty] | 0.26 |  |  | 0.025 | 0.17 | 260
神奈川県企業庁水道電気局 | 相模湖大橋 | 2007.03.08 | 上層 | 10:50 | 0 | 晴 |  | 9.8 | 10.9 | 1.8 | 2 | かび臭 |  | 7.2 | 1.4 | 10.6 |  | 26 |  |  | 2 | 0.1 | 1.34 | 0.15 | 0.017 | 1.2 | 5 | 59 | [10 empty] | 0.26 |  |  | 0.014 | 0.09 | 32
神奈川県企業庁水道電気局 | 相模湖大橋 | 2007.03.08 | 下層 | 11:00 | 20 | 晴 |  | 9.8 | 9.2 | 2.6 | 2 | 植物性臭気 |  | 7.35 | 1.4 | 9.6 |  | 33 |  |  | 2.9 | 0.1 | 1.46 | 0.22 | 0.018 | 1.19 | 5.2 | 59 | [10 empty] | 0.24 |  |  | 0.023 | 0.13 | 190
神奈川県企業庁水道電気局 | 津久井分水池 | 2006.04.24 | 上層 | 8:40 | 0 | 曇 |  | 15.3 | 12.9 | 3.9 | 3 | 植物性臭気 |  | 7.7 | 2.4 | 9.8 | 45 | 390 |  |  | 3.7 |  |  | 0.02 | 0.016 | 1.14 | 4.2 | 51 | 97 | <0.02 | <0.001 |  | <0.0010 | <0.005 | <0.001 | <0.00001 | <0.0050 | 13.8 | 0.18 |  |  | 0.02 | 0.17 | 130
神奈川県企業庁水道電気局 | 津久井分水池 | 2006.05.22 | 上層 | 8:35 | 0 | 曇 |  | 20.3 | 16 | 5.2 | 3 | 植物性臭気 |  | 8.12 | 2 | 10.1 | 46 | 1000 | [5 empty] | 0.02 | 0.02 | 1.02 | 4.8 | 57 | [9 empty] | 15.1 | 0.1 |  |  | 0.027 | 0.15 | 130
神奈川県企業庁水道電気局 | 津久井分水池 | 2006.06.19 | 上層 | 8:40 | 0 | 曇 |  | 23.8 | 18 | 5 | 4 | 植物性臭気 |  | 7.76 | 1.8 | 9 | 46 | 2800 | [5 empty] | 0.04 | 0.027 | 1.01 | 4.2 | 54 | [9 empty] | 14.4 | 0.14 |  |  | 0.021 | 0.14 | 840
神奈川県企業庁水道電気局 | 津久井分水池 | 2006.07.24 | 上層 | 8:50 | 0 | 曇 |  | 22.6 | 18.5 | 6.2 | 5 | 植物性臭気 |  | 7.73 | 1.1 | 8.2 | 38 | 5200 |  |  | 4.6 |  |  | 0.03 | 0.018 | 1.22 | 3.1 | 48 | 110 | <0.02 | <0.001 |  | <0.0010 | <0.005 | <0.001 | <0.00001 | <0.0050 | 12.1 | 0.13 |  |  | 0.033 | 0.32 | 1800
神奈川県企業庁水道電気局 | 津久井分水池 | 2006.08.28 | 上層 | 8:45 | 0 | 曇 |  | 23.9 | 21.6 | 3.6 | 3 | 植物性臭気 |  | 7.6 | 1.5 | 8 | 48 | 1500 | [5 empty] | 0.04 | 0.067 | 0.99 | 3.9 | 56 | [9 empty] | 14.4 | 0.14 |  |  | 0.04 | 0.21 | 610
神奈川県企業庁水道電気局 | 津久井分水池 | 2006.09.25 | 上層 | 8:45 | 0 | 晴 |  | 21.1 | 19.1 | 7.3 | 3 | 植物性臭気 |  | 7.74 | 1.4 | 8.6 | 40 | 3100 | [5 empty] | 0.02 | 0.021 | 1.16 | 3.6 | 54 | [9 empty] | 13.7 | 0.11 |  |  | 0.083 | 0.35 | 1100
神奈川県企業庁水道電気局 | 津久井分水池 | 2006.10.23 | 上層 | 8:40 | 0 | 雨 |  | 17.3 | 15.8 | 5.9 | 2 | 植物性臭気 |  | 7.7 | 1.4 | 9.1 | 44 | 6000 |  |  | 2.3 |  |  | <0.01 | 0.01 | 1.33 | 3.4 | 55 | 115 | <0.02 | <0.001 |  | 0.002 | <0.005 | <0.001 | <0.00001 | <0.0050 | 13.3 | 0.13 |  |  | 0.038 | 0.35 | 1400
神奈川県企業庁水道電気局 | 津久井分水池 | 2006.11.27 | 上層 | 8:35 | 0 | 雨 |  | 13.4 | 12.1 | 5.9 | 1 | 植物性臭気 |  | 7.58 | 1.1 | 8.7 | 44 | 5000 | [5 empty] | <0.01 | 0.017 | 1.21 | 4.4 | 58 | [9 empty] | 14.8 | 0.18 |  |  | 0.055 | 0.48 | 2500
神奈川県企業庁水道電気局 | 津久井分水池 | 2006.12.18 | 上層 | 8:45 | 0 | 快晴 |  | 6.5 | 10.5 | 2.9 | 2 | 植物性臭気 |  | 7.65 | 2.2 | 10.3 | 50 | 220 | [5 empty] | <0.01 | 0.015 | 1.29 | 4.5 | 60 | [9 empty] | 14.8 | 0.18 |  |  | 0.024 | 0.2 | 120
神奈川県企業庁水道電気局 | 津久井分水池 | 2007.01.22 | 上層 | 8:45 | 0 | 曇 |  | 3.5 | 7.3 | 4.9 | 2 | 植物性臭気 |  | 7.67 | 1.4 | 9.1 | 48 | 650 |  |  | 1.9 |  |  | 0.02 | 0.018 | 1.35 | 4.4 | 58 | 118 | <0.02 | <0.001 |  | <0.0010 | <0.005 | <0.001 | <0.00001 | <0.0050 | 14.7 | 0.17 |  |  | 0.038 | 0.37 | 320
神奈川県企業庁水道電気局 | 津久井分水池 | 2007.02.26 | 上層 | 8:40 | 0 | 雨 |  | 4 | 8.9 | 3.7 | 2 | 植物性臭気 |  | 7.67 | 2.1 | 10.4 | 49 | 980 | [5 empty] | 0.02 | 0.018 | 1.28 | 5.2 | 61 | [9 empty] | 15.5 | 0.22 |  |  | 0.032 | 0.32 | 160
神奈川県企業庁水道電気局 | 津久井分水池 | 2007.03.19 | 上層 | 8:40 | 0 | 晴 |  | 7.6 | 9.3 | 2.1 | 2 | 植物性臭気 |  | 7.81 | 2 | 10.5 | 45 | 340 | [5 empty] | 0.01 | 0.014 | 1.19 | 4.5 | 57 | [9 empty] | 14.5 | 0.13 |  |  | 0.023 | 0.1 | 38

## 横浜市水道局
調査機関 | 測定地点名 | 採取年月日 | 採取水層 | 採取時刻 | 採取水深 | 天候 | 流量 | 気温 | 水温 | 濁度 | 色度 | 臭気 | 透明度 | pH | BOD | DO(溶存酸素量) | アルカリ度 | 大腸菌群数(MPN法) | 大腸菌群数(デソ法) | 酸素飽和百分率(%) | 過マンガン酸カリウム消費量 | 全燐 | 全窒素 | アンモニア性窒素 | 亜硝酸性窒素 | 硝酸性窒素 | 塩素イオン | 総硬度 | 蒸発残留物 | 陰イオン界面活性剤 | カドミウム | 有機燐 | 鉛 | 六価クロム | ヒ素 | 総水銀 | フェノール類 | 電気伝導率 | 燐酸イオン | 溶性ケイ酸 | シアンイオン | マンガン | 鉄 | 一般細菌数 | クロロフィルa
|  |  |  | 時：分 | ｍ | 流量: m3/s; 気温: ℃; 水温: ℃; 透明度: ｍ; BOD: mg/L | mg/L | mg/L | MPN/100mL | 個/100mL | ％ | mg/L | mg/L | mg/L | mg/L | mg/L | mg/L | mg/L | mg/L | mg/L | mg/L | mg/L | mg/L | mg/L | mg/L | mg/L | mg/L | mg/L | mS/m | mg/L | mg/L | mg/L | mg/L | mg/L | MPN/100mL | mg/m3
横浜市水道局 | 弁天橋 | 2006.04.10 | 上層 | 14:30 |  | 曇 |  | 11.2 | 11.3 | 5.8 | 2.1 | 植物性臭気 |  | 8 | 1.3 | 10.9 | 49 | 300 |  | 104 |  |  | 1.15 | 0.03 | 0.011 | 1.099 | 4.9 | 51 |  | 0.003 | <0.00007 |  | 0.001 | 0.0005 | 0.00061 |  | <0.0001 | 14.7 | 0.13 | 26 | <0.001 | 0.017 | 0.15 | 300
横浜市水道局 | 弁天橋 | 2006.05.15 | 上層 | 14:10 |  | 晴 |  | 23.5 | 15.9 | 5.4 | 1.9 | 植物性臭気 |  | 8.16 | 1.6 | 10.3 | 48 | 2200 |  | 108 |  |  | 1.2 | 0.04 | 0.023 | 1.017 | 4.7 | 53 | [9 empty] | 14.9 | 0.14 | 25 |  | 0.03 | 0.09 | 2200
横浜市水道局 | 弁天橋 | 2006.06.12 | 上層 | 14:30 |  | 曇 |  | 21.5 | 17.8 | 5.6 | 2.4 | 植物性臭気 |  | 7.83 | 1.1 | 8.4 | 47 | 1100 |  | 92 |  |  | 1.17 | 0.07 | 0.021 | 1.029 | 4.6 | 52 | [9 empty] | 14.8 | 0.17 | 25 |  | 0.037 | 0.1 | 1100
横浜市水道局 | 弁天橋 | 2006.07.10 | 上層 | 14:20 |  | 曇 |  | 26 | 20.2 | 5.7 | 2 | 植物性臭気 |  | 7.89 | 2 | 9.8 | 47 | 620 |  | 115 |  |  | 1.29 | 0.07 | 0.024 | 1.136 | 5 | 50 |  | <0.0020 | <0.00007 |  | <0.0002 | 0.0004 | 0.00054 |  | <0.0001 | 14.6 | 0.15 | 24 | <0.001 | 0.036 | 0.08 | 620
横浜市水道局 | 弁天橋 | 2006.08.07 | 上層 | 14:20 |  | 晴 |  | 31.8 | 21.3 | 7.1 | 2.8 | 植物性臭気 |  | 8.3 | 1.4 | 8.6 | 45 | 920 |  | 101 |  |  | 1.28 | 0.03 | 0.023 | 1.067 | 4.2 | 48 | [9 empty] | 14.2 | 0.09 | 24 |  | 0.035 | 0.12 | 920
横浜市水道局 | 弁天橋 | 2006.09.11 | 上層 | 14:40 |  | 曇 |  | 23.5 | 20.4 | 5.8 | 2.4 | 植物性臭気 |  | 7.75 | 3.4 | 8.9 | 48 | 1300 |  | 102 |  |  | 1.41 | 0.06 | 0.04 | 1.04 | 4.4 | 52 | [9 empty] | 14.7 | 0.1 | 28 |  | 0.035 | 0.18 | 1300
横浜市水道局 | 弁天橋 | 2006.10.10 | 上層 | 13:25 |  | 晴 |  | 27 | 15.6 | 21 | 6.9 | 植物性臭気 |  | 7.68 | 1.1 | 9.7 | 34 | 10000 |  | 102 |  |  | 1.72 | 0.02 | 0.008 | 1.642 | 2.9 | 46 |  | <0.0020 | <0.00007 |  | 0.0006 | 0.0009 | 0.0007 |  | <0.0001 | 11.5 | 0.08 | 22 | <0.001 | 0.038 | 0.75 | 10000
横浜市水道局 | 弁天橋 | 2006.11.13 | 上層 | 14:30 |  | 晴 |  | 14 | 13.5 | 6.5 | 2.7 | 植物性臭気 |  | 7.78 | 1.1 | 9.1 | 50 | 610 |  | 92 |  |  | 1.65 | 0.03 | 0.019 | 1.201 | 4.8 | 57 | [9 empty] | 15.3 | 0.2 | 27 |  | 0.029 | 0.03 | 610
横浜市水道局 | 弁天橋 | 2006.12.11 | 上層 | 13:50 |  | 晴 |  | 10.6 | 10.2 | 5.1 | 2 | 植物性臭気 |  | 7.65 | 2.6 | 9.8 | 49 | 360 |  | 90 |  |  | 1.52 | 0.06 | 0.02 | 1.37 | 5 | 53 | [9 empty] | 15.2 | 0.2 | 26 |  | 0.026 | 0.14 | 360
横浜市水道局 | 弁天橋 | 2007.01.15 | 上層 | 13:25 |  | 晴 |  | 9.1 | 9.2 | 7.1 | 3.1 | 植物性臭気 |  | 7.66 | 1.1 | 11.2 | 42 | 680 |  | 101 |  |  | 1.53 | 0.07 | 0.013 | 1.307 | 4.5 | 50 |  | <0.0020 | <0.00007 |  | 0.0006 | 0.0005 | 0.00072 |  | <0.0001 | 13.9 | 0.12 | 26 | <0.001 | 0.014 | 0.3 | 680
横浜市水道局 | 弁天橋 | 2007.02.13 | 上層 | 14:30 |  | 晴 |  | 9.2 | 8.5 | 7.4 | 2.4 | 植物性臭気 |  | 7.66 | 2 | 11.3 | 50 | 290 |  | 101 |  |  | 1.66 | 0.05 | 0.02 | 1.35 | 5.2 | 59 | [9 empty] | 15.6 | 0.21 | 28 |  | 0.035 | 0.19 | 290
横浜市水道局 | 弁天橋 | 2007.03.12 | 上層 | 13:25 |  | 晴 |  | 12.5 | 10.4 | 3.2 | 1.9 | 植物性臭気 |  | 7.91 | 0.5 | 11.7 | 49 | 57 |  | 111 |  |  | 1.51 | 0.03 | 0.019 | 1.281 | 5.3 | 57 | [9 empty] | 15.5 | 0.21 | 28 |  | 0.015 | 0.05 | 57
横浜市水道局 | 三井大橋 | 2006.04.12 | 上層 | 13:45 |  | 曇 |  | 16 | 13.2 | 3.1 | 3.1 | 植物性臭気 |  | 8.54 | 2 | 13.2 | 46 | 51 |  | 132 |  |  | 1.26 | 0.02 | 0.009 | 1.121 | 5.4 | 53 | [9 empty] | 14.6 | 0.11 | 23 |  | 0.01 | 0.33 | 70
横浜市水道局 | 三井大橋 | 2006.05.17 | 上層 | 11:55 |  | 曇 |  | 21.4 | 16.8 | 1.2 | 2.3 | 植物性臭気 |  | 8.17 | 1.3 | 10.7 | 45 | 250 |  | 114 |  |  | 0.99 | 0.06 | 0.018 | 0.932 | 4.3 | 51 | [9 empty] | 13.9 | 0.09 | 23 |  | 0.0093 | 0.02 | 24
横浜市水道局 | 三井大橋 | 2006.06.14 | 上層 | 11:20 |  | 曇 |  | 23.5 | 20.2 | 10 | 2.2 | 植物性臭気 |  | 9.55 | 5.8 | 18.5 | 48 | 670 |  | 212 |  |  | 2.05 | 0.01 | 0.017 | 0.683 | 4.7 | 52 | [9 empty] | 14.4 | <0.05 | 22 |  | 0.0057 | 0.21 | 150
横浜市水道局 | 三井大橋 | 2006.07.12 | 上層 | 11:30 |  | 晴 |  | 31 | 26.2 | 1.2 | 2.8 | かび臭 |  | 8.93 | 2 | 10.9 | 47 | 3400 |  | 139 |  |  | 1.06 | <0.01 | 0.022 | 0.758 | 4.2 | 50 | [9 empty] | 14.3 | <0.05 | 15 |  | 0.0084 | 0.02 | 750
横浜市水道局 | 三井大橋 | 2006.08.15 | 上層 | 10:50 |  | 雨 |  | 24.5 | 24.6 | 3.9 | 3 | かび臭 |  | 8.97 | 1.4 | 8.5 | 43 | 4600 |  | 106 |  |  | 1.45 | <0.01 | 0.033 | 0.787 | 3.7 | 48 | [9 empty] | 13.3 | <0.05 | 18 |  | 0.0075 | 0.05 | 810
横浜市水道局 | 三井大橋 | 2006.09.13 | 上層 | 11:00 |  | 雨 |  | 21.5 | 23.7 | 2.4 | 2.4 | 植物性臭気 |  | 7.64 | 1.6 | 7.8 | 45 | 22000 |  | 94 |  |  | 1.3 | 0.02 | 0.021 | 1.059 | 3.8 | 49 | [9 empty] | 14.1 | <0.05 | 22 |  | 0.024 | 0.05 | 890
横浜市水道局 | 三井大橋 | 2006.10.11 | 上層 | 11:05 |  | 曇 |  | 22.5 | 18.1 | 9.9 | 7.9 | 植物性臭気 |  | 7.86 | 0.7 | 10.5 | 38 | 1300 |  | 115 |  |  | 1.47 | 0.01 | 0.014 | 1.216 | 2.8 | 44 | [9 empty] | 11.7 | 0.06 | 22 |  | 0.017 | 0.39 | 150
横浜市水道局 | 三井大橋 | 2006.11.15 | 上層 | 11:35 |  | 晴 |  | 16.7 | 15.5 | 2 | 2.5 | 植物性臭気 |  | 7.74 | 0.9 | 10.1 | 42 | 2000 |  | 106 |  |  | 1.84 | 0.05 | 0.05 | 1.22 | 3.6 | 51 | [9 empty] | 13.3 | 0.06 | 23 |  | 0.012 | 0.07 | 120
横浜市水道局 | 三井大橋 | 2006.12.13 | 上層 | 10:55 |  | 晴 |  | 14.7 | 11.8 | 1.2 | 1.8 | 植物性臭気 |  | 7.65 | 0.5 | 9.1 | 46 | 130 |  | 87 |  |  | 1.6 | 0.01 | 0.062 | 1.348 | 3.6 | 51 | [9 empty] | 14.4 | 0.07 | 24 |  | 0.01 | 0.03 | 61
横浜市水道局 | 三井大橋 | 2007.01.16 | 上層 | 11:00 |  | 晴 |  | 14.2 | 8.1 | 1.6 | 3.8 | 植物性臭気 |  | 7.61 | 0.4 | 10.5 | 41 | 860 |  | 92 |  |  | 1.59 | 0.06 | 0.012 | 1.348 | 4 | 51 | [9 empty] | 13.3 | 0.11 | 24 |  | 0.007 | 0.09 | 190
横浜市水道局 | 三井大橋 | 2007.02.15 | 上層 | 11:00 |  | 晴 |  | 13.5 | 7.7 | 3 | 3 | 植物性臭気 |  | 7.79 | 0.9 | 11.8 | 45 | 170 |  | 105 |  |  | 1.55 | 0.01 | 0.012 | 1.308 | 4.4 | 55 | [9 empty] | 14.5 | 0.11 | 25 |  | 0.014 | 0.06 | 51
横浜市水道局 | 三井大橋 | 2007.03.14 | 上層 | 11:10 |  | 晴 |  | 9 | 9.3 | 3.9 | 1.4 | 植物性臭気 |  | 8 | 0.5 | 11.7 | 46 | 110 |  | 106 |  |  | 1.45 | <0.01 | 0.013 | 1.097 | 4.3 | 54 | [9 empty] | 14 | 0.11 | 24 |  | 0.011 | 0.03 | 31
横浜市水道局 | 津久井湖堰堤前 | 2006.04.12 | 上層 | 14:30 |  | 曇 |  | 18.9 | 13.6 | 1.9 | 3.2 | 植物性臭気 |  | 8.54 |  | 12 | 45 | 560 |  |  |  |  | 1.34 | 0.03 | 0.01 |  | 5.6 | 53 | [9 empty] | 14.6 | [5 empty] | 3900
横浜市水道局 | 津久井湖堰堤前 | 2006.05.17 | 上層 | 10:35 |  | 曇 |  | 21.5 | 17.9 | 0.6 | 2.7 | 植物性臭気 |  | 8 |  | 9.8 | 45 | 280 |  |  |  |  | 1.22 | 0.14 | 0.019 |  | 4.4 | 52 | [9 empty] | 14.1 | [5 empty] | 540
横浜市水道局 | 津久井湖堰堤前 | 2006.06.14 | 上層 | 10:40 |  | 曇 |  | 22 | 19.9 | 150 | 48 | 植物性臭気 |  | 8.07 |  | 9 | 50 | 4100 |  |  |  |  | 16.3 | 0.15 | 0.012 |  | 6.1 | 54 | [9 empty] | 14.9 | [5 empty] | 2200
横浜市水道局 | 津久井湖堰堤前 | 2006.07.12 | 上層 | 10:45 |  | 晴 |  | 31 | 26 | 52 | 27 | 植物性臭気 |  | 9.05 |  | 10.6 | 47 | 24000 |  |  |  |  | 17 | <0.01 | 0.019 |  | 4.2 | 54 | [9 empty] | 14.3 | [5 empty] | 56000
横浜市水道局 | 津久井湖堰堤前 | 2006.08.15 | 上層 | 10:20 |  | 雨 |  | 25 | 24.3 | 6.9 | 4.1 | かび臭 |  | 9.26 |  | 9.9 | 44 | 20000 |  |  |  |  | 2.09 | <0.01 | 0.031 |  | 3.8 | 46 | [9 empty] | 13.3 | [5 empty] | 1700
横浜市水道局 | 津久井湖堰堤前 | 2006.09.13 | 上層 | 11:40 |  | 雨 |  | 20.6 | 23.4 | 2.7 | 2.9 | 植物性臭気 |  | 7.59 |  | 7.3 | 46 | 3600 |  |  |  |  | 1.71 | 0.06 | 0.029 |  | 3.9 | 49 | [9 empty] | 14.3 | [5 empty] | 7300
横浜市水道局 | 津久井湖堰堤前 | 2006.10.11 | 上層 | 11:40 |  | 曇 |  | 24 | 20 | 9.1 | 8.4 | 植物性臭気 |  | 7.83 |  | 9.8 | 37 | 730 |  |  |  |  | 1.67 | 0.02 | 0.015 |  | 2.8 | 44 | [9 empty] | 11.4 | [5 empty] | 1500
横浜市水道局 | 津久井湖堰堤前 | 2006.11.15 | 上層 | 12:15 |  | 晴 |  | 18.5 | 15.8 | 1.7 | 2.6 | 植物性臭気 |  | 7.74 |  | 9.9 | 45 | 1700 |  |  |  |  | 1.81 | 0.06 | 0.052 |  | 3.8 | 52 | [9 empty] | 13.5 | [5 empty] | 110
横浜市水道局 | 津久井湖堰堤前 | 2006.12.13 | 上層 | 11:35 |  | 晴 |  | 11.8 | 12.7 | 1.6 | 1.8 | 植物性臭気 |  | 7.63 |  | 8.9 | 46 | 340 |  |  |  |  | 1.6 | 0.03 | 0.023 |  | 4.3 | 52 | [9 empty] | 14.4 | [5 empty] | 52
横浜市水道局 | 津久井湖堰堤前 | 2007.01.16 | 上層 | 11:45 |  | 晴 |  | 9.2 | 8.3 | 2 | 3.7 | 植物性臭気 |  | 7.64 |  | 10.6 | 42 | 170 |  |  |  |  | 1.62 | 0.06 | 0.013 |  | 4.1 | 52 | [9 empty] | 13.4 | [5 empty] | 87
横浜市水道局 | 津久井湖堰堤前 | 2007.02.15 | 上層 | 11:55 |  | 晴 |  | 13.6 | 7.7 | 3.7 | 2.1 | 植物性臭気 |  | 7.9 |  | 12.1 | 44 | 910 |  |  |  |  | 1.79 | <0.01 | 0.013 |  | 4.3 | 54 | [9 empty] | 14.3 | [5 empty] | 110
横浜市水道局 | 津久井湖堰堤前 | 2007.03.14 | 上層 | 11:30 |  | 晴 |  | 9.2 | 9.8 | 1.8 | 2.5 | 植物性臭気 |  | 7.88 |  | 11.7 | 46 | 190 |  |  |  |  | 1.45 | 0.03 | 0.017 |  | 4.6 | 54 | [9 empty] | 14.4 | [5 empty] | 57
横浜市水道局 | 奥相模湖堰堤前 | 2006.04.12 | 上層 | 11:10 |  | 曇 |  | 15.4 | 9.9 | 32 | 6.6 | 植物性臭気 | 0.5 | 7.44 | 0.8 | 11.9 | 22 | 2400 |  | 113 |  |  |  | 0.01 | <0.005 | 0.64 | 1.2 | 27 |  | 0.004 | <0.00007 |  | 0.0006 | 0.0007 | 0.00055 | <0.00005 | <0.0001 | 6.4 | <0.05 | 13 | <0.001 | 0.038 | 1.2 | 1100
横浜市水道局 | 奥相模湖堰堤前 | 2006.05.17 | 上層 | 14:05 |  | 曇 |  | 17.3 | 14.3 | 0.8 | 1.4 | 植物性臭気 | 5.2 | 7.3 | 0.5 | 9.3 | 34 | 1100 |  | 96 |  |  |  | 0.01 | <0.005 | 0.63 | 1.7 | 39 | [9 empty] | 9.8 | <0.05 | 20 |  | 0.0084 | 0.03 | 350
横浜市水道局 | 奥相模湖堰堤前 | 2006.06.14 | 上層 | 13:15 |  | 曇 |  | 25.5 | 17.1 | 1 | 1.5 | 植物性臭気 | 5.8 | 7.59 | 0.7 | 10 | 33 | 3700 |  | 110 |  |  |  | 0.02 | <0.005 | 0.63 | 1.6 | 37 | [9 empty] | 9.5 | <0.05 | 19 |  | 0.01 | 0.02 | 930
横浜市水道局 | 奥相模湖堰堤前 | 2006.07.12 | 上層 | 13:45 |  | 晴 |  | 29 | 21.5 | 0.9 | 1.6 | 無臭 | 7.5 | 7.79 | 1 | 8.5 | 35 | 2600 |  | 102 |  |  |  | 0.01 | <0.005 | 0.6 | 1.3 | 36 |  | <0.0020 | <0.00007 |  | <0.0002 | <0.0002 | 0.00021 | <0.00005 | <0.0001 | 9.7 | <0.05 | 21 | <0.001 | 0.0082 | 0.01 | 1100
横浜市水道局 | 奥相模湖堰堤前 | 2006.08.15 | 上層 | 12:50 |  | 雨 |  | 24 | 19.6 | 1.2 | 1.6 | 植物性臭気 | 6.7 | 7.6 | 0.8 | 5.2 | 41 | 9200 |  | 61 |  |  |  | 0.02 | <0.005 | 0.74 | 1.6 | 36 | [9 empty] | 9.7 | <0.05 | 21 |  | 0.012 | 0.05 | 12000
横浜市水道局 | 奥相模湖堰堤前 | 2006.09.13 | 上層 | 13:25 |  | 雨 |  | 19.1 | 17.9 | 1.4 | 2.2 | 植物性臭気 | 4.2 | 7.47 | 1.3 | 9.9 | 34 | 10000 |  | 111 |  |  |  | 0.02 | <0.005 | 0.68 | 1.3 | 36 | [9 empty] | 9.5 | <0.05 | 21 |  | 0.0093 | 0.06 | 1200
横浜市水道局 | 奥相模湖堰堤前 | 2006.10.11 | 上層 | 12:50 |  | 曇 |  | 23.5 | 15.5 | 1.6 | 1.9 | 植物性臭気 | 4 | 7.7 | 0.5 | 10.2 | 32 | 2000 |  | 108 |  |  |  | 0.01 | <0.005 | 0.84 | 1.3 | 35 |  | <0.0020 | <0.00007 |  | <0.0002 | <0.0002 | 0.00019 | <0.00005 | <0.0001 | 8.6 | <0.05 | 20 | <0.001 | 0.0036 | 0.06 | 250
横浜市水道局 | 奥相模湖堰堤前 | 2006.11.15 | 上層 | 13:15 |  | 晴 |  | 15.3 | 11.2 | 0.1 | 1.4 | 植物性臭気 | 10 | 7.46 | 0.7 | 10.8 | 35 | 570 |  | 105 |  |  |  | <0.01 | <0.005 | 0.67 | 1.6 | 40 | [9 empty] | 9.6 | <0.05 | 20 |  | 0.0086 | 0.01 | 150
横浜市水道局 | 奥相模湖堰堤前 | 2006.12.13 | 上層 | 13:00 |  | 晴 |  | 11.5 | 8 | 0.4 | 1.2 | 植物性臭気 | 10 | 7.66 | 0.6 | 11 | 33 | 780 |  | 99 |  |  |  | 0.01 | <0.005 | 0.67 | 1.6 | 37 | [9 empty] | 9.5 | <0.05 | 19 |  | 0.014 | 0.02 | 110
横浜市水道局 | 奥相模湖堰堤前 | 2007.01.16 | 上層 | 13:30 |  | 晴 |  | 11.8 | 5.7 | 0.4 | 1.6 | 植物性臭気 | 8.5 | 7.46 | 0.6 | 12.3 | 32 | 270 |  | 104 |  |  |  | 0.01 | <0.005 | 0.71 | 1.5 | 39 |  | <0.0020 | <0.00007 |  | <0.0002 | <0.0002 | 0.00019 | <0.00005 | <0.0001 | 9.2 | <0.05 | 20 | <0.001 | 0.008 | 0.02 | 64
横浜市水道局 | 奥相模湖堰堤前 | 2007.02.15 | 上層 | 12:35 |  | 晴 |  | 10.9 | 8.4 | 3.9 | 3.9 | 植物性臭気 | 2 | 7.65 | 0.3 | 11 | 27 | 930 |  | 101 |  |  |  | 0.01 | <0.005 | 0.73 | 1.9 | 34 | [9 empty] | 8.2 | <0.05 | 16 |  | 0.011 | 0.16 | 120
横浜市水道局 | 奥相模湖堰堤前 | 2007.03.14 | 上層 | 13:15 |  | 晴 |  | 10.1 | 6.9 | 0.6 | 0.8 | 無臭 | 11 | 7.41 | 0.1 | 12 | 32 | 150 |  | 105 |  |  |  | 0.01 | <0.005 | 0.69 | 1.5 | 38 | [9 empty] | 9.4 | <0.05 | 18 |  | 0.0038 | 0.01 | 62
横浜市水道局 | 相模湖大橋 | 2006.04.10 | 上層 | 13:25 |  | 曇 |  | 10.5 | 12 | 6.5 | 2.1 | 植物性臭気 | 2.1 | 8.75 | 1.7 | 13.5 | 47 | 190 |  | 130 |  | 0.1 | 1.02 | <0.01 | 0.011 | 0.999 | 4.8 | 51 |  |  | <0.00007 |  | 0.0002 | 0.0004 | 0.00059 | <0.00005 |  | 14.6 | 0.12 | 26 |  | 0.0098 | 0.13 | 380
横浜市水道局 | 相模湖大橋 | 2006.05.15 | 上層 | 13:20 |  | 晴 |  | 19.4 | 16.8 | 6.2 | 2.1 | 植物性臭気 | 2 | 8.38 | 3.2 | 10 | 49 | 700 |  | 107 |  | 0.08 | 1.17 | 0.03 | 0.023 | 0.997 | 4.7 | 54 | [9 empty] | 14.8 | 0.13 | 25 |  | 0.028 | 0.07 | 84
横浜市水道局 | 相模湖大橋 | 2006.06.12 | 上層 | 13:20 |  | 曇 |  | 20.7 | 18.7 | 5.7 | 2.6 | 植物性臭気 | 1.9 | 8.32 | 1.7 | 9.4 | 47 | 1500 |  | 105 |  | 0.09 | 1.2 | 0.05 | 0.019 | 0.951 | 4.6 | 52 | [9 empty] | 14.7 | 0.14 | 23 |  | 0.019 | 0.05 | 1400
横浜市水道局 | 相模湖大橋 | 2006.07.10 | 上層 | 13:30 |  | 曇 |  | 29 | 22.3 | 7.2 | 2.1 | 植物性臭気 | 1.9 | 8.74 | 2.2 | 11.9 | 47 | 980 |  | 142 |  | 0.09 | 1.28 | 0.01 | 0.023 | 1.037 | 4.9 | 50 |  |  | <0.00007 |  | <0.0002 | 0.0003 | 0.00049 | <0.00005 |  | 14.4 | 0.08 | 20 |  | 0.015 | 0.07 | 180
横浜市水道局 | 相模湖大橋 | 2006.08.07 | 上層 | 13:40 |  | 晴 |  | 31.8 | 22.7 | 8.6 | 2.8 | 植物性臭気 | 2 | 9.05 | 2.8 | 10.5 | 44 | 520 |  | 127 |  | 0.08 | 1.24 | 0.01 | 0.022 | 0.878 | 4.2 | 54 | [9 empty] | 13.8 | <0.05 | 22 |  | 0.025 | 0.01 | 180
横浜市水道局 | 相模湖大橋 | 2006.09.11 | 上層 | 14:00 |  | 曇 |  | 24.8 | 23.2 | 8.7 | 2.9 | かび臭 | 1.2 | 9.21 | 4 | 11.8 | 45 | 6500 |  | 143 |  | 0.17 | 1.58 | 0.01 | 0.029 | 0.741 | 4.1 | 49 | [9 empty] | 13.7 | <0.05 | 25 |  | 0.0092 | 0.07 | 800
横浜市水道局 | 相模湖大橋 | 2006.10.10 | 上層 | 14:35 |  | 晴 |  | 25 | 17.2 | 26 | 13 | 植物性臭気 | 1 | 7.62 | 0.8 | 9.2 | 34 | 9900 |  | 100 |  | 0.07 | 1.7 | 0.03 | 0.009 | 1.681 | 2.9 | 42 |  |  | <0.00007 |  | 0.0009 | 0.0011 | 0.00074 | <0.00005 |  | 11.2 | 0.07 | 21 |  | 0.039 | 1 | 1800
横浜市水道局 | 相模湖大橋 | 2006.11.13 | 上層 | 14:45 |  | 晴 |  | 14.4 | 13.8 | 5.5 | 2.2 | 植物性臭気 | 2.3 | 8.02 | 1.9 | 9.8 | 49 | 730 |  | 99 |  | 0.09 | 1.75 | 0.01 | 0.02 | 1.19 | 4.8 | 40 | [9 empty] | 15.3 | 0.1 | 20 |  | 0.015 | <0.01 | 130
横浜市水道局 | 相模湖大橋 | 2006.12.11 | 上層 | 14:20 |  | 晴 |  | 10.5 | 10 | 3 | 1.9 | 植物性臭気 | 2.7 | 7.68 | 1.7 | 9.8 | 49 | 360 |  | 90 |  | 0.1 | 1.5 | 0.06 | 0.018 | 1.342 | 4.9 | 53 | [9 empty] | 15.1 | 0.2 | 26 |  | 0.017 | 0.09 | 140
横浜市水道局 | 相模湖大橋 | 2007.01.15 | 上層 | 13:20 |  | 晴 |  | 9.3 | 7 | 6 | 3.1 | 植物性臭気 | 1.7 | 7.63 | 1 | 11.4 | 43 | 610 |  | 98 |  | 0.09 | 1.53 | 0.04 | 0.013 | 1.307 | 4.5 | 50 |  |  | <0.00007 |  | 0.0004 | 0.00068 | 0.00068 | <0.00005 |  | 13.8 | 0.14 | 26 |  | 0.028 | 0.26 | 170
横浜市水道局 | 相模湖大橋 | 2007.02.13 | 上層 | 13:45 |  | 晴 |  | 11.8 | 8.7 | 6.8 | 2.2 | 植物性臭気 | 1.7 | 7.79 | 0.6 | 11.1 | 50 | 230 |  | 100 |  | 0.13 | 1.52 | 0.04 | 0.019 | 1.311 | 5.1 | 55 | [9 empty] | 15.6 | 0.23 | 28 |  | 0.032 | 0.18 | 120
横浜市水道局 | 相模湖大橋 | 2007.03.12 | 上層 | 12:55 |  | 晴 |  | 10.5 | 10.4 | 3.2 | 1.8 | 植物性臭気 | 2.8 | 7.89 | 0.4 | 11.5 | 49 | 56 |  | 109 |  | 0.12 | 1.55 | 0.03 | 0.02 | 1.28 | 5.2 | 57 | [9 empty] | 15.4 | 0.2 | 29 |  | 0.013 | 0.06 | 20

## 川崎市水道局工務部
調査機関 | 測定地点名 | 採取年月日 | 採取水層 | 採取時刻 | 採取水深 | 天候 | 流量 | 気温 | 水温 | 濁度 | 色度 | 臭気 | 透明度 | pH | BOD | DO(溶存酸素量) | アルカリ度 | 大腸菌群数(MPN法) | 大腸菌群数(デソ法) | 酸素飽和百分率(%) | 過マンガン酸カリウム消費量 | 全燐 | 全窒素 | アンモニア性窒素 | 亜硝酸性窒素 | 硝酸性窒素 | 塩素イオン | 総硬度 | 蒸発残留物 | 陰イオン界面活性剤 | カドミウム | 有機燐 | 鉛 | 六価クロム | ヒ素 | 総水銀 | フェノール類 | 電気伝導率 | 燐酸イオン | 溶性ケイ酸 | シアンイオン | マンガン | 鉄 | 一般細菌数 | クロロフィルa
|  |  |  | 時：分 | ｍ | 流量: m3/s; 気温: ℃; 水温: ℃; 透明度: ｍ; BOD: mg/L | mg/L | mg/L | MPN/100mL | 個/100mL | ％ | mg/L | mg/L | mg/L | mg/L | mg/L | mg/L | mg/L | mg/L | mg/L | mg/L | mg/L | mg/L | mg/L | mg/L | mg/L | mg/L | mg/L | mS/m | mg/L | mg/L | mg/L | mg/L | mg/L | MPN/100mL | mg/m3
川崎市水道局工務部 | 相模湖大橋 | 2006.04.18 | 上層 | 11:25 |  |  |  |  | 12.2 | 6.1 |  | 植物性臭気 | 1.5 | 7.3 | 1.6 | 10 |  | 250 |  | 98 |  | 0.08 | 1.3 | 0.06 | 0.023 | 1.2 | 4.8 | [11 empty] | 0.2 |  |  |  |  | 170
川崎市水道局工務部 | 相模湖大橋 | 2006.05.23 | 上層 | 10:45 |  |  |  |  | 18.1 | 13 |  | 植物性臭気 | 1.4 | 9.2 | 4.4 | 16 |  | 280 |  | 170 |  | 0.08 | 1.2 | 0.03 | 0.037 | 0.7 | 5 | [11 empty] | 0.08 |  |  |  |  | 320 | 0.028
川崎市水道局工務部 | 相模湖大橋 | 2006.06.12 | 上層 | 11:05 |  | 水温: 22.9; 濁度: 5.5; pH: 7.7
川崎市水道局工務部 | 相模湖大橋 | 2006.06.20 | 上層 | 11:00 |  |  |  |  | 20.6 | 11 |  | 植物性臭気 | 1.5 | 8.9 | 2.3 | 14 |  | 1700 |  | 160 |  | 0.06 | 1.1 | 0.02 | 0.054 | 0.8 | 4.4 | [11 empty] | 0.07 |  |  |  |  | 290
川崎市水道局工務部 | 相模湖大橋 | 2006.07.19 | 上層 | 10:55 |  |  |  |  | 20.6 | 4 |  | かび臭 | 1.9 | 7.4 | 1.3 | 9.5 |  | 1600 |  | 110 |  | 0.06 | 1.3 | 0.08 | 0.022 | 0.9 | 4.4 | [11 empty] | 0.1 |  |  |  |  | 850
川崎市水道局工務部 | 相模湖大橋 | 2006.08.15 | 上層 | 11:50 |  |  |  |  | 24.1 | 5.7 |  | かび臭 | 1.7 | 8.4 | 3.8 | 11 |  | 930 |  | 130 |  | 0.08 | 1.5 | <0.01 | 0.019 | 1 | 4.1 | [11 empty] | 0.08 |  |  |  |  | 590 | 0.038
川崎市水道局工務部 | 相模湖大橋 | 2006.09.11 | 上層 | 10:45 |  | 水温: 23.8; 濁度: 8.5; pH: 8.8
川崎市水道局工務部 | 相模湖大橋 | 2006.09.19 | 上層 | 10:45 |  |  |  |  | 21.9 | 3.5 |  | かび臭 | 1.9 | 7.4 | 1.4 | 8.7 |  | 3400 |  | 100 |  | 0.05 | 1.4 | <0.01 | 0.05 | 1.4 | 5.1 | [11 empty] | 0.12 |  |  |  |  | 980
川崎市水道局工務部 | 相模湖大橋 | 2006.10.17 | 上層 | 11:00 |  |  |  |  | 15.6 | 6.7 |  | 植物性臭気 | 1.4 | 7.2 | 0.8 | 9.2 |  | 1000 |  | 95 |  | 0.05 | 1.5 | 0.05 | 0.008 | 1.3 | 3 | [11 empty] | 0.1 |  |  |  |  | 530
川崎市水道局工務部 | 相模湖大橋 | 2006.11.21 | 上層 | 11:00 |  |  |  |  | 12.7 | 3.5 |  | 植物性臭気 | 2.2 | 7.2 | 2.3 | 10 |  | 170 |  | 98 |  | 0.08 | 1.4 | 0.04 | 0.02 | 1.2 | 4.9 | [11 empty] | 0.18 |  |  |  |  | 140 | 0.017
川崎市水道局工務部 | 相模湖大橋 | 2006.12.12 | 上層 | 11:05 |  | 水温: 9.7; 濁度: 2.3; pH: 7.2
川崎市水道局工務部 | 相模湖大橋 | 2006.12.19 | 上層 | 11:00 |  |  |  |  | 9.8 | 2.4 |  | 植物性臭気 | 2.6 | 7.3 | 0.9 | 9.7 |  | 100 |  | 89 |  | 0.08 | 1.4 | 0.09 | 0.014 | 1.2 | 4.5 | [11 empty] | 0.18 |  |  |  |  | 170
川崎市水道局工務部 | 相模湖大橋 | 2007.01.23 | 上層 | 10:50 |  |  |  |  | 7.7 | 4.2 |  | 植物性臭気 | 1.5 | 7.3 | 1.1 | 11 |  | 290 |  | 95 |  | 0.08 | 1.7 | 0.06 | 0.015 | 1.3 | 4.9 | [11 empty] | 0.2 |  |  |  |  | 570
川崎市水道局工務部 | 相模湖大橋 | 2007.02.20 | 上層 | 11:00 |  |  |  |  | 8.4 | 4.9 |  | 植物性臭気 | 1.5 | 7.2 | 1.4 | 11 |  | 480 |  | 95 |  | 0.1 | 1.6 | 0.04 | 0.019 | 1.2 | 5 | [11 empty] | 0.22 |  |  |  |  | 390 | 0.005
川崎市水道局工務部 | 相模湖大橋 | 2007.03.13 | 上層 | 10:50 |  | 水温: 10.2; 濁度: 2.6; pH: 7.3
川崎市水道局工務部 | 相模湖大橋 | 2007.03.19 | 上層 | 11:00 |  |  |  |  | 9.8 | 2.9 |  | 植物性臭気 | 2.5 | 7.3 | 1.1 | 10 |  | 28 |  | 94 |  | 0.09 | 1.4 | 0.06 | 0.018 | 1.2 | 5.2 | [11 empty] | 0.22 |  |  |  |  | 67
川崎市水道局工務部 | 弁天橋 | 2006.04.18 | 上層 | 12:00 |  | 晴 | 31.43 | 21.8 | 12.2 | 6.5 | 6 | 植物性臭気 |  | 7.2 | 1.5 | 10 | 43 | 170 |  | 99 |  | 0.07 | 1.3 | 0.06 | 0.022 | 1.2 | 4.7 | [11 empty] | 0.19 |  |  |  | 0.27 | 190
川崎市水道局工務部 | 弁天橋 | 2006.05.23 | 上層 | 11:25 |  | 曇 | 28.71 | 23.1 | 16.4 | 6.6 | 10 | 植物性臭気 |  | 8.5 | 2.5 | 12 | 48 | 240 |  | 120 |  | 0.07 | 1.2 | 0.05 | 0.031 | 0.9 | 5 |  |  |  | <0.001 |  | <0.001 | <0.001 | <0.001 |  |  |  | 0.09 |  |  | 0.02 | 0.12 | 120
川崎市水道局工務部 | 弁天橋 | 2006.06.12 | 上層 | 11:20 |  | 天候: 曇; 気温: 20; 水温: 17.8; 濁度: 4.5; pH: 7.4 |  | 48 | [10 empty] | 54 | 120 | <0.005 | [5 empty] | <0.00005 | <0.0005 |  |  | 25
川崎市水道局工務部 | 弁天橋 | 2006.06.20 | 上層 | 11:30 |  | 曇 | 38.27 | 27 | 18.3 | 6.7 | 9 | 植物性臭気 |  | 7.5 | 1.8 | 9.9 | 45 | 2100 |  | 110 |  | 0.07 | 1.3 | 0.5 | 0.052 | 1 | 4.2 | [11 empty] | 0.15 |  |  |  | 0.19 | 350
川崎市水道局工務部 | 弁天橋 | 2006.07.19 | 上層 | 11:30 |  | 雨 | 123.9 | 19.9 | 20.1 | 5 | 5 | かび臭 |  | 7.3 | 1.4 | 8.8 | 49 | 1900 |  | 100 |  | 0.07 | 1.3 | 0.09 | 0.023 | 0.9 | 4.3 | [11 empty] | 0.13 |  |  |  | 0.19 | 12000
川崎市水道局工務部 | 弁天橋 | 2006.08.15 | 上層 | 12:30 |  | 曇 | 33.84 | 30.5 | 21.2 | 5.2 | 4 | 植物性臭気 |  | 7.2 | 1.4 | 7.8 | 44 | 1800 |  | 90 |  | 0.07 | 1.4 | 0.08 | 0.02 | 1.1 | 4 |  |  |  | <0.001 |  | <0.001 | <0.001 | <0.001 |  |  |  | 0.14 |  |  | 0.039 | 0.24 | 710
川崎市水道局工務部 | 弁天橋 | 2006.09.11 | 上層 | 11:00 |  | 天候: 曇; 気温: 25.4; 水温: 20.7; 濁度: 6.3; pH: 7.3 |  | 47 | [10 empty] | 54 | 90 | <0.005 | [5 empty] | <0.00005 | <0.0005 |  |  | 31
川崎市水道局工務部 | 弁天橋 | 2006.09.19 | 上層 | 11:20 |  | 晴 | 48.92 | 25.8 | 18.7 | 8.2 | 4 | かび臭 |  | 7.2 | 1.2 | 8 | 44 | 2400 |  | 88 |  | 0.06 | 1.4 | 0.05 | 0.037 | 1.4 | 4.9 | [11 empty] | 0.14 |  |  |  | 0.31 | 680
川崎市水道局工務部 | 弁天橋 | 2006.10.17 | 上層 | 11:30 |  | 快晴 | 43.43 | 22.2 | 15.4 | 11 | 3 | 植物性臭気 |  | 7.3 | 0.7 | 9.1 | 40 | 1500 |  | 94 |  | 0.06 | 1.5 | 0.05 | 0.008 | 1.2 | 3 | [11 empty] | 0.11 |  |  |  | 0.33 | 680
川崎市水道局工務部 | 弁天橋 | 2006.11.21 | 上層 | 11:30 |  | 晴 | 34.86 | 16.2 | 11.9 | 6.5 | 3 | 植物性臭気 |  | 7.3 | 1.6 | 9.4 | 50 | 610 |  | 90 |  | 0.08 | 1.4 | 0.07 | 0.017 | 1.2 | 4.9 |  |  |  | <0.001 |  | <0.001 | <0.001 | <0.001 |  |  |  | 0.2 |  |  | 0.023 | 0.17 | 630
川崎市水道局工務部 | 弁天橋 | 2006.12.12 | 上層 | 11:40 |  | 天候: 曇; 気温: 8.8; 水温: 9.4; 濁度: 4; pH: 7.1 |  | 48 | [10 empty] | 56 | 90 | <0.005 | [5 empty] | <0.00005 | <0.0005 |  |  | 30
川崎市水道局工務部 | 弁天橋 | 2006.12.19 | 上層 | 11:20 |  | 曇 | 24.15 | 7.3 | 9.8 | 4.1 | 3 | 植物性臭気 |  | 7.2 | 0.9 | 9.4 | 49 | 160 |  | 86 |  | 0.08 | 1.5 | 0.09 | 0.015 | 1.2 | 4.5 | [11 empty] | 0.17 |  |  |  | 0.2 | 140
川崎市水道局工務部 | 弁天橋 | 2007.01.23 | 上層 | 11:50 |  | 晴 | 29.2 | 11.7 | 7.5 | 6 | 3 | 植物性臭気 |  | 7.2 | 1.1 | 11 | 46 | 370 |  | 92 |  | 0.08 | 1.8 | 0.06 | 0.016 | 1.3 | 4.8 | [11 empty] | 0.2 |  |  |  | 0.38 | 600
川崎市水道局工務部 | 弁天橋 | 2007.02.20 | 上層 | 11:30 |  | 雨 | 26.47 | 4.9 | 8.5 | 5.2 | 3 | 植物性臭気 |  | 7.3 | 1.2 | 10 | 49 | 270 |  | 91 |  | 0.1 | 1.5 | 0.04 | 0.016 | 1.1 | 4.6 |  |  |  | <0.001 |  | <0.001 | <0.001 | <0.001 |  |  |  | 0.18 |  |  | 0.026 | 0.25 | 230
川崎市水道局工務部 | 弁天橋 | 2007.03.13 | 上層 | 11:00 |  | 天候: 晴; 気温: 12.4; 水温: 10.2; 濁度: 3.6; pH: 7.2 |  | 50 | [10 empty] | 56 | 120 | <0.005 | [5 empty] | <0.00005 | <0.0005 |  |  | 31
川崎市水道局工務部 | 弁天橋 | 2007.03.19 | 上層 | 11:20 |  | 晴 | 21.82 | 10.4 | 9.8 | 4 | 2 | 植物性臭気 |  | 7.3 | 0.9 | 10 | 50 | 66 |  | 95 |  | 0.09 | 1.5 | 0.06 | 0.016 | 1.2 | 5.3 | [11 empty] | 0.22 |  |  |  | 0.2 | 83
川崎市水道局工務部 | 名手橋 | 2006.04.18 | 上層 | 13:20 |  | 水温: 13.1; 濁度: 4.8; 臭気: 植物性臭気; pH: 7.3; BOD: 1.4 | 11 |  | 280 |  | 110 |  | 0.07 | 1.3 | 0.06 | 0.021 | 1.1 | 4.9 | [11 empty] | 0.15 |  |  |  |  | 110
川崎市水道局工務部 | 名手橋 | 2006.05.23 | 上層 | 11:55 |  | 水温: 18.9; 濁度: 6.7; 臭気: 植物性臭気; pH: 8.8; BOD: 2.9 | 18 |  | 650 |  | 160 |  | 0.05 | 1.1 | 0.05 | 0.03 | 0.8 | 5 | [11 empty] | 0.05 |  |  |  |  | 360 | 0.019
川崎市水道局工務部 | 名手橋 | 2006.06.20 | 上層 | 12:00 |  | 水温: 22.4; 濁度: 7.9; 臭気: 植物性臭気; pH: 9.2; BOD: 6.8 | 17 |  | 2400 |  | 200 |  | 0.19 | 2.4 | <0.01 | 0.047 | 0.8 | 4.3 | [11 empty] | 0.1 |  |  |  |  | 740
川崎市水道局工務部 | 名手橋 | 2006.07.19 | 上層 | 12:00 |  | 水温: 21.7; 濁度: 3.2; 臭気: 植物性臭気; pH: 7.4; BOD: 4.1 | 9.3 |  | 4200 |  | 110 |  | 0.13 | 1.8 | 0.05 | 0.017 | 0.8 | 3.5 | [11 empty] | 0.05 |  |  |  |  | 19000
川崎市水道局工務部 | 名手橋 | 2006.08.15 | 上層 | 13:00 |  | 水温: 25.2; 濁度: 4.1; 臭気: 植物性臭気; pH: 8.8; BOD: 5.1 | 11 |  | 1900 |  | 130 |  | 0.13 | 2 | <0.01 | 0.03 | 0.9 | 3.9 | [11 empty] | 0.02 |  |  |  |  | 290 | 0.088
川崎市水道局工務部 | 名手橋 | 2006.09.19 | 上層 | 11:50 |  | 水温: 23.9; 濁度: 2.8; 臭気: 植物性臭気; pH: 7.4; BOD: 2.3 | 7.7 |  | 2500 |  | 93 |  | 0.06 | 1.5 | 0.02 | 0.023 | 1.4 | 5 | [11 empty] | 0.07 |  |  |  |  | 320
川崎市水道局工務部 | 名手橋 | 2006.10.17 | 上層 | 11:55 |  | 水温: 18.8; 濁度: 4.4; 臭気: 植物性臭気; pH: 7.3; BOD: 2.2 | 10 |  | 500 |  | 110 |  | 0.05 | 1.7 | 0.04 | 0.01 | 1.3 | 2.7 | [11 empty] | 0.07 |  |  |  |  | 140
川崎市水道局工務部 | 名手橋 | 2006.11.21 | 上層 | 12:00 |  | 水温: 15; 濁度: 1.2; 臭気: 植物性臭気; pH: 7.3; BOD: 1.4 | 9.3 |  | 1900 |  | 96 |  | 0.02 | 1.5 | 0.05 | 0.067 | 1.3 | 3.8 | [11 empty] | 0.06 |  |  |  |  | 160 | 0.003
川崎市水道局工務部 | 名手橋 | 2006.12.19 | 上層 | 11:50 |  | 水温: 11.4; 濁度: 1.2; 臭気: 植物性臭気; pH: 7.4; BOD: 1.4 | 9.4 |  | 150 |  | 89 |  | 0.04 | 1.5 | <0.01 | 0.013 | 1.2 | 4 | [11 empty] | 0.09 |  |  |  |  | 38
川崎市水道局工務部 | 名手橋 | 2007.01.23 | 上層 | 12:20 |  | 水温: 7.8; 濁度: 1.7; 臭気: 植物性臭気; pH: 7.2; BOD: 1.2 | 11 |  | 250 |  | 94 |  | 0.05 | 1.7 | <0.01 | 0.013 | 1.3 | 4.1 | [11 empty] | 0.11 |  |  |  |  | 74
川崎市水道局工務部 | 名手橋 | 2007.02.20 | 上層 | 12:00 |  | 水温: 8.3; 濁度: 4.1; 臭気: 植物性臭気; pH: 7.2; BOD: 1.6 | 11 |  | 420 |  | 93 |  | 0.08 | 1.4 | 0.03 | 0.013 | 1 | 4.1 | [11 empty] | 0.15 |  |  |  |  | 150 | 0.005
川崎市水道局工務部 | 名手橋 | 2007.03.19 | 上層 | 12:00 |  | 水温: 10.5; 濁度: 4.9; 臭気: 植物性臭気; pH: 7.5; BOD: 1.8 | 12 |  | 99 |  | 110 |  | 0.08 | 1.4 | <0.01 | 0.012 | 1.1 | 4.7 | [11 empty] | 0.12 |  |  |  |  | 44

## 神奈川県内広域水道企業団
調査機関 | 測定地点名 | 採取年月日 | 採取水層 | 採取時刻 | 採取水深 | 天候 | 流量 | 気温 | 水温 | 濁度 | 色度 | 臭気 | 透明度 | pH | BOD | DO(溶存酸素量) | アルカリ度 | 大腸菌群数(MPN法) | 大腸菌群数(デソ法) | 酸素飽和百分率(%) | 過マンガン酸カリウム消費量 | 全燐 | 全窒素 | アンモニア性窒素 | 亜硝酸性窒素 | 硝酸性窒素 | 塩素イオン | 総硬度 | 蒸発残留物 | 陰イオン界面活性剤 | カドミウム | 有機燐 | 鉛 | 六価クロム | ヒ素 | 総水銀 | フェノール類 | 電気伝導率 | 燐酸イオン | 溶性ケイ酸 | シアンイオン | マンガン | 鉄 | 一般細菌数 | クロロフィルa
|  |  |  | 時：分 | ｍ | 流量: m3/s; 気温: ℃; 水温: ℃; 透明度: ｍ; BOD: mg/L | mg/L | mg/L | MPN/100mL | 個/100mL | ％ | mg/L | mg/L | mg/L | mg/L | mg/L | mg/L | mg/L | mg/L | mg/L | mg/L | mg/L | mg/L | mg/L | mg/L | mg/L | mg/L | mg/L | mS/m | mg/L | mg/L | mg/L | mg/L | mg/L | MPN/100mL | mg/m3
神奈川県広域水道企業団 | 湖央部 | 2006.04.04 | 上層 | 11:00 | 0 | 晴 |  | 18.8 | 11.9 | 1.5 |  | 魚介臭 | 3.1 | 8.7 |  | 12.6 | 30 |  |  | 125 |  | 0.02 | 0.8 | <0.05 | <0.005 | 0.52 | 1.5 | [10 empty] | 98 |  |  |  | 0.006 | 0.05 |  | 10.3
神奈川県広域水道企業団 | 湖央部 | 2006.04.04 | 中層 | : | 5 | 晴 |  | 18.8 | 9.9 | 1.6 |  | 魚介臭 |  | 8.7 |  | 12.7 | 31 |  |  | 120 |  | 0.01 | 0.7 | <0.05 | <0.005 | 0.54 | 1.6 | [10 empty] | 99 |  |  |  | 0.006 | 0.06 |  | 4.2
神奈川県広域水道企業団 | 湖央部 | 2006.04.04 | 下層 | : | 45 | 晴 |  | 18.8 | 6.4 | 1.5 |  | 無臭 |  | 7.9 |  | 10.1 | 34 |  |  | 87.5 |  | 0.006 | 0.5 | <0.05 | <0.005 | 0.49 | 1.4 | [10 empty] | 104 |  |  |  | 0.039 | 0.07 |  | 0.3
神奈川県広域水道企業団 | 湖央部 | 2006.05.08 | 上層 | 10:35 | 0 | 曇 |  | 22.6 | 18.3 | 2.9 |  | 魚介臭 | 2.5 | 9.2 |  | 11.4 | 31 |  |  | 129 |  | 0.018 | 0.9 | <0.05 | <0.005 | 0.42 | 1.4 | [10 empty] | 100 |  |  |  | 0.008 | 0.06 |  | 16.1
神奈川県広域水道企業団 | 湖央部 | 2006.05.08 | 中層 | : | 5 | 曇 |  | 22.6 | 12.8 | 1.2 |  | 魚介臭 |  | 8.5 |  | 11.6 | 31 |  |  | 117 |  | 0.009 | 0.6 | <0.05 | <0.005 | 0.46 | 1.3 | [10 empty] | 97 |  |  |  | 0.007 | 0.05 |  | 2.5
神奈川県広域水道企業団 | 湖央部 | 2006.05.08 | 下層 | : | 48 | 曇 |  | 22.6 | 6.5 | 1.4 |  | 無臭 |  | 7.1 |  | 8.3 | 34 |  |  | 71.8 |  | 0.007 | 0.6 | <0.05 | <0.005 | 0.49 | 1.3 | [10 empty] | 104 |  |  |  | 0.04 | 0.07 |  | 0.4
神奈川県広域水道企業団 | 湖央部 | 2006.06.05 | 上層 | 11:05 | 0 | 曇 |  | 19.1 | 18.2 | 1.8 |  | 魚介臭 | 4.4 | 8.5 |  | 10 | 32 |  |  | 114 |  | 0.017 | 0.5 | <0.05 | <0.005 | 0.49 | 1.3 | [10 empty] | 102 |  |  |  | 0.006 | 0.03 |  | 1.7
神奈川県広域水道企業団 | 湖央部 | 2006.06.05 | 中層 | : | 5 | 曇 |  | 19.1 | 14.8 | 2.4 |  | 魚介臭 |  | 8.3 |  | 10.7 | 30 |  |  | 113 |  | 0.018 | 0.6 | <0.05 | <0.005 | 0.5 | 1.2 | [10 empty] | 98 |  |  |  | 0.009 | 0.05 |  | 2.8
神奈川県広域水道企業団 | 湖央部 | 2006.06.05 | 下層 | : | 44 | 曇 |  | 19.1 | 6.5 | 1.2 |  | 魚介臭 |  | 7.5 |  | 7.6 | 27 |  |  | 66.3 |  | 0.011 | 0.6 | <0.05 | <0.005 | 0.47 | 1.3 | [10 empty] | 105 |  |  |  | 0.082 | 0.03 |  | 0.4
神奈川県広域水道企業団 | 湖央部 | 2006.07.03 | 上層 | 11:25 | 0 | 曇 |  | 28.5 | 22 | 4.1 |  | 植物性臭気 | 0.9 | 8.4 |  | 10.2 | 32 |  |  | 125 |  | 0.015 | 0.6 | <0.05 | <0.005 | 0.57 | 1.5 | [10 empty] | 98 |  |  |  | 0.018 | 0.15 |  | 3.5
神奈川県広域水道企業団 | 湖央部 | 2006.07.03 | 中層 | : | 5 | 曇 |  | 28.5 | 17.6 | 1.7 |  | 植物性臭気 |  | 8.5 |  | 10.7 | 30 |  |  | 121 |  | 0.009 | 0.6 | <0.05 | <0.005 | 0.53 | 1.2 | [10 empty] | 91 |  |  |  | 0.01 | 0.06 |  | 7.6
神奈川県広域水道企業団 | 湖央部 | 2006.07.03 | 下層 | : | 40 | 曇 |  | 28.5 | 6.6 | 0.9 |  | 沼沢臭 |  | 7.9 |  | 7.1 | 35 |  |  | 62.3 |  | 0.004 | 0.5 | <0.05 | <0.005 | 0.53 | 1.4 | [10 empty] | 106 |  |  |  | 0.15 | 0.05 |  | <0.1
神奈川県広域水道企業団 | 湖央部 | 2006.08.07 | 上層 | 11:00 | 0 | 晴 |  | 28.8 | 25.8 | 1.3 |  | 魚介臭 | 3.1 | 8.6 |  | 9.3 | 34 |  |  | 120 |  | 0.011 | 0.6 | <0.05 | <0.005 | 0.54 | 1.2 | [10 empty] | 103 |  |  |  | 0.017 | 0.07 |  | 2.2
神奈川県広域水道企業団 | 湖央部 | 2006.08.07 | 中層 | : | 5 | 晴 |  | 28.8 | 19.6 | 2.1 |  | 魚介臭 |  | 8.3 |  | 10.9 | 30 |  |  | 126 |  | 0.011 | 0.7 | <0.05 | <0.005 | 0.55 | 1.1 | [10 empty] | 93 |  |  |  | 0.012 | 0.1 |  | 3.1
神奈川県広域水道企業団 | 湖央部 | 2006.08.07 | 下層 | : | 40 | 晴 |  | 28.8 | 6.8 | 1.8 |  | 植物性臭気 |  | 7.8 |  | 6.3 | 35 |  |  | 55.1 |  | 0.006 | 0.6 | <0.05 | <0.005 | 0.46 | 1.3 | [10 empty] | 106 |  |  |  | 0.13 | 0.11 |  | 0.2
神奈川県広域水道企業団 | 湖央部 | 2006.09.04 | 上層 | 11:00 | 0 | 晴 |  | 27.6 | 23.5 | 1.7 |  | 魚介臭 | 2.8 | 7.7 |  | 8.8 | 36 |  |  | 109 |  | 0.009 | 0.8 | <0.05 | <0.005 | 0.55 | 1.3 | [10 empty] | 110 |  |  |  | 0.045 | 0.17 |  | 3
神奈川県広域水道企業団 | 湖央部 | 2006.09.04 | 中層 | : | 5 | 晴 |  | 27.6 | 19.2 | 1.3 |  | 魚介臭 |  | 7.7 |  | 8.9 | 33 |  |  | 102 |  | 0.008 | 0.6 | <0.05 | <0.005 | 0.53 | 1.2 | [10 empty] | 102 |  |  |  | 0.028 | 0.09 |  | 2.8
神奈川県広域水道企業団 | 湖央部 | 2006.09.04 | 下層 | : | 38 | 晴 |  | 27.6 | 6.8 | 1.7 |  | 植物性臭気 |  | 7.6 |  | 3.2 | 36 |  |  | 27.8 |  | 0.006 | 0.5 | 0.06 | <0.005 | 0.42 | 1.3 | [10 empty] | 109 |  |  |  | 0.41 | 0.1 |  | 0.3
神奈川県広域水道企業団 | 湖央部 | 2006.10.10 | 上層 | 11:15 | 0 | 晴 |  | 24.4 | 19.9 | 21 |  | 魚介臭 | 0.5 | 7.9 |  | 9.9 | 30 |  |  | 115 |  | 0.052 | 0.8 | <0.05 | <0.005 | 0.59 | 1.1 | [10 empty] | 96 |  |  |  | 0.039 | 1.1 |  | 12.7
神奈川県広域水道企業団 | 湖央部 | 2006.10.10 | 中層 | : | 5 | 晴 |  | 24.4 | 16.3 | 19 |  | 沼沢臭 |  | 7.4 |  | 8.6 | 30 |  |  | 92.7 |  | 0.031 | 0.7 | <0.05 | <0.005 | 0.63 | 1.1 | [10 empty] | 93 |  |  |  | 0.037 | 0.96 |  | 1.1
神奈川県広域水道企業団 | 湖央部 | 2006.10.10 | 下層 | : | 41 | 晴 |  | 24.4 | 6.9 | 1.8 |  | かび臭 |  | 6.9 |  | 1 | 38 |  |  | 8.7 |  | 0.007 | 0.5 | 0.06 | <0.005 | 0.39 | 1.3 | [10 empty] | 110 |  |  |  | 0.39 | 0.13 |  | 0.2
神奈川県広域水道企業団 | 湖央部 | 2006.11.06 | 上層 | 11:00 | 0 | 曇 |  | 20.4 | 16 | 1.2 |  | 魚介臭 | 3.3 | 8.1 |  | 10.3 | 30 |  |  | 111 |  | 0.006 | 0.7 | <0.05 | <0.005 | 0.57 | 1.1 | [10 empty] | 96 |  |  |  | 0.004 | 0.05 |  | 1.6
神奈川県広域水道企業団 | 湖央部 | 2006.11.06 | 中層 | : | 5 | 曇 |  | 20.4 | 15.9 | 1.4 |  | 魚介臭 |  | 8.1 |  | 10.3 | 31 |  |  | 111 |  | 0.007 | 0.7 | <0.05 | <0.005 | 0.58 | 1.1 | [10 empty] | 96 |  |  |  | 0.004 | 0.05 |  | 1.6
神奈川県広域水道企業団 | 湖央部 | 2006.11.06 | 下層 | : | 43 | 曇 |  | 20.4 | 6.9 | 1.6 |  | かび臭 |  | 7.4 |  | <0.2 | 39 |  |  | <1.7 |  | 0.008 | 0.5 | <0.05 | 0.013 | 0.35 | 1.3 | [10 empty] | 112 |  |  |  | 0.58 | 0.04 |  | <0.1
神奈川県広域水道企業団 | 堰堤側湖心 | 2006.04.04 | 上層 | 10:30 | 0 | 晴 |  | 23.7 | 11.2 | 1.6 |  | 魚介臭 | 3.1 | 8.8 |  | 13.2 | 31 |  |  | 129 |  | 0.027 | 0.8 | <0.05 | <0.005 | 0.5 | 1.5 | [10 empty] | 98 |  |  |  | 0.006 | 0.04 |  | 11.8
神奈川県広域水道企業団 | 堰堤側湖心 | 2006.05.08 | 上層 | 10:05 | 0 | 曇 |  | 21.5 | 16.2 | 3.4 |  | 魚介臭 | 2.5 | 9.3 |  | 12.5 | 31 |  |  | 135 |  | 0.032 | 1.1 | <0.05 | <0.005 | 0.4 | 1.4 | [10 empty] | 100 |  |  |  | 0.01 | 0.16 |  | 28.8
神奈川県広域水道企業団 | 堰堤側湖心 | 2006.06.05 | 上層 | 10:45 | 0 | 曇 |  | 19.6 | 18.3 | 1.5 |  | 魚介臭 | 5.9 | 8.7 |  | 10.6 | 32 |  |  | 121 |  | 0.016 | 0.5 | <0.05 | <0.005 | 0.46 | 1.3 | [10 empty] | 100 |  |  |  | 0.007 | 0.03 |  | 1.6
神奈川県広域水道企業団 | 堰堤側湖心 | 2006.07.03 | 上層 | 10:50 | 0 | 曇 |  | 27.3 | 21.1 | 2.2 |  | 植物性臭気 | 1.5 | 8.7 |  | 10.4 | 30 |  |  | 125 |  | 0.013 | 0.7 | <0.05 | <0.005 | 0.55 | 1.3 | [10 empty] | 92 |  |  |  | 0.01 | 0.09 |  | 5.8
神奈川県広域水道企業団 | 堰堤側湖心 | 2006.08.07 | 上層 | 10:30 | 0 | 晴 |  | 29.2 | 26.4 | 1.5 |  | 魚介臭 | 3.2 | 8.9 |  | 10.2 | 35 |  |  | 133 |  | 0.013 | 0.7 | <0.05 | <0.005 | 0.49 | 1.2 | [10 empty] | 101 |  |  |  | 0.013 | 0.07 |  | 4.6
神奈川県広域水道企業団 | 堰堤側湖心 | 2006.09.04 | 上層 | 10:30 | 0 | 晴 |  | 27.2 | 23.5 | 0.9 |  | 魚介臭 | 3.4 | 7.6 |  | 9.3 | 37 |  |  | 115 |  | 0.011 | 0.6 | <0.05 | <0.005 | 0.52 | 1.2 | [10 empty] | 108 |  |  |  | 0.028 | 0.1 |  | 3.7
神奈川県広域水道企業団 | 堰堤側湖心 | 2006.10.10 | 上層 | 10:40 | 0 | 晴 |  | 23.8 | 17.7 | 7.5 |  | 魚介臭 | 1.1 | 7.8 |  | 10.2 | 33 |  |  | 113 |  | 0.03 | 0.9 | <0.05 | <0.005 | 0.59 | 1.1 | [10 empty] | 99 |  |  |  | 0.024 | 0.35 |  | 17.3
神奈川県広域水道企業団 | 堰堤側湖心 | 2006.11.06 | 上層 | 10:40 | 0 | 曇 |  | 18.8 | 16 | 1.5 |  | 魚介臭 | 3.6 | 8.6 |  | 11.2 | 31 |  |  | 121 |  | 0.01 | 0.7 | <0.05 | <0.005 | 0.54 | 1.1 | [10 empty] | 94 |  |  |  | 0.003 | 0.03 |  | 3.9
神奈川県広域水道企業団 | 宮ヶ瀬湖放流水 | 2006.04.05 | 上層 | 10:15 | 0 | 雨 |  | 10.4 | 10.7 | 2.5 | 1.6 | 魚介臭 |  | 7.4 |  |  | 32 |  |  |  |  | 0.022 | 0.9 | <0.05 | <0.005 | 0.46 | 1.2 | 40 | [9 empty] | 86 |  |  |  | 0.01 | 0.04 |  | 16
神奈川県広域水道企業団 | 宮ヶ瀬湖放流水 | 2006.05.15 | 上層 | 10:10 | 0 | 晴 |  | 21.6 | 16.1 | 1.2 | 2.2 | 魚介臭 |  | 8.2 |  |  | 30 | [6 empty] | <0.05 | <0.005 | 0.41 | 1.2 | 33 | [9 empty] | 84 |  |  |  | 0.007 | 0.05 |  | 7.4
神奈川県広域水道企業団 | 宮ヶ瀬湖放流水 | 2006.06.01 | 上層 | 9:55 | 0 | 晴 |  | 26.1 | 19.4 | 1.3 | 1.5 | 魚介臭 |  | 8.4 |  |  | 30 | [6 empty] | <0.05 | <0.005 | 0.37 | 1.1 | 33 | [9 empty] | 82 |  |  |  | 0.01 | 0.05 |  | 6.9
神奈川県広域水道企業団 | 宮ヶ瀬湖放流水 | 2006.07.12 | 上層 | 9:50 | 0 | 曇 |  | 29.6 | 21.7 | 0.6 | 1.7 | 魚介臭 |  | 7.8 |  |  | 29 |  |  |  |  | <0.002 | 0.6 | <0.05 | <0.005 | 0.46 | 1.1 | 32 | [9 empty] | 78 |  |  |  | 0.005 | 0.03 |  | 2.3
神奈川県広域水道企業団 | 宮ヶ瀬湖放流水 | 2006.08.10 | 上層 | 10:00 | 0 | 晴 |  | 30 | 22.9 | 0.5 | 1.7 | 魚介臭 |  | 8 |  |  | 32 | [6 empty] | <0.05 | <0.005 | 0.54 | 1 | 34 | [9 empty] | 82 |  |  |  | 0.003 | 0.04 |  | 1
神奈川県広域水道企業団 | 宮ヶ瀬湖放流水 | 2006.09.11 | 上層 | 10:05 | 0 | 曇 |  | 23.8 | 22.1 | 0.4 | 1.2 | 魚介臭 |  | 7.8 |  |  | 29 | [6 empty] | <0.05 | <0.005 | 0.49 | 1 | 31 | [9 empty] | 78 |  |  |  | 0.004 | <0.01 |  | 0.7
神奈川県広域水道企業団 | 宮ヶ瀬湖放流水 | 2006.10.11 | 上層 | 9:55 | 0 | 晴 |  | 24.8 | 18.1 | 1.4 | 1.4 | 魚介臭 |  | 7.5 |  |  | 29 |  |  |  |  | 0.006 | 0.6 | <0.05 | <0.005 | 0.53 | <1 | 31 | [9 empty] | 78 |  |  |  | 0.008 | 0.06 |  | 2.6
神奈川県広域水道企業団 | 宮ヶ瀬湖放流水 | 2006.11.01 | 上層 | 9:50 | 0 | 晴 |  | 17.3 | 16.1 | 1.3 | 1.5 | 魚介臭 |  | 7.6 |  |  | 28 | [6 empty] | <0.05 | <0.005 | 0.53 | <1 | 31 | [9 empty] | 77 |  |  |  | 0.005 | 0.07 |  | 3.9
神奈川県広域水道企業団 | 宮ヶ瀬湖放流水 | 2006.12.13 | 上層 | 9:55 | 0 | 晴 |  | 7.9 | 11 | 1.2 | 1.3 | 魚介臭 |  | 7.3 |  |  | 34 | [6 empty] | <0.05 | <0.005 | 0.51 | 1.1 | 39 | [9 empty] | 88 |  |  |  | 0.016 | 0.08 |  | 3.6
神奈川県広域水道企業団 | 宮ヶ瀬湖放流水 | 2007.01.11 | 上層 | 10:05 | 0 | 晴 |  | 3.4 | 9.2 | 1.6 | 1.2 | 植物性臭気 |  | 7.5 |  |  | 31 |  |  |  |  | 0.008 | 0.6 | <0.05 | <0.005 | 0.53 | 1.1 | 37 | [9 empty] | 84 |  |  |  | 0.009 | 0.09 |  | 1.2
神奈川県広域水道企業団 | 宮ヶ瀬湖放流水 | 2007.02.01 | 上層 | 9:45 | 0 | 晴 |  | 5.8 | 8.6 | 0.6 | 1 | 魚介臭 |  | 7.4 |  |  | 31 | [6 empty] | <0.05 | <0.005 | 0.5 | 1.1 | 39 | [9 empty] | 84 |  |  |  | 0.005 | 0.04 |  | 3.2
神奈川県広域水道企業団 | 宮ヶ瀬湖放流水 | 2007.03.01 | 上層 | 9:55 | 0 | 晴 |  | 8.4 | 9.2 | 1 | 1.2 | 植物性臭気 |  | 7.5 |  |  | 31 | [6 empty] | <0.05 | <0.005 | 0.49 | 1 | 35 | [9 empty] | 83 |  |  |  | 0.006 | 0.04 |  | 1.6