## 小倉橋
水域名称 | 相模川 | 地点名称 | 小倉橋 (14-005-53) | 類型名称 | 河川A | 測定機関名称 | 相模原市
測定項目 | 採取時刻 | 採取位置 | 天候 | 前日天候 | 気温 | 水温 | 流速 | 流量 | 採取水深 | 全水深 | 透視度 | 透明度 | 流況 | 色相 | 臭気 | ｐＨ | ＢＯＤ | ＣＯＤ | ＳＳ | ＤＯ | 大腸菌群数 | ND-ヘキサン抽出物質 | 全窒素 | 全りん | 全亜鉛 | カドミウム | 全シアン | 鉛 | 六価クロム | 砒素 | 総水銀 | アルキル水銀 | ＰＣＢ | ジクロロメタン | 四塩化炭素 | 1，2-ジクロロエタン | 1，1-ジクロロエチレン | ｼｽ1，2-ジクロロエチレン | 1，1，1-トリクロロエタン | 1，1，2-トリクロロエタン | トリクロロエチレン | テトラクロロエチレン | 1，3-ジクロロプロペン | チウラム | シマジン | チオベンカルブ | ベンゼン | セレン | ふっ素 | ほう素 | 亜硝酸性窒素 | 硝酸性窒素 | 亜硝酸性窒素及び硝酸性窒素 | フェノール類 | 銅 | 溶解性鉄 | 溶解性マンガン | クロム | ＥＰND | ニッケル | アンモニア性窒素 | りん酸態りん | 電気伝導率 | 塩化物イオン | 塩分 | 陰イオン界面活性剤 | 非イオン界面活性剤 | クロロフィルａ | トリハロメタン生成能 | クロロホルム生成能 | ブロモジクロロメタン生成能 | ジブロモクロロメタン生成能 | ブロモホルム生成能 | 有機りん
単位 | 時：分 |  |  |  | ℃ | ℃ | m/s | m3/s | ｍ | ｍ | ㎝ | ｍ |  |  |  |  | ㎎/L | ㎎/L | ㎎/L | ㎎/L | MPND/100mL | ㎎/L | ㎎/L | ㎎/L | ㎎/L | ㎎/L | ㎎/L | ㎎/L | ㎎/L | ㎎/L | ㎎/L | ㎎/L | ㎎/L | ㎎/L | ㎎/L | ㎎/L | ㎎/L | ㎎/L | ㎎/L | ㎎/L | ㎎/L | ㎎/L | ㎎/L | ㎎/L | ㎎/L | ㎎/L | ㎎/L | ㎎/L | ㎎/L | ㎎/L | ㎎/L | ㎎/L | ㎎/L | ㎎/L | ㎎/L | ㎎/L | ㎎/L | ㎎/L | ㎎/L | ㎎/L | ㎎/L | ㎎/L | mS/m | ㎎/L | ‰ | ㎎/L | ㎎/L | mg/m3 | ㎎/L | ㎎/L | ㎎/L | ㎎/L | ㎎/L | ㎎/L
採取年月日
2008-04-16 | 11:00 | 流心（中央） | 曇り | 降雨なし | 20.1 | 12.1 |  | 29.08 | 0.9 | 4.5 | 54 |  | その他 | 黄緑色・淡（明） | 無臭 | 7.6 | 0.6 | 1.9 | 5 | 10.8 | 79 |  | 1.5 | 0.068 | 0.006 |  | ND | <0.005 |  | <0.005 | <0.0005 | [17 empty] | <0.08 | <0.02 | <0.05 | 0.97 | 1 | [7 empty] | 0.06 | 0.054 | 12 | 3
| 23:00 | 流心（中央） | 曇り | 降雨なし | 14 | 11.5 |  | 38.84 | 0.94 | 4.7 | 74 |  | 通常の状況 | 黄緑色・淡（明） | 無臭 | 7.5 | 0.5 | 1.9 | 6 | 10.6 | [42 empty] | 12
2008-05-14 | 11:00 | 流心（中央） | 曇り | 5mm以上10mm未満 | 12.4 | 14.4 |  | 42.72 | 0.9 | 4.5 | >100 |  | その他 | 緑色・淡（明） | 無臭 | 7.5 | 0.9 | 2.4 | 3 | 9.9 | 330 |  | 1.4 | 0.067 |  | <0.001 | ND | <0.005 | <0.02 | <0.005 | <0.0005 |  |  |  | <0.0002 |  |  |  | <0.0005 |  | <0.002 | <0.0005 | [8 empty] | <0.05 | 1 | 1 | [9 empty] | 13 | 3
| 23:00 | 流心（中央） | 曇り | 5mm以上10mm未満 | 13.5 | 14.2 |  | 41.14 | 0.9 | 4.5 | >100 |  | 通常の状況 | 緑色・淡（明） | 無臭 | 7.3 | 0.8 | 2.2 | 4 | 10.1 | [42 empty] | 13
2008-06-11 | 11:00 | 流心（中央） | 曇り | 降雨なし | 24.2 | 17.2 |  | 38.09 | 0.98 | 4.9 | >100 |  | 通常の状況 | 緑色・淡（明） | 無臭 | 7.2 | 1.1 | 1.3 | 2 | 10.2 | 940 |  | 1.2 | 0.05 | 0.003 |  | ND | <0.005 |  | <0.005 | <0.0005 | [17 empty] | <0.08 | <0.02 | 0.06 | 0.92 | 0.98 | [7 empty] | <0.04 | 0.005 | 12 | 2
| 23:00 | 流心（中央） | 曇り | 降雨なし | 20.2 | 17.1 |  | 36.05 | 0.98 | 4.9 | >100 |  | 通常の状況 | 緑色・淡（明） | 無臭 | 7.2 | 1.4 | 1.2 | 3 | 9.7 | [42 empty] | 12
2008-07-02 | 11:00 | 流心（中央） | 晴れ | 降雨なし | 27.5 | 18.8 |  | 49.7 | 0.94 | 4.7 | 97 |  | 通常の状況 | 緑色・淡（明） | 無臭 | 7.5 | 0.7 | 1.4 | 4 | 9.7 | 11000 |  | 1.2 | 0.051 |  |  | ND | <0.005 |  | <0.005 | <0.0005 | [12 empty] | <0.0006 | <0.0003 | <0.002 |  |  |  |  | 0.07 | 0.92 | 0.99 | [9 empty] | 12 | 2
| 23:00 | 流心（中央） | 晴れ | 降雨なし | 20.5 | 17.9 |  | 44 | 0.94 | 4.7 | >100 |  | 通常の状況 | 緑色・淡（明） | 無臭 | 7.4 | 1.1 | 2 | 5 | 9.9 | [42 empty] | 12
2008-08-13 | 11:00 | 流心（中央） | 曇り | 降雨なし | 31.2 | 23.8 |  | 21.03 | 0.9 | 4.5 | 63 |  | その他 | 黄緑色・淡（明） | 無臭 | 7.1 | 1.3 | 1.6 | 7 | 9.8 | 49000 | <0.5 | 1.4 | 0.061 | 0.005 | <0.001 | ND | <0.005 | <0.02 | <0.005 | <0.0005 |  |  | <0.002 | <0.0002 | <0.0004 | <0.002 | <0.004 | <0.0005 | <0.0006 | <0.002 | <0.0005 | <0.0002 |  |  |  | <0.001 | <0.002 | <0.08 | 0.03 | 0.06 | 0.99 | 1 | <0.005 | <0.01 | 0.03 | <0.01 |  |  | <0.008 | 0.06 | 0.038 | 14 | 3 |  | <0.03
| 23:00 | 流心（中央） | 晴れ | 降雨なし | 23.5 | 23.7 |  | 20.92 | 0.88 | 4.4 | >100 |  | 通常の状況 | 緑色・淡（明） | 無臭 | 7.3 | 1.2 | 1.4 | 3 | 8.7 | [42 empty] | 13
2008-09-10 | 11:00 | 流心（中央） | 晴れ | 降雨なし | 28.5 | 20.5 |  | 49.53 | 0.9 | 4.5 | 54 |  | その他 | 黄緑色・淡（明） | 無臭 | 7.8 | 1.2 | 2 | 7 | 9.2 | 3300 |  | 1.3 | 0.04 |  |  | ND | <0.005 |  | <0.005 | <0.0005 | [19 empty] | <0.05 | 1 | 1 | [9 empty] | 12 | 2
| 23:00 | 流心（中央） | 晴れ | 降雨なし | 18.4 | 19.4 |  | 40.17 | 0.88 | 4.4 | >100 |  | 通常の状況 | 緑色・淡（明） | 無臭 | 7.8 | 1.1 | 1.9 | 6 | 9.2 | [42 empty] | 12
2008-10-22 | 11:00 | 流心（中央） | 晴れ | 降雨なし | 23.4 | 18.4 |  | 15.65 | 0.88 | 4.4 | >100 |  | その他 | 黄緑色・淡（明） | 無臭 | 7.4 | 1.1 | 1.9 | 4 | 10.2 | 2400 |  | 1.3 | 0.053 | 0.007 |  | ND | <0.005 |  | <0.005 | <0.0005 | [17 empty] | <0.08 | <0.02 | 0.11 | 1 | 1.1 | [7 empty] | 0.04 | 0.026 | 13 | 3
| 23:00 | 流心（中央） | 晴れ | 降雨なし | 17 | 17.3 |  | 16.03 | 0.84 | 4.2 | >100 |  | 通常の状況 | 緑色・淡（明） | 無臭 | 7.4 | 0.7 | 1.7 | 4 | 9.5 | [42 empty] | 12
2008-11-05 | 11:00 | 流心（中央） | 晴れ | 降雨なし | 19.2 | 16.5 |  | 15 | 0.94 | 4.7 | >100 |  | その他 | 黄緑色・淡（明） | 無臭 | 7.3 | 1.4 | 1.5 | 2 | 11.4 | 7900 |  | 1.3 | 0.033 |  | <0.001 | ND | <0.005 | <0.02 | <0.005 | <0.0005 |  |  |  | <0.0002 |  |  |  | <0.0005 |  | <0.002 | <0.0005 | [8 empty] | 0.09 | 1.1 | 1.1 | [9 empty] | 14 | 3
| 23:00 | 流心（中央） | 晴れ | 降雨なし | 10.2 | 15.1 |  | 16.3 | 0.86 | 4.3 | >100 |  | 通常の状況 | 緑色・淡（明） | 無臭 | 7.3 | 1.4 | 1.3 | 2 | 11 | [42 empty] | 14
2008-12-03 | 11:00 | 流心（中央） | 晴れ | 降雨なし | 17.5 | 12.1 |  | 13.97 | 0.98 | 4.9 | >100 |  | 通常の状況 | 黄緑色・淡（明） | 無臭 | 7.9 | 0.5 | 1.6 | 3 | 11.8 | 330 |  | 1.4 | 0.045 | 0.002 |  | ND | <0.005 |  | <0.005 | <0.0005 | [17 empty] | <0.08 | <0.02 | 0.11 | 1.1 | 1.2 | [7 empty] | <0.04 | 0.022 | 15 | 4
| 23:00 | 流心（中央） | 晴れ | 降雨なし | 8 | 11 |  | 13.97 | 0.86 | 4.3 | >100 |  | 通常の状況 | 緑色・淡（明） | 無臭 | 7.8 | 0.5 | 1.2 | 3 | 11.3 | [42 empty] | 15
2009-01-07 | 11:00 | 流心（中央） | 晴れ | 降雨なし | 12 | 9 |  | 19.09 | 0.88 | 4.4 | >100 |  | 通常の状況 | 黄緑色・淡（明） | 無臭 | 7.6 | 0.6 | 1.2 | 2 | 11.4 | 330 |  | 1.4 | 0.05 |  |  | ND | <0.005 |  | <0.005 | <0.0005 | [19 empty] | 0.07 | 1.1 | 1.1 | [9 empty] | 15 | 4
| 23:00 | 流心（中央） | 晴れ | 降雨なし | 4 | 8 |  | 18.95 | 0.94 | 4.7 | >100 |  | 通常の状況 | 緑色・淡（明） | 無臭 | 7.7 | 0.7 | 1.2 | 2 | 11 | [42 empty] | 15
2009-02-04 | 11:00 | 流心（中央） | 曇り | 降雨なし | 8.1 | 7.3 |  | 17.95 | 0.86 | 4.3 | 68 |  | その他 | 黄緑色・淡（明） | 無臭 | 7.8 | 0.8 | 1.3 | 5 | 11.2 | 3300 |  | 1.5 | 0.077 | 0.006 | <0.001 | ND | <0.005 | <0.02 | <0.005 | <0.0005 |  |  | <0.002 | <0.0002 | <0.0004 | <0.002 | <0.004 | <0.0005 | <0.0006 | <0.002 | <0.0005 | <0.0002 |  |  |  | <0.001 | <0.002 | 0.2 | 0.02 | 0.09 | 1.1 | 1.1 | [6 empty] | <0.008 | 0.07 | 0.046 | 14 | 4 |  | <0.03
| 23:00 | 流心（中央） | 曇り | 降雨なし | 5.8 | 7.1 |  | 17.92 | 0.8 | 4 | >100 |  | 通常の状況 | 緑色・淡（明） | 無臭 | 7.7 | 1 | 1.5 | 3 | 11.1 | [42 empty] | 14
2009-03-05 | 11:00 | 流心（中央） | 曇り | 5mm以上10mm未満 | 12 | 9 |  | 13.56 | 0.74 | 3.7 | >100 |  | 通常の状況 | 黄緑色・淡（明） | 無臭 | 7.6 | 1.2 | 1.5 | 2 | 11.8 | 130 |  | 1.4 | 0.06 |  |  | ND | <0.005 |  | <0.005 | <0.0005 | [12 empty] | <0.0006 | <0.0003 | <0.002 |  |  |  |  | 0.08 | 1.1 | 1.1 | [9 empty] | 14 | 4
| 23:00 | 流心（中央） | 曇り | 5mm以上10mm未満 | 7 | 7.9 |  | 13.97 | 0.84 | 4.2 | >100 |  | 通常の状況 | 緑色・淡（明） | 無臭 | 7.6 | 1 | 1.3 | 2 | 11.6 | [42 empty] | 14

## 昭和橋
水域名称 | 相模川 | 地点名称 | 昭和橋 (14-005-52) | 類型名称 | 河川A | 測定機関名称 | 厚木市
測定項目 | 採取時刻 | 採取位置 | 天候 | 前日天候 | 気温 | 水温 | 流速 | 流量 | 採取水深 | 全水深 | 透視度 | 透明度 | 流況 | 色相 | 臭気 | ｐＨ | ＢＯＤ | ＣＯＤ | ＳＳ | ＤＯ | 大腸菌群数 | ND-ヘキサン抽出物質 | 全窒素 | 全りん | 全亜鉛 | カドミウム | 全シアン | 鉛 | 六価クロム | 砒素 | 総水銀 | アルキル水銀 | ＰＣＢ | ジクロロメタン | 四塩化炭素 | 1，2-ジクロロエタン | 1，1-ジクロロエチレン | ｼｽ1，2-ジクロロエチレン | 1，1，1-トリクロロエタン | 1，1，2-トリクロロエタン | トリクロロエチレン | テトラクロロエチレン | 1，3-ジクロロプロペン | チウラム | シマジン | チオベンカルブ | ベンゼン | セレン | ふっ素 | ほう素 | 亜硝酸性窒素 | 硝酸性窒素 | 亜硝酸性窒素及び硝酸性窒素 | フェノール類 | 銅 | 溶解性鉄 | 溶解性マンガン | クロム | ＥＰND | ニッケル | アンモニア性窒素 | りん酸態りん | 電気伝導率 | 塩化物イオン | 塩分 | 陰イオン界面活性剤 | 非イオン界面活性剤 | クロロフィルａ | トリハロメタン生成能 | クロロホルム生成能 | ブロモジクロロメタン生成能 | ジブロモクロロメタン生成能 | ブロモホルム生成能 | 有機りん
単位 | 時：分 |  |  |  | ℃ | ℃ | m/s | m3/s | ｍ | ｍ | ㎝ | ｍ |  |  |  |  | ㎎/L | ㎎/L | ㎎/L | ㎎/L | MPND/100mL | ㎎/L | ㎎/L | ㎎/L | ㎎/L | ㎎/L | ㎎/L | ㎎/L | ㎎/L | ㎎/L | ㎎/L | ㎎/L | ㎎/L | ㎎/L | ㎎/L | ㎎/L | ㎎/L | ㎎/L | ㎎/L | ㎎/L | ㎎/L | ㎎/L | ㎎/L | ㎎/L | ㎎/L | ㎎/L | ㎎/L | ㎎/L | ㎎/L | ㎎/L | ㎎/L | ㎎/L | ㎎/L | ㎎/L | ㎎/L | ㎎/L | ㎎/L | ㎎/L | ㎎/L | ㎎/L | ㎎/L | ㎎/L | mS/m | ㎎/L | ‰ | ㎎/L | ㎎/L | mg/m3 | ㎎/L | ㎎/L | ㎎/L | ㎎/L | ㎎/L | ㎎/L
採取年月日
2008-04-16 | 10:00 | 流心（中央） | 晴れ | 降雨なし | 18.7 | 13 | 0.59 | 32.35 | 0.254 | 1.27 | >30 |  | 通常の状況 | 灰色・淡（明） | 無臭 | 7.8 | 0.7 | 2 | 7 | 11.2 | 130 |  | 1.4 | 0.061 | 0.002 | <0.001 | ND | <0.005 | <0.02 | <0.005 | <0.0005 |  |  |  | <0.0002 |  |  |  | <0.0005 |  | <0.002 | <0.0005 | [6 empty] | <0.08 | <0.02 | <0.05 | 1.2 | 1.2 | <0.005 | <0.01 | 0.16 | <0.01 |  |  |  | 0.04 | 0.052 | 13 | 4 |  | <0.03
| 16:00 | 流心（中央） | 曇り | 降雨なし | 20.2 | 15.2 | 0.58 | 32.84 | 0.254 | 1.27 | >30 |  | 通常の状況 | 灰色・淡（明） | 無臭 | 7.8 | 1 | 2.3 | 7 | 11 | [42 empty] | 13
| 22:00 | 流心（中央） | 曇り | 降雨なし | 16.5 | 12.5 | 0.64 | 36.8 | 0.256 | 1.28 | >30 |  | 通常の状況 | 灰色・淡（明） | 無臭 | 7.8 | 1.5 | 2.2 | 6 | 10.7 |  |  | 1.4 | 0.063 | [16 empty] | <0.002 | <0.0005 | [20 empty] | 13 | 4
2008-04-17 | 4:00 | 流心（中央） | 曇り |  | 13.5 | 11.3 | 0.6 | 36.42 | 0.264 | 1.32 | >30 |  | 通常の状況 | 無色 | 無臭 | 7.7 | 1.4 | 2.3 | 7 | 11.1 | [42 empty] | 13
2008-05-28 | 10:00 | 流心（中央） | 晴れ | 降雨なし | 25.8 | 17.6 | 0.75 | 42.31 | 0.256 | 1.28 | 85 |  | 通常の状況 | 灰色・淡（明） | 無臭 | 8.2 | 1.1 | 2.3 | 4 | 10.6 | 460 |  | 1.1 | 0.044 | 0.002 | <0.001 | ND | <0.005 | <0.02 | <0.005 | <0.0005 |  |  |  | <0.0002 |  |  |  | <0.0005 |  | <0.002 | <0.0005 | [8 empty] | <0.05 | 0.98 | 1 | [7 empty] | <0.04 | 0.023 | 13 | 3
| 16:00 | 流心（中央） | 曇り | 降雨なし | 23.3 | 17.3 | 0.7 | 42.83 | 0.272 | 1.36 | 75 |  | 通常の状況 | 灰色・淡（明） | 無臭 | 8.1 | 1.5 | 2.2 | 3 | 10.8 | [42 empty] | 13
| 22:00 | 流心（中央） | 曇り | 降雨なし | 20.3 | 16.6 | 0.73 | 41.91 | 0.272 | 1.36 | 83 |  | 通常の状況 | 灰色・淡（明） | 無臭 | 7.7 | 1.4 | 2.2 | 4 | 9.4 |  |  | 1.3 | 0.044 | [16 empty] | <0.002 | <0.0005 | [20 empty] | 13 | 3
2008-05-29 | 4:00 | 流心（中央） | 雨 |  | 16.1 | 15.1 |  |  | 0.25 |  | 55 |  | ゴミ、浮遊物多し | 褐色・淡（明） | 無臭 | 7.6 | 2 | 3.4 | 8 | 9.4 | [42 empty] | 12
2008-06-11 | 10:00 | 流心（中央） | 曇り | 降雨なし | 24.7 | 17 | 0.76 | 48.77 | 0.29 | 1.45 | >100 |  | 通常の状況 | 無色 | 無臭 | 8 | 1.1 | 1.8 | 4 | 10.3 | 1300 |  | 1.1 | 0.042 | 0.004 | <0.001 | ND | <0.005 | <0.02 | <0.005 | <0.0005 |  |  |  | <0.0002 |  |  |  | <0.0005 |  | <0.002 | <0.0005 | [6 empty] | <0.08 | <0.02 | <0.05 | 1 | 1 | <0.005 | <0.01 | 0.02 | <0.01 |  |  |  | <0.04 | 0.036 | 13 | 3 |  | <0.03
| 16:00 | 流心（中央） | 曇り | 降雨なし | 25 | 19 | 0.7 | 44.69 | 0.278 | 1.39 | >100 |  | 通常の状況 | 無色 | 無臭 | 8.4 | 1 | 1.8 | 3 | 10.7 | [42 empty] | 13
| 22:00 | 流心（中央） | 曇り | 降雨なし | 20.2 | 17.5 | 0.73 | 47.55 | 0.278 | 1.39 | >100 |  | 通常の状況 | 無色 | 無臭 | 7.7 | 0.8 | 1.5 | 2 | 9.2 |  |  | 1.1 | 0.053 | [16 empty] | <0.002 | <0.0005 | [20 empty] | 13 | 3
2008-06-12 | 4:00 | 流心（中央） | 雨 |  | 19.5 | 16.7 | 0.82 | 55.63 | 0.292 | 1.46 | >100 |  | 通常の状況 | 無色 | 無臭 | 7.6 | 1.3 | 2.4 | 4 | 8.9 | [42 empty] | 15
2008-07-02 | 10:00 | 流心（中央） | 晴れ | 降雨なし | 29.9 | 21.4 | 0.73 | 49.78 | 0.288 | 1.44 | >100 |  | 通常の状況 | 無色 | 無臭 | 8 | 0.7 | 1.7 | 3 | 11.2 | 1300 |  | 1.2 | 0.078 | 0.001 | <0.001 | ND | <0.005 | <0.02 | <0.005 | <0.0005 |  |  |  | <0.0002 |  |  |  | <0.0005 |  | <0.002 | <0.0005 | [8 empty] | <0.05 | 1 | 1 | [7 empty] | 0.04 | 0.033 | 13 | 3
| 16:00 | 流心（中央） | 晴れ | 降雨なし | 26.2 | 22 | 0.67 | 46.58 | 0.286 | 1.43 | >100 |  | 通常の状況 | 無色 | 無臭 | 8.3 | 0.8 | 2 | 4 | 10 | [42 empty] | 12
| 22:00 | 流心（中央） | 晴れ | 降雨なし | 22.7 | 20.2 | 0.7 | 49.15 | 0.28 | 1.4 | >100 |  | 通常の状況 | 無色 | 無臭 | 7.7 | 0.6 | 1.7 | 3 | 9.2 |  |  | 1.2 | 0.061 | [16 empty] | <0.002 | <0.0005 | [20 empty] | 13 | 3
2008-07-03 | 4:00 | 流心（中央） | 晴れ |  | 18.8 | 17.9 | 0.6 | 37.77 | 0.278 | 1.39 | >100 |  | 通常の状況 | 無色 | 無臭 | 7.6 | 0.7 | 1.8 | 3 | 9.1 | [42 empty] | 13
2008-08-13 | 10:00 | 流心（中央） | 晴れ | 5mm以上10mm未満 | 31.1 | 23.8 | 0.48 | 21 | 0.124 | 1.2 | >100 |  | 通常の状況 | 無色 | 無臭 | 8 | 1.6 | 2.4 | 3 | 9.4 | 2700 | <0.5 | 1.5 | 0.057 | <0.001 | <0.001 | ND | <0.005 | <0.02 | <0.005 | <0.0005 |  |  | <0.002 | <0.0002 | <0.0004 | <0.002 | <0.004 | <0.0005 | <0.0006 | <0.002 | <0.0005 | <0.0002 | <0.0006 | <0.0003 | <0.002 | <0.001 | <0.002 | <0.08 | <0.02 | <0.05 | 1 | 1 | <0.005 | <0.01 | <0.02 | <0.01 |  |  | <0.008 | 0.05 | 0.046 | 14 | 4 |  | <0.03
| 16:00 | 流心（中央） | 曇り | 5mm以上10mm未満 | 30.3 | 25 | 0.45 | 19.25 | 0.11 | 1.19 | >100 |  | 通常の状況 | 無色 | 無臭 | 8.1 | 0.8 | 2.2 | 3 | 8.8 | [42 empty] | 14
| 22:00 | 流心（中央） | 曇り | 5mm以上10mm未満 | 27.4 | 23.9 | 0.45 | 19.64 | 0.118 | 1.2 | >100 |  | 通常の状況 | 無色 | 無臭 | 7.7 | 1.7 | 2.8 | 5 | 7.7 |  | <0.5 | 1.4 | 0.069 | [16 empty] | <0.002 | <0.0005 | [20 empty] | 14 | 4
2008-08-14 | 4:00 | 流心（中央） | 晴れ |  | 24.5 | 22.4 | 0.44 | 19.42 | 0.118 | 1.2 | >100 |  | 通常の状況 | 無色 | 無臭 | 7.6 | 0.7 | 2.1 | 3 | 8.1 | [42 empty] | 14
2008-09-10 | 10:00 | 流心（中央） | 晴れ | 降雨なし | 28.8 | 21 | 0.79 | 53.14 | 0.164 | 1.43 | 55 |  | 流量大（大雨、雪どけのため） | 褐色・淡（明） | 無臭 | 7.8 | 0.7 | 2.1 | 5 | 9.5 | 790 |  | 1.5 | 0.065 | 0.002 | <0.001 | ND | <0.005 | <0.02 | <0.005 | <0.0005 |  |  |  | <0.0002 |  |  |  | <0.0005 |  | <0.002 | <0.0005 | [8 empty] | <0.05 | 1.2 | 1.2 | [7 empty] | 0.04 | 0.036 | 13 | 3
| 16:00 | 流心（中央） | 晴れ | 降雨なし | 28.9 | 21.4 | 0.8 | 53.37 | 0.164 | 1.42 | 52 |  | 流量大（大雨、雪どけのため） | 灰色・淡（明） | 無臭 | 7.8 | 0.9 | 1.9 | 6 | 9.6 | [42 empty] | 13
| 22:00 | 流心（中央） | 晴れ | 降雨なし | 19.8 | 20.2 | 0.74 | 46.67 | 0.154 | 1.4 | 74 |  | 流量大（大雨、雪どけのため） | 灰色・淡（明） | 無臭 | 7.8 | 0.6 | 1.8 | 5 | 8.5 |  |  | 1.5 | 0.049 | [16 empty] | <0.002 | <0.0005 | [20 empty] | 13 | 3
2008-09-11 | 4:00 | 流心（中央） | 晴れ |  | 18.5 | 19.8 | 0.7 | 43.56 | 0.154 | 1.35 | 54 |  | 流量大（大雨、雪どけのため） | 灰色・淡（明） | 無臭 | 7.7 | 0.4 | 1.9 | 5 | 8.6 | [42 empty] | 13
2008-10-22 | 10:00 | 流心（中央） | 曇り | 降雨なし | 22.9 | 17.5 | 0.47 | 19.31 | 0.074 | 1.1 | >100 |  | 通常の状況 | 無色 | 無臭 | 7.9 | 0.5 | 1.4 | 1 | 10.3 | 790 |  | 1.5 | 0.044 | 0.001 | <0.001 | ND | <0.005 | <0.02 | <0.005 | <0.0005 |  |  |  | <0.0002 |  |  |  | <0.0005 |  | <0.002 | <0.0005 | [6 empty] | <0.08 | <0.02 | <0.05 | 1.3 | 1.3 | <0.005 | <0.01 | 0.03 | <0.01 |  |  |  | 0.04 | 0.04 | 15 | 4 |  | <0.03
| 16:00 | 流心（中央） | 曇り | 降雨なし | 22.3 | 18.5 | 0.46 | 18.76 | 0.068 | 1.13 | >100 |  | 通常の状況 | 無色 | 無臭 | 8.2 | 0.6 | 1.9 | 2 | 10.4 | [42 empty] | 14
| 22:00 | 流心（中央） | 曇り | 降雨なし | 16.7 | 17.3 | 0.45 | 18.35 | 0.068 | 1.13 | >100 |  | 通常の状況 | 無色 | 無臭 | 7.8 | 0.6 | 1.6 | 3 | 8.8 |  |  | 1.5 | 0.072 | [16 empty] | <0.002 | <0.0005 | [20 empty] | 15 | 3
2008-10-23 | 4:00 | 流心（中央） | 曇り |  | 16.2 | 16.4 | 0.48 | 19.75 | 0.068 | 1.13 | >100 |  | 通常の状況 | 無色 | 無臭 | 7.7 | 0.5 | 1.7 | 2 | 8.6 | [42 empty] | 16
2008-11-05 | 10:00 | 流心（中央） | 晴れ | 降雨なし | 14.2 | 15.5 | 0.5 | 21.88 | 0.132 | 1.2 | >100 |  | 通常の状況 | 無色 | 無臭 | 8.2 | 0.7 | 1.7 | 2 | 11.1 | 330 |  | 1.3 | 0.049 | 0.001 | <0.001 | ND | <0.005 | <0.02 | <0.005 | <0.0005 |  |  |  | <0.0002 |  |  |  | <0.0005 |  | <0.002 | <0.0005 | [8 empty] | <0.05 | 1.2 | 1.2 | [7 empty] | 0.04 | 0.048 | 14 | 4
| 16:00 | 流心（中央） | 曇り | 降雨なし | 14.2 | 15 | 0.5 | 20.52 | 0.114 | 1.13 | >100 |  | 通常の状況 | 無色 | 無臭 | 8.5 | 1.3 | 1.7 | 2 | 10.9 | [42 empty] | 14
| 22:00 | 流心（中央） | 晴れ | 降雨なし | 10.8 | 15.5 | 0.51 | 20.57 | 0.114 | 1.13 | >100 |  | 通常の状況 | 無色 | 無臭 | 7.9 | 1 | 1.5 | 1 | 9.4 |  |  | 1.5 | 0.074 | [16 empty] | <0.002 | <0.0005 | [20 empty] | 15 | 3
2008-11-06 | 4:00 | 流心（中央） | 晴れ |  | 7.7 | 14.8 | 0.5 | 20.26 | 0.114 | 1.13 | >100 |  | 通常の状況 | 無色 | 無臭 | 7.7 | 0.7 | 1.5 | 1 | 9.5 | [42 empty] | 15
2008-12-03 | 10:00 | 流心（中央） | 晴れ | 0mm以上 5mm未満 | 14.9 | 12.9 | 0.68 | 18.28 | 0.058 | 0.32 | >100 |  | 通常の状況 | 無色 | 無臭 | 8.1 | 1.2 | 1.6 | 3 | 11.8 | 230 |  | 1.5 | 0.063 | 0.002 | <0.001 | ND | <0.005 | <0.02 | <0.005 | <0.0005 |  |  |  | <0.0002 |  |  |  | <0.0005 |  | <0.002 | <0.0005 | [6 empty] | <0.08 | <0.02 | <0.05 | 1.3 | 1.3 | <0.005 | <0.01 | 0.02 | <0.01 |  |  |  | <0.04 | 0.047 | 15 | 4 |  | <0.03
| 16:00 | 流心（中央） | 晴れ | 0mm以上 5mm未満 | 13.7 | 12.6 | 0.68 | 17.8 | 0.056 | 0.32 | 50 |  | 通常の状況 | 褐色・淡（明） | 無臭 | 8.2 | 0.8 | 1.7 | 10 | 11 | [42 empty] | 16
| 22:00 | 流心（中央） | 晴れ | 0mm以上 5mm未満 | 6.2 | 12.5 | 0.69 | 18.24 | 0.058 | 0.31 | >100 |  | 通常の状況 | 無色 | 無臭 | 7.9 | 0.5 | 1.7 | 5 | 10.3 |  |  | 1.4 | 0.043 | [16 empty] | <0.002 | <0.0005 | [20 empty] | 16 | 4
2008-12-04 | 4:00 | 流心（中央） | 晴れ |  | 5.7 | 11.2 | 0.68 | 18.57 | 0.06 | 0.34 | >100 |  | 通常の状況 | 無色 | 無臭 | 7.8 | 0.9 | 1.7 | 3 | 10.3 | [42 empty] | 17
2009-01-07 | 10:00 | 流心（中央） | 晴れ | 降雨なし | 7 | 8.5 | 0.71 | 19.94 | 0.056 | 0.33 | >100 |  | 通常の状況 | 無色 | 無臭 | 8.2 | 1 | 1.5 | 2 | 13 | 230 |  | 1.3 | 0.055 | 0.001 | <0.001 | ND | <0.005 | <0.02 | <0.005 | <0.0005 |  |  |  | <0.0002 |  |  |  | <0.0005 |  | <0.002 | <0.0005 | [8 empty] | <0.05 | 1.2 | 1.2 | [7 empty] | 0.04 | 0.04 | 15 | 4
| 16:00 | 流心（中央） | 晴れ | 降雨なし | 7.7 | 8.9 | 0.72 | 20.38 | 0.06 | 0.35 | >100 |  | 通常の状況 | 無色 | 無臭 | 8.7 | 1.6 | 1.6 | 2 | 13.8 | [42 empty] | 15
| 22:00 | 流心（中央） | 曇り | 降雨なし | 5.5 | 8 | 0.72 | 20.25 | 0.06 | 0.33 | >100 |  | 通常の状況 | 無色 | 無臭 | 7.9 | 1.7 | 1.4 | 2 | 11.5 |  |  | 1.4 | 0.068 | [16 empty] | <0.002 | <0.0005 | [20 empty] | 16 | 4
2009-01-08 | 4:00 | 流心（中央） | 曇り |  | 4.5 | 8 | 0.71 | 20.18 | 0.056 | 0.34 | >100 |  | 通常の状況 | 無色 | 無臭 | 7.7 | 1.5 | 1.4 | 1 | 11.3 | [42 empty] | 17
2009-02-04 | 10:00 | 流心（中央） | 曇り | 降雨なし | 7 | 7.5 | 0.54 | 22.3 | 0.126 | 1.1 | >100 |  | 通常の状況 | 無色 | 無臭 | 7.9 | 1.6 | 1.4 | 4 | 12.2 | 79 | <0.5 | 1.4 | 0.065 | 0.004 | <0.001 | ND | <0.005 | <0.02 | <0.005 | <0.0005 |  |  | <0.002 | <0.0002 | <0.0004 | <0.002 | <0.004 | <0.0005 | <0.0006 | <0.002 | <0.0005 | <0.0002 | <0.0006 | <0.0003 | <0.002 | <0.001 | <0.002 | <0.08 | <0.02 | <0.05 | 1.2 | 1.2 | <0.005 | <0.01 | 0.02 | <0.01 |  |  | <0.008 | <0.04 | 0.047 | 15 | 4 |  | <0.03
| 16:00 | 流心（中央） | 曇り | 降雨なし | 6.6 | 8.2 | 0.54 | 22.23 | 0.126 | 1.16 | >100 |  | 通常の状況 | 無色 | 無臭 | 8 | 1.4 | 2.1 | 4 | 13.3 | [42 empty] | 15
| 22:00 | 流心（中央） | 曇り | 降雨なし | 6.8 | 8.2 | 0.57 | 23.57 | 0.126 | 1.1 | >100 |  | 通常の状況 | 無色 | 無臭 | 7.7 | 1.4 | 2 | 6 | 11.3 |  | <0.5 | 1.7 | 0.13 | [16 empty] | <0.002 | <0.0005 | [20 empty] | 15 | 5
2009-02-05 | 4:00 | 流心（中央） | 曇り |  | 5 | 7.5 | 0.58 | 24.15 | 0.12 | 1.12 | >100 |  | 通常の状況 | 無色 | 無臭 | 7.7 | 1.7 | 2 | 3 | 12 | [42 empty] | 15
2009-03-05 | 10:00 | 流心（中央） | 晴れ | 10mm以上20mm未満 | 10 | 9.1 | 0.45 | 16.08 | 0.104 | 1.25 | >100 |  | 通常の状況 | 無色 | 無臭 | 7.8 | 1.5 | 1.8 | 3 | 12.4 | 330 |  | 1.5 | 0.063 | 0.013 | <0.001 | ND | <0.005 | <0.02 | <0.005 | <0.0005 |  |  |  | <0.0002 |  |  |  | <0.0005 |  | <0.002 | <0.0005 | [8 empty] | <0.05 | 1.3 | 1.3 | [7 empty] | 0.04 | 0.041 | 15 | 5
| 16:00 | 流心（中央） | 晴れ | 10mm以上20mm未満 | 11.4 | 10.2 | 0.47 | 16.47 | 0.102 | 1.17 | >100 |  | 通常の状況 | 無色 | 無臭 | 8.1 | 2.8 | 2.2 | 4 | 12.4 | [42 empty] | 15
| 22:00 | 流心（中央） | 曇り | 10mm以上20mm未満 | 9 | 9.3 | 0.48 | 16.95 | 0.102 | 1.17 | >100 |  | 通常の状況 | 無色 | 無臭 | 7.8 | 1.7 | 2 | 3 | 11.4 |  |  | 1.5 | 0.065 | [16 empty] | <0.002 | <0.0005 | [20 empty] | 15 | 5
2009-03-06 | 4:00 | 流心（中央） | 雨 |  | 6 | 8 | 0.48 | 16.95 | 0.102 | 1.17 | >100 |  | 通常の状況 | 無色 | 無臭 | 7.7 | 2.1 | 1.8 | 3 | 11.3 | [42 empty] | 15

## 相模大橋
水域名称 | 相模川 | 地点名称 | 相模大橋 (14-005-51) | 類型名称 | 河川A | 測定機関名称 | 神奈川県
測定項目 | 採取時刻 | 採取位置 | 天候 | 前日天候 | 気温 | 水温 | 流速 | 流量 | 採取水深 | 全水深 | 透視度 | 透明度 | 流況 | 色相 | 臭気 | ｐＨ | ＢＯＤ | ＣＯＤ | ＳＳ | ＤＯ | 大腸菌群数 | ND-ヘキサン抽出物質 | 全窒素 | 全りん | 全亜鉛 | カドミウム | 全シアン | 鉛 | 六価クロム | 砒素 | 総水銀 | アルキル水銀 | ＰＣＢ | ジクロロメタン | 四塩化炭素 | 1，2-ジクロロエタン | 1，1-ジクロロエチレン | ｼｽ1，2-ジクロロエチレン | 1，1，1-トリクロロエタン | 1，1，2-トリクロロエタン | トリクロロエチレン | テトラクロロエチレン | 1，3-ジクロロプロペン | チウラム | シマジン | チオベンカルブ | ベンゼン | セレン | ふっ素 | ほう素 | 亜硝酸性窒素 | 硝酸性窒素 | 亜硝酸性窒素及び硝酸性窒素 | フェノール類 | 銅 | 溶解性鉄 | 溶解性マンガン | クロム | ＥＰND | ニッケル | アンモニア性窒素 | りん酸態りん | 電気伝導率 | 塩化物イオン | 塩分 | 陰イオン界面活性剤 | 非イオン界面活性剤 | クロロフィルａ | トリハロメタン生成能 | クロロホルム生成能 | ブロモジクロロメタン生成能 | ジブロモクロロメタン生成能 | ブロモホルム生成能 | 有機りん
単位 | 時：分 |  |  |  | ℃ | ℃ | m/s | m3/s | ｍ | ｍ | ㎝ | ｍ |  |  |  |  | ㎎/L | ㎎/L | ㎎/L | ㎎/L | MPND/100mL | ㎎/L | ㎎/L | ㎎/L | ㎎/L | ㎎/L | ㎎/L | ㎎/L | ㎎/L | ㎎/L | ㎎/L | ㎎/L | ㎎/L | ㎎/L | ㎎/L | ㎎/L | ㎎/L | ㎎/L | ㎎/L | ㎎/L | ㎎/L | ㎎/L | ㎎/L | ㎎/L | ㎎/L | ㎎/L | ㎎/L | ㎎/L | ㎎/L | ㎎/L | ㎎/L | ㎎/L | ㎎/L | ㎎/L | ㎎/L | ㎎/L | ㎎/L | ㎎/L | ㎎/L | ㎎/L | ㎎/L | ㎎/L | mS/m | ㎎/L | ‰ | ㎎/L | ㎎/L | mg/m3 | ㎎/L | ㎎/L | ㎎/L | ㎎/L | ㎎/L | ㎎/L
採取年月日
2008-04-16 | 9:50 | 流心（中央） | 薄曇り | 降雨なし | 20 | 13.8 |  | 35.39 | 0.15 | 0.75 | 77.2 |  | 通常の状況 | 無色 | 無臭 | 7.8 | 0.6 | 2.1 | 6 | 10.7 | 350 |  | 1.7 | 0.062 | 0.012 |  | ND | <0.005 |  | <0.005 | <0.0005 | [17 empty] | <0.08 | <0.02 | <0.05 | 1.3 | 1.3 | [7 empty] | <0.04 | 0.042 | 15 | 4
| 21:00 | 流心（中央） | 曇り | 降雨なし | 16.2 | 14.1 |  | 34.83 | 0.15 | 0.75 | 95 |  | 通常の状況 | 無色 | 無臭 | 7.6 | 0.7 | 1.9 | 6 | 9.5 |  |  | 1.7 | 0.06 | [38 empty] | 15
2008-05-14 | 10:40 | 流心（中央） | 雨 | 20mm以上30mm未満 | 11.8 | 12.7 |  | 53.5 | 0.15 | 0.7 | 15.6 |  | 流量大（大雨、雪どけのため） | 灰黄茶色・淡（明） | 川藻臭（微） | 7.6 | 2.4 | 5 | 49 | 10.2 | 33000 |  | 2 | 0.14 | 0.046 | <0.001 | ND | <0.005 | <0.02 | <0.005 | <0.0005 |  |  |  | <0.0002 |  |  |  | <0.0005 |  | <0.002 | <0.0005 | [8 empty] | <0.05 | 1 | 1 | [9 empty] | 12 | 3
| 21:08 | 流心（中央） | 曇り | 20mm以上30mm未満 | 14.3 | 14.4 |  | 53.83 | 0.15 | 0.7 | 39.5 |  | 流量大（大雨、雪どけのため） | 灰黄色・淡（明） | 無臭 | 7.7 | 1.1 | 2.5 | 8 | 9.4 |  |  | 1.6 | 0.067 | [38 empty] | 14
2008-06-11 | 9:25 | 流心（中央） | 薄曇り | 降雨なし | 22.9 | 17 |  | 50.28 | 0.15 | 0.73 | >100 |  | 通常の状況 | 無色 | 川藻臭（微） | 7.8 | 0.9 | 1.8 | 5 | 9.8 | 3300 |  | 1.4 | 0.037 | 0.011 |  | ND | <0.005 |  | <0.005 | <0.0005 | [17 empty] | <0.08 | <0.02 | <0.05 | 1.1 | 1.1 | [7 empty] | <0.04 | 0.013 | 13 | 3
| 20:56 | 流心（中央） | 薄曇り | 降雨なし | 20 | 18.4 |  | 47.03 | 0.15 | 0.72 | >100 |  | 通常の状況 | 無色 | 無臭 | 7.8 | 0.7 | 1.6 | 4 | 8.6 |  |  | 1.3 | 0.037 | [38 empty] | 13
2008-07-02 | 9:34 | 流心（中央） | 晴れ | 降雨なし | 25.8 | 19.5 |  | 54.39 | 0.13 | 0.65 | >100 |  | 通常の状況 | 無色 | 川藻臭（微） | 7.9 | 0.3 | 1.5 | 3 | 9.5 | 11000 |  | 1.4 | 0.033 | 0.012 |  | ND | <0.005 |  | <0.005 | <0.0005 | [12 empty] | <0.0006 | <0.0003 | <0.002 |  |  |  |  | <0.05 | 1.1 | 1.1 | [9 empty] | 14 | 3
| 21:00 | 流心（中央） | 晴れ | 降雨なし | 21.8 | 20.4 |  | 53.03 | 0.13 | 0.65 | >100 |  | 通常の状況 | 無色 | 無臭 | 7.8 | 0.6 | 1.5 | 3 | 8.3 |  |  | 1.3 | 0.033 | [38 empty] | 14
2008-08-13 | 9:25 | 流心（中央） | 曇り | 10mm以上20mm未満 | 32.8 | 24.1 |  | 21.94 | 0.1 | 0.45 | >100 |  | 通常の状況 | 無色 | 無臭 | 7.8 | 0.4 | 1.3 | 4 | 8.6 | 22000 |  | 1.2 | 0.037 | 0.012 | <0.001 | ND | <0.005 | <0.02 | <0.005 | <0.0005 |  |  | <0.002 | <0.0002 | <0.0004 | <0.002 | <0.004 | <0.0005 | <0.0006 | <0.002 | <0.0005 | <0.0002 |  |  |  | <0.001 | <0.002 | <0.08 | <0.02 | <0.05 | 1 | 1 | [6 empty] | <0.008 | <0.04 | 0.022 | 16 | 3 |  | <0.03
| 21:00 | 流心（中央） | 曇り | 10mm以上20mm未満 | 28 | 24.5 |  | 20.61 | 0.1 | 0.5 | >100 |  | 通常の状況 | 無色 | 無臭 | 7.7 | 0.4 | 1.5 | 3 | 7.4 |  |  | 1.3 | 0.036 | [38 empty] | 16
2008-09-10 | 9:45 | 流心（中央） | 晴れ | 降雨なし | 23.1 | 19.8 |  | 55.08 | 0.15 | 0.55 | >100 |  | 通常の状況 | 無色 | 無臭 | 7.9 | 0.4 | 1.6 | 3 | 9.3 | 33000 |  | 1.6 | 0.033 | 0.009 |  | ND | <0.005 |  | <0.005 | <0.0005 | [19 empty] | <0.05 | 1.3 | 1.3 | [9 empty] | 15 | 3
| 20:57 | 流心（中央） | 晴れ | 降雨なし | 20.6 | 21 |  | 55.06 | 0.15 | 0.55 | >100 |  | 通常の状況 | 無色 | 無臭 | 7.8 | 0.5 | 1.3 | 2 | 8.2 |  |  | 1.5 | 0.032 | [38 empty] | 15
2008-10-22 | 9:35 | 流心（中央） | 薄曇り | 降雨なし | 20.2 | 17.7 |  | 23.75 | 0.15 | 0.65 | >100 |  | 通常の状況 | 無色 | 無臭 | 7.9 | 0.5 | 1.3 | 1 | 9.8 | 13000 |  | 1.9 | 0.04 | 0.007 |  | ND | <0.005 |  | <0.005 | <0.0005 | [17 empty] | <0.08 | <0.02 | <0.05 | 1.7 | 1.7 | <0.005 | <0.01 | 0.02 | <0.01 |  |  |  | <0.04 | 0.03 | 18 | 4
| 20:47 | 流心（中央） | 薄曇り | 降雨なし | 15.8 | 17.8 |  | 23.97 | 0.15 | 0.64 | >100 |  | 通常の状況 | 無色 | 無臭 | 7.7 | 0.3 | 0.8 | 1 | 8.7 |  |  | 2 | 0.039 | [38 empty] | 18
2008-11-05 | 9:19 | 流心（中央） | 曇り | 降雨なし | 13 | 14.6 |  | 26.67 | 0.13 | 0.65 | >100 |  | 通常の状況 | 無色 | 無臭 | 7.9 | 0.3 | 0.9 | 1 | 10.2 | 3300 |  | 1.9 | 0.032 | 0.005 | <0.001 | ND | <0.005 | <0.02 | <0.005 | <0.0005 |  |  |  | <0.0002 |  |  |  | <0.0005 |  | <0.002 | <0.0005 | [8 empty] | <0.05 | 1.6 | 1.6 | [9 empty] | 17 | 4
| 20:50 | 流心（中央） | 晴れ | 降雨なし | 10.5 | 15.8 |  | 25.94 | 0.13 | 0.65 | >100 |  | 通常の状況 | 無色 | 無臭 | 7.7 | 0.4 | 1.1 | 1 | 9.3 |  |  | 1.8 | 0.034 | [38 empty] | 17
2008-12-03 | 9:18 | 流心（中央） | 快晴 | 降雨なし | 11.6 | 12.4 |  | 21.64 | 0.15 | 0.51 | >100 |  | 通常の状況 | 無色 | 川藻臭（微） | 7.9 | 0.3 | 1 | 1 | 11 | 2300 |  | 2 | 0.041 | 0.004 |  | ND | <0.005 |  | <0.005 | <0.0005 | [17 empty] | <0.08 | <0.02 | <0.05 | 1.6 | 1.6 | [7 empty] | <0.04 | 0.028 | 17 | 4
| 21:00 | 流心（中央） | 快晴 | 降雨なし | 6.2 | 12.8 |  | 21.78 | 0.15 | 0.56 | >100 |  | 通常の状況 | 無色 | 川藻臭（微） | 7.7 | 0.3 | 0.9 | 1 | 9.7 |  |  | 2 | 0.036 | [38 empty] | 17
2009-01-07 | 9:15 | 流心（中央） | 晴れ | 降雨なし | 5 | 9.4 |  | 21 | 0.15 | 0.65 | >100 |  | 通常の状況 | 無色 | 無臭 | 8 | 0.9 | 1.5 | 3 | 12.4 | 4600 |  | 1.7 | 0.038 | 0.004 |  | ND | <0.005 |  | <0.005 | <0.0005 | [19 empty] | <0.05 | 1.5 | 1.5 | [9 empty] | 17 | 4
| 21:00 | 流心（中央） | 晴れ | 降雨なし | 4.2 | 9.8 |  | 21.83 | 0.15 | 0.65 | >100 |  | 通常の状況 | 無色 | 無臭 | 7.7 | 0.6 | 1.2 | 2 | 10.5 |  |  | 1.7 | 0.037 | [38 empty] | 17
2009-02-04 | 9:15 | 流心（中央） | 曇り | 降雨なし | 6 | 9.6 |  | 25.22 | 0.1 | 0.52 | >100 |  | 通常の状況 | 無色 | 川藻臭（微） | 7.8 | 0.8 | 1.8 | 5 | 10.8 | 4900 |  | 2.1 | 0.074 | 0.006 | <0.001 | ND | <0.005 | <0.02 | <0.005 | <0.0005 |  |  | <0.002 | <0.0002 | <0.0004 | <0.002 | <0.004 | <0.0005 | <0.0006 | <0.002 | <0.0005 | <0.0002 |  |  |  | <0.001 | <0.002 | 0.08 | <0.02 | <0.05 | 1.6 | 1.6 | [6 empty] | <0.008 | 0.05 | 0.041 | 17 | 4 |  | <0.03
| 20:52 | 流心（中央） | 曇り | 降雨なし | 9 | 10 |  | 24.44 | 0.1 | 0.52 | >100 |  | 通常の状況 | 無色 | 無臭 | 7.6 | 0.6 | 1.4 | 4 | 10.5 |  |  | 2.1 | 0.054 | [38 empty] | 17
2009-03-11 | 9:35 | 流心（中央） | 曇り | 降雨なし | 8.8 | 10 |  | 33.17 | 0.15 | 0.61 | >100 |  | 通常の状況 | 無色 | 無臭 | 7.8 | 0.8 | 1.5 | 3 | 11.3 | 3300 |  | 1.6 | 0.053 | 0.006 |  | ND | <0.005 |  | <0.005 | <0.0005 | [12 empty] | <0.0006 | <0.0003 | <0.002 |  |  |  |  | <0.05 | 1.3 | 1.3 | [9 empty] | 15 | 4
| 20:58 | 流心（中央） | 晴れ | 降雨なし | 6 | 10 |  | 34.81 | 0.15 | 0.65 | >100 |  | 通常の状況 | 無色 | 無臭 | 7.7 | 0.7 | 1.6 | 3 | 10.6 |  |  | 1.6 | 0.043 | [38 empty] | 15

## 寒川取水堰（上）
水域名称 | 相模川 | 地点名称 | 寒川取水堰（上） (14-005-01) | 類型名称 | 河川A | 測定機関名称 | 神奈川県
測定項目 | 採取時刻 | 採取位置 | 天候 | 前日天候 | 気温 | 水温 | 流速 | 流量 | 採取水深 | 全水深 | 透視度 | 透明度 | 流況 | 色相 | 臭気 | ｐＨ | ＢＯＤ | ＣＯＤ | ＳＳ | ＤＯ | 大腸菌群数 | ND-ヘキサン抽出物質 | 全窒素 | 全りん | 全亜鉛 | カドミウム | 全シアン | 鉛 | 六価クロム | 砒素 | 総水銀 | アルキル水銀 | ＰＣＢ | ジクロロメタン | 四塩化炭素 | 1，2-ジクロロエタン | 1，1-ジクロロエチレン | ｼｽ1，2-ジクロロエチレン | 1，1，1-トリクロロエタン | 1，1，2-トリクロロエタン | トリクロロエチレン | テトラクロロエチレン | 1，3-ジクロロプロペン | チウラム | シマジン | チオベンカルブ | ベンゼン | セレン | ふっ素 | ほう素 | 亜硝酸性窒素 | 硝酸性窒素 | 亜硝酸性窒素及び硝酸性窒素 | フェノール類 | 銅 | 溶解性鉄 | 溶解性マンガン | クロム | ＥＰND | ニッケル | アンモニア性窒素 | りん酸態りん | 電気伝導率 | 塩化物イオン | 塩分 | 陰イオン界面活性剤 | 非イオン界面活性剤 | クロロフィルａ | トリハロメタン生成能 | クロロホルム生成能 | ブロモジクロロメタン生成能 | ジブロモクロロメタン生成能 | ブロモホルム生成能 | 有機りん
単位 | 時：分 |  |  |  | ℃ | ℃ | m/s | m3/s | ｍ | ｍ | ㎝ | ｍ |  |  |  |  | ㎎/L | ㎎/L | ㎎/L | ㎎/L | MPND/100mL | ㎎/L | ㎎/L | ㎎/L | ㎎/L | ㎎/L | ㎎/L | ㎎/L | ㎎/L | ㎎/L | ㎎/L | ㎎/L | ㎎/L | ㎎/L | ㎎/L | ㎎/L | ㎎/L | ㎎/L | ㎎/L | ㎎/L | ㎎/L | ㎎/L | ㎎/L | ㎎/L | ㎎/L | ㎎/L | ㎎/L | ㎎/L | ㎎/L | ㎎/L | ㎎/L | ㎎/L | ㎎/L | ㎎/L | ㎎/L | ㎎/L | ㎎/L | ㎎/L | ㎎/L | ㎎/L | ㎎/L | ㎎/L | mS/m | ㎎/L | ‰ | ㎎/L | ㎎/L | mg/m3 | ㎎/L | ㎎/L | ㎎/L | ㎎/L | ㎎/L | ㎎/L
採取年月日
2008-04-16 | 11:23 | 流心（中央） | 薄曇り | 降雨なし | 20.2 | 16.9 |  | 39.36 | 0.2 |  | 83 |  | 通常の状況 | 無色 | 無臭 | 7.7 | 0.5 | 1.9 | 8 | 10.2 | 1100 |  | 1.5 | 0.071 | 0.009 | <0.001 | ND | <0.005 | <0.02 | <0.005 | <0.0005 |  |  |  | <0.0002 |  |  |  | <0.0005 |  | <0.002 | <0.0005 | [6 empty] | 0.08 | <0.02 | <0.05 | 1.2 | 1.2 | [7 empty] | <0.04 | 0.042 | 15 | 4
| 16:41 | 流心（中央） | 薄曇り | 降雨なし | 19.5 | 15.5 |  | 37.19 | 0.2 |  | 78 |  | 通常の状況 | 無色 | 無臭 | 7.9 | 0.8 | 2.2 | 8 | 11 | [42 empty] | 15
| 22:22 | 流心（中央） | 薄曇り | 降雨なし | 17 | 14.7 |  | 36.73 | 0.2 |  | 82 |  | 通常の状況 | 無色 | 無臭 | 7.8 | 0.6 | 2.1 | 8 | 10.2 |  |  | 1.5 | 0.053 | [38 empty] | 15 | 5
2008-04-17 | 4:35 | 流心（中央） | 薄曇り | 降雨なし | 16.5 | 13.8 |  | 45.93 | 0.2 |  | 69.5 |  | 通常の状況 | 白色・乳白色・淡（明） | 無臭 | 7.7 | 0.8 | 2.1 | 12 | 9.7 | [42 empty] | 15
2008-05-14 | 11:00 | 流心（中央） | 雨 | 20mm以上30mm未満 | 13 | 12.7 |  | 72.09 | 0.2 |  | 93.5 |  | その他 | 無色 | 無臭 | 7.6 | 0.6 | 2.1 | 8 | 10.3 | 1700 |  | 1.6 | 0.063 | 0.021 |  | ND | <0.005 |  | <0.005 | <0.0005 | [19 empty] | <0.05 | 1.2 | 1.2 | [9 empty] | 15 | 4 |  |  |  |  | 0.054
| 16:50 | 流心（中央） | 薄曇り | 20mm以上30mm未満 | 14.5 | 14.8 |  | 74.96 | 0.2 |  | 33 |  | その他 | 白色・乳白色・淡（明） | 無臭 | 7.8 | 1.5 | 2.9 | 18 | 10.3 | [42 empty] | 13
| 21:50 | 流心（中央） | 薄曇り | 20mm以上30mm未満 | 14 | 14.9 |  | 62.2 | 0.2 |  | 19 |  | その他 | 白色・乳白色・淡（明） | 無臭 | 7.7 | 1.5 | 3.3 | 19 | 9.6 |  |  | 1.7 | 0.085 | [38 empty] | 13 | 4
2008-05-15 | 4:00 | 流心（中央） | 晴れ | 20mm以上30mm未満 | 11.9 | 14.5 |  | 57.21 | 0.2 |  | 65 |  | その他 | 無色 | 無臭 | 7.5 | 0.9 | 2.2 | 9 | 9.3 | [42 empty] | 14
2008-06-11 | 10:35 | 流心（中央） | 薄曇り | 降雨なし | 23.9 | 18.2 |  | 55.99 | 0.1 |  | >100 |  | 通常の状況 | 無色 | 無臭 | 7.7 | 0.6 | 1.8 | 7 | 9.6 | 13000 |  | 1.5 | 0.045 | 0.007 | <0.001 | ND | <0.005 | <0.02 | <0.005 | <0.0005 |  |  |  | <0.0002 |  |  |  | <0.0005 |  | <0.002 | <0.0005 | [6 empty] | 0.09 | <0.02 | <0.05 | 1.1 | 1.1 | [7 empty] | <0.04 | 0.018 | 14 | 4
| 16:40 | 流心（中央） | 薄曇り | 降雨なし | 24.5 | 20.5 |  | 54.84 | 0.1 |  | >100 |  | 通常の状況 | 無色 | 無臭 | 8.1 | 0.5 | 1.6 | 6 | 10.3 | [42 empty] | 15
| 22:10 | 流心（中央） | 薄曇り | 降雨なし | 20.6 | 19.5 |  | 51.04 | 0.1 |  | >100 |  | 通常の状況 | 無色 | 無臭 | 8 | 0.7 | 2 | 6 | 9.2 |  |  | 1.4 | 0.048 | [38 empty] | 14 | 4
2008-06-12 | 4:25 | 流心（中央） | 雨 | 降雨なし | 20.5 | 18.5 |  | 50.49 | 0.1 |  | >100 |  | 通常の状況 | 無色 | 無臭 | 7.7 | 0.6 | 1.8 | 5 | 8.6 | [42 empty] | 14
2008-07-02 | 10:55 | 流心（中央） | 晴れ | 降雨なし | 27.8 | 20.4 |  | 61.28 | 0.1 |  | >100 |  | 通常の状況 | 無色 | 無臭 | 7.7 | 0.4 | 2 | 5 | 9.4 | 14000 |  | 1.4 | 0.038 | 0.009 |  | ND | <0.005 |  | <0.005 | <0.0005 | [12 empty] | <0.0006 | <0.0003 | <0.002 |  |  |  |  | <0.05 | 1.1 | 1.1 | [5 empty] | <0.0006 |  |  |  | 15 | 4
| 17:00 | 流心（中央） | 晴れ | 降雨なし | 24.8 | 22.5 |  | 61.25 | 0.1 |  | >100 |  | 通常の状況 | 無色 | 無臭 | 8.2 | 1 | 2.5 | 5 | 9.9 | [42 empty] | 15
| 22:38 | 流心（中央） | 晴れ | 降雨なし | 19.5 | 21 |  | 61.25 | 0.1 |  | >100 |  | 通常の状況 | 無色 | 無臭 | 8 | 0.5 | 2.2 | 6 | 8.6 |  |  | 1.3 | 0.045 | [38 empty] | 14 | 3
2008-07-03 | 4:30 | 流心（中央） | 曇り | 降雨なし | 20 | 20.3 |  | 56.4 | 0.1 |  | >100 |  | 通常の状況 | 無色 | 無臭 | 7.7 | 0.4 | 1.8 | 7 | 8.3 | [42 empty] | 14
2008-08-13 | 10:30 | 流心（中央） | 晴れ | 10mm以上20mm未満 | 32.2 | 26 |  | 23.04 | 0.1 |  | >100 |  | 通常の状況 | 無色 | 無臭 | 7.7 | 0.3 | 2 | 5 | 7.6 | 4900 | <0.5 | 1.4 | 0.051 | 0.018 | <0.001 | ND | <0.005 | <0.02 | <0.005 | <0.0005 |  | ND | <0.002 | <0.0002 | <0.0004 | <0.002 | <0.004 | <0.0005 | <0.0006 | <0.002 | <0.0005 | <0.0002 |  |  |  | <0.001 | <0.002 | 0.08 | <0.02 | <0.05 | 1.1 | 1.1 | <0.005 | <0.01 | 0.07 | <0.01 | <0.02 |  | <0.008 | 0.04 | 0.022 | 16 | 4 |  | <0.03 | <0.005 |  | 0.034
| 16:30 | 流心（中央） | 晴れ | 10mm以上20mm未満 | 31.5 | 27.6 |  | 21.93 | 0.1 |  | >100 |  | 通常の状況 | 無色 | 無臭 | 7.9 | 0.5 | 2.5 | 11 | 8.4 | [42 empty] | 17
| 21:55 | 流心（中央） | 薄曇り | 10mm以上20mm未満 | 27.4 | 26.8 |  | 22.24 | 0.1 |  | 94.7 |  | 通常の状況 | 黄褐色・淡（明） | 無臭 | 8.1 | 0.5 | 2.4 | 12 | 8.5 |  | <0.5 | 1.3 | 0.066 | [38 empty] | 17 | 4
2008-08-14 | 3:55 | 流心（中央） | 晴れ | 降雨なし | 25.9 | 25.7 |  | 21.43 | 0.1 |  | >100 |  | 通常の状況 | 無色 | 無臭 | 8 | 0.6 | 2.2 | 8 | 7.3 | [42 empty] | 17
2008-09-10 | 10:25 | 流心（中央） | 晴れ | 降雨なし | 26 | 21.6 |  | 62.45 | 0.1 |  | >100 |  | 通常の状況 | 無色 | 無臭 | 7.7 | 0.6 | 1.9 | 7 | 8.9 | 3300 |  | 1.6 | 0.043 | 0.009 |  | ND | <0.005 |  | <0.005 | <0.0005 | [19 empty] | <0.05 | 1.3 | 1.3 | [9 empty] | 16 | 4
| 16:50 | 流心（中央） | 晴れ | 降雨なし | 28.6 | 23.4 |  | 61.61 | 0.1 |  | 90 |  | 通常の状況 | 無色 | 無臭 | 8 | 1 | 2.4 | 10 | 9.5 | [42 empty] | 15
| 21:50 | 流心（中央） | 晴れ | 降雨なし | 21.1 | 22 |  | 61.61 | 0.1 |  | >100 |  | 通常の状況 | 無色 | 無臭 | 7.9 | 0.8 | 2.1 | 6 | 8.5 |  |  | 1.6 | 0.048 | [38 empty] | 15 | 4
2008-09-11 | 4:17 | 流心（中央） | 晴れ | 降雨なし | 19.9 | 20.5 |  | 54.23 | 0.1 |  | >100 |  | 通常の状況 | 無色 | 無臭 | 7.8 | 0.6 | 1.6 | 5 | 8.5 | [42 empty] | 15
2008-10-22 | 10:44 | 流心（中央） | 薄曇り | 降雨なし | 21.1 | 18.5 |  | 20.4 | 0.1 |  | >100 |  | 通常の状況 | 無色 | 無臭 | 7.8 | 0.4 | 1.3 | 1 | 9.1 | 3500 |  | 1.9 | 0.039 | 0.012 | <0.001 | ND | <0.005 | <0.02 | <0.005 | <0.0005 |  |  |  | <0.0002 |  |  |  | <0.0005 |  | <0.002 | <0.0005 | [6 empty] | <0.08 | <0.02 | <0.05 | 1.7 | 1.7 | [7 empty] | <0.04 | 0.025 | 18 | 5
| 16:40 | 流心（中央） | 薄曇り | 降雨なし | 22.3 | 19.2 |  | 20.4 | 0.1 |  | >100 |  | 通常の状況 | 無色 | 無臭 | 8.3 | 0.6 | 1.7 | 2 | 11.3 | [42 empty] | 18
| 21:45 | 流心（中央） | 薄曇り | 降雨なし | 18.2 | 19.4 |  | 20.63 | 0.1 |  | >100 |  | 通常の状況 | 無色 | 無臭 | 8.4 | 0.5 | 1.5 | 4 | 10.7 |  |  | 1.8 | 0.037 | [38 empty] | 18 | 5
2008-10-23 | 4:20 | 流心（中央） | 雨 | 降雨なし | 17 | 18.5 |  | 22.22 | 0.1 |  | >100 |  | 通常の状況 | 無色 | 無臭 | 7.9 | 0.4 | 1.2 | 2 | 8.9 | [42 empty] | 18
2008-11-05 | 10:30 | 流心（中央） | 薄曇り | 降雨なし | 14.4 | 15 |  | 24.05 | 0.1 |  | >100 |  | 通常の状況 | 無色 | 無臭 | 7.7 | 0.5 | 1.6 | 2 | 9.5 | 4900 |  | 1.8 | 0.035 | 0.006 |  | ND | <0.005 |  | <0.005 | <0.0005 | [19 empty] | <0.05 | 1.6 | 1.6 | [9 empty] | 17 | 5 |  |  |  |  | 0.05
| 16:20 | 流心（中央） | 晴れ | 降雨なし | 15.6 | 16.2 |  | 23.52 | 0.1 |  | >100 |  | 通常の状況 | 無色 | 無臭 | 8.2 | 0.5 | 1.1 | 2 | 11.6 | [42 empty] | 17
| 21:40 | 流心（中央） | 晴れ | 降雨なし | 11.3 | 16.1 |  | 22.14 | 0.1 |  | >100 |  | 通常の状況 | 無色 | 無臭 | 8.4 | 0.5 | 1.1 | 2 | 10.9 |  |  | 1.7 | 0.036 | [38 empty] | 17 | 5
2008-11-06 | 4:20 | 流心（中央） | 晴れ | 降雨なし | 9 | 14.6 |  | 22.68 | 0.1 |  | >100 |  | 通常の状況 | 無色 | 無臭 | 7.9 | 0.6 | 1.3 | 4 | 9.3 | [42 empty] | 17
2008-12-03 | 10:46 | 流心（中央） | 快晴 | 降雨なし | 15.2 | 12.3 |  | 18.66 | 0.1 |  | >100 |  | 通常の状況 | 無色 | 無臭 | 7.7 | 0.9 | 1.8 | 2 | 10.1 | 7900 |  | 1.9 | 0.04 | 0.008 | <0.001 | ND | <0.005 | <0.02 | <0.005 | <0.0005 |  |  |  | <0.0002 |  |  |  | <0.0005 |  | <0.002 | <0.0005 | [6 empty] | 0.1 | <0.02 | <0.05 | 1.5 | 1.5 | [7 empty] | <0.04 | 0.021 | 18 | 5
| 16:29 | 流心（中央） | 快晴 | 降雨なし | 13.1 | 13.1 |  | 18 | 0.1 |  | >100 |  | 通常の状況 | 無色 | 無臭 | 8 | 1.3 | 1.8 | 3 | 12.2 | [42 empty] | 18
| 22:00 | 流心（中央） | 快晴 | 降雨なし | 7.9 | 13 |  | 19.04 | 0.1 |  | >100 |  | 通常の状況 | 無色 | 無臭 | 8.5 | 0.8 | 1.5 | 3 | 12.4 |  |  | 2.2 | 0.042 | [38 empty] | 18 | 5
2008-12-04 | 4:24 | 流心（中央） | 快晴 | 降雨なし | 5.9 | 11.8 |  | 19.31 | 0.1 |  | >100 |  | 通常の状況 | 無色 | 無臭 | 8 | 0.4 | 1.3 | 3 | 10.2 | [42 empty] | 18
2009-01-07 | 10:18 | 流心（中央） | 晴れ | 降雨なし | 7.3 | 8 |  | 18.44 | 0.1 |  | >100 |  | 通常の状況 | 無色 | 無臭 | 7.9 | 0.6 | 1.7 | 3 | 10.8 | 1700 |  | 1.5 | 0.025 | 0.004 |  | ND | <0.005 |  | <0.005 | <0.0005 | [19 empty] | <0.05 | 1.3 | 1.3 | [9 empty] | 17 | 5
| 16:25 | 流心（中央） | 晴れ | 降雨なし | 6 | 9.1 |  | 18.44 | 0.1 |  | >100 |  | 通常の状況 | 無色 | 無臭 | 8 | 1 | 2.1 | 3 | 12.5 | [42 empty] | 17
| 21:30 | 流心（中央） | 晴れ | 降雨なし | 5.5 | 8.9 |  | 19.3 | 0.1 |  | >100 |  | 通常の状況 | 無色 | 無臭 | 9 | 0.9 | 1.8 | 6 | 14.5 |  |  | 1.6 | 0.038 | [38 empty] | 17 | 6
2009-01-08 | 3:50 | 流心（中央） | 晴れ | 降雨なし | 5.8 | 8.6 |  | 19.02 | 0.1 |  | >100 |  | 通常の状況 | 無色 | 無臭 | 8.6 | 0.7 | 1.4 | 2 | 11.7 | [42 empty] | 17
2009-02-04 | 10:10 | 流心（中央） | 曇り | 降雨なし | 8.2 | 9.4 |  | 23.28 | 0.1 |  | >100 |  | 通常の状況 | 無色 | 無臭 | 7.7 | 0.7 | 1.7 | 4 | 10.6 | 9400 | <0.5 | 1.9 | 0.053 | 0.005 | <0.001 | ND | <0.005 | <0.02 | <0.005 | <0.0005 |  | ND | <0.002 | <0.0002 | <0.0004 | <0.002 | <0.004 | <0.0005 | <0.0006 | <0.002 | <0.0005 | <0.0002 |  |  |  | <0.001 | <0.002 | 0.08 | <0.02 | <0.05 | 1.5 | 1.5 | <0.005 | <0.01 | 0.06 | 0.02 | <0.02 |  | <0.008 | 0.04 | 0.027 | 18 | 5 |  | <0.03 | <0.005 |  | 0.023
| 15:50 | 流心（中央） | 曇り | 降雨なし | 9.6 | 9.3 |  | 22.92 | 0.1 |  | >100 |  | 通常の状況 | 無色 | 無臭 | 7.8 | 0.7 | 1.8 | 5 | 11.5 | [42 empty] | 18
| 21:27 | 流心（中央） | 曇り | 降雨なし | 9.1 | 9.4 |  | 22.64 | 0.1 |  | >100 |  | 通常の状況 | 無色 | 無臭 | 7.8 | 0.6 | 1.6 | 5 | 11.8 |  | <0.5 | 1.9 | 0.057 | [38 empty] | 18 | 5
2009-02-05 | 3:52 | 流心（中央） | 曇り | 降雨なし | 6 | 9 |  | 22.64 | 0.1 |  | >100 |  | 通常の状況 | 無色 | 無臭 | 7.8 | 0.6 | 1.5 | 4 | 11.1 | [42 empty] | 18
2009-03-11 | 10:32 | 流心（中央） | 晴れ | 降雨なし | 9.9 | 9.5 |  | 30.61 | 0.1 |  | >100 |  | 通常の状況 | 無色 | 無臭 | 7.7 | 0.8 | 1.6 | 5 | 10.8 | 7900 |  | 1.6 | 0.053 | 0.006 |  | ND | <0.005 |  | <0.005 | <0.0005 | [12 empty] | <0.0006 | <0.0003 | <0.002 |  |  |  |  | <0.05 | 1.4 | 1.4 | [5 empty] | <0.0006 |  |  |  | 16 | 5
| 16:40 | 流心（中央） | 晴れ | 降雨なし | 11 | 10.5 |  | 28.38 | 0.1 |  | >100 |  | 通常の状況 | 無色 | 無臭 | 7.9 | 0.7 | 1.6 | 5 | 12.1 | [42 empty] | 16
| 21:50 | 流心（中央） | 晴れ | 降雨なし | 5.9 | 9.8 |  | 30.21 | 0.1 |  | >100 |  | 通常の状況 | 無色 | 無臭 | 7.9 | 0.9 | 1.7 | 4 | 11.4 |  |  | 1.6 | 0.053 | [38 empty] | 16 | 5
2009-03-12 | 3:55 | 流心（中央） | 晴れ | 降雨なし | 3.2 | 8.1 |  | 29.15 | 0.1 |  | >100 |  | 通常の状況 | 無色 | 無臭 | 7.8 | 0.6 | 1.6 | 3 | 10.8 | [42 empty] | 16

## 馬入橋
水域名称 | 相模川 | 地点名称 | 馬入橋 (14-031-01) | 類型名称 | 河川C | 測定機関名称 | 国土交通省
測定項目 | 採取時刻 | 採取位置 | 天候 | 前日天候 | 気温 | 水温 | 流速 | 流量 | 採取水深 | 全水深 | 透視度 | 透明度 | 流況 | 色相 | 臭気 | ｐＨ | ＢＯＤ | ＣＯＤ | ＳＳ | ＤＯ | 大腸菌群数 | ｎ-ヘキサン抽出物質 | 全窒素 | 全りん | 全亜鉛 | カドミウム | 全シアン | 鉛 | 六価クロム | 砒素 | 総水銀 | アルキル水銀 | ＰＣＢ | ジクロロメタン | 四塩化炭素 | 1，2-ジクロロエタン | 1，1-ジクロロエチレン | ｼｽ1，2-ジクロロエチレン | 1，1，1-トリクロロエタン | 1，1，2-トリクロロエタン | トリクロロエチレン | テトラクロロエチレン | 1，3-ジクロロプロペン | チウラム | シマジン | チオベンカルブ | ベンゼン | セレン | ふっ素 | ほう素 | 亜硝酸性窒素 | 硝酸性窒素 | 亜硝酸性窒素及び硝酸性窒素 | フェノール類 | 銅 | 溶解性鉄 | 溶解性マンガン | クロム | ＥＰＮ | ニッケル | アンモニア性窒素 | りん酸態りん | 電気伝導率 | 塩化物イオン | 塩分 | 陰イオン界面活性剤 | 非イオン界面活性剤 | クロロフィルａ | トリハロメタン生成能 | クロロホルム生成能 | ブロモジクロロメタン生成能 | ジブロモクロロメタン生成能 | ブロモホルム生成能 | 有機りん
単位 | 時：分 |  |  |  | ℃ | ℃ | m/s | m3/s | ｍ | ｍ | ㎝ | ｍ |  |  |  |  | ㎎/L | ㎎/L | ㎎/L | ㎎/L | MPN/100mL | ㎎/L | ㎎/L | ㎎/L | ㎎/L | ㎎/L | ㎎/L | ㎎/L | ㎎/L | ㎎/L | ㎎/L | ㎎/L | ㎎/L | ㎎/L | ㎎/L | ㎎/L | ㎎/L | ㎎/L | ㎎/L | ㎎/L | ㎎/L | ㎎/L | ㎎/L | ㎎/L | ㎎/L | ㎎/L | ㎎/L | ㎎/L | ㎎/L | ㎎/L | ㎎/L | ㎎/L | ㎎/L | ㎎/L | ㎎/L | ㎎/L | ㎎/L | ㎎/L | ㎎/L | ㎎/L | ㎎/L | ㎎/L | mS/m | ㎎/L | ‰ | ㎎/L | ㎎/L | mg/m3 | ㎎/L | ㎎/L | ㎎/L | ㎎/L | ㎎/L | ㎎/L
採取年月日
2008-04-16 | 8:00 | 流心（中央） | 曇り |  | 15.8 | 14.9 |  |  | 0.47 | 2.34 | 59.5 |  |  | 灰緑色・淡（明） | 無臭 | 7.6 | 1.2 | 2.2 | 6 | 9.1 | 4900 |  | 2.48 | 0.144 | 0.011 | [25 empty] | 0.039 | 1.85 | 1.89 | [7 empty] | 0.17 | 0.114 | 29.5 | 33.6
| 14:00 | 流心（中央） | 曇り |  | 18 | 16.1 |  |  | 0.56 | 2.78 | 79 |  |  | 灰緑色・淡（明） | 無臭 | 7.6 | 1.3 |  | 6 | 9.1 |  |  | 2.7 | 0.139 | [38 empty] | 34.6 | 45.8
| 20:00 | 流心（中央） | 曇り |  | 17.2 | 15.2 |  |  | 0.43 | 2.15 |  |  |  | 灰緑色・淡（明） | 無臭 | 7.8 | 1.3 |  | 7 | 10 |  |  | 2.42 | 0.112 | [38 empty] | 36 | 53.6
2008-04-17 | 2:00 | 流心（中央） | 曇り |  | 16.4 | 15 |  |  | 0.35 | 1.74 |  |  |  | 灰緑色・淡（明） | カビ臭（微） | 7.7 | 1.2 |  | 5 | 9.4 |  |  | 2.74 | 0.154 | [38 empty] | 34.3 | 44.6
2008-05-14 | 8:50 | 流心（中央） | 雨 |  | 12 | 13.6 |  |  | 0.52 | 2.59 | 78 |  |  | 灰緑色・淡（明） | 無臭 | 7.6 | 1.2 | 2.4 | 5 | 9.5 | 3300 |  | 2 | 0.148 | 0.006 | [8 empty] | <0.0002 |  |  |  | <0.0002 |  |  | <0.0002 | [9 empty] | 0.024 | 1.59 | 1.61 | [7 empty] | 0.07 | 0.108 | 20.9 | 16.1
| 14:50 | 流心（中央） | 曇り |  | 16.8 | 14.2 |  |  | 0.55 | 2.73 | 48 |  |  | 灰緑色・淡（明） | 無臭 | 7.7 | 1.4 |  | 12 | 10.3 |  |  | 1.5 | 0.075 | [38 empty] | 15.9 | 7.9
| 20:50 | 流心（中央） | 曇り |  | 15.2 | 14.8 |  |  | 0.48 | 2.41 |  |  |  | 灰緑色・淡（明） | 無臭 | 7.7 | 2 |  | 10 | 9.8 |  |  | 1.63 | 0.087 | [38 empty] | 15.7 | 10.1
2008-05-15 | 2:50 | 流心（中央） | 曇り |  | 13.6 | 14.8 |  |  | 0.58 | 2.91 |  |  |  | 灰緑色・淡（明） | カビ臭（微） | 7.4 | 2.9 |  | 17 | 8.7 |  |  | 2.86 | 0.311 | [38 empty] | 23.1 | 24
2008-06-11 | 8:00 | 流心（中央） | 曇り |  | 22.4 | 20.1 |  |  | 0.53 | 2.65 | 54 |  |  | 灰緑色・淡（明） | 無臭 | 7.4 | 1 | 2.8 | 2 | 7.8 | 24000 |  | 3.31 | 0.118 | 0.01 | [25 empty] | 0.036 | 2.05 | 2.08 | [7 empty] | 0.11 | 0.085 | 24.6 | 21.6
| 14:00 | 流心（中央） | 曇り |  | 23.5 | 20.1 |  |  | 0.57 | 2.85 | 93 |  |  | 灰緑色・淡（明） | 無臭 | 7.6 | 1.3 |  | 3 | 8.9 |  |  | 2.76 | 0.106 | [38 empty] | 23.1 | 18.6
| 20:00 | 流心（中央） | 曇り |  | 20 | 19.8 |  |  | 0.59 | 2.93 |  |  |  | 灰緑色・淡（明） | 無臭 | 7.7 | 1.4 |  | 3 | 9.5 |  |  | 2.43 | 0.089 | [38 empty] | 21.6 | 15
2008-06-12 | 2:00 | 流心（中央） | 雨 |  | 20.4 | 20 |  |  | 0.6 | 3 |  |  |  | 灰緑色・淡（明） | 無臭 | 7.6 | 1.8 |  | 4 | 8 |  |  | 3.53 | 0.153 | [38 empty] | 27.2 | 27.2
2008-07-02 | 8:00 | 流心（中央） | 晴れ |  | 23.2 | 20.2 |  |  | 0.39 | 1.96 | 99 |  |  | 緑色・淡（明） | 無臭 | 7.7 | 1.1 | 1.7 | 5 | 8.6 | 70000 |  | 2.18 | 0.047 | 0.005 | [25 empty] | 0.025 | 1.91 | 1.94 | [7 empty] | 0.02 | 0.027 | 15.8 | 4.4
| 14:00 | 流心（中央） | 晴れ |  | 25.2 | 22 |  |  | 0.5 | 2.5 | >100 |  |  | 緑色・淡（明） | 無臭 | 7.7 | 1.3 |  | 4 | 8.9 |  |  | 2.31 | 0.141 | [38 empty] | 22.2 | 15
| 20:00 | 流心（中央） | 晴れ |  | 22 | 21.8 |  |  | 0.61 | 3.05 |  |  |  | 灰緑色・淡（明） | 無臭 | 7.7 | 1.4 |  | 3 | 8.7 |  |  | 2.58 | 0.139 | [38 empty] | 24.8 | 22.2
2008-07-03 | 2:00 | 流心（中央） | 晴れ |  | 21.4 | 21.6 |  |  | 0.59 | 2.97 |  |  |  | 灰緑色・淡（明） | 無臭 | 7.9 | 1.6 |  | 3 | 8.3 |  |  | 1.74 | 0.058 | [38 empty] | 18 | 8
2008-08-13 | 8:35 | 流心（中央） | 晴れ |  | 29.2 | 28.7 |  |  | 0.41 | 2.03 | 62 |  |  | 無色 | カビ臭（微） | 7.7 | 1.2 | 2.6 | 5 | 7 | 2400 |  | 2.09 | 0.094 | 0.013 | <0.001 | <0.01 | 0.001 | <0.005 | <0.001 | <0.0005 |  | <0.0005 | <0.0002 | <0.0002 | <0.0002 | <0.0002 | <0.0002 | <0.0002 | <0.0002 | <0.0002 | <0.0002 | <0.0002 | <0.0006 | <0.0003 | <0.0003 | <0.0002 | <0.001 | 0.06 | 0.08 | 0.042 | 1.57 | 1.61 | <0.005 | <0.004 | 0.02 | 0.002 | <0.005 |  | <0.005 | 0.1 | 0.066 | 96.6 | 210
| 14:35 | 流心（中央） | 晴れ |  | 28.2 | 29 |  |  | 0.58 | 2.89 | 34 |  |  | 灰緑色・淡（明） | カビ臭（微） | 8 | 3.1 |  | 5 | 10.4 |  |  | 2.54 | 0.159 | [38 empty] | 1620 | 3720
| 20:35 | 流心（中央） | 晴れ |  | 27.2 | 28.3 |  |  | 0.57 | 2.83 |  |  |  | 灰緑色・淡（明） | カビ臭（微） | 7.7 | 1.6 |  | 3 | 8 |  |  | 3.59 | 0.295 | [38 empty] | 98.4 | 203
2008-08-14 | 2:35 | 流心（中央） | 晴れ |  | 26.8 | 27.8 |  |  | 0.58 | 2.89 |  |  |  | 灰緑色・淡（明） | カビ臭（微） | 7.7 | 1.4 |  | 3 | 7.3 |  |  | 3.47 | 0.257 | [38 empty] | 78.2 | 145
2008-09-10 | 8:05 | 流心（中央） | 快晴 |  | 23 | 21 |  |  | 0.43 | 2.16 | 79 |  |  | 灰緑色・淡（明） | 無臭 | 7.7 | 0.7 | 2 | 5 | 8.2 | 49000 |  | 1.97 | 0.058 | 0.004 | [25 empty] | 0.006 | 1.68 | 1.68 | [7 empty] | 0.06 | 0.043 | 18.2 | 7.1
| 14:05 | 流心（中央） | 晴れ |  | 25.2 | 22.6 |  |  | 0.57 | 2.84 | 72 |  |  | 緑色・淡（明） | カビ臭（微） | 7.7 | 1.4 |  | 4 | 8.9 |  |  | 2.72 | 0.095 | [38 empty] | 22.5 | 15.7
| 20:05 | 流心（中央） | 快晴 |  | 23.3 | 22.4 |  |  | 0.55 | 2.73 |  |  |  | 緑色・淡（明） | カビ臭（微） | 7.8 | 1.5 |  | 4 | 8.9 |  |  | 2.33 | 0.072 | [38 empty] | 19.7 | 10.5
2008-09-11 | 2:05 | 流心（中央） | 快晴 |  | 20.6 | 22.2 |  |  | 0.56 | 2.78 |  |  |  | 緑色・淡（明） | 無臭 | 7.7 | 1.1 |  | 4 | 7.9 |  |  | 2.24 | 0.11 | [38 empty] | 20.2 | 11.2
2008-10-22 | 8:05 | 流心（中央） | 曇り |  | 17.8 | 19.4 |  |  | 0.48 | 2.38 | 74 |  |  | 灰緑色・淡（明） | 下水臭（中） | 7.5 | 1 | 3.3 | 2 | 7.3 | 14000 |  | 3.9 | 0.245 | 0.012 | [25 empty] | 0.048 | 3.45 | 3.5 | [7 empty] | 0.2 | 0.212 | 642 | 1860
| 14:05 | 流心（中央） | 晴れ |  | 25.4 | 21.4 |  |  | 0.56 | 2.82 | 80 |  |  | 灰緑色・淡（明） | カビ臭（微） | 7.6 | 1.7 |  | 2 | 9 |  |  | 3.87 | 0.287 | [38 empty] | 801 | 2390
| 20:05 | 流心（中央） | 晴れ |  | 19.7 | 20.4 |  |  | 0.54 | 2.72 |  |  |  | 灰緑色・淡（明） | 下水臭（微） | 7.5 | 1.3 |  | 2 | 8 |  |  | 5.13 | 0.32 | [38 empty] | 227 | 581
2008-10-23 | 2:05 | 流心（中央） | 晴れ |  | 17.4 | 19.9 |  |  | 0.52 | 2.58 |  |  |  | 灰緑色・淡（明） | 下水臭（微） | 7.5 | 1.1 |  | 2 | 7.8 |  |  | 5.19 | 0.355 | [38 empty] | 225 | 591
2008-11-05 | 8:40 | 流心（中央） | 晴れ |  | 13.2 | 16.3 |  |  | 0.54 | 2.71 | >100 |  |  | 灰緑色・淡（明） | カビ臭（微） | 7.6 | 0.9 | 2.5 | 2 | 7.8 | 3300 |  | 4 | 0.196 | 0.01 | [8 empty] | <0.0002 |  |  |  | <0.0002 |  |  | <0.0002 | [9 empty] | 0.033 | 3.16 | 3.19 | [7 empty] | 0.18 | 0.152 | 860 | 2470
| 14:40 | 流心（中央） | 晴れ |  | 18.2 | 18 |  |  | 0.53 | 2.65 | >100 |  |  | 灰緑色・淡（明） | 下水臭（微） | 7.5 | 1.8 |  | 2 | 8.4 |  |  | 4.64 | 0.393 | [38 empty] | 330 | 849
| 20:40 | 流心（中央） | 晴れ |  | 12.5 | 16.6 |  |  | 0.56 | 2.8 |  |  |  | 無色 | 無臭 | 7.4 | 1.4 |  | 2 | 8.7 |  |  | 4.85 | 0.466 | [38 empty] | 178 | 411
2008-11-06 | 2:40 | 流心（中央） | 快晴 |  | 10.5 | 15.8 |  |  | 0.43 | 2.16 |  |  |  | 無色 | 下水臭（微） | 7.5 | 1.2 |  | 2 | 8.5 |  |  | 3.73 | 0.337 | [38 empty] | 290 | 721
2008-12-03 | 8:10 | 流心（中央） | 快晴 |  | 9.1 | 12.3 |  |  | 0.61 | 3.04 | >100 |  |  | 灰緑色・淡（明） | 下水臭（微） | 7.6 | 1 | 2.6 | 2 | 8.4 | 7900 |  | 3.92 | 0.257 | 0.012 | [25 empty] | 0.098 | 3.07 | 3.17 | [7 empty] | 0.24 | 0.23 | 1170 | 3420
| 14:10 | 流心（中央） | 快晴 |  | 17.9 | 13.9 |  |  | 0.55 | 2.74 | >100 |  |  | 灰緑色・淡（明） | 無臭 | 7.8 | 1.6 |  | 3 | 9.6 |  |  | 3.11 | 0.111 | [38 empty] | 580 | 1610
| 20:10 | 流心（中央） | 快晴 |  | 9.8 | 13.2 |  |  | 0.59 | 2.97 |  |  |  | 灰緑色・淡（明） | 無臭 | 7.6 | 1.8 |  | 2 | 9.8 |  |  | 3.97 | 0.261 | [38 empty] | 370 | 993
2008-12-04 | 2:10 | 流心（中央） | 快晴 |  | 7.7 | 13.8 |  |  | 0.4 | 2 |  |  |  | 灰緑色・淡（明） | 無臭 | 7.4 | 1.5 |  | 3 | 8.2 |  |  | 5.29 | 0.517 | [38 empty] | 752 | 2170
2009-01-07 | 8:10 | 流心（中央） | 晴れ |  | 5 | 8.8 |  |  | 0.55 | 2.73 | >100 |  |  | 灰黄色・淡（明） | 無臭 | 7.7 | 1.1 | 2.6 | 1 | 9.5 | 17000 |  | 4.12 | 0.121 | 0.009 | [25 empty] | 0.076 | 2.76 | 2.83 | [7 empty] | 0.01 | 0.089 | 745 | 2120
| 14:10 | 流心（中央） | 曇り |  | 10.6 | 11.3 |  |  | 0.55 | 2.77 | >100 |  |  | 無色 | 無臭 | 7.7 | 1.2 |  | 1 | 9.8 |  |  | 3.9 | 0.136 | [38 empty] | 752 | 2190
| 20:10 | 流心（中央） | 曇り |  | 8 | 11 |  |  | 0.37 | 1.83 |  |  |  | 無色 | 無臭 | 7.6 | 1.8 |  | 3 | 9.9 |  |  | 3.98 | 0.146 | [38 empty] | 666 | 1890
2009-01-08 | 2:10 | 流心（中央） | 曇り |  | 6.6 | 9.8 |  |  | 0.51 | 2.54 |  |  |  | 無色 | 無臭 | 7.6 | 1.2 |  | 2 | 9.5 |  |  | 3.56 | 0.138 | [38 empty] | 1050 | 3100
2009-02-04 | 8:30 | 流心（中央） | 曇り |  | 6.2 | 9.8 |  |  | 0.56 | 2.79 | 57 |  |  | 無色 | 下水臭（微） | 7.5 | 3 | 4.1 | 4 | 9.7 | 13000 |  | 4.91 | 0.225 | 0.025 | <0.001 | <0.01 | 0.001 | <0.005 | <0.001 | <0.0005 |  |  | <0.0002 | <0.0002 | <0.0002 | <0.0002 | <0.0002 | <0.0002 | <0.0002 | <0.0002 | <0.0002 | <0.0002 | <0.0006 | <0.0003 | <0.0003 | <0.0002 | <0.001 | 0.12 | 0.15 | 0.211 | 3.27 | 3.48 | <0.005 | <0.004 | <0.02 | 0.008 | <0.005 |  | <0.005 | 0.19 | 0.158 | 213 | 526
| 14:30 | 流心（中央） | 曇り |  | 8.8 | 11.4 |  |  | 0.48 | 2.39 | 49 |  |  | 灰緑色・淡（明） | カビ臭（微） | 7.4 | 2.4 |  | 5 | 9.3 |  |  | 4.88 | 0.312 | [38 empty] | 250 | 653
| 20:30 | 流心（中央） | 曇り |  | 8.3 | 10.9 |  |  | 0.41 | 2.03 |  |  |  | 灰緑色・淡（明） | カビ臭（微） | 7.5 | 2.7 |  | 6 | 9.8 |  |  | 4.02 | 0.151 | [38 empty] | 266 | 712
2009-02-05 | 2:30 | 流心（中央） | 晴れ |  | 6.6 | 10.4 |  |  | 0.53 | 2.63 |  |  |  | 灰緑色・淡（明） | カビ臭（微） | 7.4 | 1.7 |  | 4 | 9.5 |  |  | 3.99 | 0.151 | [38 empty] | 290 | 750
2009-03-11 | 8:40 | 流心（中央） | 曇り |  | 7.1 | 11.2 |  |  | 0.45 | 2.25 | 75 |  |  | 灰緑色・淡（明） | カビ臭（微） | 7.8 | 3 | 3.6 | 5 | 9.3 | 13000 |  | 4.11 | 0.232 | 0.012 | [25 empty] | 0.216 | 2.18 | 2.39 | [7 empty] | 1.12 | 0.189 | 112 | 233
| 14:40 | 流心（中央） | 晴れ |  | 11.5 | 12.5 |  |  | 0.53 | 2.63 | 95 |  |  | 灰緑色・淡（明） | カビ臭（微） | 7.8 | 2.1 |  | 4 | 9.7 |  |  | 2.7 | 0.128 | [38 empty] | 675 | 2120
| 20:40 | 流心（中央） | 快晴 |  | 7 | 11.5 |  |  | 0.45 | 2.23 |  |  |  | 灰緑色・淡（明） | カビ臭（微） | 7.7 | 3.8 |  | 5 | 10 |  |  | 4.08 | 0.128 | [38 empty] | 131 | 281
2009-03-12 | 2:40 | 流心（中央） | 快晴 |  | 4 | 9.2 |  |  | 0.44 | 2.22 |  |  |  | 灰緑色・淡（明） | カビ臭（微） | 7.9 | 1.3 |  | 4 | 10.2 |  |  | 2.52 | 0.091 | [38 empty] | 163 | 388

## 両国橋
水域名称 | 相模川(道志川） | 地点名称 | 両国橋 (14-233-55) | 類型名称 | 河川A | 測定機関名称 | 相模原市
測定項目 | 採取時刻 | 採取位置 | 天候 | 前日天候 | 気温 | 水温 | 流速 | 流量 | 採取水深 | 全水深 | 透視度 | 透明度 | 流況 | 色相 | 臭気 | ｐＨ | ＢＯＤ | ＣＯＤ | ＳＳ | ＤＯ | 大腸菌群数 | ND-ヘキサン抽出物質 | 全窒素 | 全りん | 全亜鉛 | カドミウム | 全シアン | 鉛 | 六価クロム | 砒素 | 総水銀 | アルキル水銀 | ＰＣＢ | ジクロロメタン | 四塩化炭素 | 1，2-ジクロロエタン | 1，1-ジクロロエチレン | ｼｽ1，2-ジクロロエチレン | 1，1，1-トリクロロエタン | 1，1，2-トリクロロエタン | トリクロロエチレン | テトラクロロエチレン | 1，3-ジクロロプロペン | チウラム | シマジン | チオベンカルブ | ベンゼン | セレン | ふっ素 | ほう素 | 亜硝酸性窒素 | 硝酸性窒素 | 亜硝酸性窒素及び硝酸性窒素 | フェノール類 | 銅 | 溶解性鉄 | 溶解性マンガン | クロム | ＥＰND | ニッケル | アンモニア性窒素 | りん酸態りん | 電気伝導率 | 塩化物イオン | 塩分 | 陰イオン界面活性剤 | 非イオン界面活性剤 | クロロフィルａ | トリハロメタン生成能 | クロロホルム生成能 | ブロモジクロロメタン生成能 | ジブロモクロロメタン生成能 | ブロモホルム生成能 | 有機りん
単位 | 時：分 |  |  |  | ℃ | ℃ | m/s | m3/s | ｍ | ｍ | ㎝ | ｍ |  |  |  |  | ㎎/L | ㎎/L | ㎎/L | ㎎/L | MPND/100mL | ㎎/L | ㎎/L | ㎎/L | ㎎/L | ㎎/L | ㎎/L | ㎎/L | ㎎/L | ㎎/L | ㎎/L | ㎎/L | ㎎/L | ㎎/L | ㎎/L | ㎎/L | ㎎/L | ㎎/L | ㎎/L | ㎎/L | ㎎/L | ㎎/L | ㎎/L | ㎎/L | ㎎/L | ㎎/L | ㎎/L | ㎎/L | ㎎/L | ㎎/L | ㎎/L | ㎎/L | ㎎/L | ㎎/L | ㎎/L | ㎎/L | ㎎/L | ㎎/L | ㎎/L | ㎎/L | ㎎/L | ㎎/L | mS/m | ㎎/L | ‰ | ㎎/L | ㎎/L | mg/m3 | ㎎/L | ㎎/L | ㎎/L | ㎎/L | ㎎/L | ㎎/L
採取年月日
2008-04-16 | 8:30 | 流心（中央） | 曇り | 降雨なし | 16.2 | 11.2 | 0.72 | 6.94 | 0.09 | 0.47 | >100 |  | 通常の状況 | 無色 | 無臭 | 7.5 | 0.7 | 1.1 | 1 | 10.7 | 70 |  | 0.82 | 0.012 | 0.007 |  | ND | <0.005 |  | <0.005 | <0.0005 | [17 empty] | <0.08 | <0.02 | <0.05 | 0.66 | 0.71 | [7 empty] | <0.04 | 0.01 | 8 | <2
| 20:30 | 流心（中央） | 曇り | 降雨なし | 16.5 | 12 | 0.88 | 8.21 | 0.1 | 0.5 | >100 |  | 通常の状況 | 無色 | 無臭 | 7.6 | 0.5 | 1.1 | 1 | 10 | [42 empty] | 8
2008-05-14 | 8:30 | 流心（中央） | 雨 | 5mm以上10mm未満 | 9.1 | 10.4 | 0.79 | 8.08 | 0.12 | 0.62 | >100 |  | 通常の状況 | 無色 | 無臭 | 7.3 | 0.4 | 1 | 1 | 11 | 330 |  | 0.7 | 0.012 |  | <0.001 | ND | <0.005 | <0.02 | <0.005 | <0.0005 |  |  |  | <0.0002 |  |  |  | <0.0005 |  | <0.002 | <0.0005 | [8 empty] | <0.05 | 0.56 | 0.61 | [9 empty] | 8 | <2
| 20:30 | 流心（中央） | 曇り | 5mm以上10mm未満 | 11.4 | 11.5 | 1 | 9.52 | 0.11 | 0.55 | >100 |  | 通常の状況 | 無色 | 無臭 | 7.3 | 0.3 | 1.2 | 2 | 10.2 | [42 empty] | 8
2008-06-11 | 8:30 | 流心（中央） | 曇り | 降雨なし | 19.1 | 14.2 | 0.83 | 8.31 | 0.09 | 0.47 | >100 |  | 通常の状況 | 無色 | 無臭 | 7.2 | 1.1 | 1.5 | <1 | 10.1 | 330 |  | 0.7 | 0.01 | 0.007 |  | ND | <0.005 |  | <0.005 | <0.0005 | [17 empty] | <0.08 | <0.02 | <0.05 | 0.5 | 0.55 | [7 empty] | <0.04 | 0.007 | 8 | <2
| 20:30 | 流心（中央） | 曇り | 降雨なし | 21 | 15.5 | 1 | 9.15 | 0.11 | 0.55 | >100 |  | 通常の状況 | 無色 | 無臭 | 7.2 | 0.7 | 0.5 | 1 | 9.7 | [42 empty] | 8
2008-07-02 | 8:30 | 流心（中央） | 晴れ | 降雨なし | 21.5 | 15.8 | 0.96 | 8.39 | 0.09 | 0.44 | >100 |  | 通常の状況 | 無色 | 無臭 | 7.7 | 0.8 | 0.9 | <1 | 10 | 490 |  | 0.74 | 0.012 |  |  | ND | <0.005 |  | <0.005 | <0.0005 | [12 empty] | <0.0006 | <0.0003 | <0.002 |  |  |  |  | <0.05 | 0.53 | 0.58 | [9 empty] | 8 | <2
| 20:30 | 流心（中央） | 晴れ | 降雨なし | 21.2 | 17.3 | 0.86 | 8.32 | 0.12 | 0.58 | >100 |  | 通常の状況 | 無色 | 無臭 | 7.6 | 0.7 | 0.5 | <1 | 9.4 | [42 empty] | 8
2008-08-13 | 8:30 | 流心（中央） | 曇り | 降雨なし | 27.2 | 19.2 | 0.41 | 2.81 | 0.09 | 0.46 | >100 |  | 通常の状況 | 無色 | 無臭 | 7.3 | 1 | 1.4 | 1 | 9.2 | 7900 | <0.5 | 0.78 | 0.02 | 0.001 | <0.001 | ND | <0.005 | <0.02 | <0.005 | <0.0005 |  |  | <0.002 | <0.0002 | <0.0004 | <0.002 | <0.004 | <0.0005 | <0.0006 | <0.002 | <0.0005 | <0.0002 |  |  |  | <0.001 | <0.002 | <0.08 | <0.02 | <0.05 | 0.61 | 0.66 | <0.005 | <0.01 | <0.02 | <0.01 |  |  | <0.008 | <0.04 | 0.013 | 10 | <2 |  | <0.03
| 20:30 | 流心（中央） | 晴れ | 降雨なし | 25.2 | 21 | 0.62 | 3.94 | 0.08 | 0.4 | >100 |  | 通常の状況 | 無色 | 無臭 | 7.3 | 0.5 | 0.7 | <1 | 8.9 | [42 empty] | 9
2008-09-10 | 8:30 | 流心（中央） | 晴れ | 降雨なし | 18 | 16.5 | 0.63 | 5.11 | 0.11 | 0.55 | >100 |  | 通常の状況 | 無色 | 無臭 | 7.8 | 1 | 1.2 | <1 | 9.9 | 7900 |  | 0.69 | 0.013 |  |  | ND | <0.005 |  | <0.005 | <0.0005 | [19 empty] | <0.05 | 0.59 | 0.64 | [9 empty] | 8 | <2
| 20:30 | 流心（中央） | 晴れ | 降雨なし | 19.6 | 17.6 | 0.8 | 6.17 | 0.1 | 0.5 | >100 |  | 通常の状況 | 無色 | 無臭 | 7.6 | 1.3 | 1.1 | <1 | 10.3 | [42 empty] | 9
2008-10-22 | 8:30 | 流心（中央） | 晴れ | 降雨なし | 15.5 | 14 | 0.51 | 3.84 | 0.09 | 0.44 | >100 |  | 通常の状況 | 無色 | 無臭 | 7.5 | 0.4 | 0.7 | <1 | 10.1 | 460 |  | 0.73 | 0.017 | 0.002 |  | ND | <0.005 |  | <0.005 | <0.0005 | [17 empty] | <0.08 | <0.02 | <0.05 | 0.63 | 0.68 | [7 empty] | 0.04 | 0.008 | 8 | <2
| 20:30 | 流心（中央） | 晴れ | 降雨なし | 16.5 | 14.6 | 0.71 | 4.72 | 0.05 | 0.27 | >100 |  | 通常の状況 | 無色 | 無臭 | 7.6 | 0.4 | 0.9 | <1 | 9.9 | [42 empty] | 9
2008-11-05 | 8:30 | 流心（中央） | 曇り | 降雨なし | 9.3 | 10.8 | 0.47 | 3.53 | 0.09 | 0.43 | >100 |  | 通常の状況 | 無色 | 無臭 | 7.3 | 0.6 | 0.5 | <1 | 10.8 | 240 |  | 1.2 | 0.009 |  | <0.001 | ND | <0.005 | <0.02 | <0.005 | <0.0005 |  |  |  | <0.0002 |  |  |  | <0.0005 |  | <0.002 | <0.0005 | [8 empty] | <0.05 | 0.65 | 0.7 | [9 empty] | 9 | <2
| 20:30 | 流心（中央） | 曇り | 降雨なし | 9.5 | 12.6 | 0.6 | 3.76 | 0.06 | 0.32 | >100 |  | 通常の状況 | 無色 | 無臭 | 7.3 | 0.5 | 0.5 | 1 | 10.8 | [42 empty] | 9
2008-12-03 | 8:30 | 流心（中央） | 晴れ | 降雨なし | 4.5 | 7.3 | 0.42 | 2.75 | 0.09 | 0.43 | >100 |  | 通常の状況 | 無色 | 無臭 | 7.7 | 0.3 | 0.5 | <1 | 11.3 | 790 |  | 0.73 | 0.01 | 0.004 |  | ND | <0.005 |  | <0.005 | <0.0005 | [17 empty] | <0.08 | <0.02 | <0.05 | 0.67 | 0.72 | [7 empty] | <0.04 | 0.006 | 9 | 2
| 20:30 | 流心（中央） | 晴れ | 降雨なし | 5.3 | 8.1 | 0.51 | 3.16 | 0.08 | 0.39 | >100 |  | 通常の状況 | 無色 | 無臭 | 7.3 | 0.4 | 0.5 | <1 | 11.1 | [42 empty] | 9
2009-01-07 | 8:30 | 流心（中央） | 曇り | 降雨なし | 1.2 | 5.1 | 0.4 | 2.29 | 0.08 | 0.41 | >100 |  | 通常の状況 | 無色 | 無臭 | 7.7 | 0.3 | 0.4 | <1 | 11.8 | 330 |  | 0.69 | 0.008 |  |  | ND | <0.005 |  | <0.005 | <0.0005 | [19 empty] | <0.05 | 0.62 | 0.67 | [9 empty] | 9 | <2
| 20:30 | 流心（中央） | 晴れ | 降雨なし | 1.2 | 5.4 | 0.51 | 2.62 | 0.08 | 0.39 | >100 |  | 通常の状況 | 無色 | 無臭 | 7.6 | 0.3 | 0.2 | <1 | 11.2 | [42 empty] | 9
2009-02-04 | 8:30 | 流心（中央） | 曇り | 降雨なし | 4.7 | 5.4 | 0.51 | 4.26 | 0.1 | 0.48 | >100 |  | 通常の状況 | 無色 | 無臭 | 7.7 | 0.5 | 0.5 | 1 | 11 | 490 |  | 0.81 | 0.01 | 0.002 | <0.001 | ND | <0.005 | <0.02 | <0.005 | <0.0005 |  |  | <0.002 | <0.0002 | <0.0004 | <0.002 | <0.004 | <0.0005 | <0.0006 | <0.002 | <0.0005 | <0.0002 |  |  |  | <0.001 | <0.002 | <0.08 | <0.02 | <0.05 | 0.75 | 0.8 | [6 empty] | <0.008 | 0.05 | 0.007 | 9 | 2 |  | <0.03
| 20:30 | 流心（中央） | 曇り | 降雨なし | 4.2 | 6 | 0.72 | 4.46 | 0.08 | 0.39 | >100 |  | 通常の状況 | 無色 | 無臭 | 7.7 | 0.2 | 0.5 | <1 | 11.3 | [42 empty] | 9
2009-03-05 | 8:30 | 流心（中央） | 曇り | 5mm以上10mm未満 | 1.5 | 5 | 0.48 | 3.79 | 0.1 | 0.5 | >100 |  | 通常の状況 | 無色 | 無臭 | 7.4 | 0.7 | 0.7 | <1 | 12 | 130 |  | 0.7 | 0.008 |  |  | ND | <0.005 |  | <0.005 | <0.0005 | [12 empty] | <0.0006 | <0.0003 | <0.002 |  |  |  |  | <0.05 | 0.64 | 0.69 | [9 empty] | 9 | 2
| 20:30 | 流心（中央） | 曇り | 5mm以上10mm未満 | 5.4 | 7.2 | 0.59 | 4.06 | 0.09 | 0.46 | >100 |  | 通常の状況 | 無色 | 無臭 | 7.4 | 0.9 | 0.3 | <1 | 11.4 | [42 empty] | 9

## 弁天橋
水域名称 | 相模川(道志川） | 地点名称 | 弁天橋 (14-233-54) | 類型名称 | 河川A | 測定機関名称 | 相模原市
測定項目 | 採取時刻 | 採取位置 | 天候 | 前日天候 | 気温 | 水温 | 流速 | 流量 | 採取水深 | 全水深 | 透視度 | 透明度 | 流況 | 色相 | 臭気 | ｐＨ | ＢＯＤ | ＣＯＤ | ＳＳ | ＤＯ | 大腸菌群数 | ND-ヘキサン抽出物質 | 全窒素 | 全りん | 全亜鉛 | カドミウム | 全シアン | 鉛 | 六価クロム | 砒素 | 総水銀 | アルキル水銀 | ＰＣＢ | ジクロロメタン | 四塩化炭素 | 1，2-ジクロロエタン | 1，1-ジクロロエチレン | ｼｽ1，2-ジクロロエチレン | 1，1，1-トリクロロエタン | 1，1，2-トリクロロエタン | トリクロロエチレン | テトラクロロエチレン | 1，3-ジクロロプロペン | チウラム | シマジン | チオベンカルブ | ベンゼン | セレン | ふっ素 | ほう素 | 亜硝酸性窒素 | 硝酸性窒素 | 亜硝酸性窒素及び硝酸性窒素 | フェノール類 | 銅 | 溶解性鉄 | 溶解性マンガン | クロム | ＥＰND | ニッケル | アンモニア性窒素 | りん酸態りん | 電気伝導率 | 塩化物イオン | 塩分 | 陰イオン界面活性剤 | 非イオン界面活性剤 | クロロフィルａ | トリハロメタン生成能 | クロロホルム生成能 | ブロモジクロロメタン生成能 | ジブロモクロロメタン生成能 | ブロモホルム生成能 | 有機りん
単位 | 時：分 |  |  |  | ℃ | ℃ | m/s | m3/s | ｍ | ｍ | ㎝ | ｍ |  |  |  |  | ㎎/L | ㎎/L | ㎎/L | ㎎/L | MPND/100mL | ㎎/L | ㎎/L | ㎎/L | ㎎/L | ㎎/L | ㎎/L | ㎎/L | ㎎/L | ㎎/L | ㎎/L | ㎎/L | ㎎/L | ㎎/L | ㎎/L | ㎎/L | ㎎/L | ㎎/L | ㎎/L | ㎎/L | ㎎/L | ㎎/L | ㎎/L | ㎎/L | ㎎/L | ㎎/L | ㎎/L | ㎎/L | ㎎/L | ㎎/L | ㎎/L | ㎎/L | ㎎/L | ㎎/L | ㎎/L | ㎎/L | ㎎/L | ㎎/L | ㎎/L | ㎎/L | ㎎/L | ㎎/L | mS/m | ㎎/L | ‰ | ㎎/L | ㎎/L | mg/m3 | ㎎/L | ㎎/L | ㎎/L | ㎎/L | ㎎/L | ㎎/L
採取年月日
2008-04-16 | 10:00 | 流心（中央） | 曇り | 降雨なし | 20.8 | 13.3 | 0.08 | 1.25 | 0.2 | 0.99 | >100 |  | 通常の状況 | 無色 | 無臭 | 7.6 | 0.5 | 1 | <1 | 10.5 | 170 |  | 1.1 | 0.01 | 0.005 |  | ND | <0.005 |  | <0.005 | <0.0005 | [17 empty] | <0.08 | <0.02 | <0.05 | 0.92 | 0.97 | [7 empty] | <0.04 | 0.005 | 11 | 2
| 22:00 | 流心（中央） | 曇り | 降雨なし | 18 | 13.1 | 0.14 | 0.99 | 0.14 | 0.7 | >100 |  | 通常の状況 | 無色 | 無臭 | 7.6 | 0.5 | 1.2 | <1 | 10.2 | [42 empty] | 11
2008-05-14 | 10:00 | 流心（中央） | 雨 | 5mm以上10mm未満 | 11.5 | 12.8 | 0.53 | 14.54 | 0.34 | 1.71 | >100 |  | その他 | 無色 | 無臭 | 7.4 | 0.5 | 1.4 | 1 | 10.1 | 1100 |  | 0.71 | 0.008 |  | <0.001 | ND | <0.005 | <0.02 | <0.005 | <0.0005 |  |  |  | <0.0002 |  |  |  | <0.0005 |  | <0.002 | <0.0005 | [8 empty] | <0.05 | 0.52 | 0.57 | [9 empty] | 8 | <2
| 22:00 | 流心（中央） | 曇り | 5mm以上10mm未満 | 12.6 | 13 | 0.5 | 13.14 | 0.14 | 0.7 | >100 |  | 通常の状況 | 無色 | 無臭 | 7.4 | 0.6 | 1.6 | 1 | 10 | [42 empty] | 8
2008-06-11 | 10:00 | 流心（中央） | 曇り | 降雨なし | 23.1 | 19.3 | 0.07 | 0.87 | 0.21 | 1.03 | >100 |  | 通常の状況 | 無色 | 無臭 | 7.3 | 0.8 | 0.8 | <1 | 10.2 | 3300 |  | 1 | 0.01 | 0.006 |  | ND | <0.005 |  | <0.005 | <0.0005 | [17 empty] | <0.08 | <0.02 | <0.05 | 0.88 | 0.93 | [7 empty] | <0.04 | 0.005 | 12 | 2
| 22:00 | 流心（中央） | 曇り | 降雨なし | 21.9 | 17.3 | 0.32 | 7.94 | 0.27 | 1.36 | >100 |  | 通常の状況 | 無色 | 無臭 | 7.3 | 0.7 | 0.9 | <1 | 8.8 | [42 empty] | 11
2008-07-02 | 10:00 | 流心（中央） | 晴れ | 降雨なし | 24.5 | 19.1 | 0.03 | 0.44 | 0.21 | 1.03 | >100 |  | 通常の状況 | 無色 | 無臭 | 7.7 | 0.9 | 1 | <1 | 10 | 2400 |  | 0.95 | 0.014 |  |  | ND | <0.005 |  | <0.005 | <0.0005 | [12 empty] | <0.0006 | <0.0003 | <0.002 |  |  |  |  | <0.05 | 0.78 | 0.83 | [9 empty] | 13 | 2
| 22:00 | 流心（中央） | 晴れ | 降雨なし | 20.5 | 19.2 | 0.05 | 0.66 | 0.2 | 0.98 | >100 |  | 通常の状況 | 無色 | 無臭 | 7.7 | 0.7 | 1.4 | <1 | 9.1 | [42 empty] | 12
2008-08-13 | 10:00 | 流心（中央） | 曇り | 降雨なし | 27.5 | 25 | 0.03 | 0.48 | 0.2 | 1.01 | >100 |  | 通常の状況 | 無色 | 無臭 | 7.3 | 0.5 | 0.9 | <1 | 9.4 | 7000 | <0.5 | 0.71 | 0.009 | 0.001 | <0.001 | ND | <0.005 | <0.02 | <0.005 | <0.0005 |  |  | <0.002 | <0.0002 | <0.0004 | <0.002 | <0.004 | <0.0005 | <0.0006 | <0.002 | <0.0005 | <0.0002 |  |  |  | <0.001 | <0.002 | <0.08 | <0.02 | <0.05 | 0.59 | 0.64 | <0.005 | <0.01 | 0.02 | <0.01 |  |  | <0.008 | 0.04 | 0.005 | 12 | 2 |  | <0.03
| 22:00 | 流心（中央） | 晴れ | 降雨なし | 24 | 24.6 | 0.04 | 0.54 | 0.21 | 1.05 | >100 |  | 通常の状況 | 無色 | 無臭 | 7.4 | 0.7 | 1.3 | 1 | 8.2 | [42 empty] | 12
2008-09-10 | 10:00 | 流心（中央） | 晴れ | 降雨なし | 21.5 | 20.5 | 0.07 | 0.8 | 0.19 | 0.94 | >100 |  | 通常の状況 | 無色 | 無臭 | 7.6 | 1.5 | 1.7 | <1 | 10.1 | 17000 |  | 0.89 | 0.007 |  |  | ND | <0.005 |  | <0.005 | <0.0005 | [19 empty] | <0.05 | 0.78 | 0.83 | [9 empty] | 12 | 2
| 22:00 | 流心（中央） | 晴れ | 降雨なし | 18 | 19.3 | 0.1 | 1.58 | 0.22 | 1.08 | >100 |  | 通常の状況 | 無色 | 無臭 | 7.7 | 1.2 | 1.5 | <1 | 10.1 | [42 empty] | 12
2008-10-22 | 10:00 | 流心（中央） | 曇り | 降雨なし | 17 | 15.8 | 0.09 | 1.31 | 0.19 | 0.97 | >100 |  | 通常の状況 | 無色 | 無臭 | 7.4 | 0.6 | 1.1 | <1 | 9.9 | 1100 |  | 0.88 | 0.017 | 0.002 |  | ND | <0.005 |  | <0.005 | <0.0005 | [17 empty] | <0.08 | <0.02 | <0.05 | 0.76 | 0.81 | [7 empty] | 0.04 | 0.005 | 11 | 2
| 22:00 | 流心（中央） | 晴れ | 降雨なし | 15 | 15.2 | 0.1 | 1.3 | 0.2 | 0.99 | >100 |  | 通常の状況 | 無色 | 無臭 | 7.5 | 0.4 | 0.6 | <1 | 9.4 | [42 empty] | 10
2008-11-05 | 10:00 | 流心（中央） | 曇り | 降雨なし | 12 | 11.8 | 0.13 | 2.52 | 0.26 | 1.31 | >100 |  | 通常の状況 | 無色 | 無臭 | 7.3 | 0.7 | 1.1 | 2 | 11 | 460 |  | 0.81 | 0.005 |  | <0.001 | ND | <0.005 | <0.02 | <0.005 | <0.0005 |  |  |  | <0.0002 |  |  |  | <0.0005 |  | <0.002 | <0.0005 | [8 empty] | <0.05 | 0.73 | 0.78 | [9 empty] | 11 | 2
| 22:00 | 流心（中央） | 晴れ | 降雨なし | 8 | 12.6 | 0.09 | 1.12 | 0.18 | 0.9 | >100 |  | 通常の状況 | 無色 | 無臭 | 7.3 | 0.8 | 0.5 | <1 | 10.8 | [42 empty] | 11
2008-12-03 | 10:00 | 流心（中央） | 晴れ | 降雨なし | 9.3 | 8.5 | 0.14 | 2.6 | 0.25 | 1.25 | >100 |  | 通常の状況 | 無色 | 無臭 | 7.8 | 0.4 | 0.8 | <1 | 11.6 | 330 |  | 0.85 | 0.007 | 0.005 |  | ND | <0.005 |  | <0.005 | <0.0005 | [17 empty] | <0.08 | <0.02 | <0.05 | 0.78 | 0.83 | [7 empty] | <0.04 | <0.005 | 11 | 2
| 22:00 | 流心（中央） | 晴れ | 降雨なし | 4 | 8.5 | 0.22 | 4.4 | 0.24 | 1.2 | >100 |  | 通常の状況 | 無色 | 無臭 | 7.7 | 0.5 | 1 | <1 | 11.4 | [42 empty] | 11
2009-01-07 | 10:00 | 流心（中央） | 晴れ | 降雨なし | 4.2 | 5 | 0.15 | 2.56 | 0.24 | 1.22 | >100 |  | 通常の状況 | 無色 | 無臭 | 7.7 | 0.8 | 0.4 | <1 | 12.5 | 49 |  | 0.72 | 0.006 |  |  | ND | <0.005 |  | <0.005 | <0.0005 | [19 empty] | <0.05 | 0.67 | 0.72 | [9 empty] | 11 | 2
| 22:00 | 流心（中央） | 晴れ | 降雨なし | 1.4 | 5.5 | 0.22 | 4.32 | 0.24 | 1.22 | >100 |  | 通常の状況 | 無色 | 無臭 | 7.7 | 0.7 | 0.4 | <1 | 11.4 | [42 empty] | 11
2009-02-04 | 10:00 | 流心（中央） | 曇り | 降雨なし | 8.1 | 6.3 | 0.56 | 2.79 | 0.12 | 0.6 | >100 |  | 通常の状況 | 無色 | 無臭 | 7.7 | 0.9 | 0.9 | <1 | 11.3 | 170 |  | 1.1 | 0.008 | 0.001 | <0.001 | ND | <0.005 | <0.02 | <0.005 | <0.0005 |  |  | <0.002 | <0.0002 | <0.0004 | <0.002 | <0.004 | <0.0005 | <0.0006 | <0.002 | <0.0005 | <0.0002 |  |  |  | <0.001 | <0.002 | <0.08 | <0.02 | <0.05 | 0.93 | 0.98 | [6 empty] | <0.008 | 0.04 | 0.006 | 10 | 2 |  | <0.03
| 22:00 | 流心（中央） | 曇り | 降雨なし | 5.6 | 6.9 | 0.4 | 3.37 | 0.15 | 0.76 | >100 |  | 通常の状況 | 無色 | 無臭 | 7.7 | 0.8 | 0.5 | <1 | 11 | [42 empty] | 10
2009-03-05 | 10:00 | 流心（中央） | 曇り | 5mm以上10mm未満 | 4.2 | 5.7 | 0.55 | 2.76 | 0.09 | 0.44 | >100 |  | 通常の状況 | 無色 | 無臭 | 7.7 | 0.7 | 0.9 | 1 | 11.9 | 330 |  | 0.81 | 0.006 |  |  | ND | <0.005 |  | <0.005 | <0.0005 | [12 empty] | <0.0006 | <0.0003 | <0.002 |  |  |  |  | <0.05 | 0.72 | 0.77 | [9 empty] | 10 | 2
| 22:00 | 流心（中央） | 曇り | 5mm以上10mm未満 | 5.7 | 7.5 | 0.58 | 4.16 | 0.09 | 0.45 | >100 |  | 通常の状況 | 無色 | 無臭 | 7.5 | 0.6 | 0.9 | 1 | 11.7 | [42 empty] | 10

## 馬船橋
水域名称 | 相模川(鳩川） | 地点名称 | 馬船橋 (14-205-58) | 類型名称 | 河川A | 測定機関名称 | 神奈川県
測定項目 | 採取時刻 | 採取位置 | 天候 | 前日天候 | 気温 | 水温 | 流速 | 流量 | 採取水深 | 全水深 | 透視度 | 透明度 | 流況 | 色相 | 臭気 | ｐＨ | ＢＯＤ | ＣＯＤ | ＳＳ | ＤＯ | 大腸菌群数 | ND-ヘキサン抽出物質 | 全窒素 | 全りん | 全亜鉛 | カドミウム | 全シアン | 鉛 | 六価クロム | 砒素 | 総水銀 | アルキル水銀 | ＰＣＢ | ジクロロメタン | 四塩化炭素 | 1，2-ジクロロエタン | 1，1-ジクロロエチレン | ｼｽ1，2-ジクロロエチレン | 1，1，1-トリクロロエタン | 1，1，2-トリクロロエタン | トリクロロエチレン | テトラクロロエチレン | 1，3-ジクロロプロペン | チウラム | シマジン | チオベンカルブ | ベンゼン | セレン | ふっ素 | ほう素 | 亜硝酸性窒素 | 硝酸性窒素 | 亜硝酸性窒素及び硝酸性窒素 | フェノール類 | 銅 | 溶解性鉄 | 溶解性マンガン | クロム | ＥＰND | ニッケル | アンモニア性窒素 | りん酸態りん | 電気伝導率 | 塩化物イオン | 塩分 | 陰イオン界面活性剤 | 非イオン界面活性剤 | クロロフィルａ | トリハロメタン生成能 | クロロホルム生成能 | ブロモジクロロメタン生成能 | ジブロモクロロメタン生成能 | ブロモホルム生成能 | 有機りん
単位 | 時：分 |  |  |  | ℃ | ℃ | m/s | m3/s | ｍ | ｍ | ㎝ | ｍ |  |  |  |  | ㎎/L | ㎎/L | ㎎/L | ㎎/L | MPND/100mL | ㎎/L | ㎎/L | ㎎/L | ㎎/L | ㎎/L | ㎎/L | ㎎/L | ㎎/L | ㎎/L | ㎎/L | ㎎/L | ㎎/L | ㎎/L | ㎎/L | ㎎/L | ㎎/L | ㎎/L | ㎎/L | ㎎/L | ㎎/L | ㎎/L | ㎎/L | ㎎/L | ㎎/L | ㎎/L | ㎎/L | ㎎/L | ㎎/L | ㎎/L | ㎎/L | ㎎/L | ㎎/L | ㎎/L | ㎎/L | ㎎/L | ㎎/L | ㎎/L | ㎎/L | ㎎/L | ㎎/L | ㎎/L | mS/m | ㎎/L | ‰ | ㎎/L | ㎎/L | mg/m3 | ㎎/L | ㎎/L | ㎎/L | ㎎/L | ㎎/L | ㎎/L
採取年月日
2008-04-16 | 8:40 | 流心（中央） | 薄曇り | 降雨なし | 20.3 | 17 | 0.19 | 0.18 | 0.05 | 0.28 | >100.0 |  | 通常の状況 | 無色 | 無臭 | 8.2 | 0.8 | 2.6 | 4 | 9.9 | 1700 |  | 4.2 | 0.14 | 0.024 |  | ND | <0.005 |  | <0.005 | <0.0005 | [17 empty] | <0.08 | <0.02 | <0.05 | 3.8 | 3.8 | [7 empty] | <0.04 | 0.12 | 30 | 23
| 20:23 | 流心（中央） | 曇り | 降雨なし | 16.9 | 16.2 | 0.19 | 0.19 | 0.06 | 0.3 | >100.0 |  | 通常の状況 | 無色 | 無臭 | 7.9 | 0.7 | 2.5 | 4 | 8.5 |  |  | 3.9 | 0.12 | [38 empty] | 30
2008-05-14 | 8:40 | 流心（中央） | 雨 | 20mm以上30mm未満 | 10.5 | 12.8 | 0.46 | 0.73 | 0.1 | 0.48 | 25.6 |  | 流量大（大雨、雪どけのため） | 灰黄茶色・淡（明） | 川藻臭（微） | 7.6 | 1.5 | 3.9 | 17 | 9.5 | 4900 |  | 2.2 | 0.091 | 0.054 | <0.001 | ND | <0.005 | <0.02 | <0.005 | <0.0005 |  |  |  | <0.0002 |  |  |  | <0.0005 |  | <0.002 | <0.0005 | [8 empty] | <0.05 | 1.4 | 1.4 | [9 empty] | 15 | 5
| 20:30 | 流心（中央） | 曇り | 20mm以上30mm未満 | 13.6 | 14.6 | 0.42 | 0.42 | 0.1 | 0.36 | 26 |  | 流量大（大雨、雪どけのため） | 灰黄色・淡（明） | 無臭 | 7.7 | 1.5 | 3.3 | 12 | 9.2 |  |  | 1.7 | 0.09 | [38 empty] | 12
2008-06-11 | 8:30 | 流心（中央） | 薄曇り | 降雨なし | 23.2 | 18.5 | 0.39 | 0.46 | 0.1 | 0.38 | 92.2 |  | 通常の状況 | 黄色・淡（明） | 無臭 | 7.7 | 0.2 | 2.4 | 8 | 8.6 | 17000 |  | 2.3 | 0.073 | 0.027 |  | ND | <0.005 |  | <0.005 | <0.0005 | [17 empty] | 0.09 | <0.02 | <0.05 | 1.8 | 1.8 | [7 empty] | <0.04 | 0.034 | 17 | 6
| 20:25 | 流心（中央） | 薄曇り | 降雨なし | 20.6 | 20.7 | 0.52 | 0.52 | 0.1 | 0.38 | 64.5 |  | 通常の状況 | 黄色・淡（明） | 無臭 | 8 | 1 | 3.3 | 13 | 8 |  |  | 2.2 | 0.093 | [38 empty] | 17
2008-07-02 | 8:30 | 流心（中央） | 晴れ | 降雨なし | 25.8 | 20 | 0.35 | 0.41 | 0.1 | 0.39 | >100 |  | 通常の状況 | 無色 | 無臭 | 7.7 | 0.5 | 2.3 | 6 | 8.6 | 3500 |  | 2 | 0.055 | 0.04 |  | ND | <0.005 |  | <0.005 | <0.0005 | [12 empty] | <0.0006 | <0.0003 | <0.002 |  |  |  |  | <0.05 | 1.6 | 1.6 | [9 empty] | 17 | 6
| 20:30 | 流心（中央） | 晴れ | 降雨なし | 22.7 | 23.6 | 0.37 | 0.37 | 0.1 | 0.38 | 69.2 |  | 通常の状況 | 黄色・淡（明） | 川藻臭（微） | 7.9 | 0.6 | 3 | 7 | 7.4 |  |  | 2.1 | 0.077 | [38 empty] | 16
2008-08-13 | 8:30 | 流心（中央） | 曇り | 10mm以上20mm未満 | 29 | 26.3 | 0.31 | 0.33 | 0.1 | 0.34 | >100 |  | 通常の状況 | 無色 | 無臭 | 7.7 | 0.6 | 2.7 | 10 | 7.5 | 22000 |  | 1.7 | 0.061 | 0.023 | <0.001 | ND | <0.005 | <0.02 | <0.005 | <0.0005 |  |  | <0.002 | <0.0002 | <0.0004 | <0.002 | <0.004 | <0.0005 | <0.0006 | <0.002 | <0.0005 | <0.0002 |  |  |  | <0.001 | <0.002 | 0.08 | 0.07 | <0.05 | 1.3 | 1.3 | [6 empty] | <0.008 | <0.04 | 0.027 | 17 | 5 |  | <0.03
| 20:30 | 流心（中央） | 曇り | 10mm以上20mm未満 | 27.1 | 27 | 0.29 | 0.31 | 0.1 | 0.34 | 96 |  | 通常の状況 | 黄褐色・淡（明） | 無臭 | 7.9 | 0.4 | 3.1 | 12 | 7.1 |  |  | 1.7 | 0.075 | [38 empty] | 17
2008-09-10 | 8:50 | 流心（中央） | 快晴 | 降雨なし | 24.6 | 19.8 | 0.35 | 0.41 | 0.1 | 0.31 | >100 |  | 通常の状況 | 無色 | 無臭 | 7.8 | 0.4 | 1.8 | 3 | 8.4 | 33000 |  | 2.2 | 0.043 | 0.009 |  | ND | <0.005 |  | <0.005 | <0.0005 | [19 empty] | <0.05 | 2 | 2 | [9 empty] | 18 | 6
| 20:30 | 流心（中央） | 晴れ | 降雨なし | 20.1 | 22.8 | 0.32 | 0.35 | 0.1 | 0.3 | >100 |  | 通常の状況 | 無色 | 無臭 | 8.1 | 0.5 | 1.9 | 2 | 7.9 |  |  | 2.2 | 0.06 | [38 empty] | 17
2008-10-22 | 8:35 | 流心（中央） | 薄曇り | 降雨なし | 18.5 | 18.2 | 0.15 | 0.1 | 0.1 | 0.2 | >100 |  | 通常の状況 | 無色 | 川藻臭（微） | 8.5 | 0.5 | 2 | 2 | 9.7 | 7900 |  | 6.3 | 0.074 | 0.011 |  | ND | <0.005 |  | <0.005 | <0.0005 | [17 empty] | <0.08 | <0.02 | <0.05 | 5.8 | 5.8 | <0.005 | <0.01 | 0.06 | <0.01 |  |  |  | <0.04 | 0.061 | 28 | 12
| 20:20 | 流心（中央） | 薄曇り | 降雨なし | 16 | 17.7 | 0.16 | 0.11 | 0.1 | 0.2 | >100 |  | 通常の状況 | 無色 | 無臭 | 8 | 0.5 | 1.7 | 1 | 8.4 |  |  | 6.3 | 0.055 | [38 empty] | 30
2008-11-05 | 8:30 | 流心（中央） | 曇り | 降雨なし | 11.1 | 13.7 | 0.3 | 0.42 | 0.1 | 0.35 | >100 |  | 通常の状況 | 無色 | 無臭 | 7.9 | 0.4 | 1.9 | 5 | 9.8 | 4600 |  | 2.8 | 0.048 | 0.017 | <0.001 | ND | <0.005 | <0.02 | <0.005 | <0.0005 |  |  |  | <0.0002 |  |  |  | <0.0005 |  | <0.002 | <0.0005 | [8 empty] | <0.05 | 2.6 | 2.6 | [9 empty] | 19 | 6
| 20:15 | 流心（中央） | 曇り | 降雨なし | 10 | 16 | 0.28 | 0.34 | 0.1 | 0.32 | >100 |  | 通常の状況 | 無色 | 無臭 | 8.2 | 0.3 | 1.4 | 2 | 9.4 |  |  | 2.6 | 0.042 | [38 empty] | 19
2008-12-03 | 8:28 | 流心（中央） | 快晴 | 降雨なし | 9.2 | 9.9 | 0.11 | 0.06 | 0.1 | 0.15 | >100 |  | 通常の状況 | 無色 | 川藻臭（微） | 7.9 | 0.2 | 1.6 | 2 | 10.4 | 790 |  | 6.4 | 0.11 | 0.019 |  | ND | <0.005 |  | <0.005 | <0.0005 | [17 empty] | <0.08 | <0.02 | <0.05 | 5.6 | 5.6 | [7 empty] | 0.05 | 0.11 | 28 | 12
| 20:20 | 流心（中央） | 快晴 | 降雨なし | 4.6 | 10.8 | 0.16 | 0.12 | 0.1 | 0.15 | >100 |  | 通常の状況 | 無色 | 無臭 | 7.9 | 1.1 | 2.3 | 2 | 9.8 |  |  | 6.2 | 0.11 | [38 empty] | 28
2009-01-07 | 8:30 | 流心（中央） | 晴れ | 降雨なし | 2.5 | 5.5 | 0.08 | 0.03 | 0.05 | 0.13 | >100 |  | 通常の状況 | 無色 | 川藻臭（微） | 8.7 | 0.3 | 1.9 | <1 | 13.2 | 330 |  | 6.8 | 0.088 | 0.008 |  | ND | <0.005 |  | <0.005 | <0.0005 | [19 empty] | <0.05 | 6.5 | 6.5 | [9 empty] | 32 | 16
| 20:21 | 流心（中央） | 晴れ | 降雨なし | 2.7 | 5.7 | 0.06 | 0.02 | 0.05 | 0.13 | >100 |  | 通常の状況 | 無色 | 無臭 | 8.7 | 0.5 | 2.3 | 3 | 12.8 |  |  | 6.9 | 0.1 | [38 empty] | 31
2009-02-04 | 8:20 | 流心（中央） | 曇り | 降雨なし | 6.4 | 8.4 | 0.13 | 0.09 | 0.1 | 0.2 | >100 |  | 通常の状況 | 無色 | 川藻臭（微） | 8.1 | 0.5 | 1.7 | <1 | 11.4 | 7900 |  | 5 | 0.28 | 0.01 | <0.001 | ND | <0.005 | <0.02 | <0.005 | <0.0005 |  |  | <0.002 | <0.0002 | <0.0004 | <0.002 | <0.004 | <0.0005 | <0.0006 | <0.002 | <0.0005 | <0.0002 |  |  |  | <0.001 | <0.002 | <0.08 | <0.02 | <0.05 | 4.2 | 4.2 | [6 empty] | <0.008 | <0.04 | 0.17 | 29 | 13 |  | 0.03
| 20:18 | 流心（中央） | 曇り | 降雨なし | 6.3 | 9.2 | 0.13 | 0.09 | 0.1 | 0.2 | >100 |  | 通常の状況 | 無色 | 無臭 | 8 | 0.5 | 1.4 | 1 | 10.5 |  |  | 4.7 | 0.31 | [38 empty] | 29
2009-03-11 | 8:30 | 流心（中央） | 曇り | 降雨なし | 7.6 | 10.7 | 0.27 | 0.16 | 0.1 | 0.18 | 37.5 |  | その他 | 黄褐色・淡（明） | 川藻臭（微） | 7.7 | 1.2 | 3 | 8 | 10.1 | 2800 |  | 2.2 | 0.078 | 0.018 |  | ND | <0.005 |  | <0.005 | <0.0005 | [12 empty] | <0.0006 | <0.0003 | <0.002 |  |  |  |  | <0.05 | 1.7 | 1.7 | [9 empty] | 14 | 6
| 20:20 | 流心（中央） | 薄曇り | 降雨なし | 5.7 | 10.3 | 0.23 | 0.14 | 0.1 | 0.18 | >100 |  | 通常の状況 | 黄褐色・淡（明） | 川藻臭（微） | 8 | 0.8 | 2.5 | 3 | 9.7 |  |  | 3.1 | 0.084 | [38 empty] | 22

## 第１鮎津橋
水域名称 | 相模川(中津川） | 地点名称 | 第一鮎津橋 (14-039-01) | 類型名称 | 河川A | 測定機関名称 | 厚木市
測定項目 | 採取時刻 | 採取位置 | 天候 | 前日天候 | 気温 | 水温 | 流速 | 流量 | 採取水深 | 全水深 | 透視度 | 透明度 | 流況 | 色相 | 臭気 | ｐＨ | ＢＯＤ | ＣＯＤ | ＳＳ | ＤＯ | 大腸菌群数 | ND-ヘキサン抽出物質 | 全窒素 | 全りん | 全亜鉛 | カドミウム | 全シアン | 鉛 | 六価クロム | 砒素 | 総水銀 | アルキル水銀 | ＰＣＢ | ジクロロメタン | 四塩化炭素 | 1，2-ジクロロエタン | 1，1-ジクロロエチレン | ｼｽ1，2-ジクロロエチレン | 1，1，1-トリクロロエタン | 1，1，2-トリクロロエタン | トリクロロエチレン | テトラクロロエチレン | 1，3-ジクロロプロペン | チウラム | シマジン | チオベンカルブ | ベンゼン | セレン | ふっ素 | ほう素 | 亜硝酸性窒素 | 硝酸性窒素 | 亜硝酸性窒素及び硝酸性窒素 | フェノール類 | 銅 | 溶解性鉄 | 溶解性マンガン | クロム | ＥＰND | ニッケル | アンモニア性窒素 | りん酸態りん | 電気伝導率 | 塩化物イオン | 塩分 | 陰イオン界面活性剤 | 非イオン界面活性剤 | クロロフィルａ | トリハロメタン生成能 | クロロホルム生成能 | ブロモジクロロメタン生成能 | ジブロモクロロメタン生成能 | ブロモホルム生成能 | 有機りん
単位 | 時：分 |  |  |  | ℃ | ℃ | m/s | m3/s | ｍ | ｍ | ㎝ | ｍ |  |  |  |  | ㎎/L | ㎎/L | ㎎/L | ㎎/L | MPND/100mL | ㎎/L | ㎎/L | ㎎/L | ㎎/L | ㎎/L | ㎎/L | ㎎/L | ㎎/L | ㎎/L | ㎎/L | ㎎/L | ㎎/L | ㎎/L | ㎎/L | ㎎/L | ㎎/L | ㎎/L | ㎎/L | ㎎/L | ㎎/L | ㎎/L | ㎎/L | ㎎/L | ㎎/L | ㎎/L | ㎎/L | ㎎/L | ㎎/L | ㎎/L | ㎎/L | ㎎/L | ㎎/L | ㎎/L | ㎎/L | ㎎/L | ㎎/L | ㎎/L | ㎎/L | ㎎/L | ㎎/L | ㎎/L | mS/m | ㎎/L | ‰ | ㎎/L | ㎎/L | mg/m3 | ㎎/L | ㎎/L | ㎎/L | ㎎/L | ㎎/L | ㎎/L
採取年月日
2008-04-16 | 10:40 | 流心（中央） | 曇り | 降雨なし | 20.8 | 14.7 | 0.77 | 2.8 | 0.086 | 0.43 | >30 |  | 通常の状況 | 無色 | 無臭 | 7.8 | 0.8 | 1.5 | 2 | 10.6 | 1100 |  | 1.5 | 0.04 | 0.004 | <0.001 | ND | <0.005 | <0.02 | <0.005 | <0.0005 |  |  |  | <0.0002 |  |  |  | <0.0005 |  | <0.002 | <0.0005 | [6 empty] | <0.08 | <0.02 | <0.05 | 1.3 | 1.3 | <0.005 | <0.01 | <0.02 | <0.01 |  |  |  | 0.12 | 0.027 | 14 | 2 |  | <0.03
| 16:40 | 流心（中央） | 曇り | 降雨なし | 19.1 | 15.5 | 0.75 | 2.72 | 0.088 | 0.44 | >30 |  | 通常の状況 | 無色 | 無臭 | 7.8 | 0.9 | 1.9 | 3 | 10.1 | [42 empty] | 14
| 22:40 | 流心（中央） | 曇り | 降雨なし | 16.5 | 14.2 | 0.74 | 2.7 | 0.09 | 0.45 | >30 |  | 通常の状況 | 無色 | 無臭 | 7.6 | 0.8 | 1.7 | 2 | 9.5 |  |  | 1.5 | 0.054 | [16 empty] | <0.002 | <0.0005 | [20 empty] | 14 | 2
2008-04-17 | 4:40 | 流心（中央） | 曇り |  | 13.2 | 13.5 | 0.71 | 2.6 | 0.088 | 0.44 | >30 |  | 通常の状況 | 無色 | 無臭 | 7.6 | 2.1 | 2.4 | 3 | 10 | [42 empty] | 14
2008-05-28 | 11:00 | 流心（中央） | 晴れ | 降雨なし | 23.6 | 18.4 | 0.88 | 19.49 | 0.192 | 0.96 | >100 |  | 通常の状況 | 無色 | 無臭 | 7.8 | 0.7 | 1.8 | 3 | 9.7 | 1100 |  | 0.99 | 0.022 | 0.003 | <0.001 | ND | <0.005 | <0.02 | <0.005 | <0.0005 |  |  |  | <0.0002 |  |  |  | <0.0005 |  | <0.002 | <0.0005 | [8 empty] | <0.05 | 0.87 | 0.92 | [7 empty] | <0.04 | 0.009 | 10 | <2
| 17:00 | 流心（中央） | 曇り | 降雨なし | 23.2 | 19.8 | 0.86 | 19.02 | 0.196 | 0.98 | 93 |  | 通常の状況 | 無色 | 無臭 | 7.8 | 0.6 | 1.6 | 4 | 9.6 | [42 empty] | 10
| 23:00 | 流心（中央） | 曇り | 降雨なし | 19 | 16.5 | 0.86 | 19.05 | 0.196 | 0.98 | >100 |  | 通常の状況 | 無色 | 無臭 | 7.7 | 0.8 | 2 | 3 | 9.6 |  |  | 1 | 0.026 | [16 empty] | <0.002 | <0.0005 | [20 empty] | 10 | <2
2008-05-29 | 5:00 | 左岸 | 雨 |  | 15.8 | 16.3 |  |  | 0.2 |  | 60 |  | 流量大（大雨、雪どけのため） | 褐色・淡（明） | 無臭 | 7.7 | 1.3 | 2.6 | 10 | 9.4 | [42 empty] | 10
2008-06-11 | 11:00 | 流心（中央） | 曇り | 降雨なし | 24.5 | 17.5 | 0.84 | 11.06 | 0.114 | 0.57 | >100 |  | 通常の状況 | 灰色・淡（明） | 無臭 | 7.9 | 1.3 | 1.8 | 4 | 9.9 | 1100 |  | 1 | 0.014 | 0.002 | <0.001 | ND | <0.005 | <0.02 | <0.005 | <0.0005 |  |  |  | <0.0002 |  |  |  | <0.0005 |  | <0.002 | <0.0005 | [6 empty] | <0.08 | <0.02 | <0.05 | 0.98 | 1 | <0.005 | <0.01 | 0.07 | <0.01 |  |  |  | <0.04 | 0.007 | 10 | 2 |  | <0.03
| 17:00 | 流心（中央） | 曇り | 降雨なし | 23 | 19.5 | 0.83 | 11.06 | 0.108 | 0.54 | >100 |  | 通常の状況 | 灰色・淡（明） | 無臭 | 7.9 | 1.2 | 1.6 | 4 | 9.8 | [42 empty] | 10
| 23:00 | 流心（中央） | 曇り | 降雨なし | 18.5 | 17.2 | 0.82 | 11.16 | 0.114 | 0.57 | >100 |  | 通常の状況 | 灰色・淡（明） | 無臭 | 7.7 | 1.1 | 1.9 | 4 | 9.5 |  |  | 1 | 0.013 | [16 empty] | <0.002 | <0.0005 | [20 empty] | 10 | 2
2008-06-12 | 5:00 | 流心（中央） | 雨 |  | 19.5 | 16 | 0.85 | 11.91 | 0.118 | 0.59 | >100 |  | 通常の状況 | 灰色・淡（明） | 無臭 | 7.6 | 1 | 2 | 3 | 9.6 | [42 empty] | 10
2008-07-02 | 11:00 | 流心（中央） | 晴れ | 降雨なし | 29.7 | 19.8 | 0.43 | 7.38 | 0.172 | 0.86 | >100 |  | 通常の状況 | 無色 | 無臭 | 8 | 0.8 | 1.5 | 1 | 9.6 | 2300 |  | 1.1 | 0.022 | 0.001 | <0.001 | ND | <0.005 | <0.02 | <0.005 | <0.0005 |  |  |  | <0.0002 |  |  |  | <0.0005 |  | <0.002 | <0.0005 | [8 empty] | <0.05 | 1 | 1 | [7 empty] | 0.13 | 0.016 | 12 | 2
| 17:00 | 流心（中央） | 晴れ | 降雨なし | 25.4 | 22.7 | 0.42 | 7.3 | 0.174 | 0.87 | >100 |  | 通常の状況 | 無色 | 無臭 | 8.1 | 0.7 | 1.7 | 2 | 9 | [42 empty] | 11
| 23:00 | 流心（中央） | 晴れ | 降雨なし | 21.4 | 19.7 | 0.42 | 7.02 | 0.168 | 0.84 | >100 |  | 通常の状況 | 無色 | 無臭 | 7.7 | 0.7 | 1.7 | 1 | 8.6 |  |  | 1.2 | 0.023 | [16 empty] | <0.002 | <0.0005 | [20 empty] | 11 | 2
2008-07-03 | 5:00 | 流心（中央） | 曇り |  | 20.8 | 17.7 | 0.39 | 6.58 | 0.168 | 0.84 | >100 |  | 通常の状況 | 無色 | 無臭 | 7.7 | 0.7 | 1.6 | 1 | 9.2 | [42 empty] | 12
2008-08-13 | 10:00 | 流心（中央） | 晴れ | 5mm以上10mm未満 | 32.8 | 23.5 | 0.28 | 4.23 | 0.15 | 0.75 | >100 |  | 通常の状況 | 無色 | 無臭 | 7.9 | 1.1 | 1.8 | 1 | 8.9 | 4900 | <0.5 | 1 | 0.025 | <0.001 | <0.001 | ND | <0.005 | <0.02 | <0.005 | <0.0005 |  | ND | <0.002 | <0.0002 | <0.0004 | <0.002 | <0.004 | <0.0005 | <0.0006 | <0.002 | <0.0005 | <0.0002 | <0.0006 | <0.0003 | <0.002 | <0.001 | <0.002 | <0.08 | <0.02 | <0.05 | 0.83 | 0.88 | <0.005 | <0.01 | <0.02 | <0.01 | <0.02 | <0.0006 | <0.008 | 0.08 | 0.018 | 12 | 2 |  | <0.03
| 16:00 | 流心（中央） | 晴れ | 5mm以上10mm未満 | 29.5 | 25.2 | 0.28 | 4.21 | 0.148 | 0.74 | >100 |  | 通常の状況 | 無色 | 無臭 | 7.9 | 0.7 | 1.8 | 2 | 8.4 | [42 empty] | 12
| 22:00 | 流心（中央） | 晴れ | 5mm以上10mm未満 | 26.8 | 23.6 | 0.27 | 4.17 | 0.148 | 0.74 | >100 |  | 通常の状況 | 無色 | 無臭 | 7.6 | 1 | 2 | 2 | 7.8 |  | <0.5 | 1 | 0.044 | [16 empty] | <0.002 | <0.0005 | [20 empty] | 12 | 2
2008-08-14 | 4:00 | 流心（中央） | 晴れ |  | 23.4 | 21.7 | 0.28 | 4.22 | 0.148 | 0.74 | >100 |  | 通常の状況 | 無色 | 無臭 | 7.6 | 0.2 | 1.5 | 2 | 7.9 | [42 empty] | 12
2008-09-10 | 10:10 | 流心（中央） | 晴れ | 降雨なし | 29.1 | 20.5 | 0.43 | 7.26 | 0.16 | 0.8 | >100 |  | 流量大（大雨、雪どけのため） | 無色 | 無臭 | 7.9 | 0.6 | 1.3 | 2 | 9 | 2200 |  | 1.3 | 0.018 | 0.001 | <0.001 | ND | <0.005 | <0.02 | <0.005 | <0.0005 |  |  |  | <0.0002 |  |  |  | <0.0005 |  | <0.002 | <0.0005 | [8 empty] | <0.05 | 1.2 | 1.2 | [7 empty] | 0.05 | 0.011 | 12 | 2
| 16:10 | 流心（中央） | 晴れ | 降雨なし | 30.2 | 23.3 | 0.42 | 6.99 | 0.162 | 0.81 | >100 |  | 流量大（大雨、雪どけのため） | 無色 | 無臭 | 7.9 | 0.5 | 1.4 | 3 | 8.8 | [42 empty] | 12
| 22:10 | 流心（中央） | 晴れ | 降雨なし | 19.2 | 20.4 | 0.46 | 7.63 | 0.162 | 0.81 | >100 |  | 流量大（大雨、雪どけのため） | 無色 | 無臭 | 7.7 | 0.2 | 1.4 | 2 | 8.4 |  |  | 1.4 | 0.018 | [16 empty] | <0.002 | <0.0005 | [20 empty] | 12 | 2
2008-09-11 | 4:10 | 流心（中央） | 晴れ |  | 18.6 | 18.3 | 0.48 | 7.96 | 0.162 | 0.81 | >100 |  | 流量大（大雨、雪どけのため） | 無色 | 無臭 | 7.7 | 0.5 | 1.3 | 2 | 8.9 | [42 empty] | 12
2008-10-22 | 10:00 | 流心（中央） | 曇り | 降雨なし | 22.3 | 17.6 | 0.28 | 3.16 | 0.088 | 0.53 | >100 |  | 通常の状況 | 無色 | 無臭 | 7.9 | 0.6 | 1.2 | <1 | 9.9 | 1300 |  | 1.9 | 0.026 | 0.001 | <0.001 | ND | <0.005 | <0.02 | <0.005 | <0.0005 |  |  |  | <0.0002 |  |  |  | <0.0005 |  | <0.002 | <0.0005 | [6 empty] | <0.08 | <0.02 | <0.05 | 1.5 | 1.5 | <0.005 | <0.01 | <0.02 | <0.01 |  |  |  | 0.35 | 0.021 | 16 | 3 |  | <0.03
| 16:00 | 流心（中央） | 曇り | 降雨なし | 22.5 | 19 | 0.29 | 3.33 | 0.088 | 0.56 | >100 |  | 通常の状況 | 無色 | 無臭 | 8 | 0.5 | 1.2 | <1 | 10 | [42 empty] | 16
| 22:00 | 流心（中央） | 曇り | 降雨なし | 17.5 | 18.1 | 0.28 | 3.15 | 0.086 | 0.53 | >100 |  | 通常の状況 | 無色 | 無臭 | 7.7 | 0.7 | 1.4 | 1 | 8.5 |  |  | 1.9 | 0.052 | [16 empty] | <0.002 | <0.0005 | [20 empty] | 16 | 3
2008-10-23 | 4:00 | 流心（中央） | 雨 |  | 18 | 17.1 | 0.28 | 3.13 | 0.088 | 0.52 | >100 |  | 通常の状況 | 無色 | 無臭 | 7.7 | 0.3 | 1.1 | <1 | 8.6 | [42 empty] | 16
2008-11-05 | 10:00 | 流心（中央） | 晴れ | 降雨なし | 15.1 | 16 | 0.23 | 2.56 | 0.072 | 0.54 | >100 |  | 通常の状況 | 無色 | 無臭 | 7.9 | 0.8 | 1.2 | <1 | 10.5 | 460 |  | 1.6 | 0.035 | 0.001 | <0.001 | ND | <0.005 | <0.02 | <0.005 | <0.0005 |  |  |  | <0.0002 |  |  |  | <0.0005 |  | <0.002 | <0.0005 | [8 empty] | <0.05 | 1.6 | 1.6 | [7 empty] | 0.08 | 0.016 | 15 | 3
| 16:00 | 流心（中央） | 晴れ | 降雨なし | 17.2 | 16.9 | 0.32 | 3 | 0.044 | 0.39 | >100 |  | 通常の状況 | 無色 | 無臭 | 7.9 | 1 | 1 | <1 | 10 | [42 empty] | 15
| 22:00 | 流心（中央） | 晴れ | 降雨なし | 8.8 | 15.4 | 0.33 | 3.04 | 0.042 | 0.39 | >100 |  | 通常の状況 | 無色 | 無臭 | 7.6 | 0.6 | 1.1 | 1 | 9.1 |  |  | 1.9 | 0.053 | [16 empty] | <0.002 | <0.0005 | [20 empty] | 15 | 3
2008-11-06 | 4:00 | 流心（中央） | 晴れ |  | 7 | 14.1 | 0.31 | 2.91 | 0.04 | 0.39 | >100 |  | 通常の状況 | 無色 | 無臭 | 7.6 | 0.6 | 1.1 | <1 | 9.3 | [42 empty] | 15
2008-12-03 | 10:00 | 流心（中央） | 晴れ | 0mm以上 5mm未満 | 14.2 | 13.1 | 0.39 | 3.26 | 0.05 | 0.39 | >100 |  | 通常の状況 | 無色 | 無臭 | 8 | 1 | 1.2 | <1 | 11.1 | 1300 |  | 1.5 | 0.029 | 0.005 | <0.001 | ND | <0.005 | <0.02 | <0.005 | <0.0005 |  |  |  | <0.0002 |  |  |  | <0.0005 |  | <0.002 | <0.0005 | [6 empty] | <0.08 | <0.02 | <0.05 | 1.3 | 1.3 | <0.005 | 0.01 | <0.02 | <0.01 |  |  |  | 0.1 | 0.018 | 14 | 2 |  | <0.03
| 16:00 | 流心（中央） | 晴れ | 0mm以上 5mm未満 | 13.2 | 14.5 | 0.38 | 3.09 | 0.046 | 0.39 | >100 |  | 通常の状況 | 無色 | 無臭 | 8 | 0.5 | 1.1 | <1 | 10.5 | [42 empty] | 14
| 22:00 | 流心（中央） | 晴れ | 0mm以上 5mm未満 | 3 | 13 | 0.39 | 3.15 | 0.048 | 0.39 | >100 |  | 通常の状況 | 無色 | 無臭 | 7.6 | 1.1 | 1.5 | 1 | 9.7 |  |  | 1.7 | 0.065 | [16 empty] | <0.002 | <0.0005 | [20 empty] | 15 | 3
2008-12-04 | 4:00 | 流心（中央） | 晴れ |  | 2 | 12 | 0.38 | 3.17 | 0.048 | 0.39 | >100 |  | 通常の状況 | 無色 | 無臭 | 7.6 | 0.8 | 1.4 | 1 | 10 | [42 empty] | 14
2009-01-07 | 10:00 | 流心（中央） | 晴れ | 降雨なし | 8 | 10.5 | 0.21 | 1.99 | 0.066 | 0.54 | >100 |  | 通常の状況 | 無色 | 川藻臭（微） | 8 | 1.5 | 1.7 | 2 | 12.4 | 790 |  | 1.5 | 0.044 | 0.003 | <0.001 | ND | <0.005 | <0.02 | <0.005 | <0.0005 |  |  |  | <0.0002 |  |  |  | <0.0005 |  | <0.002 | <0.0005 | [8 empty] | <0.05 | 1.2 | 1.2 | [7 empty] | 0.26 | 0.009 | 14 | 2
| 16:00 | 流心（中央） | 晴れ | 降雨なし | 7.3 | 10.9 | 0.2 | 1.9 | 0.066 | 0.54 | >100 |  | 通常の状況 | 無色 | 川藻臭（微） | 8 | 0.8 | 1.3 | 1 | 11.5 | [42 empty] | 14
| 22:00 | 流心（中央） | 曇り | 降雨なし | 4.8 | 10 | 0.19 | 1.81 | 0.068 | 0.54 | >100 |  | 通常の状況 | 無色 | 無臭 | 7.6 | 1.9 | 1.6 | 1 | 10.2 |  |  | 1.7 | 0.058 | [16 empty] | <0.002 | <0.0005 | [20 empty] | 14 | 2
2009-01-08 | 4:00 | 流心（中央） | 曇り |  | 4.5 | 9 | 0.19 | 1.86 | 0.07 | 0.52 | >100 |  | 通常の状況 | 無色 | 無臭 | 7.5 | 1.7 | 1.5 | 1 | 10.4 | [42 empty] | 14
2009-02-04 | 10:00 | 流心（中央） | 曇り | 降雨なし | 7.7 | 10 | 0.36 | 3.56 | 0.066 | 0.42 | >100 |  | 通常の状況 | 無色 | 無臭 | 7.7 | 0.9 | 1.3 | 1 | 11.8 | 790 | <0.5 | 1.7 | 0.031 | 0.002 | <0.001 | ND | <0.005 | <0.02 | <0.005 | <0.0005 |  | ND | <0.002 | <0.0002 | <0.0004 | <0.002 | <0.004 | <0.0005 | <0.0006 | <0.002 | <0.0005 | <0.0002 | <0.0006 | <0.0003 | <0.002 | <0.001 | <0.002 | <0.08 | <0.02 | <0.05 | 1.4 | 1.4 | <0.005 | <0.01 | <0.02 | <0.01 | <0.02 | <0.0006 | <0.008 | 0.1 | 0.018 | 14 | 2 |  | <0.03
| 16:00 | 流心（中央） | 曇り | 降雨なし | 8.6 | 11 | 0.37 | 3.67 | 0.066 | 0.42 | >100 |  | 通常の状況 | 無色 | 無臭 | 7.8 | 0.9 | 1.1 | 1 | 11.4 | [42 empty] | 14
| 22:00 | 流心（中央） | 曇り | 降雨なし | 6.7 | 10 | 0.39 | 3.9 | 0.064 | 0.43 | >100 |  | 通常の状況 | 無色 | 無臭 | 7.6 | 1.3 | 1.9 | 2 | 12 |  | <0.5 | 2.1 | 0.065 | [16 empty] | <0.002 | <0.0005 | [20 empty] | 15 | 3
2009-02-05 | 4:00 | 流心（中央） | 曇り |  | 5.4 | 9.6 | 0.38 | 3.66 | 0.06 | 0.41 | 96 |  | 通常の状況 | 灰色・淡（明） | 無臭 | 7.6 | 1 | 1.5 | 1 | 10.8 | [42 empty] | 14
2009-03-05 | 10:00 | 流心（中央） | 晴れ | 10mm以上20mm未満 | 8 | 9 | 0.52 | 6.34 | 0.096 | 0.56 | >100 |  | 通常の状況 | 無色 | 無臭 | 7.7 | 1.9 | 1.3 | 1 | 12.2 | 490 |  | 1.2 | 0.022 | 0.001 | <0.001 | ND | <0.005 | <0.02 | <0.005 | <0.0005 |  |  |  | <0.0002 |  |  |  | <0.0005 |  | <0.002 | <0.0005 | [8 empty] | <0.05 | 0.95 | 1 | [7 empty] | 0.07 | 0.01 | 11 | 2
| 16:00 | 流心（中央） | 晴れ | 10mm以上20mm未満 | 11 | 12.3 | 0.51 | 6.23 | 0.094 | 0.53 | >100 |  | 通常の状況 | 無色 | 無臭 | 7.8 | 2.1 | 1.5 | 2 | 11.3 | [42 empty] | 11
| 22:00 | 流心（中央） | 曇り | 10mm以上20mm未満 | 7.6 | 10.7 | 0.48 | 5.89 | 0.096 | 0.53 | >100 |  | 通常の状況 | 無色 | 無臭 | 7.6 | 2 | 1.5 | 3 | 11 |  |  | 1.2 | 0.033 | [16 empty] | <0.002 | <0.0005 | [20 empty] | 11 | 2
2009-03-06 | 4:00 | 流心（中央） | 雨 |  | 5.8 | 9.1 | 0.49 | 5.86 | 0.096 | 0.54 | >100 |  | 通常の状況 | 無色 | 無臭 | 7.6 | 1.8 | 1.6 | 2 | 11.5 | [42 empty] | 11

## 第２鮎津橋
水域名称 | 相模川(小鮎川） | 地点名称 | 第二鮎津橋 (14-205-56) | 類型名称 | 河川A | 測定機関名称 | 厚木市
測定項目 | 採取時刻 | 採取位置 | 天候 | 前日天候 | 気温 | 水温 | 流速 | 流量 | 採取水深 | 全水深 | 透視度 | 透明度 | 流況 | 色相 | 臭気 | ｐＨ | ＢＯＤ | ＣＯＤ | ＳＳ | ＤＯ | 大腸菌群数 | ND-ヘキサン抽出物質 | 全窒素 | 全りん | 全亜鉛 | カドミウム | 全シアン | 鉛 | 六価クロム | 砒素 | 総水銀 | アルキル水銀 | ＰＣＢ | ジクロロメタン | 四塩化炭素 | 1，2-ジクロロエタン | 1，1-ジクロロエチレン | ｼｽ1，2-ジクロロエチレン | 1，1，1-トリクロロエタン | 1，1，2-トリクロロエタン | トリクロロエチレン | テトラクロロエチレン | 1，3-ジクロロプロペン | チウラム | シマジン | チオベンカルブ | ベンゼン | セレン | ふっ素 | ほう素 | 亜硝酸性窒素 | 硝酸性窒素 | 亜硝酸性窒素及び硝酸性窒素 | フェノール類 | 銅 | 溶解性鉄 | 溶解性マンガン | クロム | ＥＰND | ニッケル | アンモニア性窒素 | りん酸態りん | 電気伝導率 | 塩化物イオン | 塩分 | 陰イオン界面活性剤 | 非イオン界面活性剤 | クロロフィルａ | トリハロメタン生成能 | クロロホルム生成能 | ブロモジクロロメタン生成能 | ジブロモクロロメタン生成能 | ブロモホルム生成能 | 有機りん
単位 | 時：分 |  |  |  | ℃ | ℃ | m/s | m3/s | ｍ | ｍ | ㎝ | ｍ |  |  |  |  | ㎎/L | ㎎/L | ㎎/L | ㎎/L | MPND/100mL | ㎎/L | ㎎/L | ㎎/L | ㎎/L | ㎎/L | ㎎/L | ㎎/L | ㎎/L | ㎎/L | ㎎/L | ㎎/L | ㎎/L | ㎎/L | ㎎/L | ㎎/L | ㎎/L | ㎎/L | ㎎/L | ㎎/L | ㎎/L | ㎎/L | ㎎/L | ㎎/L | ㎎/L | ㎎/L | ㎎/L | ㎎/L | ㎎/L | ㎎/L | ㎎/L | ㎎/L | ㎎/L | ㎎/L | ㎎/L | ㎎/L | ㎎/L | ㎎/L | ㎎/L | ㎎/L | ㎎/L | ㎎/L | mS/m | ㎎/L | ‰ | ㎎/L | ㎎/L | mg/m3 | ㎎/L | ㎎/L | ㎎/L | ㎎/L | ㎎/L | ㎎/L
採取年月日
2008-04-16 | 11:20 | 流心（中央） | 曇り | 降雨なし | 21.2 | 15.5 | 0.35 | 2.19 | 0.104 | 0.52 | >30 |  | 通常の状況 | 無色 | 無臭 | 7.8 | 0.6 | 1.9 | 2 | 9.9 | 490 |  | 2.5 | 0.1 | 0.001 | <0.001 | ND | <0.005 | <0.02 | <0.005 | <0.0005 |  |  |  | <0.0002 |  |  |  | <0.0005 |  | <0.002 | <0.0005 | [6 empty] | <0.08 | <0.02 | <0.05 | 2.2 | 2.2 | <0.005 | <0.01 | <0.02 | <0.01 |  |  |  | 0.09 | 0.09 | 19 | 4 |  | <0.03
| 17:20 | 流心（中央） | 曇り | 降雨なし | 18.8 | 14.6 | 0.36 | 2.22 | 0.1 | 0.5 | >30 |  | 通常の状況 | 無色 | 無臭 | 7.9 | 0.7 | 1.8 | 3 | 9.8 | [42 empty] | 18
| 23:20 | 流心（中央） | 曇り | 降雨なし | 15.9 | 14.3 | 0.35 | 2.19 | 0.102 | 0.51 | >30 |  | 通常の状況 | 無色 | 無臭 | 7.7 | 0.7 | 4 | 1 | 9.9 |  |  | 2.5 | 0.085 | [16 empty] | <0.002 | <0.0005 | [20 empty] | 18 | 4
2008-04-17 | 5:20 | 流心（中央） | 曇り |  | 13.7 | 13.2 | 0.34 | 2.09 | 0.1 | 0.5 | >30 |  | 通常の状況 | 無色 | 無臭 | 7.7 | 1.2 | 1.9 | 1 | 10.2 | [42 empty] | 19
2008-05-28 | 12:10 | 流心（中央） | 曇り | 降雨なし | 24.2 | 20.3 | 0.65 | 4.07 | 0.118 | 0.59 | 88 |  | 通常の状況 | 灰色・淡（明） | 無臭 | 7.9 | 0.7 | 1.8 | 3 | 9.2 | 3300 |  | 2.3 | 0.092 | 0.002 | <0.001 | ND | <0.005 | <0.02 | <0.005 | <0.0005 |  |  |  | <0.0002 |  |  |  | <0.0005 |  | <0.002 | <0.0005 | [8 empty] | <0.05 | 2.1 | 2.1 | [7 empty] | 0.06 | 0.08 | 17 | 4
| 18:00 | 流心（中央） | 曇り | 降雨なし | 22.5 | 20.2 | 0.65 | 4.17 | 0.122 | 0.61 | 90 |  | 通常の状況 | 灰色・淡（明） | 無臭 | 7.9 | 0.4 | 2 | 5 | 9.2 | [42 empty] | 19
2008-05-29 | 0:00 | 流心（中央） | 曇り | 降雨なし | 18.9 | 17.3 | 0.6 | 3.75 | 0.122 | 0.61 | 82 |  | 通常の状況 | 灰色・淡（明） | 無臭 | 7.8 | 0.6 | 1.9 | 4 | 9.5 |  |  | 2.3 | 0.092 | [16 empty] | <0.002 | <0.0005 | [20 empty] | 20 | 4
| 6:00 | 右岸 | 雨 |  | 15.5 | 16.8 |  |  | 0.15 |  | 23 |  | 流量大（大雨、雪どけのため） | 褐色・中 | 川藻臭（微） | 7.7 | 2 | 5.5 | 28 | 9.3 | [42 empty] | 17
2008-06-11 | 12:30 | 流心（中央） | 曇り | 降雨なし | 24.8 | 19 | 0.52 | 3.58 | 0.13 | 0.65 | >100 |  | 通常の状況 | 灰色・淡（明） | 無臭 | 8.2 | 1.5 | 1.9 | 4 | 9.8 | 4900 |  | 2.2 | 0.1 | 0.001 | <0.001 | ND | <0.005 | <0.02 | <0.005 | <0.0005 |  |  |  | <0.0002 |  |  |  | <0.0005 |  | <0.002 | <0.0005 | [6 empty] | <0.08 | <0.02 | <0.05 | 2 | 2 | <0.005 | <0.01 | 0.04 | <0.01 |  |  |  | 0.04 | 0.081 | 18 | 4 |  | <0.03
| 18:30 | 流心（中央） | 曇り | 降雨なし | 22 | 19.6 | 0.48 | 3.21 | 0.13 | 0.65 | >100 |  | 通常の状況 | 灰色・淡（明） | 無臭 | 8.1 | 0.8 | 1.9 | 7 | 8.9 | [42 empty] | 18
2008-06-12 | 0:30 | 流心（中央） | 曇り | 降雨なし | 19 | 18 | 0.51 | 3.53 | 0.136 | 0.68 | >100 |  | 通常の状況 | 灰色・淡（明） | 無臭 | 7.7 | 1 | 2 | 4 | 9.2 |  |  | 2.2 | 0.083 | [16 empty] | <0.002 | <0.0005 | [20 empty] | 19 | 4
| 6:30 | 右岸 | 雨 |  | 19 | 16.8 |  |  | 0.15 |  | 86 |  | 流量大（大雨、雪どけのため） | 黄色・淡（明） | 川藻臭（微） | 7.7 | 1.2 | 2.8 | 11 | 9.3 | [42 empty] | 19
2008-07-02 | 12:00 | 流心（中央） | 晴れ | 降雨なし | 25.9 | 22.5 | 0.51 | 2.88 | 0.128 | 0.64 | >100 |  | 通常の状況 | 無色 | 無臭 | 8.2 | 0.8 | 2 | 3 | 9.1 | 1700 |  | 2.1 | 0.1 | 0.001 | <0.001 | ND | <0.005 | <0.02 | <0.005 | <0.0005 |  |  |  | <0.0002 |  |  |  | <0.0005 |  | <0.002 | <0.0005 | [8 empty] | <0.05 | 1.8 | 1.8 | [7 empty] | 0.05 | 0.084 | 18 | 4
| 18:00 | 流心（中央） | 晴れ | 降雨なし | 24.5 | 22.7 | 0.51 | 2.77 | 0.112 | 0.56 | >100 |  | 通常の状況 | 無色 | 無臭 | 8.1 | 0.7 | 1.9 | 2 | 8.8 | [42 empty] | 18
2008-07-03 | 0:00 | 流心（中央） | 晴れ | 降雨なし | 20.9 | 19.7 | 0.48 | 2.62 | 0.118 | 0.59 | >100 |  | 通常の状況 | 無色 | 無臭 | 7.8 | 0.6 | 2.1 | 2 | 9.2 |  |  | 2 | 0.076 | [16 empty] | <0.002 | <0.0005 | [20 empty] | 19 | 4
| 6:00 | 流心（中央） | 曇り |  | 21 | 18.2 | 0.5 | 2.66 | 0.114 | 0.57 | >100 |  | 通常の状況 | 無色 | 無臭 | 7.8 | 0.6 | 1.8 | 2 | 9.4 | [42 empty] | 18
2008-08-13 | 11:00 | 流心（中央） | 晴れ | 5mm以上10mm未満 | 31.2 | 26.7 | 0.83 | 1.08 | 0.076 | 0.38 | >100 |  | 通常の状況 | 無色 | 無臭 | 8.2 | 1 | 2.3 | 8 | 8.5 | 13000 | <0.5 | 1.6 | 0.078 | <0.001 | <0.001 | ND | <0.005 | <0.02 | <0.005 | <0.0005 |  |  | <0.002 | <0.0002 | <0.0004 | <0.002 | <0.004 | <0.0005 | <0.0006 | <0.002 | <0.0005 | <0.0002 | <0.0006 | <0.0003 | <0.002 | <0.001 | <0.002 | <0.08 | <0.02 | <0.05 | 1.3 | 1.3 | <0.005 | <0.01 | <0.02 | <0.01 |  |  | <0.008 | 0.24 | 0.059 | 21 | 5 |  | <0.03
| 17:00 | 流心（中央） | 晴れ | 5mm以上10mm未満 | 29 | 26.2 | 0.81 | 1.05 | 0.076 | 0.38 | >100 |  | 通常の状況 | 無色 | 無臭 | 8.2 | 0.6 | 2.3 | 2 | 8.1 | [42 empty] | 19
| 23:00 | 流心（中央） | 曇り | 5mm以上10mm未満 | 26.5 | 23.5 | 0.76 | 0.99 | 0.078 | 0.39 | >100 |  | 通常の状況 | 無色 | 無臭 | 7.8 | 0.4 | 1.9 | 3 | 7.9 |  | <0.5 | 1.6 | 0.053 | [16 empty] | <0.002 | <0.0005 | [20 empty] | 19 | 4
2008-08-14 | 5:00 | 流心（中央） | 晴れ |  | 22.5 | 22.1 | 0.76 | 1.02 | 0.08 | 0.4 | >100 |  | 通常の状況 | 無色 | 無臭 | 7.8 | 0.7 | 1.8 | 3 | 8.2 | [42 empty] | 20
2008-09-10 | 10:50 | 流心（中央） | 晴れ | 降雨なし | 29.5 | 23.1 | 0.35 | 2.51 | 0.134 | 0.67 | >100 |  | 通常の状況 | 無色 | 無臭 | 8 | 0.3 | 1.5 | 1 | 8.9 | 11000 |  | 2.2 | 0.061 | 0.001 | <0.001 | ND | <0.005 | <0.02 | <0.005 | <0.0005 |  |  |  | <0.0002 |  |  |  | <0.0005 |  | <0.002 | <0.0005 | [8 empty] | <0.05 | 1.9 | 1.9 | [7 empty] | 0.08 | 0.048 | 20 | 4
| 16:50 | 流心（中央） | 晴れ | 降雨なし | 24.5 | 22.6 | 0.34 | 2.5 | 0.136 | 0.68 | >100 |  | 通常の状況 | 無色 | 無臭 | 8 | 0.7 | 1.6 | 2 | 8.9 | [42 empty] | 19
| 22:50 | 流心（中央） | 晴れ | 降雨なし | 18.7 | 19.7 | 0.37 | 2.68 | 0.136 | 0.68 | >100 |  | 通常の状況 | 無色 | 無臭 | 7.7 | 0.3 | 1.7 | 2 | 8.9 |  |  | 2.2 | 0.071 | [16 empty] | <0.002 | <0.0005 | [20 empty] | 21 | 4
2008-09-11 | 4:50 | 流心（中央） | 晴れ |  | 17.3 | 18.8 | 0.38 | 2.76 | 0.136 | 0.68 | >100 |  | 通常の状況 | 無色 | 無臭 | 7.8 | 0.3 | 1.5 | 2 | 8.7 | [42 empty] | 20
2008-10-22 | 10:30 | 流心（中央） | 晴れ | 降雨なし | 23.2 | 18.9 | 0.29 | 1.64 | 0.092 | 0.46 | >100 |  | 通常の状況 | 無色 | 無臭 | 8.1 | 0.4 | 1.4 | 1 | 10 | 7900 |  | 2.5 | 0.099 | 0.002 | <0.001 | ND | <0.005 | <0.02 | <0.005 | <0.0005 |  |  |  | <0.0002 |  |  |  | <0.0005 |  | <0.002 | <0.0005 | [6 empty] | <0.08 | <0.02 | <0.05 | 2.3 | 2.3 | <0.005 | <0.01 | 0.02 | <0.01 |  |  |  | <0.04 | 0.084 | 21 | 4 |  | <0.03
| 16:30 | 流心（中央） | 曇り | 降雨なし | 20.8 | 19 | 0.3 | 1.68 | 0.09 | 0.48 | >100 |  | 通常の状況 | 無色 | 無臭 | 8.2 | 0.5 | 1.7 | 1 | 9.6 | [42 empty] | 21
| 22:30 | 流心（中央） | 曇り | 降雨なし | 16.9 | 18 | 0.29 | 1.72 | 0.094 | 0.57 | >100 |  | 通常の状況 | 無色 | 無臭 | 7.8 | 0.3 | 1.5 | 1 | 9.3 |  |  | 2.6 | 0.074 | [16 empty] | <0.002 | <0.0005 | [20 empty] | 21 | 5
2008-10-23 | 4:30 | 流心（中央） | 雨 |  | 17.1 | 17 | 0.3 | 1.72 | 0.096 | 0.48 | >100 |  | 通常の状況 | 無色 | 無臭 | 7.8 | 0.3 | 1.6 | 1 | 9.3 | [42 empty] | 21
2008-11-05 | 10:30 | 流心（中央） | 晴れ | 降雨なし | 18.8 | 15.9 | 0.24 | 1.19 | 0.084 | 0.46 | >100 |  | 通常の状況 | 無色 | 無臭 | 8.2 | 0.8 | 1.5 | 1 | 10.5 | 790 |  | 2.7 | 0.084 | 0.002 | <0.001 | ND | <0.005 | <0.02 | <0.005 | <0.0005 |  |  |  | <0.0002 |  |  |  | <0.0005 |  | <0.002 | <0.0005 | [8 empty] | <0.05 | 2.5 | 2.5 | [7 empty] | 0.04 | 0.08 | 21 | 5
| 16:30 | 流心（中央） | 晴れ | 降雨なし | 13.9 | 17.1 | 0.26 | 1.23 | 0.084 | 0.42 | >100 |  | 通常の状況 | 無色 | 無臭 | 8.1 | 1.1 | 1.5 | 1 | 10 | [42 empty] | 21
| 22:30 | 流心（中央） | 晴れ | 降雨なし | 8.5 | 14.8 | 0.24 | 1.18 | 0.086 | 0.44 | >100 |  | 通常の状況 | 無色 | 無臭 | 7.8 | 0.7 | 1.5 | 1 | 10 |  |  | 2.8 | 0.1 | [16 empty] | <0.002 | <0.0005 | [20 empty] | 22 | 5
2008-11-06 | 4:30 | 流心（中央） | 晴れ |  | 7 | 13.4 | 0.24 | 1.21 | 0.084 | 0.45 | >100 |  | 通常の状況 | 無色 | 無臭 | 7.8 | 0.7 | 1.4 | 1 | 10 | [42 empty] | 21
2008-12-03 | 10:30 | 流心（中央） | 晴れ | 0mm以上 5mm未満 | 17.5 | 14.2 | 0.21 | 0.95 | 0.084 | 0.42 | >100 |  | 通常の状況 | 無色 | 無臭 | 8.1 | 0.7 | 1.3 | <1 | 10.9 | 1300 |  | 2.8 | 0.077 | 0.002 | <0.001 | ND | <0.005 | <0.02 | <0.005 | <0.0005 |  |  |  | <0.0002 |  |  |  | <0.0005 |  | <0.002 | <0.0005 | [6 empty] | <0.08 | <0.02 | <0.05 | 2.7 | 2.7 | <0.005 | <0.01 | 0.02 | <0.01 |  |  |  | 0.17 | 0.074 | 22 | 5 |  | <0.03
| 16:30 | 流心（中央） | 晴れ | 0mm以上 5mm未満 | 8.5 | 14.4 | 0.21 | 0.96 | 0.08 | 0.4 | >100 |  | 通常の状況 | 無色 | 無臭 | 8 | 0.8 | 1.6 | 1 | 10.1 | [42 empty] | 22
| 22:30 | 流心（中央） | 晴れ | 0mm以上 5mm未満 | 3.5 | 11.7 | 0.21 | 0.94 | 0.078 | 0.41 | >100 |  | 通常の状況 | 無色 | 無臭 | 7.8 | 0.3 | 1.6 | <1 | 10.5 |  |  | 2.9 | 0.072 | [16 empty] | <0.002 | <0.0005 | [20 empty] | 22 | 5
2008-12-04 | 4:30 | 流心（中央） | 晴れ |  | 2 | 11.2 | 0.19 | 0.89 | 0.08 | 0.41 | >100 |  | 通常の状況 | 無色 | 無臭 | 7.8 | 1.2 | 1.4 | <1 | 10.7 | [42 empty] | 22
2009-01-07 | 10:30 | 流心（中央） | 晴れ | 降雨なし | 10.2 | 11 | 0.14 | 0.6 | 0.074 | 0.37 | >100 |  | 通常の状況 | 無色 | 無臭 | 8.6 | 1.5 | 1.7 | 1 | 12.4 | 330 |  | 2.8 | 0.079 | 0.007 | <0.001 | ND | <0.005 | <0.02 | <0.005 | <0.0005 |  |  |  | <0.0002 |  |  |  | <0.0005 |  | <0.002 | <0.0005 | [8 empty] | <0.05 | 2.6 | 2.6 | [7 empty] | 0.04 | 0.065 | 21 | 6
| 16:30 | 流心（中央） | 晴れ | 降雨なし | 6.6 | 11 | 0.13 | 0.59 | 0.074 | 0.39 | >100 |  | 通常の状況 | 無色 | 無臭 | 8.9 | 2 | 1.8 | 2 | 11.4 | [42 empty] | 22
| 22:30 | 流心（中央） | 曇り | 降雨なし | 4.4 | 9 | 0.13 | 0.57 | 0.074 | 0.39 | >100 |  | 通常の状況 | 無色 | 無臭 | 7.8 | 1.4 | 1.4 | 1 | 11 |  |  | 2.8 | 0.072 | [16 empty] | <0.002 | <0.0005 | [20 empty] | 22 | 6
2009-01-08 | 4:30 | 流心（中央） | 曇り |  | 4.3 | 9 | 0.14 | 0.58 | 0.076 | 0.38 | >100 |  | 通常の状況 | 無色 | 無臭 | 7.8 | 0.8 | 1.6 | <1 | 11 | [42 empty] | 25
2009-02-04 | 10:30 | 流心（中央） | 曇り | 降雨なし | 8.8 | 9.9 | 0.4 | 2.07 | 0.1 | 0.56 | 74 |  | 通常の状況 | 灰色・淡（明） | 土臭（微） | 7.8 | 1.5 | 2 | 8 | 11.7 | 3300 | <0.5 | 2.8 | 0.14 | 0.007 | <0.001 | ND | <0.005 | <0.02 | <0.005 | <0.0005 |  |  | <0.002 | <0.0002 | <0.0004 | <0.002 | <0.004 | <0.0005 | <0.0006 | <0.002 | <0.0005 | <0.0002 | <0.0006 | <0.0003 | <0.002 | <0.001 | <0.002 | <0.08 | <0.02 | <0.05 | 2.2 | 2.2 | <0.005 | <0.01 | 0.03 | <0.01 |  |  | <0.008 | 0.11 | 0.091 | 19 | 5 |  | <0.03
| 16:30 | 流心（中央） | 曇り | 降雨なし | 7.4 | 9.8 | 0.41 | 2.04 | 0.1 | 0.56 | 82 |  | 通常の状況 | 灰色・淡（明） | 無臭 | 7.8 | 1.1 | 1.4 | 5 | 11.1 | [42 empty] | 19
| 22:30 | 流心（中央） | 曇り | 降雨なし | 6.8 | 9.2 | 0.4 | 1.98 | 0.098 | 0.55 | 95 |  | 通常の状況 | 灰色・淡（明） | 無臭 | 7.8 | 0.8 | 2 | 5 | 11.5 |  | <0.5 | 2.5 | 0.09 | [16 empty] | <0.002 | <0.0005 | [20 empty] | 20 | 5
2009-02-05 | 4:30 | 流心（中央） | 曇り |  | 5.9 | 9.2 | 0.39 | 1.88 | 0.1 | 0.56 | >100 |  | 通常の状況 | 無色 | 無臭 | 7.8 | 0.9 | 1.6 | 3 | 11 | [42 empty] | 19
2009-03-05 | 10:40 | 流心（中央） | 晴れ | 10mm以上20mm未満 | 10.5 | 11.5 | 0.49 | 1.72 | 0.048 | 0.24 | 38 |  | 流量大（大雨、雪どけのため） | 灰色・淡（明） | その他（微） | 7.9 | 2.6 | 3.6 | 8 | 12.3 | 700 |  | 2.6 | 0.21 | 0.006 | <0.001 | ND | <0.005 | <0.02 | <0.005 | <0.0005 |  |  |  | <0.0002 |  |  |  | <0.0005 |  | <0.002 | <0.0005 | [8 empty] | <0.05 | 2 | 2 | [7 empty] | 0.07 | 0.11 | 19 | 5
| 16:40 | 流心（中央） | 晴れ | 10mm以上20mm未満 | 9.1 | 13.1 | 0.3 | 1.37 | 0.094 | 0.52 | 82 |  | 通常の状況 | 灰色・淡（明） | その他（微） | 8.1 | 2.4 | 2.4 | 6 | 11 | [42 empty] | 19
| 22:40 | 流心（中央） | 曇り | 10mm以上20mm未満 | 8.2 | 9.4 | 0.29 | 1.31 | 0.092 | 0.52 | 50 |  | 通常の状況 | 灰色・淡（明） | その他（微） | 7.7 | 2 | 2.5 | 7 | 11.2 |  |  | 2.4 | 0.095 | [16 empty] | <0.002 | <0.0005 | [20 empty] | 20 | 5
2009-03-06 | 4:40 | 流心（中央） | 雨 |  | 6.2 | 10 | 0.3 | 1.32 | 0.092 | 0.52 | >100 |  | 通常の状況 | 灰色・淡（明） | その他（微） | 7.8 | 1.4 | 1.8 | 4 | 11 | [42 empty] | 20

## 相川水位観測所
水域名称 | 相模川(玉川） | 地点名称 | 相川水位観測所 (14-205-55) | 類型名称 | 河川A | 測定機関名称 | 厚木市
測定項目 | 採取時刻 | 採取位置 | 天候 | 前日天候 | 気温 | 水温 | 流速 | 流量 | 採取水深 | 全水深 | 透視度 | 透明度 | 流況 | 色相 | 臭気 | ｐＨ | ＢＯＤ | ＣＯＤ | ＳＳ | ＤＯ | 大腸菌群数 | ND-ヘキサン抽出物質 | 全窒素 | 全りん | 全亜鉛 | カドミウム | 全シアン | 鉛 | 六価クロム | 砒素 | 総水銀 | アルキル水銀 | ＰＣＢ | ジクロロメタン | 四塩化炭素 | 1，2-ジクロロエタン | 1，1-ジクロロエチレン | ｼｽ1，2-ジクロロエチレン | 1，1，1-トリクロロエタン | 1，1，2-トリクロロエタン | トリクロロエチレン | テトラクロロエチレン | 1，3-ジクロロプロペン | チウラム | シマジン | チオベンカルブ | ベンゼン | セレン | ふっ素 | ほう素 | 亜硝酸性窒素 | 硝酸性窒素 | 亜硝酸性窒素及び硝酸性窒素 | フェノール類 | 銅 | 溶解性鉄 | 溶解性マンガン | クロム | ＥＰND | ニッケル | アンモニア性窒素 | りん酸態りん | 電気伝導率 | 塩化物イオン | 塩分 | 陰イオン界面活性剤 | 非イオン界面活性剤 | クロロフィルａ | トリハロメタン生成能 | クロロホルム生成能 | ブロモジクロロメタン生成能 | ジブロモクロロメタン生成能 | ブロモホルム生成能 | 有機りん
単位 | 時：分 |  |  |  | ℃ | ℃ | m/s | m3/s | ｍ | ｍ | ㎝ | ｍ |  |  |  |  | ㎎/L | ㎎/L | ㎎/L | ㎎/L | MPND/100mL | ㎎/L | ㎎/L | ㎎/L | ㎎/L | ㎎/L | ㎎/L | ㎎/L | ㎎/L | ㎎/L | ㎎/L | ㎎/L | ㎎/L | ㎎/L | ㎎/L | ㎎/L | ㎎/L | ㎎/L | ㎎/L | ㎎/L | ㎎/L | ㎎/L | ㎎/L | ㎎/L | ㎎/L | ㎎/L | ㎎/L | ㎎/L | ㎎/L | ㎎/L | ㎎/L | ㎎/L | ㎎/L | ㎎/L | ㎎/L | ㎎/L | ㎎/L | ㎎/L | ㎎/L | ㎎/L | ㎎/L | ㎎/L | mS/m | ㎎/L | ‰ | ㎎/L | ㎎/L | mg/m3 | ㎎/L | ㎎/L | ㎎/L | ㎎/L | ㎎/L | ㎎/L
採取年月日
2008-04-16 | 12:00 | 流心（中央） | 曇り | 降雨なし | 18.5 | 17.5 | 0.78 | 1.12 | 0.024 | 0.12 | >30 |  | 通常の状況 | 無色 | 無臭 | 8 | 0.5 | 2.2 | 2 | 10.1 | 3300 |  | 2.7 | 0.053 | 0.002 | <0.001 | ND | <0.005 | <0.02 | <0.005 | <0.0005 |  |  |  | <0.0002 |  |  |  | <0.0005 |  | <0.002 | <0.0005 | [6 empty] | <0.08 | <0.02 | <0.05 | 2.3 | 2.3 | <0.005 | <0.01 | 0.07 | 0.01 |  |  |  | 0.05 | 0.048 | 23 | 6 |  | <0.03
| 18:00 | 流心（中央） | 曇り | 降雨なし | 17 | 17.3 | 0.75 | 0.99 | 0.024 | 0.12 | 26 |  | 濁り多し（上流または近海で工事のため） | 茶褐色・中 | 川藻臭（微） | 8 | 1.4 | 4.4 | 14 | 9.3 | [42 empty] | 24
2008-04-17 | 0:00 | 流心（中央） | 曇り | 降雨なし | 15.9 | 15.2 | 0.68 | 0.9 | 0.024 | 0.12 | >30 |  | 通常の状況 | 灰茶色・淡（明） | 無臭 | 7.8 | 0.9 | 3.2 | 3 | 9.1 |  |  | 2.5 | 0.092 | [16 empty] | <0.002 | <0.0005 | [20 empty] | 24 | 6
| 4:00 | 流心（中央） | 曇り |  | 14.8 | 15.2 | 0.67 | 0.89 | 0.024 | 0.12 | >30 |  | 通常の状況 | 無色 | 川藻臭（微） | 7.8 | 1 | 2.5 | 1 | 9.8 | [42 empty] | 24
2008-05-28 | 12:55 | 流心（中央） | 曇り | 降雨なし | 24.9 | 19.8 | 1.08 | 2.46 | 0.04 | 0.2 | 61 |  | 通常の状況 | 灰色・淡（明） | 川藻臭（微） | 8 | 1.4 | 2.8 | 7 | 9.5 | 28000 |  | 2.2 | 0.076 | 0.006 | <0.001 | ND | <0.005 | <0.02 | <0.005 | <0.0005 |  |  |  | <0.0002 |  |  |  | <0.0005 |  | <0.002 | <0.0005 | [8 empty] | <0.05 | 1.9 | 1.9 | [7 empty] | 0.08 | 0.04 | 19 | 5
| 18:55 | 流心（中央） | 曇り | 降雨なし | 21.3 | 20.6 | 1.11 | 2.54 | 0.038 | 0.19 | 53 |  | 通常の状況 | 灰色・淡（明） | 川藻臭（微） | 8 | 0.9 | 3 | 6 | 9 | [42 empty] | 19
2008-05-29 | 0:55 | 流心（中央） | 曇り | 降雨なし | 19.1 | 18.7 | 1.22 | 2.79 | 0.038 | 0.19 | 69 |  | 通常の状況 | 灰色・淡（明） | 川藻臭（微） | 7.8 | 0.9 | 2.5 | 5 | 8.9 |  |  | 2.4 | 0.074 | [16 empty] | <0.002 | <0.0005 | [20 empty] | 25 | 19
| 6:55 | 右岸 | 雨 |  | 15.8 | 17.3 |  |  | 0.1 |  | 10 |  | 流量大（大雨、雪どけのため） | 褐色・中 | 土臭（微） | 7.6 | 4.1 | 11 | 110 | 9.1 | [42 empty] | 13
2008-06-11 | 13:30 | 流心（中央） | 曇り | 降雨なし | 25.7 | 20 | 0.97 | 2.32 | 0.042 | 0.21 | >100 |  | 通常の状況 | 灰色・淡（明） | 無臭 | 8.2 | 1.1 | 2.4 | 3 | 9.8 | 27000 |  | 1.9 | 0.08 | 0.002 | <0.001 | ND | <0.005 | <0.02 | <0.005 | <0.0005 |  |  |  | <0.0002 |  |  |  | <0.0005 |  | <0.002 | <0.0005 | [6 empty] | <0.08 | <0.02 | <0.05 | 1.6 | 1.6 | <0.005 | <0.01 | 0.08 | 0.02 |  |  |  | 0.26 | 0.052 | 21 | 6 |  | <0.03
| 19:30 | 流心（中央） | 曇り | 降雨なし | 20.4 | 19.8 | 0.89 | 2.14 | 0.042 | 0.21 | >100 |  | 通常の状況 | 灰色・淡（明） | 無臭 | 8 | 1.9 | 2.7 | 4 | 8.7 | [42 empty] | 24
2008-06-12 | 1:30 | 流心（中央） | 曇り | 降雨なし | 18.5 | 19.7 | 0.88 | 2.1 | 0.042 | 0.21 | >100 |  | 通常の状況 | 灰色・淡（明） | 無臭 | 7.7 | 1.4 | 2.6 | 4 | 8.5 |  |  | 2.6 | 0.15 | [16 empty] | <0.002 | <0.0005 | [20 empty] | 28 | 27
| 7:30 | 右岸 | 雨 |  | 18 | 18.6 |  |  | 0.1 |  | 78 |  | 流量大（大雨、雪どけのため） | 黄色・淡（明） | 川藻臭（微） | 7.7 | 1.3 | 4.8 | 11 | 8.7 | [42 empty] | 19
2008-07-02 | 12:40 | 流心（中央） | 晴れ | 降雨なし | 24.9 | 23.2 | 1.02 | 2.44 | 0.044 | 0.22 | >100 |  | 通常の状況 | 褐色・淡（明） | 川藻臭（微） | 8 | 0.7 | 2.4 | 4 | 9.8 | 22000 |  | 1.7 | 0.061 | 0.001 | <0.001 | ND | <0.005 | <0.02 | <0.005 | <0.0005 |  |  |  | <0.0002 |  |  |  | <0.0005 |  | <0.002 | <0.0005 | [8 empty] | <0.05 | 1.5 | 1.5 | [7 empty] | <0.04 | 0.042 | 19 | 4
| 18:40 | 流心（中央） | 晴れ | 降雨なし | 21.6 | 23.5 | 1.08 | 2.46 | 0.042 | 0.21 | >100 |  | 通常の状況 | 無色 | 無臭 | 7.9 | 0.8 | 2.9 | 3 | 8.4 | [42 empty] | 19
2008-07-03 | 0:40 | 流心（中央） | 晴れ | 降雨なし | 20.5 | 20.8 | 1.03 | 2.47 | 0.042 | 0.21 | >100 |  | 通常の状況 | 無色 | 無臭 | 7.8 | 0.7 | 2.5 | 2 | 8.4 |  |  | 1.7 | 0.05 | [16 empty] | <0.002 | <0.0005 | [20 empty] | 19 | 5
| 6:40 | 流心（中央） | 曇り |  | 21.1 | 19.8 | 1.02 | 2.44 | 0.042 | 0.21 | >100 |  | 通常の状況 | 無色 | 無臭 | 7.8 | 0.7 | 2.5 | 3 | 9.2 | [42 empty] | 19
2008-08-13 | 11:00 | 流心（中央） | 晴れ | 5mm以上10mm未満 | 33.8 | 27.3 | 0.85 | 1.42 | 0.028 | 0.14 | >100 |  | 通常の状況 | 無色 | 無臭 | 8 | 1 | 2.6 | 3 | 9 | 33000 | <0.5 | 1.3 | 0.049 | <0.001 | <0.001 | ND | <0.005 | <0.02 | <0.005 | <0.0005 |  |  | <0.002 | <0.0002 | <0.0004 | <0.002 | <0.004 | <0.0005 | <0.0006 | <0.002 | <0.0005 | <0.0002 | <0.0006 | <0.0003 | <0.002 | <0.001 | <0.002 | <0.08 | <0.02 | <0.05 | 0.98 | 1 | <0.005 | <0.01 | 0.07 | <0.01 |  |  | <0.008 | <0.04 | 0.042 | 20 | 5 |  | <0.03
| 17:00 | 流心（中央） | 曇り | 5mm以上10mm未満 | 30.3 | 27.4 | 0.96 | 1.38 | 0.024 | 0.12 | >100 |  | 通常の状況 | 無色 | 無臭 | 8 | 0.7 | 2.7 | 3 | 8.5 | [42 empty] | 20
| 23:00 | 流心（中央） | 曇り | 5mm以上10mm未満 | 27.4 | 25.3 | 0.88 | 1.38 | 0.026 | 0.13 | >100 |  | 通常の状況 | 無色 | 無臭 | 7.7 | 0.6 | 2.5 | 2 | 7.4 |  | <0.5 | 1.5 | 0.05 | [16 empty] | <0.002 | <0.0005 | [20 empty] | 20 | 5
2008-08-14 | 5:00 | 流心（中央） | 晴れ |  | 24 | 24.3 | 0.89 | 1.39 | 0.026 | 0.135 | >100 |  | 通常の状況 | 無色 | 無臭 | 7.7 | 0.3 | 2.6 | 4 | 7.8 | [42 empty] | 21
2008-09-10 | 11:30 | 流心（中央） | 晴れ | 降雨なし | 28.9 | 22.9 | 0.95 | 2.5 | 0.042 | 0.23 | >100 |  | 通常の状況 | 無色 | 無臭 | 8 | 0.6 | 2 | 2 | 9.3 | 13000 |  | 1.9 | 0.044 | 0.002 | <0.001 | ND | <0.005 | <0.02 | <0.005 | <0.0005 |  |  |  | <0.0002 |  |  |  | <0.0005 |  | <0.002 | <0.0005 | [8 empty] | <0.05 | 1.7 | 1.7 | [7 empty] | <0.04 | 0.04 | 21 | 5
| 17:30 | 流心（中央） | 晴れ | 降雨なし | 25.4 | 23.4 | 0.97 | 1.97 | 0.034 | 0.17 | >100 |  | 通常の状況 | 無色 | 無臭 | 8 | 0.7 | 2.1 | 3 | 8.9 | [42 empty] | 20
| 23:30 | 流心（中央） | 晴れ | 降雨なし | 19.7 | 21.2 | 1.04 | 2.36 | 0.038 | 0.19 | >100 |  | 通常の状況 | 無色 | 無臭 | 7.8 | 0.5 | 2.2 | 2 | 7.9 |  |  | 1.9 | 0.065 | [16 empty] | <0.002 | <0.0005 | [20 empty] | 21 | 6
2008-09-11 | 5:30 | 流心（中央） | 晴れ |  | 18.8 | 20 | 0.91 | 2.07 | 0.037 | 0.19 | >100 |  | 通常の状況 | 無色 | 無臭 | 7.8 | 0.4 | 2 | 2 | 8.4 | [42 empty] | 21
2008-10-22 | 11:30 | 流心（中央） | 曇り | 降雨なし | 25.6 | 28.5 | 0.67 | 1.13 | 0.03 | 0.15 | >100 |  | 通常の状況 | 無色 | 無臭 | 8.1 | 1.1 | 2.4 | 1 | 10.2 | 13000 |  | 2.9 | 0.072 | 0.017 | <0.001 | ND | <0.005 | <0.02 | <0.005 | <0.0005 |  |  |  | <0.0002 |  |  |  | <0.0005 |  | <0.002 | <0.0005 | [6 empty] | <0.08 | <0.02 | <0.05 | 2.5 | 2.5 | <0.005 | <0.01 | 0.1 | 0.03 |  |  |  | 0.15 | 0.062 | 26 | 8 |  | <0.03
| 17:30 | 流心（中央） | 曇り | 降雨なし | 21.5 | 20.2 | 0.56 | 0.94 | 0.028 | 0.14 | >100 |  | 通常の状況 | 無色 | 無臭 | 8.1 | 1.2 | 2.5 | 2 | 8.8 | [42 empty] | 29
| 23:30 | 流心（中央） | 曇り | 降雨なし | 18.7 | 18 | 0.57 | 0.96 | 0.028 | 0.14 | >100 |  | 通常の状況 | 無色 | 無臭 | 7.8 | 1.5 | 2.3 | 2 | 8.3 |  |  | 4.1 | 0.78 | [16 empty] | <0.002 | <0.0005 | [20 empty] | 35 | 40
2008-10-23 | 5:30 | 流心（中央） | 曇り |  | 17.6 | 17.2 | 0.63 | 1.05 | 0.028 | 0.14 | >100 |  | 通常の状況 | 無色 | 無臭 | 7.8 | 1.7 | 3.1 | 4 | 8.7 | [42 empty] | 36
2008-11-05 | 11:30 | 流心（中央） | 晴れ | 降雨なし | 18 | 14.2 | 0.75 | 1.08 | 0.024 | 0.12 | >100 |  | 通常の状況 | 無色 | 無臭 | 8.1 | 1.3 | 2.6 | <1 | 11 | 49000 |  | 3.5 | 0.14 | 0.012 | <0.001 | ND | <0.005 | <0.02 | <0.005 | <0.0005 |  |  |  | <0.0002 |  |  |  | <0.0005 |  | <0.002 | <0.0005 | [8 empty] | <0.05 | 2.7 | 2.7 | [7 empty] | 0.66 | 0.14 | 31 | 12
| 17:30 | 流心（中央） | 晴れ | 降雨なし | 14.5 | 16.5 | 0.73 | 0.97 | 0.022 | 0.12 | >100 |  | 通常の状況 | 無色 | 無臭 | 8 | 2.3 | 2.5 | 2 | 9.2 | [42 empty] | 44
| 23:30 | 流心（中央） | 晴れ | 降雨なし | 9.5 | 14 | 0.74 | 1.06 | 0.024 | 0.12 | >100 |  | 通常の状況 | 無色 | 無臭 | 7.9 | 1.2 | 2.1 | 2 | 9.4 |  |  | 3.3 | 0.12 | [16 empty] | <0.002 | <0.0005 | [20 empty] | 27 | 8
2008-11-06 | 5:30 | 流心（中央） | 晴れ |  | 6.4 | 13.5 | 0.71 | 0.94 | 0.022 | 0.11 | >100 |  | 通常の状況 | 無色 | 無臭 | 7.8 | 2 | 2 | 2 | 10 | [42 empty] | 36
2008-12-03 | 11:45 | 流心（中央） | 晴れ | 0mm以上 5mm未満 | 15.1 | 13.5 | 0.67 | 0.72 | 0.017 | 0.09 | >100 |  | 通常の状況 | 無色 | 無臭 | 8.1 | 1.2 | 1.8 | 1 | 11.2 | 13000 |  | 2.8 | 0.065 | 0.005 | <0.001 | ND | <0.005 | <0.02 | <0.005 | <0.0005 |  |  |  | <0.0002 |  |  |  | <0.0005 |  | <0.002 | <0.0005 | [6 empty] | <0.08 | 0.02 | <0.05 | 2.6 | 2.6 | <0.005 | <0.01 | 0.12 | 0.02 |  |  |  | 0.05 | 0.062 | 25 | 7 |  | <0.03
| 17:45 | 流心（中央） | 晴れ | 0mm以上 5mm未満 | 11.5 | 13.7 | 0.66 | 0.87 | 0.022 | 0.11 | 90 |  | 通常の状況 | 褐色・淡（明） | 無臭 | 8 | 2.6 | 2.9 | 4 | 9.6 | [42 empty] | 38
| 23:45 | 流心（中央） | 晴れ | 0mm以上 5mm未満 | 6.1 | 12.2 | 0.69 | 0.74 | 0.018 | 0.09 | 82 |  | 通常の状況 | 褐色・淡（明） | 無臭 | 7.9 | 1 | 2.9 | 6 | 9.7 |  |  | 3 | 0.23 | [16 empty] | <0.002 | <0.0005 | [20 empty] | 30 | 21
2008-12-04 | 5:45 | 流心（中央） | 晴れ |  | 4.2 | 11 | 0.71 | 0.85 | 0.021 | 0.105 | 95 |  | 通常の状況 | 褐色・淡（明） | 無臭 | 7.8 | 3.5 | 4.4 | 4 | 10.2 | [42 empty] | 27
2009-01-07 | 11:10 | 流心（中央） | 晴れ | 降雨なし | 10 | 9.1 | 0.57 | 0.48 | 0.016 | 0.08 | 62 |  | 通常の状況 | 灰色・淡（明） | 無臭 | 8.2 | 2.6 | 3.9 | 5 | 13.3 | 7000 |  | 4 | 0.16 | 0.021 | <0.001 | ND | <0.005 | <0.02 | <0.005 | <0.0005 |  |  |  | <0.0002 |  |  |  | <0.0005 |  | <0.002 | <0.0005 | [8 empty] | <0.05 | 2.7 | 2.7 | [7 empty] | 0.84 | 0.1 | 27 | 9
| 17:10 | 流心（中央） | 晴れ | 降雨なし | 5.4 | 9.7 | 0.6 | 0.5 | 0.016 | 0.08 | >100 |  | 通常の状況 | 灰色・淡（明） | 無臭 | 8.6 | 2.4 | 2.8 | 3 | 12.4 | [42 empty] | 26
| 23:10 | 流心（中央） | 曇り | 降雨なし | 5.3 | 9.4 | 0.6 | 0.5 | 0.016 | 0.08 | 82 |  | 通常の状況 | 灰色・淡（明） | 無臭 | 7.9 | 1 | 2.7 | 4 | 10.4 |  |  | 2.9 | 0.07 | [16 empty] | <0.002 | <0.0005 | [20 empty] | 43 | 50
2009-01-08 | 5:10 | 流心（中央） | 曇り |  | 4.8 | 7.9 | 0.57 | 0.48 | 0.016 | 0.08 | 88 |  | 通常の状況 | 灰色・淡（明） | 無臭 | 7.8 | 2.6 | 3.6 | 3 | 10.3 | [42 empty] | 27
2009-02-04 | 11:10 | 流心（中央） | 曇り | 降雨なし | 8.4 | 9.8 | 0.79 | 1.14 | 0.026 | 0.13 | >100 |  | 通常の状況 | 無色 | 無臭 | 7.9 | 1.3 | 1.9 | 2 | 11.4 | 17000 | <0.5 | 2.8 | 0.079 | 0.004 | <0.001 | ND | <0.005 | <0.02 | <0.005 | <0.0005 |  |  | <0.002 | <0.0002 | <0.0004 | <0.002 | <0.004 | <0.0005 | <0.0006 | <0.002 | <0.0005 | <0.0002 | <0.0006 | <0.0003 | <0.002 | <0.001 | <0.002 | <0.08 | 0.02 | <0.05 | 2.4 | 2.4 | <0.005 | <0.01 | 0.1 | 0.03 |  |  | <0.008 | 0.23 | 0.068 | 24 | 7 |  | <0.03
| 17:10 | 流心（中央） | 曇り | 降雨なし | 9.4 | 10.8 | 0.83 | 1.19 | 0.026 | 0.13 | >100 |  | 通常の状況 | 無色 | 無臭 | 7.8 | 1.7 | 2.8 | 6 | 11 | [42 empty] | 35
| 23:10 | 流心（中央） | 曇り | 降雨なし | 7 | 10.6 | 0.8 | 1.06 | 0.022 | 0.11 | 53 |  | 通常の状況 | 黄色・淡（明） | 無臭 | 7.8 | 1.5 | 3.1 | 6 | 10.6 |  | <0.5 | 3 | 0.16 | [16 empty] | <0.002 | <0.0005 | [20 empty] | 33 | 30
2009-02-05 | 5:10 | 流心（中央） | 曇り |  | 6.4 | 9.2 | 0.81 | 0.97 | 0.02 | 0.1 | >100 |  | 通常の状況 | 無色 | 無臭 | 7.8 | 1.2 | 2.5 | 2 | 11.4 | [42 empty] | 26
2009-03-05 | 11:00 | 流心（中央） | 晴れ | 10mm以上20mm未満 | 12.1 | 11.7 | 0.72 | 0.95 | 0.022 | 0.11 | 54 |  | 通常の状況 | 灰色・淡（明） | 無臭 | 7.9 | 2.6 | 3.8 | 8 | 11.3 | 7900 |  | 2.9 | 0.14 | 0.017 | <0.001 | ND | <0.005 | <0.02 | <0.005 | <0.0005 |  |  |  | <0.0002 |  |  |  | <0.0005 |  | <0.002 | <0.0005 | [8 empty] | <0.05 | 2 | 2 | [7 empty] | 0.69 | 0.1 | 30 | 27
| 17:00 | 流心（中央） | 晴れ | 10mm以上20mm未満 | 9.9 | 13.2 | 0.7 | 0.92 | 0.024 | 0.12 | 45 |  | 通常の状況 | 灰色・淡（明） | 無臭 | 8 | 2.4 | 3 | 7 | 10.5 | [42 empty] | 23
| 23:00 | 流心（中央） | 曇り | 10mm以上20mm未満 | 7.9 | 11.2 | 0.71 | 0.94 | 0.022 | 0.11 | 33 |  | 通常の状況 | 灰色・淡（明） | 無臭 | 7.8 | 1.5 | 4.2 | 17 | 10.2 |  |  | 2.9 | 0.1 | [16 empty] | <0.002 | <0.0005 | [20 empty] | 24 | 8
2009-03-06 | 5:00 | 流心（中央） | 雨 |  | 6.5 | 10.8 | 0.74 | 0.98 | 0.022 | 0.11 | 59 |  | 通常の状況 | 灰色・淡（明） | 無臭 | 7.8 | 1.7 | 3 | 11 | 10.4 | [42 empty] | 37

## 新竹沢橋
水域名称 | 相模川(永池川） | 地点名称 | 新竹沢橋 (14-205-54) | 類型名称 | 河川A | 測定機関名称 | 神奈川県
測定項目 | 採取時刻 | 採取位置 | 天候 | 前日天候 | 気温 | 水温 | 流速 | 流量 | 採取水深 | 全水深 | 透視度 | 透明度 | 流況 | 色相 | 臭気 | ｐＨ | ＢＯＤ | ＣＯＤ | ＳＳ | ＤＯ | 大腸菌群数 | ND-ヘキサン抽出物質 | 全窒素 | 全りん | 全亜鉛 | カドミウム | 全シアン | 鉛 | 六価クロム | 砒素 | 総水銀 | アルキル水銀 | ＰＣＢ | ジクロロメタン | 四塩化炭素 | 1，2-ジクロロエタン | 1，1-ジクロロエチレン | ｼｽ1，2-ジクロロエチレン | 1，1，1-トリクロロエタン | 1，1，2-トリクロロエタン | トリクロロエチレン | テトラクロロエチレン | 1，3-ジクロロプロペン | チウラム | シマジン | チオベンカルブ | ベンゼン | セレン | ふっ素 | ほう素 | 亜硝酸性窒素 | 硝酸性窒素 | 亜硝酸性窒素及び硝酸性窒素 | フェノール類 | 銅 | 溶解性鉄 | 溶解性マンガン | クロム | ＥＰND | ニッケル | アンモニア性窒素 | りん酸態りん | 電気伝導率 | 塩化物イオン | 塩分 | 陰イオン界面活性剤 | 非イオン界面活性剤 | クロロフィルａ | トリハロメタン生成能 | クロロホルム生成能 | ブロモジクロロメタン生成能 | ジブロモクロロメタン生成能 | ブロモホルム生成能 | 有機りん
単位 | 時：分 |  |  |  | ℃ | ℃ | m/s | m3/s | ｍ | ｍ | ㎝ | ｍ |  |  |  |  | ㎎/L | ㎎/L | ㎎/L | ㎎/L | MPND/100mL | ㎎/L | ㎎/L | ㎎/L | ㎎/L | ㎎/L | ㎎/L | ㎎/L | ㎎/L | ㎎/L | ㎎/L | ㎎/L | ㎎/L | ㎎/L | ㎎/L | ㎎/L | ㎎/L | ㎎/L | ㎎/L | ㎎/L | ㎎/L | ㎎/L | ㎎/L | ㎎/L | ㎎/L | ㎎/L | ㎎/L | ㎎/L | ㎎/L | ㎎/L | ㎎/L | ㎎/L | ㎎/L | ㎎/L | ㎎/L | ㎎/L | ㎎/L | ㎎/L | ㎎/L | ㎎/L | ㎎/L | ㎎/L | mS/m | ㎎/L | ‰ | ㎎/L | ㎎/L | mg/m3 | ㎎/L | ㎎/L | ㎎/L | ㎎/L | ㎎/L | ㎎/L
採取年月日
2008-04-16 | 8:55 | 流心（中央） | 晴れ | 降雨なし | 19.1 | 16.6 | 0.14 | 0.18 | 0.05 | 0.15 | 45 |  | 通常の状況 | 黄褐色・淡（明） | 土臭（微） | 7.4 | 1.8 | 4.5 | 18 | 8.9 | 33000 |  | 3.8 | 0.17 | 0.018 |  | ND | <0.005 |  | <0.005 | <0.0005 | [17 empty] | 0.1 | 0.02 | 0.08 | 2.1 | 2.1 | [7 empty] | 0.7 | 0.042 | 34 | 12
| 20:33 | 流心（中央） | 薄曇り | 降雨なし | 16.8 | 16.8 | 0.14 | 0.19 | 0.05 | 0.16 | 24 |  | 通常の状況 | 黄褐色・淡（明） | 土臭（微） | 7.4 | 2.6 | 5.6 | 38 | 7.4 |  |  | 3.5 | 0.21 | [38 empty] | 36
2008-05-14 | 8:55 | 流心（中央） | 雨 | 20mm以上30mm未満 | 11.4 | 12.1 | 0.61 | 2.66 | 0.1 | 0.45 | 19 |  | 流量大（大雨、雪どけのため） | 茶褐色・淡（明） | 土臭（微） | 7.4 | 4.1 | 8.5 | 81 | 9.2 | 28000 |  | 3 | 0.23 | 0.079 | <0.001 | ND | <0.005 | <0.02 | <0.005 | <0.0005 |  |  |  | <0.0002 |  |  |  | <0.0005 |  | <0.002 | <0.0005 | [8 empty] | <0.05 | 1.4 | 1.4 | [9 empty] | 19 | 8
| 20:30 | 流心（中央） | 曇り | 20mm以上30mm未満 | 14.9 | 15.1 | 0.39 | 1.02 | 0.1 | 0.3 | 16 |  | 流量大（大雨、雪どけのため） | 灰黄色・淡（明） | 土臭（微） | 7.5 | 2 | 5.3 | 39 | 8.8 |  |  | 3.5 | 0.13 | [38 empty] | 21
2008-06-11 | 8:40 | 流心（中央） | 薄曇り | 降雨なし | 22 | 18.6 | 0.56 | 2.43 | 0.1 | 0.4 | 44 |  | 通常の状況 | 黄褐色・淡（明） | 土臭（微） | 7.5 | 1.1 | 3.8 | 30 | 8.8 | 70000 |  | 2 | 0.11 | 0.025 |  | ND | <0.005 |  | <0.005 | <0.0005 | [17 empty] | 0.11 | <0.02 | <0.05 | 1.3 | 1.3 | [7 empty] | 0.13 | 0.033 | 17 | 6
| 20:40 | 流心（中央） | 曇り | 降雨なし | 21.2 | 20.5 | 0.55 | 2.32 | 0.1 | 0.4 | 25.5 |  | 通常の状況 | 黄褐色・淡（明） | 土臭（微） | 7.5 | 1.4 | 4.2 | 30 | 8.3 |  |  | 2.2 | 0.14 | [38 empty] | 17
2008-07-02 | 8:45 | 流心（中央） | 晴れ | 降雨なし | 25.2 | 21 | 0.45 | 2.26 | 0.1 | 0.4 | 59 |  | 通常の状況 | 黄褐色・淡（明） | 土臭（微） | 7.5 | 0.6 | 3.7 | 20 | 8.6 | 28000 |  | 2 | 0.094 | 0.021 |  | ND | <0.005 |  | <0.005 | <0.0005 | [12 empty] | <0.0006 | <0.0003 | <0.002 |  |  |  |  | <0.05 | 1.2 | 1.2 | [9 empty] | 18 | 5
| 20:43 | 流心（中央） | 晴れ | 降雨なし | 20.2 | 22.5 | 0.43 | 2.16 | 0.1 | 0.4 | 58 |  | 通常の状況 | 黄褐色・淡（明） | 土臭（微） | 7.6 | 1.2 | 4.5 | 18 | 7.7 |  |  | 1.8 | 0.1 | [38 empty] | 17
2008-08-13 | 8:30 | 流心（中央） | 曇り | 10mm以上20mm未満 | 28.9 | 26 | 0.4 | 2.26 | 0.1 | 0.45 | 39 |  | ゴミ、浮遊物多し | 茶褐色・淡（明） | 土臭（微） | 7.4 | 1.1 | 4.4 | 38 | 7.7 | 280000 |  | 1.7 | 0.1 | 0.023 | <0.001 | ND | <0.005 | <0.02 | <0.005 | <0.0005 |  |  | <0.002 | <0.0002 | <0.0004 | <0.002 | <0.004 | <0.0005 | <0.0006 | <0.002 | <0.0005 | <0.0002 |  |  |  | <0.001 | <0.002 | 0.1 | <0.02 | <0.05 | 1 | 1 | [6 empty] | <0.008 | 0.08 | 0.028 | 18 | 5 |  | <0.03
| 20:30 | 流心（中央） | 曇り | 10mm以上20mm未満 | 28 | 26.3 | 0.4 | 2.26 | 0.1 | 0.45 | 56.6 |  | ゴミ、浮遊物多し | 茶褐色・淡（明） | 土臭（微） | 7.5 | 0.7 | 3.6 | 18 | 7.1 |  |  | 1.7 | 0.076 | [38 empty] | 18
2008-09-10 | 8:40 | 流心（中央） | 快晴 | 降雨なし | 23 | 20.5 | 0.34 | 1.93 | 0.1 | 0.49 | 63 |  | 通常の状況 | 黄褐色・淡（明） | 土臭（微） | 7.5 | 0.8 | 2.9 | 18 | 8.6 | 46000 |  | 2.3 | 0.076 | 0.022 |  | ND | <0.005 |  | <0.005 | <0.0005 | [19 empty] | <0.05 | 1.5 | 1.5 | [9 empty] | 19 | 6
| 20:33 | 流心（中央） | 晴れ | 降雨なし | 21.3 | 22 | 0.34 | 1.91 | 0.1 | 0.49 | 57 |  | 通常の状況 | 黄褐色・淡（明） | 土臭（微） | 7.5 | 0.9 | 2.9 | 15 | 7.5 |  |  | 2 | 0.081 | [38 empty] | 19
2008-10-22 | 8:50 | 流心（中央） | 薄曇り | 降雨なし | 18.9 | 17.9 | 0.08 | 0.09 | 0.1 | 0.14 | 56 |  | ゴミ、浮遊物多し | 灰緑色・淡（明） | 無臭 | 7.6 | 0.9 | 3.9 | 5 | 9.2 | 33000 |  | 3 | 0.17 | 0.012 |  | ND | <0.005 |  | <0.005 | <0.0005 | [17 empty] | 0.12 | 0.03 | 0.14 | 1.9 | 2 | <0.005 | <0.01 | 0.51 | 0.18 |  |  |  | 0.64 | 0.043 | 36 | 13
| 20:30 | 流心（中央） | 薄曇り | 降雨なし | 18.6 | 18.9 | 0.08 | 0.09 | 0.1 | 0.15 | 34.5 |  | その他 | 灰緑色・淡（明） | 無臭 | 7.5 | 1 | 3.8 | 7 | 6.8 |  |  | 3.5 | 0.2 | [38 empty] | 36
2008-11-05 | 8:45 | 流心（中央） | 晴れ | 降雨なし | 13 | 13.4 | 0.09 | 0.1 | 0.1 | 0.13 | 63.2 |  | その他 | 灰緑色・淡（明） | 川藻臭（微） | 7.5 | 1 | 3.3 | 9 | 9 | 28000 |  | 3.6 | 0.15 | 0.012 | <0.001 | ND | <0.005 | <0.02 | <0.005 | <0.0005 |  |  |  | <0.0002 |  |  |  | <0.0005 |  | <0.002 | <0.0005 | [8 empty] | 0.1 | 2.1 | 2.2 | [9 empty] | 33 | 12
| 20:32 | 流心（中央） | 薄曇り | 降雨なし | 12.2 | 14.5 | 0.08 | 0.1 | 0.1 | 0.15 | 45.5 |  | その他 | 灰緑色・淡（明） | 無臭 | 7.4 | 1.2 | 3.5 | 8 | 7.9 |  |  | 3.5 | 0.23 | [38 empty] | 35
2008-12-03 | 9:02 | 流心（中央） | 快晴 | 降雨なし | 9.3 | 10.8 | 0.1 | 0.11 | 0.1 | 0.14 | 80 |  | その他 | 黄緑色・淡（明） | 川藻臭（微） | 7.4 | 0.8 | 3.6 | 5 | 8.8 | 23000 |  | 3.2 | 0.18 | 0.008 |  | ND | <0.005 |  | <0.005 | <0.0005 | [17 empty] | 0.11 | 0.02 | 0.08 | 1.8 | 1.8 | [7 empty] | 0.67 | 0.039 | 34 | 12
| 20:29 | 流心（中央） | 晴れ | 降雨なし | 8.2 | 11.6 | 0.09 | 0.09 | 0.1 | 0.14 | 36.5 |  | その他 | 黄緑色・淡（明） | 川藻臭（微） | 7.3 | 15 | 21 | 6 | 6.3 |  |  | 3 | 0.22 | [38 empty] | 35
2009-01-07 | 8:50 | 流心（中央） | 晴れ | 降雨なし | 5.2 | 6.8 | 0.06 | 0.05 | 0.1 | 0.12 | 56 |  | その他 | 黄緑色・淡（明） | 川藻臭（微） | 7.4 | 2.1 | 4.5 | 7 | 9.4 | 2200 |  | 3.6 | 0.3 | 0.011 |  | ND | <0.005 |  | <0.005 | <0.0005 | [19 empty] | 0.06 | 1.2 | 1.2 | [9 empty] | 38 | 16
| 20:30 | 流心（中央） | 晴れ | 降雨なし | 6.2 | 8 | 0.06 | 0.06 | 0.1 | 0.12 | 48 |  | その他 | 黄緑色・淡（明） | 川藻臭（微） | 7.4 | 2.2 | 4.5 | 7 | 8.5 |  |  | 3.6 | 0.29 | [38 empty] | 39
2009-02-04 | 8:40 | 流心（中央） | 曇り | 降雨なし | 6.9 | 9.4 | 0.14 | 0.19 | 0.1 | 0.15 | 90 |  | その他 | 黄緑色・淡（明） | 土臭（微） | 7.3 | 0.8 | 2.8 | 5 | 9.2 | 17000 |  | 4.1 | 0.13 | 0.007 | <0.001 | ND | <0.005 | <0.02 | <0.005 | <0.0005 |  |  | <0.002 | <0.0002 | <0.0004 | <0.002 | <0.004 | <0.0005 | <0.0006 | <0.002 | <0.0005 | <0.0002 |  |  |  | <0.001 | <0.002 | 0.12 | 0.02 | 0.05 | 2.3 | 2.3 | [6 empty] | <0.008 | 0.8 | 0.02 | 34 | 11 |  | 0.06
| 20:30 | 流心（中央） | 曇り | 降雨なし | 8 | 10.6 | 0.15 | 0.2 | 0.1 | 0.15 | 59 |  | その他 | 黄緑色・淡（明） | 無臭 | 7.4 | 1.4 | 3.3 | 6 | 9.1 |  |  | 4.5 | 0.16 | [38 empty] | 35
2009-03-11 | 8:45 | 流心（中央） | 薄曇り | 降雨なし | 7.8 | 8.8 | 0.27 | 0.4 | 0.1 | 0.15 | >100 |  | 通常の状況 | 褐色・淡（明） | 川藻臭（微） | 7.5 | 1.1 | 2.8 | 4 | 11.4 | 23000 |  | 2.8 | 0.091 | 0.011 |  | ND | <0.005 |  | <0.005 | <0.0005 | [12 empty] | <0.0006 | <0.0003 | <0.002 |  |  |  |  | <0.05 | 2 | 2 | [9 empty] | 27 | 10
| 20:30 | 流心（中央） | 晴れ | 降雨なし | 7.4 | 11 | 0.19 | 0.28 | 0.1 | 0.17 | >100 |  | 通常の状況 | 褐色・淡（明） | 川藻臭（微） | 7.8 | 1.7 | 3.5 | 6 | 9.2 |  |  | 2.6 | 0.16 | [38 empty] | 27

## 河原橋
水域名称 | 相模川(目久尻川） | 地点名称 | 河原橋 (14-231-52) | 類型名称 | 河川C | 測定機関名称 | 神奈川県
測定項目 | 採取時刻 | 採取位置 | 天候 | 前日天候 | 気温 | 水温 | 流速 | 流量 | 採取水深 | 全水深 | 透視度 | 透明度 | 流況 | 色相 | 臭気 | ｐＨ | ＢＯＤ | ＣＯＤ | ＳＳ | ＤＯ | 大腸菌群数 | ND-ヘキサン抽出物質 | 全窒素 | 全りん | 全亜鉛 | カドミウム | 全シアン | 鉛 | 六価クロム | 砒素 | 総水銀 | アルキル水銀 | ＰＣＢ | ジクロロメタン | 四塩化炭素 | 1，2-ジクロロエタン | 1，1-ジクロロエチレン | ｼｽ1，2-ジクロロエチレン | 1，1，1-トリクロロエタン | 1，1，2-トリクロロエタン | トリクロロエチレン | テトラクロロエチレン | 1，3-ジクロロプロペン | チウラム | シマジン | チオベンカルブ | ベンゼン | セレン | ふっ素 | ほう素 | 亜硝酸性窒素 | 硝酸性窒素 | 亜硝酸性窒素及び硝酸性窒素 | フェノール類 | 銅 | 溶解性鉄 | 溶解性マンガン | クロム | ＥＰND | ニッケル | アンモニア性窒素 | りん酸態りん | 電気伝導率 | 塩化物イオン | 塩分 | 陰イオン界面活性剤 | 非イオン界面活性剤 | クロロフィルａ | トリハロメタン生成能 | クロロホルム生成能 | ブロモジクロロメタン生成能 | ジブロモクロロメタン生成能 | ブロモホルム生成能 | 有機りん
単位 | 時：分 |  |  |  | ℃ | ℃ | m/s | m3/s | ｍ | ｍ | ㎝ | ｍ |  |  |  |  | ㎎/L | ㎎/L | ㎎/L | ㎎/L | MPND/100mL | ㎎/L | ㎎/L | ㎎/L | ㎎/L | ㎎/L | ㎎/L | ㎎/L | ㎎/L | ㎎/L | ㎎/L | ㎎/L | ㎎/L | ㎎/L | ㎎/L | ㎎/L | ㎎/L | ㎎/L | ㎎/L | ㎎/L | ㎎/L | ㎎/L | ㎎/L | ㎎/L | ㎎/L | ㎎/L | ㎎/L | ㎎/L | ㎎/L | ㎎/L | ㎎/L | ㎎/L | ㎎/L | ㎎/L | ㎎/L | ㎎/L | ㎎/L | ㎎/L | ㎎/L | ㎎/L | ㎎/L | ㎎/L | mS/m | ㎎/L | ‰ | ㎎/L | ㎎/L | mg/m3 | ㎎/L | ㎎/L | ㎎/L | ㎎/L | ㎎/L | ㎎/L
採取年月日
2008-04-16 | 9:55 | 流心（中央） | 晴れ | 降雨なし | 18.5 | 17.3 | 0.44 | 1.29 | 0.1 | 0.42 | >100.0 |  | 通常の状況 | 無色 | 無臭 | 7.6 | 1.3 | 3.4 | 6 | 8.9 | 49000 |  | 5.9 | 0.16 | 0.033 |  | ND | <0.005 |  | <0.005 | <0.0005 | [17 empty] | <0.08 | 0.08 | 0.05 | 5 | 5 | [7 empty] | 0.13 | 0.1 | 46 | 27
| 21:30 | 流心（中央） | 薄曇り | 降雨なし | 16.3 | 17.4 | 0.46 | 1.4 | 0.1 | 0.42 | >100.0 |  | 通常の状況 | 無色 | 無臭 | 7.5 | 2.5 | 4.3 | 5 | 5.9 |  |  | 6.5 | 0.18 | [38 empty] | 53
2008-05-14 | 10:00 | 流心（中央） | 雨 | 20mm以上30mm未満 | 11.3 | 12.6 |  |  | 0.3 | 0.95 | 18 |  | 流量大（大雨、雪どけのため） | 茶褐色・淡（明） | 土臭（微） | 7.4 | 4.6 | 8.2 | 59 | 8.4 | 110000 |  | 4.8 | 0.28 | 0.087 | <0.001 | ND | <0.005 | <0.02 | <0.005 | <0.0005 |  |  |  | <0.0002 |  |  |  | <0.0005 |  | <0.002 | <0.0005 | [8 empty] | <0.05 | 3.2 | 3.2 | [9 empty] | 26 | 14
| 21:00 | 流心（中央） | 曇り | 20mm以上30mm未満 | 14.7 | 15.4 | 0.46 | 2 | 0.2 | 0.65 | 34 |  | 流量大（大雨、雪どけのため） | 灰茶色・淡（明） | 土臭（微） | 7.4 | 2.4 | 4.2 | 12 | 7 |  |  | 3.7 | 0.17 | [38 empty] | 32
2008-06-11 | 9:45 | 流心（中央） | 曇り | 降雨なし | 23.2 | 20.2 | 0.5 | 2.38 | 0.15 | 0.7 | >100 |  | 通常の状況 | 黄褐色・淡（明） | 無臭 | 7.6 | 1.1 | 2.7 | 10 | 8.3 | 70000 |  | 4.7 | 0.18 | 0.034 |  | ND | <0.005 |  | <0.005 | <0.0005 | [17 empty] | 0.08 | <0.02 | 0.08 | 3.9 | 3.9 | [7 empty] | 0.07 | 0.11 | 38 | 22
| 21:20 | 流心（中央） | 曇り | 降雨なし | 21.3 | 21 | 0.51 | 2.46 | 0.15 | 0.7 | >100 |  | 通常の状況 | 黄褐色・淡（明） | 無臭 | 7.6 | 1.5 | 3.5 | 8 | 6.5 |  |  | 4.9 | 0.18 | [38 empty] | 36
2008-07-02 | 9:45 | 流心（中央） | 晴れ | 降雨なし | 24.8 | 22 | 0.49 | 2.56 | 0.15 | 0.74 | >100 |  | 通常の状況 | 無色 | 無臭 | 7.7 | 0.9 | 3.1 | 10 | 9 | 33000 |  | 4.9 | 0.14 | 0.028 |  | ND | <0.005 |  | <0.005 | <0.0005 | [12 empty] | <0.0006 | <0.0003 | <0.002 |  |  |  |  | 0.06 | 4.1 | 4.1 | [9 empty] | 37 | 21
| 21:40 | 流心（中央） | 晴れ | 降雨なし | 19.8 | 22.6 | 0.48 | 2.4 | 0.15 | 0.74 | >100 |  | 通常の状況 | 無色 | 無臭 | 7.5 | 1.3 | 3.8 | 8 | 6.7 |  |  | 5.2 | 0.15 | [38 empty] | 39
2008-08-13 | 9:15 | 流心（中央） | 晴れ | 10mm以上20mm未満 | 29 | 26.2 | 0.39 | 1.75 | 0.1 | 0.65 | 57 |  | ゴミ、浮遊物多し | 茶褐色・淡（明） | 土臭（微） | 7.5 | 1.4 | 4.4 | 22 | 6.5 | 35000 |  | 3.9 | 0.18 | 0.04 | <0.001 | ND | <0.005 | <0.02 | <0.005 | <0.0005 |  |  | <0.002 | <0.0002 | <0.0004 | <0.002 | <0.004 | <0.0005 | <0.0006 | <0.002 | <0.0005 | <0.0002 |  |  |  | <0.001 | <0.002 | 0.08 | 0.07 | 0.07 | 3.2 | 3.2 | [6 empty] | <0.008 | 0.13 | 0.098 | 35 | 19 |  | <0.03 | <0.005
| 21:12 | 流心（中央） | 薄曇り | 10mm以上20mm未満 | 27.8 | 26.3 | 0.39 | 1.72 | 0.1 | 0.65 | >100 |  | 通常の状況 | 茶褐色・淡（明） | 土臭（微） | 7.5 | 1.1 | 3.7 | 7 | 5.3 |  |  | 4.5 | 0.14 | [38 empty] | 36
2008-09-10 | 9:43 | 流心（中央） | 晴れ | 降雨なし | 23.8 | 20.6 | 0.48 | 2.43 | 0.15 | 0.78 | >100 |  | 通常の状況 | 無色 | 無臭 | 7.8 | 0.7 | 2.6 | 6 | 9 | 79000 |  | 5.5 | 0.12 | 0.023 |  | ND | <0.005 |  | <0.005 | <0.0005 | [19 empty] | <0.05 | 4.9 | 4.9 | [9 empty] | 37 | 21
| 21:14 | 流心（中央） | 晴れ | 降雨なし | 21.2 | 20.9 | 0.48 | 2.47 | 0.15 | 0.78 | >100 |  | 通常の状況 | 無色 | 無臭 | 7.6 | 1 | 2.6 | 6 | 6.7 |  |  | 5.8 | 0.12 | [38 empty] | 36
2008-10-22 | 9:40 | 流心（中央） | 薄曇り | 降雨なし | 18.8 | 17.9 | 0.33 | 1.38 | 0.1 | 0.55 | >100 |  | 通常の状況 | 無色 | 無臭 | 7.9 | 0.8 | 2.7 | 6 | 9.4 | 79000 |  | 7.5 | 0.12 | 0.015 |  | ND | <0.005 |  | <0.005 | <0.0005 | [17 empty] | <0.08 | 0.1 | <0.05 | 6.6 | 6.6 | <0.005 | <0.01 | 0.05 | 0.01 |  |  |  | 0.09 | 0.095 | 46 | 28
| 21:10 | 流心（中央） | 薄曇り | 降雨なし | 18 | 19.3 | 0.37 | 1.53 | 0.1 | 0.65 | >100 |  | 通常の状況 | 無色 | 無臭 | 7.7 | 0.6 | 2.2 | 6 | 7.1 |  |  | 7.2 | 0.12 | [38 empty] | 43
2008-11-05 | 9:33 | 流心（中央） | 薄曇り | 降雨なし | 12.2 | 15 | 0.36 | 1.6 | 0.15 | 0.71 | >100 |  | 通常の状況 | 無色 | 無臭 | 7.8 | 0.6 | 2.3 | 4 | 9.5 | 28000 |  | 7.5 | 0.13 | 0.016 | <0.001 | ND | <0.005 | <0.02 | <0.005 | <0.0005 |  |  |  | <0.0002 |  |  |  | <0.0005 |  | <0.002 | <0.0005 | [8 empty] | 0.05 | 7 | 7 | [9 empty] | 47 | 29
| 21:05 | 流心（中央） | 薄曇り | 降雨なし | 11.9 | 15.6 | 0.36 | 1.59 | 0.15 | 0.7 | >100 |  | 通常の状況 | 無色 | 無臭 | 7.6 | 1 | 2.9 | 5 | 7.3 |  |  | 7.2 | 0.12 | [38 empty] | 45
2008-12-03 | 9:53 | 流心（中央） | 快晴 | 降雨なし | 12.3 | 12.8 | 0.33 | 1.23 | 0.15 | 0.67 | >100 |  | 通常の状況 | 無色 | 無臭 | 7.6 | 0.9 | 3 | 4 | 9.1 | 23000 |  | 7.7 | 0.14 | 0.021 |  | ND | <0.005 |  | <0.005 | <0.0005 | [17 empty] | <0.08 | 0.06 | 0.08 | 6.4 | 6.4 | [7 empty] | 0.12 | 0.1 | 47 | 27
| 21:17 | 流心（中央） | 晴れ | 降雨なし | 8.2 | 13.5 | 0.33 | 1.23 | 0.15 | 0.67 | >100 |  | 通常の状況 | 無色 | 無臭 | 7.5 | 1.8 | 2.9 | 4 | 7.3 |  |  | 8 | 0.17 | [38 empty] | 44
2009-01-07 | 9:35 | 流心（中央） | 晴れ | 降雨なし | 6.6 | 7.6 | 0.24 | 0.87 | 0.1 | 0.6 | >100 |  | 通常の状況 | 無色 | 無臭 | 7.7 | 2.3 | 4 | 6 | 9.6 | 28000 |  | 8.1 | 0.21 | 0.021 |  | ND | <0.005 |  | <0.005 | <0.0005 | [19 empty] | 0.22 | 6.6 | 6.8 | [9 empty] | 45 | 35
| 21:00 | 流心（中央） | 晴れ | 降雨なし | 5.9 | 10.5 | 0.26 | 0.97 | 0.1 | 0.6 | >100 |  | 通常の状況 | 無色 | 川藻臭（微） | 7.8 | 2.2 | 4.1 | 7 | 9 |  |  | 8 | 0.19 | [38 empty] | 41
2009-02-04 | 9:15 | 流心（中央） | 曇り | 降雨なし | 7.4 | 10.2 | 0.34 | 1.44 | 0.15 | 0.7 | >100 |  | 通常の状況 | 無色 | 無臭 | 7.5 | 1.1 | 3.1 | 4 | 8.7 | 230000 |  | 7.3 | 0.14 | 0.018 | <0.001 | ND | <0.005 | <0.02 | <0.005 | <0.0005 |  |  | <0.002 | <0.0002 | <0.0004 | <0.002 | <0.004 | <0.0005 | <0.0006 | <0.002 | <0.0005 | <0.0002 |  |  |  | <0.001 | <0.002 | 0.09 | 0.03 | 0.06 | 5.9 | 5.9 | [6 empty] | <0.008 | 0.14 | 0.09 | 41 | 26 |  | <0.03 | <0.005
| 21:00 | 流心（中央） | 曇り | 降雨なし | 7.9 | 11.3 | 0.34 | 1.49 | 0.15 | 0.7 | >100 |  | 通常の状況 | 無色 | 無臭 | 7.5 | 1.5 | 3.3 | 5 | 8 |  |  | 7.3 | 0.13 | [38 empty] | 39
2009-03-11 | 9:30 | 流心（中央） | 薄曇り | 降雨なし | 8.8 | 10 | 0.41 | 1.58 | 0.15 | 0.6 | >100 |  | 通常の状況 | 無色 | 川藻臭（微） | 7.7 | 0.9 | 2.7 | 3 | 9.7 | 14000 |  | 6.8 | 0.11 | 0.017 |  | ND | <0.005 |  | <0.005 | <0.0005 | [12 empty] | <0.0006 | <0.0003 | <0.002 |  |  |  |  | 0.05 | 6.1 | 6.1 | [9 empty] | 39 | 25
| 21:15 | 流心（中央） | 晴れ | 降雨なし | 7.9 | 11.7 | 0.33 | 1.27 | 0.15 | 0.6 | >100 |  | 通常の状況 | 無色 | 川藻臭（微） | 7.6 | 1.7 | 3.1 | 2 | 7.9 |  |  | 7 | 0.14 | [38 empty] | 39

## 宮の下橋
水域名称 | 相模川(小出川） | 地点名称 | 宮の下橋 (14-231-51) | 類型名称 | 河川C | 測定機関名称 | 茅ヶ崎市
測定項目 | 採取時刻 | 採取位置 | 天候 | 前日天候 | 気温 | 水温 | 流速 | 流量 | 採取水深 | 全水深 | 透視度 | 透明度 | 流況 | 色相 | 臭気 | ｐＨ | ＢＯＤ | ＣＯＤ | ＳＳ | ＤＯ | 大腸菌群数 | ND-ヘキサン抽出物質 | 全窒素 | 全りん | 全亜鉛 | カドミウム | 全シアン | 鉛 | 六価クロム | 砒素 | 総水銀 | アルキル水銀 | ＰＣＢ | ジクロロメタン | 四塩化炭素 | 1，2-ジクロロエタン | 1，1-ジクロロエチレン | ｼｽ1，2-ジクロロエチレン | 1，1，1-トリクロロエタン | 1，1，2-トリクロロエタン | トリクロロエチレン | テトラクロロエチレン | 1，3-ジクロロプロペン | チウラム | シマジン | チオベンカルブ | ベンゼン | セレン | ふっ素 | ほう素 | 亜硝酸性窒素 | 硝酸性窒素 | 亜硝酸性窒素及び硝酸性窒素 | フェノール類 | 銅 | 溶解性鉄 | 溶解性マンガン | クロム | ＥＰND | ニッケル | アンモニア性窒素 | りん酸態りん | 電気伝導率 | 塩化物イオン | 塩分 | 陰イオン界面活性剤 | 非イオン界面活性剤 | クロロフィルａ | トリハロメタン生成能 | クロロホルム生成能 | ブロモジクロロメタン生成能 | ジブロモクロロメタン生成能 | ブロモホルム生成能 | 有機りん
単位 | 時：分 |  |  |  | ℃ | ℃ | m/s | m3/s | ｍ | ｍ | ㎝ | ｍ |  |  |  |  | ㎎/L | ㎎/L | ㎎/L | ㎎/L | MPND/100mL | ㎎/L | ㎎/L | ㎎/L | ㎎/L | ㎎/L | ㎎/L | ㎎/L | ㎎/L | ㎎/L | ㎎/L | ㎎/L | ㎎/L | ㎎/L | ㎎/L | ㎎/L | ㎎/L | ㎎/L | ㎎/L | ㎎/L | ㎎/L | ㎎/L | ㎎/L | ㎎/L | ㎎/L | ㎎/L | ㎎/L | ㎎/L | ㎎/L | ㎎/L | ㎎/L | ㎎/L | ㎎/L | ㎎/L | ㎎/L | ㎎/L | ㎎/L | ㎎/L | ㎎/L | ㎎/L | ㎎/L | ㎎/L | mS/m | ㎎/L | ‰ | ㎎/L | ㎎/L | mg/m3 | ㎎/L | ㎎/L | ㎎/L | ㎎/L | ㎎/L | ㎎/L
採取年月日
2008-04-16 | 10:00 | 左岸 | 晴れ | 降雨なし | 18.5 | 20 | 0.11 | 0.88 | 0.2 | 0.4 | 41 |  | 通常の状況 | 褐色・中 | 無臭 | 7.5 | 2.2 | 7.7 | 31 | 6 | 22000 |  | 7.7 | 0.63 | 0.017 | <0.001 | ND | <0.005 | <0.02 | <0.005 | <0.0005 |  |  |  | <0.0002 |  |  |  | <0.0005 |  | <0.002 | <0.0005 | [6 empty] | 0.1 | 0.06 | 0.29 | 3 | 3.2 | <0.005 | 0.01 | 0.3 | 0.19 |  |  |  | 2.5 | 0.35 | 55 | 79 |  | 0.1
| 16:00 | 左岸 | 曇り | 降雨なし | 15.5 | 19 | 0.11 | 1.68 | 0.3 | 0.7 | 46 |  | 通常の状況 | 褐色・中 | 無臭 | 7.6 | 1.8 | 5.5 | 16 | 6.2 | [42 empty] | 50
| 22:00 | 左岸 | 曇り | 降雨なし | 14.2 | 17 | 0.1 | 0.55 | 0.1 | 0.2 | 44 |  | 通常の状況 | 褐色・中 | 無臭 | 7.5 | 2.9 | 6.7 | 31 | 5.8 |  |  | 6.1 | 0.41 | [16 empty] | <0.002 | <0.0005 | [20 empty] | 56 | 100
2008-04-17 | 4:00 | 左岸 | 曇り | 降雨なし | 13.5 | 16.5 | 0.03 | 0.71 | 0.3 | 0.9 | >50 |  | 通常の状況 | 褐色・淡（明） | 無臭 | 7.5 | 1.9 | 5.2 | 9 | 5.7 | [42 empty] | 51
2008-05-21 | 10:00 | 左岸 | 晴れ | 30mm以上 | 19.8 | 22 | 0.43 | 3.42 | 0.1 | 0.4 | 45 |  | 通常の状況 | 褐色・中 | 無臭 | 7.4 | 2.7 | 5.4 | 24 | 7 | 70000 |  | 5.5 | 0.28 | 0.018 | <0.001 | ND | <0.005 | <0.02 | <0.005 | <0.0005 |  |  |  | <0.0002 |  |  |  | <0.0005 |  | <0.002 | <0.0005 | [8 empty] | 0.08 | 4.1 | 4.1 | [7 empty] | 0.4 | 0.1 | 38 | 41
| 16:00 | 左岸 | 晴れ | 30mm以上 | 21.1 | 23 | 0.09 | 2.02 | 0.3 | 0.8 | 38 |  | 通常の状況 | 褐色・中 | 無臭 | 7.5 | 2.1 | 6.2 | 28 | 6.1 | [42 empty] | 40
| 22:00 | 左岸 | 晴れ | 30mm以上 | 18.7 | 19 | 0.06 | 1.59 | 0.3 | 0.9 | 34 |  | 通常の状況 | 褐色・中 | 無臭 | 7.6 | 3 | 6.1 | 50 | 6.4 |  |  | 5.2 | 0.32 | [16 empty] | <0.002 | <0.0005 | [20 empty] | 40 | 58
2008-05-22 | 4:00 | 左岸 | 晴れ | 30mm以上 | 17.5 | 17 | 0.04 | 1.27 | 0.3 | 1 | 48 |  | 通常の状況 | 褐色・淡（明） | 無臭 | 7.4 | 2.4 | 4.7 | 15 | 6.3 | [42 empty] | 39
2008-06-11 | 10:00 | 左岸 | 曇り | 降雨なし | 21.5 | 22 | 0.07 | 1.46 | 0.3 | 0.8 | 44 |  | 通常の状況 | 褐色・淡（明） | 無臭 | 7.3 | 1.5 | 4.9 | 21 | 6.1 | 79000 |  | 4 | 0.26 | 0.012 | <0.001 | ND | <0.005 | <0.02 | <0.005 | <0.0005 |  |  |  | <0.0002 |  |  |  | <0.0005 |  | <0.002 | <0.0005 | [6 empty] | 0.24 | 0.04 | 0.21 | 2.6 | 2.8 | <0.005 | <0.01 | 0.21 | 0.09 |  |  |  | 0.61 | 0.13 | 36 | 53 |  | 0.03
| 16:00 | 左岸 | 曇り | 降雨なし | 24.2 | 23 | 0.4 | 3.29 | 0.1 | 0.4 | 42 |  | 通常の状況 | 褐色・中 | 無臭 | 7.4 | 2.1 | 5.5 | 33 | 6.2 | [42 empty] | 39
| 22:00 | 左岸 | 曇り | 降雨なし | 21.2 | 21 | 0.06 | 1.32 | 0.3 | 0.8 | 44 |  | 通常の状況 | 褐色・中 | 無臭 | 7.5 | 1 | 4.3 | 19 | 6 |  |  | 3.8 | 0.22 | [16 empty] | <0.002 | <0.0005 | [20 empty] | 37 | 65
2008-06-12 | 4:00 | 左岸 | 雨 | 降雨なし | 19.8 | 21 | 0.41 | 4.46 | 0.2 | 0.5 | 39 |  | 通常の状況 | 褐色・中 | 無臭 | 7.4 | 2.2 | 6.3 | 43 | 6.2 | [42 empty] | 33
2008-07-02 | 10:00 | 左岸 | 晴れ | 降雨なし | 25.6 | 26 | 0.19 | 1.37 | 0.1 | 0.3 | 47 |  | 通常の状況 | 褐色・淡（明） | 無臭 | 7.4 | 2.2 | 4.9 | 21 | 6.2 | 33000 |  | 4.5 | 0.28 | 0.014 | <0.001 | ND | <0.005 | <0.02 | <0.005 | <0.0005 |  |  |  | <0.0002 |  |  |  | <0.0005 |  | <0.002 | <0.0005 |  | <0.0006 | <0.0003 | <0.002 |  |  |  |  | 0.13 | 2.4 | 2.5 | [7 empty] | 0.58 | 0.14 | 38 | 46
| 16:00 | 左岸 | 晴れ | 降雨なし | 24.6 | 24.5 | 0.02 | 0.78 | 0.4 | 1 | >50 |  | 通常の状況 | 褐色・淡（明） | 無臭 | 7.4 | 0.8 | 4.3 | 9 | 6.3 | [42 empty] | 38
| 22:00 | 左岸 | 晴れ | 降雨なし | 21.6 | 23 | 0.06 | 1.56 | 0.3 | 0.9 | >50 |  | 通常の状況 | 褐色・淡（明） | 無臭 | 7.4 | 1.8 | 4.6 | 18 | 5.7 |  |  | 3.7 | 0.26 | [16 empty] | <0.002 | <0.0005 | [20 empty] | 41 | 71
2008-07-03 | 4:00 | 左岸 | 曇り | 降雨なし | 22.1 | 22 | 0.02 | 0.99 | 0.4 | 1.2 | >50 |  | 通常の状況 | 褐色・淡（明） | 無臭 | 7.4 | 1.7 | 4.2 | 10 | 5.8 | [42 empty] | 35
2008-08-13 | 10:00 | 左岸 | 晴れ | 0mm以上 5mm未満 | 29.5 | 32 | 0.29 | 1.6 | 0.1 | 0.2 | >50 |  | 通常の状況 | 褐色・淡（明） | 無臭 | 7.4 | 1.6 | 5.4 | 14 | 5.8 | 170000 | <0.5 | 3.1 | 0.31 | 0.014 | <0.001 | ND | <0.005 | <0.02 | <0.005 | <0.0005 |  |  | <0.002 | <0.0002 | <0.0004 | <0.002 | <0.004 | <0.0005 | <0.0006 | <0.002 | <0.0005 | <0.0002 |  |  |  | <0.001 | <0.002 | <0.08 | 0.04 | 0.13 | 1.1 | 1.2 | <0.005 | <0.01 | 0.39 | 0.17 |  |  | 0.02 | 0.74 | 0.13 | 36 | 48 |  | 0.04 | 0.018
| 16:00 | 左岸 | 晴れ | 0mm以上 5mm未満 | 30.5 | 30.5 | 0.05 | 1.43 | 0.4 | 1 | >50 |  | 通常の状況 | 褐色・淡（明） | 無臭 | 7.4 | 2.1 | 4.9 | 10 | 5.4 | [42 empty] | 32
| 22:00 | 左岸 | 曇り | 0mm以上 5mm未満 | 28.5 | 27 | 0.06 | 1.22 | 0.3 | 0.8 | >50 |  | 通常の状況 | 褐色・淡（明） | 無臭 | 7.4 | 3.4 | 5 | 7 | 4.8 |  | <0.5 | 3.5 | 0.3 | [16 empty] | <0.002 | <0.0005 | [20 empty] | 38 | 76
2008-08-14 | 4:00 | 左岸 | 曇り | 0mm以上 5mm未満 | 27 | 26 | 0.08 | 1.73 | 0.3 | 0.8 | >50 |  | 通常の状況 | 褐色・淡（明） | 無臭 | 7.5 | 1.8 | 4.9 | 7 | 5 | [42 empty] | 33
2008-09-10 | 10:00 | 左岸 | 晴れ | 降雨なし | 26.8 | 24 | 0.23 | 2.2 | 0.1 | 0.4 | >50 |  | 通常の状況 | 褐色・淡（明） | 無臭 | 7.6 | 2.3 | 5.2 | 24 | 6.8 | 22000 |  | 3.9 | 0.3 | 0.021 | 0.001 | ND | <0.005 | <0.02 | <0.005 | <0.0005 |  |  |  | <0.0002 |  |  |  | <0.0005 |  | <0.002 | <0.0005 | [8 empty] | 0.15 | 2.4 | 2.5 | [7 empty] | 0.25 | 0.14 | 36 | 48
| 16:00 | 左岸 | 晴れ | 降雨なし | 29.2 | 25 | 0.06 | 1.42 | 0.3 | 0.9 | 47 |  | 通常の状況 | 褐色・淡（明） | 無臭 | 7.6 | 0.9 | 3.9 | 9 | 6.3 | [42 empty] | 38
| 22:00 | 左岸 | 晴れ | 降雨なし | 25.1 | 21.5 | 0.07 | 1.02 | 0.2 | 0.7 | >50 |  | 通常の状況 | 褐色・淡（明） | 無臭 | 7.6 | 1 | 3.5 | 10 | 6 |  |  | 3.5 | 0.21 | [16 empty] | <0.002 | <0.0005 | [20 empty] | 40 | 68
2008-09-11 | 4:00 | 左岸 | 晴れ | 降雨なし | 19.7 | 21 | 0.26 | 2.8 | 0.2 | 0.4 | >50 |  | 通常の状況 | 褐色・淡（明） | 無臭 | 7.6 | 1.2 | 3.5 | 7 | 5.9 | [42 empty] | 37
2008-10-22 | 10:00 | 左岸 | 晴れ | 降雨なし | 21.2 | 19 | 0.03 | 0.54 | 0.3 | 0.7 | >50 |  | 通常の状況 | 褐色・淡（明） | 無臭 | 7.5 | 2.6 | 5.9 | 13 | 6.4 | 95000 |  | 6.1 | 0.48 | 0.005 | <0.001 | ND | <0.005 | <0.02 | <0.005 | <0.0005 |  |  |  | <0.0002 |  |  |  | <0.0005 |  | <0.002 | <0.0005 | [6 empty] | <0.08 | 0.05 | 0.26 | 2.7 | 2.9 | <0.005 | <0.01 | 0.17 | 0.11 |  |  |  | 1.2 | 0.34 | 50 | 87 |  | 0.03
| 16:00 | 左岸 | 晴れ | 降雨なし | 22.1 | 22 | 0.09 | 1.53 | 0.3 | 0.7 | >50 |  | 通常の状況 | 褐色・淡（明） | 無臭 | 7.6 | 1.6 | 5.4 | 11 | 5.9 | [42 empty] | 51
| 22:00 | 左岸 | 曇り | 降雨なし | 18.9 | 20 | 0.06 | 1.11 | 0.3 | 0.7 | >50 |  | 通常の状況 | 褐色・淡（明） | 無臭 | 7.5 | 2.1 | 5 | 9 | 5.3 |  |  | 5 | 0.28 | [16 empty] | <0.002 | <0.0005 | [20 empty] | 51 | 97
2008-10-23 | 4:00 | 左岸 | 曇り | 降雨なし | 18.2 | 19.5 | 0.31 | 1.78 | 0.1 | 0.2 | >50 |  | 通常の状況 | 褐色・淡（明） | 無臭 | 7.7 | 3.1 | 5.9 | 20 | 6 | [42 empty] | 50
2008-11-05 | 10:00 | 左岸 | 曇り | 降雨なし | 14.5 | 15 | 0.1 | 1.91 | 0.3 | 0.8 | >50 |  | 通常の状況 | 褐色・淡（明） | 無臭 | 7.6 | 2.4 | 4.2 | 6 | 6.6 | 33000 |  | 4.7 | 0.23 | 0.006 | <0.001 | ND | <0.005 | <0.02 | <0.005 | <0.0005 |  |  |  | <0.0002 |  |  |  | <0.0005 |  | <0.002 | <0.0005 | [8 empty] | 0.2 | 2.5 | 2.7 | [7 empty] | 1.1 | 0.16 | 56 | 97
| 16:00 | 左岸 | 晴れ | 降雨なし | 16.5 | 18 | 0.03 | 0.56 | 0.3 | 0.7 | >50 |  | 通常の状況 | 褐色・淡（明） | 無臭 | 7.6 | 1.3 | 4.9 | 10 | 6.6 | [42 empty] | 64
| 22:00 | 左岸 | 曇り | 降雨なし | 13.2 | 16 | 0.02 | 0.51 | 0.3 | 0.7 | >50 |  | 通常の状況 | 褐色・淡（明） | 無臭 | 7.6 | 2 | 4.9 | 7 | 6 |  |  | 5.5 | 0.28 | [16 empty] | <0.002 | <0.0005 | [20 empty] | 59 | 97
2008-11-06 | 4:00 | 左岸 | 晴れ | 降雨なし | 9.1 | 14 | 0 | 0 | 0.1 | 0.1 | >50 |  | 通常の状況 | 褐色・淡（明） | 無臭 | 7.5 | 1.9 | 4.9 | 12 | 6.4 | [42 empty] | 60
2008-12-03 | 10:00 | 左岸 | 晴れ | 0mm以上 5mm未満 | 14.3 | 13 | 0.1 | 2.61 | 0.4 | 1 | >50 |  | 通常の状況 | 黄色・淡（明） | 無臭 | 7.5 | 3.1 | 4.7 | 5 | 6.8 | 9500 |  | 4.7 | 0.29 | 0.003 | <0.001 | ND | <0.005 | <0.02 | <0.005 | <0.0005 |  |  |  | <0.0002 |  |  |  | <0.0005 |  | <0.002 | <0.0005 | [6 empty] | <0.08 | 0.09 | 0.13 | 2.3 | 2.4 | <0.005 | <0.01 | 0.21 | 0.07 |  |  |  | 1 | 0.21 | 120 | 410 |  | <0.03
| 16:00 | 左岸 | 晴れ | 0mm以上 5mm未満 | 14.5 | 15.5 | 0.04 | 0.78 | 0.3 | 0.8 | >50 |  | 通常の状況 | 黄色・淡（明） | 無臭 | 7.6 | 1.8 | 5.9 | 7 | 6.5 | [42 empty] | 120
| 22:00 | 左岸 | 晴れ | 0mm以上 5mm未満 | 8.6 | 12.5 | 0.11 | 1.66 | 0.3 | 0.8 | >50 |  | 通常の状況 | 黄色・淡（明） | 無臭 | 7.4 | 2.1 | 5.6 | 7 | 5.8 |  |  | 6 | 0.52 | [16 empty] | <0.002 | <0.0005 | [20 empty] | 190 | 720
2008-12-04 | 4:00 | 左岸 | 晴れ | 0mm以上 5mm未満 | 5.2 | 10.5 | 0.13 | 0.66 | 0.1 | 0.2 | >50 |  | 通常の状況 | 黄色・淡（明） | 無臭 | 7.4 | 3.2 | 6.8 | 19 | 6.4 | [42 empty] | 88
2009-01-07 | 10:00 | 左岸 | 晴れ | 降雨なし | 8.4 | 8.5 | 0.01 | 0.09 | 0.4 | 0.9 | >50 |  | 通常の状況 | 黄色・淡（明） | 無臭 | 7.7 | 3.6 | 6.1 | 7 | 7 | 11000 |  | 6.3 | 0.33 | 0.003 | <0.001 | ND | <0.005 | <0.02 | <0.005 | <0.0005 |  |  |  | <0.0002 |  |  |  | <0.0005 |  | <0.002 | <0.0005 | [8 empty] | 0.15 | 2.3 | 2.4 | [7 empty] | 2.3 | 0.23 | 72 | 120
| 16:00 | 左岸 | 晴れ | 降雨なし | 8.3 | 10.5 | 0.08 | 0.7 | 0.2 | 0.4 | >50 |  | 通常の状況 | 黄色・淡（明） | 無臭 | 7.6 | 2 | 5.6 | 11 | 8.3 | [42 empty] | 76
| 22:00 | 左岸 | 晴れ | 降雨なし | 6.4 | 10 | 0 | 0 | 0.1 | 0.1 | >50 |  | 通常の状況 | 黄色・淡（明） | 無臭 | 7.7 | 3.1 | 6.3 | 12 | 7.1 |  |  | 6.8 | 0.44 | [16 empty] | <0.002 | <0.0005 | [20 empty] | 82 | 150
2009-01-08 | 4:00 | 左岸 | 晴れ | 降雨なし | 5.7 | 9 | 0.01 | 0.22 | 0.3 | 0.8 | >50 |  | 通常の状況 | 黄色・淡（明） | 無臭 | 7.5 | 2.1 | 5.6 | 9 | 7 | [42 empty] | 100
2009-02-18 | 10:00 | 左岸 | 晴れ | 降雨なし | 5.6 | 8.5 | 0.05 | 0.25 | 0.3 | 0.7 | >50 |  | 通常の状況 | 褐色・淡（明） | 無臭 | 7.8 | 3.2 | 5.6 | 11 | 7.6 | 11000 | <0.5 | 7 | 0.38 | 0.011 | 0.001 | ND | <0.005 | <0.02 | <0.005 | <0.0005 |  |  | <0.002 | <0.0002 | <0.0004 | <0.002 | <0.004 | <0.0005 | <0.0006 | <0.002 | <0.0005 | <0.0002 |  |  |  | <0.001 | <0.002 | 0.14 | 0.07 | 0.16 | 2.7 | 2.8 | <0.005 | <0.01 | 0.15 | 0.09 |  |  | 0.023 | 2.2 | 0.26 | 52 | 85 |  | 0.05 | <0.005
| 16:00 | 左岸 | 晴れ | 降雨なし | 7.4 | 12 | 0.11 | 0.61 | 0.1 | 0.2 | >50 |  | 通常の状況 | 褐色・淡（明） | 無臭 | 7.7 | 2.8 | 6.9 | 19 | 8.2 | [42 empty] | 56
| 22:00 | 左岸 | 晴れ | 降雨なし | 3.7 | 8.5 | 0.09 | 0.72 | 0.1 | 0.2 | >50 |  | 通常の状況 | 褐色・淡（明） | 無臭 | 7.6 | 3 | 6.1 | 17 | 7.2 |  | <0.5 | 6.1 | 0.4 | [16 empty] | <0.002 | <0.0005 | [20 empty] | 59 | 130
2009-02-19 | 4:00 | 左岸 | 晴れ | 降雨なし | 2.3 | 6.5 | 0.01 | 0.22 | 0.2 | 0.5 | >50 |  | 通常の状況 | 褐色・淡（明） | 無臭 | 7.5 | 2.1 | 5.7 | 11 | 6.4 | [42 empty] | 55
2009-03-05 | 10:00 | 左岸 | 晴れ | 5mm以上10mm未満 | 8.1 | 11 | 0.16 | 0.43 | 0.2 | 0.6 | 37 |  | 通常の状況 | 褐色・中 | 無臭 | 7.5 | 2.8 | 6.6 | 15 | 7.8 | 49000 |  | 4.7 | 0.24 | 0.016 | <0.001 | ND | <0.005 | <0.02 | <0.005 | <0.0005 |  |  |  | <0.0002 |  |  |  | <0.0005 |  | <0.002 | <0.0005 |  | <0.0006 | <0.0003 | <0.002 |  |  |  |  | 0.2 | 2.4 | 2.6 | [7 empty] | 1.2 | 0.12 | 44 | 76
| 16:00 | 左岸 | 晴れ | 5mm以上10mm未満 | 10.2 | 14 | 0.19 | 1.18 | 0.1 | 0.3 | 36 |  | 通常の状況 | 褐色・中 | 無臭 | 7.5 | 2.6 | 6.4 | 26 | 7.7 | [42 empty] | 54
| 22:00 | 左岸 | 晴れ | 5mm以上10mm未満 | 9.1 | 12 | 0.09 | 0.59 | 0.1 | 0.2 | 39 |  | 通常の状況 | 褐色・中 | 無臭 | 7.6 | 3 | 6.5 | 27 | 6.5 |  |  | 5 | 0.31 | [16 empty] | <0.002 | <0.0005 | [20 empty] | 57 | 100
2009-03-06 | 4:00 | 左岸 | 雨 | 5mm以上10mm未満 | 7.3 | 12 | 0.17 | 2.76 | 0.3 | 0.7 | 39 |  | 通常の状況 | 褐色・中 | 無臭 | 7.6 | 2.2 | 6.3 | 18 | 6.3 | [42 empty] | 57