## 追浜橋
水域名称 | 鷹取川 | 地点名称 | 追浜橋 (14-028-01) | 類型名称 | 河川B | 測定機関名称 | 横須賀市 | [13 empty] | 追浜橋 (14-028-01) | 類型名称 | 河川B | 測定機関名称 | 横須賀市
測定項目 | 採取時刻 | 採取位置 | 天候 | 前日天候 | 気温 | 水温 | 流速 | 流量 | 採取水深 | 全水深 | 透視度 | 透明度 | 流況 | 色相 | 臭気 | ｐＨ | ＢＯＤ | ＣＯＤ | ＳＳ | ＤＯ | 大腸菌群数 | ｎ-ヘキサン抽出物質 | 全窒素 | 全りん | 全亜鉛 | カドミウム | 全シアン | 鉛 | 六価クロム | 砒素 | 総水銀 | アルキル水銀 | ＰＣＢ | ジクロロメタン | 四塩化炭素 | 1，2-ジクロロエタン | 1，1-ジクロロエチレン | ｼｽ-1，2-ジクロロエチレン | 1，1，1-トリクロロエタン | 1，1，2-トリクロロエタン | トリクロロエチレン | テトラクロロエチレン | 1，3-ジクロロプロペン | チウラム | シマジン | チオベンカルブ | ベンゼン | セレン | ふっ素 | ほう素 | 亜硝酸性窒素 | 硝酸性窒素 | 亜硝酸性窒素及び硝酸性窒素 | フェノール類 | 銅 | 溶解性鉄 | 溶解性マンガン | クロム | ＥＰＮ | ニッケル | アンモニア性窒素 | りん酸態りん | 電気伝導率 | 塩化物イオン | 塩分 | 陰イオン界面活性剤 | 非イオン界面活性剤 | クロロフィルａ | トリハロメタン生成能 | クロロホルム生成能 | ブロモジクロロメタン生成能 | ジブロモクロロメタン生成能 | ブロモホルム生成能 | 有機りん
単位 | 時：分 |  |  |  | ℃ | ℃ | m/s | m3/s | ｍ | ｍ | ㎝ | ｍ |  |  |  |  | ㎎/L | ㎎/L | ㎎/L | ㎎/L | MPN/100mL | ㎎/L | ㎎/L | ㎎/L | ㎎/L | ㎎/L | ㎎/L | ㎎/L | ㎎/L | ㎎/L | ㎎/L | ㎎/L | ㎎/L | ㎎/L | ㎎/L | ㎎/L | ㎎/L | ㎎/L | ㎎/L | ㎎/L | ㎎/L | ㎎/L | ㎎/L | ㎎/L | ㎎/L | ㎎/L | ㎎/L | ㎎/L | ㎎/L | ㎎/L | ㎎/L | ㎎/L | ㎎/L | ㎎/L | ㎎/L | ㎎/L | ㎎/L | ㎎/L | ㎎/L | ㎎/L | ㎎/L | ㎎/L | mS/m | ㎎/L | ‰ | ㎎/L | ㎎/L | mg/m3 | ㎎/L | ㎎/L | ㎎/L | ㎎/L | ㎎/L | ㎎/L
採取年月日
2009-04-20 | 8:30 | 流心（中央） | 晴れ | 降雨なし | 16.8 | 18.1 | -0.033 | -1.352 | 0.5 | 2.51 | >50 |  | 逆流 | 褐色・淡（明） | 川藻臭（微） | 7.9 | 2.3 | 3.8 | 4 | 6.6 | 79000 |  | 1.3 | 0.17 | 0.009 | <0.001 | <0.1 | <0.001 | <0.005 | 0.001 | <0.0005 |  |  |  | <0.0002 |  |  |  | <0.0005 |  | <0.002 | <0.0005 | [8 empty] | <0.05 | 0.45 | 0.5 | <0.005 | <0.01 | 0.07 | 0.1 |  |  |  | 0.28 | 0.098 | 3600 | 13000 |  | 0.02
| 14:30 | 流心（中央） | 曇り | 降雨なし | 20.7 | 20 | 0.037 | 1.739 | 0.55 | 2.76 | >50 |  | 通常の状況 | 褐色・淡（明） | 川藻臭（微） | 8.1 | 2.8 | 4.2 | 2 | 7.6 |  |  | 2.4 | 0.13 | [38 empty] | 2500 | 8900
2009-05-13 | 8:30 | 流心（中央） | 曇り | 0mm以上 5mm未満 | 22.9 | 20.3 | 0.04 | 2.047 | 0.57 | 2.85 | >50 |  | 通常の状況 | 褐色・淡（明） | 川藻臭（微） | 8 | 3.3 | 3.3 | 2 | 6.6 | 7900 |  | 1.1 | 0.097 | 0.006 | <0.001 | <0.1 | <0.001 | <0.005 | 0.002 | <0.0005 |  |  |  | <0.0002 |  |  |  | <0.0005 |  | <0.002 | <0.0005 | [8 empty] | <0.05 | 0.13 | 0.18 | [7 empty] | 0.22 | 0.021 | 4300 | 20000
| 14:30 | 流心（中央） | 晴れ | 0mm以上 5mm未満 | 26.6 | 22.5 | -0.05 | -1.86 | 0.39 | 1.99 | >50 |  | 逆流 | 褐色・淡（明） | 川藻臭（微） | 8.1 | 2.1 | 3.8 | 5 | 6.5 |  |  | 1 | 0.084 | [38 empty] | 4200 | 16000
2009-06-03 | 8:30 | 流心（中央） | 曇り | 降雨なし | 22 | 21.5 | -0.037 | -1.507 | 0.43 | 2.18 | >50 |  | 逆流 | 褐色・淡（明） | 川藻臭（微） | 7.9 | 1.9 | 2.7 | 10 | 4.8 | 33000 |  | 1.3 | 0.084 | 0.004 | <0.001 | <0.1 | <0.001 | <0.005 | 0.002 | <0.0005 |  |  |  | <0.0002 |  |  |  | <0.0005 |  | <0.002 | <0.0005 | [8 empty] | <0.05 | 0.12 | 0.17 | <0.005 | <0.01 | 0.02 | 0.04 |  |  |  | 0.3 | 0.066 | 4000 | 14000 |  | <0.02
| 14:30 | 流心（中央） | 曇り | 降雨なし | 22.6 | 21.2 | 0.04 | 2.059 | 0.59 | 2.98 | >50 |  | 通常の状況 | 褐色・淡（明） | 川藻臭（微） | 8.1 | 2.8 | 3.4 | 10 | 6 |  |  | 1.5 | 0.084 | [38 empty] | 4400 | 15000
2009-07-08 | 8:30 | 流心（中央） | 曇り | 0mm以上 5mm未満 | 25.5 | 21.8 | 0.096 | 3.63 | 0.47 | 2.37 | >50 |  | 通常の状況 | 褐色・淡（明） | 川藻臭（微） | 7.9 | 1.7 | 2.4 | 3 | 3.9 | 7900 |  | 1.1 | 0.098 | 0.006 | <0.001 | <0.1 | <0.001 | <0.005 | 0.003 | <0.0005 |  |  |  | <0.0002 |  |  |  | <0.0005 |  | <0.002 | <0.0005 |  | <0.0006 | <0.0003 | <0.002 |  |  |  |  | <0.05 | 0.1 | 0.15 | [5 empty] | <0.0006 |  | 0.14 | 0.068 | 4400 | 17000
| 14:30 | 流心（中央） | 曇り | 0mm以上 5mm未満 | 24.8 | 22.5 | 0.039 | 1.351 | 0.45 | 2.29 | >50 |  | 通常の状況 | 褐色・淡（明） | 川藻臭（微） | 8 | 1.6 | 2.6 | 2 | 5.4 |  |  | 1.1 | 0.093 | [38 empty] | 4200 | 16000
2009-08-05 | 8:30 | 流心（中央） | 曇り | 降雨なし | 27.3 | 27.3 | 0.004 | 0.148 | 0.46 | 2.31 | >50 |  | 通常の状況 | 褐色・淡（明） | 川藻臭（微） | 7.8 | 2.2 | 4.4 | 1 | 3.5 | 330000 | <0.5 | 1.3 | 0.11 | 0.007 | <0.001 | <0.1 | <0.001 | <0.005 | 0.002 | <0.0005 |  | <0.0005 | <0.002 | <0.0002 | <0.0004 | <0.002 | <0.004 | <0.0005 | <0.0006 | <0.002 | <0.0005 | <0.0002 |  |  |  | <0.001 | <0.001 |  |  | <0.05 | 0.2 | 0.25 | <0.005 | <0.01 | <0.02 | 0.07 | <0.005 |  | 0.002 | 0.31 | 0.081 | 2800 | 12000 |  | 0.02 | <0.005
| 14:30 | 流心（中央） | 曇り | 降雨なし | 29.1 | 28.9 | 0.009 | 0.408 | 0.55 | 2.75 | >50 |  | 通常の状況 | 褐色・淡（明） | 川藻臭（微） | 8.2 | 5.1 | 5.4 | 7 | 7.5 |  | <0.5 | 1.1 | 0.13 | [38 empty] | 3400 | 12000
2009-09-02 | 8:30 | 流心（中央） | 曇り | 降雨なし | 23.1 | 23.3 | 0.056 | 1.941 | 0.44 | 2.2 | >50 |  | 通常の状況 | 褐色・淡（明） | 川藻臭（微） | 7.8 | 1.5 | 4 | 3 | 5.8 | 490000 |  | 1.5 | 0.15 | 0.011 | <0.001 | <0.1 | <0.001 | <0.005 | 0.002 | <0.0005 |  |  |  | <0.0002 |  |  |  | <0.0005 |  | <0.002 | <0.0005 | [8 empty] | <0.05 | 1 | 1 | [7 empty] | 0.23 | 0.12 | 1200 | 4700
| 14:30 | 流心（中央） | 曇り | 降雨なし | 24.4 | 24 | 0.087 | 4.518 | 0.58 | 2.91 | >50 |  | 通常の状況 | 褐色・淡（明） | 川藻臭（微） | 7.9 | 1.8 | 5 | 6 | 6.5 |  |  | 1.4 | 0.14 | [38 empty] | 1800 | 6700
2009-10-13 | 8:30 | 流心（中央） | 晴れ | 降雨なし | 21.5 | 20.9 | -0.053 | -1.991 | 0.48 | 2.43 | >50 |  | 逆流 | 褐色・淡（明） | 川藻臭（微） | 7.8 | 1.5 | 2.5 | 3 | 5.2 | 79000 |  | 1.3 | 0.1 | 0.009 | <0.001 | <0.1 | <0.001 | <0.005 | 0.002 | <0.0005 |  |  |  | <0.0002 |  |  |  | <0.0005 |  | <0.002 | <0.0005 | [8 empty] | <0.05 | 0.59 | 0.64 | <0.005 | <0.01 | <0.02 | 0.21 |  |  |  | 0.31 | 0.08 | 2500 | 11000 |  | <0.02
| 14:30 | 流心（中央） | 晴れ | 降雨なし | 23.4 | 22.8 | -0.017 | -0.999 | 0.63 | 3.15 | >50 |  | 逆流 | 褐色・淡（明） | 川藻臭（微） | 8 | 2.8 | 3.3 | 3 | 6.8 |  |  | 1.2 | 0.1 | [38 empty] | 3500 | 14000
2009-11-19 | 8:30 | 流心（中央） | 曇り | 降雨なし | 9.6 | 13.6 | 0.05 | 2.646 | 0.6 | 3.02 | >50 |  | 通常の状況 | 褐色・淡（明） | 川藻臭（微） | 7.9 | 1.1 | 2.7 | 3 | 7.2 | 13000 |  | 1.1 | 0.077 | 0.012 | <0.001 | <0.1 | <0.001 | <0.005 | 0.002 | <0.0005 |  |  |  | <0.0002 |  |  |  | <0.0005 |  | <0.002 | <0.0005 | [8 empty] | <0.05 | 0.46 | 0.51 | [7 empty] | 0.21 | 0.065 | 3200 | 11000
| 14:30 | 流心（中央） | 雨 | 降雨なし | 8.4 | 12.4 | 0.021 | 1.125 | 0.57 | 2.85 | >50 |  | 通常の状況 | 褐色・淡（明） | 川藻臭（微） | 8 | 1.1 | 3.5 | 5 | 8.2 |  |  | 1.5 | 0.096 | [38 empty] | 2100 | 7300
2009-12-02 | 8:30 | 流心（中央） | 晴れ | 降雨なし | 11.3 | 12.9 | 0.052 | 2.87 | 0.6 | 3.03 | >50 |  | 通常の状況 | 褐色・淡（明） | 川藻臭（微） | 7.8 | 1.8 | 2.6 | 7 | 7.4 | 7900 |  | 1.5 | 0.083 | 0.01 | <0.001 | <0.1 | <0.001 | <0.005 | 0.002 | <0.0005 |  |  |  | <0.0002 |  |  |  | <0.0005 |  | <0.002 | <0.0005 | [8 empty] | <0.05 | 0.46 | 0.51 | <0.005 | <0.01 | <0.02 | 0.03 |  |  |  | 0.27 | 0.067 | 3700 | 16000 |  | <0.02
| 14:30 | 流心（中央） | 晴れ | 降雨なし | 17.5 | 15 | 0.01 | 0.566 | 0.68 | 3.4 | >50 |  | 通常の状況 | 褐色・淡（明） | 川藻臭（微） | 7.9 | 2.6 | 2.8 | 7 | 8.1 |  |  | 1.2 | 0.084 | [38 empty] | 3700 | 16000
2010-01-06 | 8:30 | 流心（中央） | 快晴 | 降雨なし | 5.9 | 11.5 | -0.026 | -1.434 | 0.64 | 3.23 | >50 |  | 逆流 | 褐色・淡（明） | 川藻臭（微） | 8 | 1.3 | 1.4 | 2 | 8.9 | 490 |  | 1.3 | 0.048 | 0.006 | <0.001 | <0.1 | <0.001 | <0.005 | 0.004 | <0.0005 |  |  |  | <0.0002 |  |  |  | <0.0005 |  | <0.002 | <0.0005 | [8 empty] | <0.05 | 0.28 | 0.33 | [7 empty] | 0.19 | 0.021 | 4400 | 18000
| 14:30 | 流心（中央） | 晴れ | 降雨なし | 11.5 | 12.1 | -0.018 | -0.732 | 0.48 | 2.42 | >50 |  | 逆流 | 褐色・淡（明） | 川藻臭（微） | 8 | 1.2 | 2.6 | 1 | 8.5 |  |  | 1.2 | 0.086 | [38 empty] | 3200 | 12000
2010-02-03 | 8:30 | 流心（中央） | 晴れ | 0mm以上 5mm未満 | 4 | 6.1 | 0.065 | 3.755 | 0.64 | 3.2 | >50 |  | 通常の状況 | 褐色・淡（明） | 川藻臭（微） | 8.1 | 1.4 | 3.6 | 4 | 9.4 | 3300 | <0.5 | 1.1 | 0.046 | 0.011 | <0.001 | <0.1 | <0.001 | <0.005 | 0.002 | <0.0005 |  | <0.0005 | <0.002 | <0.0002 | <0.0004 | <0.002 | <0.004 | <0.0005 | <0.0006 | <0.002 | <0.0005 | <0.0002 |  |  |  | <0.001 | <0.001 |  |  | <0.05 | 0.35 | 0.4 | <0.005 | <0.01 | 0.02 | 0.03 | <0.005 |  | 0.002 | 0.14 | 0.027 | 3400 | 13000 |  | <0.02 | <0.005
| 14:30 | 流心（中央） | 晴れ | 0mm以上 5mm未満 | 4.5 | 8.9 | -0.089 | -3.297 | 0.44 | 2.24 | >50 |  | 逆流 | 褐色・淡（明） | 川藻臭（微） | 8 | 1.4 | 3.8 | 1 | 8.6 |  | <0.5 | 1.3 | 0.11 | [38 empty] | 2300 | 8600
2010-03-03 | 8:30 | 流心（中央） | 曇り | 5mm以上10mm未満 | 7.3 | 9.2 | 0.102 | 5.268 | 0.6 | 3.02 | >50 |  | 通常の状況 | 褐色・淡（明） | 川藻臭（微） | 7.9 | 1.6 | 3.8 | <1 | 8.7 | 490000 |  | 1.9 | 0.092 | 0.01 | <0.001 | <0.1 | <0.001 | <0.005 | 0.002 | <0.0005 |  |  |  | <0.0002 |  |  |  | <0.0005 |  | <0.002 | <0.0005 |  | <0.0006 | <0.0003 | <0.002 |  |  |  |  | <0.05 | 0.74 | 0.79 | [5 empty] | <0.0006 |  | 0.24 | 0.043 | 2100 | 11000
| 14:30 | 流心（中央） | 晴れ | 5mm以上10mm未満 | 12.5 | 11.8 | -0.092 | -3.248 | 0.43 | 2.15 | >50 |  | 逆流 | 褐色・淡（明） | 川藻臭（微） | 7.9 | 1.6 | 2.8 | 1 | 8.6 |  |  | 1.4 | 0.097 | [38 empty] | 2600 | 9100

## 夫婦橋
水域名称 | 平作川 | 地点名称 | 夫婦橋 (14-029-01) | 類型名称 | 河川B | 測定機関名称 | 横須賀市
測定項目 | 採取時刻 | 採取位置 | 天候 | 前日天候 | 気温 | 水温 | 流速 | 流量 | 採取水深 | 全水深 | 透視度 | 透明度 | 流況 | 色相 | 臭気 | ｐＨ | ＢＯＤ | ＣＯＤ | ＳＳ | ＤＯ | 大腸菌群数 | ｎ-ヘキサン抽出物質 | 全窒素 | 全りん | 全亜鉛 | カドミウム | 全シアン | 鉛 | 六価クロム | 砒素 | 総水銀 | アルキル水銀 | ＰＣＢ | ジクロロメタン | 四塩化炭素 | 1，2-ジクロロエタン | 1，1-ジクロロエチレン | ｼｽ-1，2-ジクロロエチレン | 1，1，1-トリクロロエタン | 1，1，2-トリクロロエタン | トリクロロエチレン | テトラクロロエチレン | 1，3-ジクロロプロペン | チウラム | シマジン | チオベンカルブ | ベンゼン | セレン | ふっ素 | ほう素 | 亜硝酸性窒素 | 硝酸性窒素 | 亜硝酸性窒素及び硝酸性窒素 | フェノール類 | 銅 | 溶解性鉄 | 溶解性マンガン | クロム | ＥＰＮ | ニッケル | アンモニア性窒素 | りん酸態りん | 電気伝導率 | 塩化物イオン | 塩分 | 陰イオン界面活性剤 | 非イオン界面活性剤 | クロロフィルａ | トリハロメタン生成能 | クロロホルム生成能 | ブロモジクロロメタン生成能 | ジブロモクロロメタン生成能 | ブロモホルム生成能 | 有機りん
単位 | 時：分 |  |  |  | ℃ | ℃ | m/s | m3/s | ｍ | ｍ | ㎝ | ｍ |  |  |  |  | ㎎/L | ㎎/L | ㎎/L | ㎎/L | MPN/100mL | ㎎/L | ㎎/L | ㎎/L | ㎎/L | ㎎/L | ㎎/L | ㎎/L | ㎎/L | ㎎/L | ㎎/L | ㎎/L | ㎎/L | ㎎/L | ㎎/L | ㎎/L | ㎎/L | ㎎/L | ㎎/L | ㎎/L | ㎎/L | ㎎/L | ㎎/L | ㎎/L | ㎎/L | ㎎/L | ㎎/L | ㎎/L | ㎎/L | ㎎/L | ㎎/L | ㎎/L | ㎎/L | ㎎/L | ㎎/L | ㎎/L | ㎎/L | ㎎/L | ㎎/L | ㎎/L | ㎎/L | ㎎/L | mS/m | ㎎/L | ‰ | ㎎/L | ㎎/L | mg/m3 | ㎎/L | ㎎/L | ㎎/L | ㎎/L | ㎎/L | ㎎/L
採取年月日
2009-04-20 | 9:20 | 流心（中央） | 晴れ | 降雨なし | 17.7 | 18.6 | 0.057 | 4.271 | 0.5 | 2.52 | >50 |  | 通常の状況 | 褐色・淡（明） | 川藻臭（微） | 7.5 | 1.6 | 4.6 | 2 | 4.3 | 33000 |  | 2.4 | 0.32 | 0.012 | <0.001 | <0.1 | <0.001 | <0.005 | 0.002 | <0.0005 |  |  |  | <0.0002 |  |  |  | <0.0005 |  | <0.002 | <0.0005 | [8 empty] | 0.1 | 0.78 | 0.88 | <0.005 | <0.01 | 0.03 | 0.03 |  |  |  | 0.78 | 0.3 | 3500 | 12000 |  | 0.02
| 15:20 | 流心（中央） | 曇り | 降雨なし | 21.5 | 19.6 | 0.05 | 4.004 | 0.52 | 2.63 | >50 |  | 通常の状況 | 褐色・淡（明） | 川藻臭（微） | 7.6 | 1.7 | 4.6 | 1 | 4.7 |  |  | 2.8 | 0.42 | [38 empty] | 3100 | 11000
2009-05-13 | 9:20 | 流心（中央） | 曇り | 0mm以上 5mm未満 | 23.6 | 21.4 | 0.114 | 9.059 | 0.5 | 2.54 | >50 |  | 通常の状況 | 褐色・淡（明） | 川藻臭（微） | 7.6 | 1.5 | 5.3 | 1 | 4.5 | 24000 |  | 3.7 | 0.48 | 0.015 | <0.001 | <0.1 | <0.001 | <0.005 | 0.001 | <0.0005 |  |  |  | <0.0002 |  |  |  | <0.0005 |  | <0.002 | <0.0005 | [8 empty] | 0.13 | 2.4 | 2.5 | [7 empty] | 0.83 | 0.41 | 1500 | 7000
| 15:20 | 流心（中央） | 晴れ | 0mm以上 5mm未満 | 24.9 | 22.2 | -0.032 | -2.152 | 0.45 | 2.27 | >50 |  | 逆流 | 褐色・淡（明） | 川藻臭（微） | 7.5 | 3.6 | 4.6 | <1 | 4.1 |  |  | 3.1 | 0.39 | [38 empty] | 1600 | 7500
2009-06-03 | 9:20 | 流心（中央） | 曇り | 降雨なし | 22 | 21.6 | 0.564 | 39.72 | 0.46 | 2.33 | >50 |  | 通常の状況 | 褐色・淡（明） | 川藻臭（微） | 7.7 | 1.6 | 4.4 | 7 | 4 | 13000 |  | 2.9 | 0.28 | 0.008 | <0.001 | <0.1 | <0.001 | <0.005 | 0.001 | <0.0005 |  |  |  | <0.0002 |  |  |  | <0.0005 |  | <0.002 | <0.0005 | [8 empty] | <0.05 | 1.1 | 1.1 | <0.005 | <0.01 | 0.03 | 0.04 |  |  |  | 0.32 | 0.24 | 2800 | 9700 |  | <0.02
| 15:20 | 流心（中央） | 曇り | 降雨なし | 23.5 | 22.4 | -0.088 | -7.72 | 0.57 | 2.86 | >50 |  | 逆流 | 褐色・淡（明） | 川藻臭（微） | 7.8 | 2.7 | 4.4 | 6 | 5.3 |  |  | 1.8 | 0.23 | [38 empty] | 3200 | 9800
2009-07-08 | 9:20 | 流心（中央） | 雨 | 0mm以上 5mm未満 | 25.4 | 24.6 | 0.171 | 10.88 | 0.41 | 2.09 | >50 |  | 通常の状況 | 褐色・淡（明） | 川藻臭（微） | 7.6 | 1.9 | 5.8 | <1 | 4.6 | 33000 |  | 3.3 | 0.24 | 0.011 | <0.001 | <0.1 | <0.001 | <0.005 | 0.001 | <0.0005 |  |  |  | <0.0002 |  |  |  | <0.0005 |  | <0.002 | <0.0005 |  | <0.0006 | <0.0003 | <0.002 |  |  |  |  | 0.12 | 2.4 | 2.5 | [5 empty] | <0.0006 |  | 0.52 | 0.099 | 1100 | 3900
| 15:20 | 流心（中央） | 雨 | 0mm以上 5mm未満 | 24.6 | 24.7 | -0.121 | -9.245 | 0.51 | 2.56 | >50 |  | 逆流 | 褐色・淡（明） | 川藻臭（微） | 7.7 | 1.9 | 5.4 | 1 | 6.3 |  |  | 3 | 0.25 | [38 empty] | 1800 | 6400
2009-08-05 | 9:20 | 流心（中央） | 曇り | 降雨なし | 28.1 | 26.3 | 0.026 | 1.628 | 0.41 | 2.07 | >50 |  | 通常の状況 | 褐色・淡（明） | 川藻臭（微） | 7.5 | 2.3 | 6.7 | 4 | 4.9 | 3300 | <0.5 | 2.6 | 0.17 | 0.012 | <0.001 | <0.1 | <0.001 | <0.005 | 0.002 | <0.0005 |  | <0.0005 | <0.002 | <0.0002 | <0.0004 | <0.002 | <0.004 | <0.0005 | <0.0006 | <0.002 | <0.0005 | <0.0002 |  |  |  | <0.001 | <0.001 |  |  | 0.07 | 0.84 | 0.91 | <0.005 | <0.01 | <0.02 | 0.03 | <0.005 |  | 0.001 | 0.69 | 0.087 | 1700 | 10000 |  | 0.02 | <0.005
| 15:20 | 流心（中央） | 晴れ | 降雨なし | 27.9 | 27 | -0.052 | -4.668 | 0.59 | 2.96 | >50 |  | 逆流 | 褐色・淡（明） | 川藻臭（微） | 8.1 | 2.2 | 4.7 | 4 | 7.4 |  | <0.5 | 1.2 | 0.095 | [38 empty] | 3500 | 15000
2009-09-02 | 9:20 | 流心（中央） | 曇り | 降雨なし | 23.5 | 23.7 | 0.104 | 6.539 | 0.42 | 2.13 | >50 |  | 通常の状況 | 褐色・淡（明） | 川藻臭（微） | 7.6 | 1 | 4.2 | 2 | 5 | 33000 |  | 2.7 | 0.3 | 0.013 | <0.001 | <0.1 | <0.001 | <0.005 | 0.002 | <0.0005 |  |  |  | <0.0002 |  |  |  | <0.0005 |  | <0.002 | <0.0005 | [8 empty] | <0.05 | 1.7 | 1.7 | [7 empty] | 0.36 | 0.26 | 2000 | 7800
| 15:20 | 流心（中央） | 曇り | 降雨なし | 23.4 | 23.8 | -0.117 | -10.82 | 0.61 | 3.07 | >50 |  | 逆流 | 褐色・淡（明） | 川藻臭（微） | 7.7 | 1.9 | 4.2 | 2 | 5.1 |  |  | 2.1 | 0.28 | [38 empty] | 2300 | 8800
2009-10-13 | 9:20 | 流心（中央） | 晴れ | 降雨なし | 21.7 | 20.5 | -0.126 | -10.15 | 0.54 | 2.71 | >50 |  | 逆流 | 褐色・淡（明） | 川藻臭（微） | 7.7 | 1.5 | 2.5 | 3 | 6.2 | 240000 |  | 2.5 | 0.31 | 0.009 | <0.001 | <0.1 | <0.001 | <0.005 | 0.002 | <0.0005 |  |  |  | <0.0002 |  |  |  | <0.0005 |  | <0.002 | <0.0005 | [8 empty] | 0.06 | 1.7 | 1.7 | <0.005 | <0.01 | <0.02 | 0.09 |  |  |  | 0.53 | 0.27 | 2400 | 9500 |  | <0.02
| 15:20 | 流心（中央） | 晴れ | 降雨なし | 23.5 | 22.6 | 0.08 | 7.687 | 0.63 | 3.19 | >50 |  | 通常の状況 | 褐色・淡（明） | 川藻臭（微） | 7.7 | 1.7 | 3.1 | 1 | 6.3 |  |  | 3 | 0.36 | [38 empty] | 2100 | 8500
2009-11-19 | 9:20 | 流心（中央） | 曇り | 降雨なし | 9.9 | 14.7 | 0.153 | 13.58 | 0.59 | 2.95 | >50 |  | 通常の状況 | 褐色・淡（明） | 川藻臭（微） | 7.8 | 1.3 | 4.1 | 3 | 5.8 | 49000 |  | 2.1 | 0.14 | 0.011 | <0.001 | <0.1 | <0.001 | <0.005 | 0.002 | <0.0005 |  |  |  | <0.0002 |  |  |  | <0.0005 |  | <0.002 | <0.0005 | [8 empty] | 0.05 | 1.2 | 1.2 | [7 empty] | 0.34 | 0.12 | 2400 | 8200
| 15:20 | 流心（中央） | 雨 | 降雨なし | 8.4 | 16.2 | 0.055 | 5.172 | 0.65 | 3.27 | >50 |  | 通常の状況 | 褐色・淡（明） | 川藻臭（微） | 7.7 | 1.3 | 4 | 2 | 5.5 |  |  | 2.3 | 0.2 | [38 empty] | 2100 | 7200
2009-12-02 | 9:20 | 流心（中央） | 晴れ | 降雨なし | 13.5 | 17 | 0.063 | 5.774 | 0.6 | 3.01 | >50 |  | 通常の状況 | 褐色・淡（明） | 川藻臭（微） | 7.5 | 2.8 | 5.2 | 3 | 4.5 | 7900 |  | 1.5 | 0.1 | 0.009 | <0.001 | <0.1 | <0.001 | <0.005 | 0.002 | <0.0005 |  |  |  | <0.0002 |  |  |  | <0.0005 |  | <0.002 | <0.0005 | [8 empty] | 0.06 | 0.67 | 0.73 | <0.005 | <0.01 | <0.02 | 0.02 |  |  |  | 0.46 | 0.074 | 3600 | 6800 |  | 0.02
| 15:20 | 流心（中央） | 晴れ | 降雨なし | 18 | 16.7 | -0.112 | -11.93 | 0.71 | 3.55 | >50 |  | 逆流 | 褐色・淡（明） | 川藻臭（微） | 7.5 | 2.7 | 4.8 | 3 | 5.1 |  |  | 2.5 | 0.16 | [38 empty] | 2400 | 9500
2010-01-06 | 9:20 | 流心（中央） | 快晴 | 降雨なし | 8.3 | 11.7 | -0.039 | -3.73 | 0.65 | 3.25 | >50 |  | 逆流 | 褐色・淡（明） | 川藻臭（微） | 7.9 | 1.4 | 3.4 | 2 | 7.3 | 33000 |  | 1.8 | 0.069 | 0.008 | <0.001 | <0.1 | <0.001 | <0.005 | 0.004 | <0.0005 |  |  |  | <0.0002 |  |  |  | <0.0005 |  | <0.002 | <0.0005 | [8 empty] | 0.09 | 0.7 | 0.79 | [7 empty] | 0.39 | 0.035 | 4000 | 15000
| 15:20 | 流心（中央） | 晴れ | 降雨なし | 10.3 | 12.7 | -0.031 | -2.332 | 0.51 | 2.58 | >50 |  | 逆流 | 褐色・淡（明） | 川藻臭（微） | 7.6 | 1.9 | 5 | 2 | 6.3 |  |  | 4.3 | 0.12 | [38 empty] | 2300 | 9000
2010-02-03 | 9:20 | 流心（中央） | 晴れ | 0mm以上 5mm未満 | 4.8 | 10.1 | 0.135 | 11.96 | 0.59 | 2.99 | >50 |  | 通常の状況 | 褐色・淡（明） | 川藻臭（微） | 7.7 | 1.6 | 5.2 | 1 | 7.1 | 13000 | <0.5 | 2.7 | 0.1 | 0.017 | <0.001 | <0.1 | <0.001 | <0.005 | 0.002 | <0.0005 |  | <0.0005 | <0.002 | <0.0002 | <0.0004 | <0.002 | <0.004 | <0.0005 | <0.0006 | <0.002 | <0.0005 | <0.0002 |  |  |  | <0.001 | <0.001 |  |  | 0.15 | 1.3 | 1.4 | <0.005 | <0.01 | 0.02 | 0.03 | <0.005 |  | 0.001 | 0.5 | 0.067 | 1800 | 7700 |  | <0.02 | <0.005
| 15:20 | 流心（中央） | 晴れ | 0mm以上 5mm未満 | 5.5 | 11.7 | -0.114 | -8.531 | 0.5 | 2.52 | >50 |  | 逆流 | 褐色・淡（明） | 川藻臭（微） | 7.6 | 1.4 | 4.8 | 2 | 6.8 |  | <0.5 | 3.5 | 0.13 | [38 empty] | 2300 | 8700
2010-03-03 | 9:20 | 流心（中央） | 曇り | 0mm以上 5mm未満 | 9.3 | 12 | 0.299 | 23.18 | 0.52 | 2.61 | >50 |  | 通常の状況 | 褐色・淡（明） | 川藻臭（微） | 7.6 | 0.9 | 4.2 | 2 | 7.5 | 79000 |  | 3.5 | 0.27 | 0.011 | <0.001 | <0.1 | <0.001 | <0.005 | 0.002 | <0.0005 |  |  |  | <0.0002 |  |  |  | <0.0005 |  | <0.002 | <0.0005 |  | <0.0006 | <0.0003 | <0.002 |  |  |  |  | 0.25 | 1.7 | 1.9 | [5 empty] | <0.0006 |  | 0.33 | 0.2 | 1400 | 4500
| 15:20 | 流心（中央） | 晴れ | 0mm以上 5mm未満 | 13.5 | 14.1 | -0.12 | -8.872 | 0.5 | 2.51 | >50 |  | 逆流 | 褐色・淡（明） | 川藻臭（微） | 7.6 | 1.3 | 3.2 | 2 | 6.8 |  |  | 2.6 | 0.23 | [38 empty] | 2300 | 8000

## 竹川合流後
水域名称 | 松越川 | 地点名称 | 竹川合流後 (14-034-01) | 類型名称 | 河川E | 測定機関名称 | 横須賀市
測定項目 | 採取時刻 | 採取位置 | 天候 | 前日天候 | 気温 | 水温 | 流速 | 流量 | 採取水深 | 全水深 | 透視度 | 透明度 | 流況 | 色相 | 臭気 | ｐＨ | ＢＯＤ | ＣＯＤ | ＳＳ | ＤＯ | 大腸菌群数 | ｎ-ヘキサン抽出物質 | 全窒素 | 全りん | 全亜鉛 | カドミウム | 全シアン | 鉛 | 六価クロム | 砒素 | 総水銀 | アルキル水銀 | ＰＣＢ | ジクロロメタン | 四塩化炭素 | 1，2-ジクロロエタン | 1，1-ジクロロエチレン | ｼｽ-1，2-ジクロロエチレン | 1，1，1-トリクロロエタン | 1，1，2-トリクロロエタン | トリクロロエチレン | テトラクロロエチレン | 1，3-ジクロロプロペン | チウラム | シマジン | チオベンカルブ | ベンゼン | セレン | ふっ素 | ほう素 | 亜硝酸性窒素 | 硝酸性窒素 | 亜硝酸性窒素及び硝酸性窒素 | フェノール類 | 銅 | 溶解性鉄 | 溶解性マンガン | クロム | ＥＰＮ | ニッケル | アンモニア性窒素 | りん酸態りん | 電気伝導率 | 塩化物イオン | 塩分 | 陰イオン界面活性剤 | 非イオン界面活性剤 | クロロフィルａ | トリハロメタン生成能 | クロロホルム生成能 | ブロモジクロロメタン生成能 | ジブロモクロロメタン生成能 | ブロモホルム生成能 | 有機りん
単位 | 時：分 |  |  |  | ℃ | ℃ | m/s | m3/s | ｍ | ｍ | ㎝ | ｍ |  |  |  |  | ㎎/L | ㎎/L | ㎎/L | ㎎/L | MPN/100mL | ㎎/L | ㎎/L | ㎎/L | ㎎/L | ㎎/L | ㎎/L | ㎎/L | ㎎/L | ㎎/L | ㎎/L | ㎎/L | ㎎/L | ㎎/L | ㎎/L | ㎎/L | ㎎/L | ㎎/L | ㎎/L | ㎎/L | ㎎/L | ㎎/L | ㎎/L | ㎎/L | ㎎/L | ㎎/L | ㎎/L | ㎎/L | ㎎/L | ㎎/L | ㎎/L | ㎎/L | ㎎/L | ㎎/L | ㎎/L | ㎎/L | ㎎/L | ㎎/L | ㎎/L | ㎎/L | ㎎/L | ㎎/L | mS/m | ㎎/L | ‰ | ㎎/L | ㎎/L | mg/m3 | ㎎/L | ㎎/L | ㎎/L | ㎎/L | ㎎/L | ㎎/L
採取年月日
2009-04-20 | 10:00 | 流心（中央） | 晴れ | 降雨なし | 20.7 | 20.5 | 0.051 | 0.077 | 0.01 | 0.08 | >50 |  | 通常の状況 | 褐色・淡（明） | 川藻臭（微） | 8.5 | 3.3 | 6.8 | 5 | 11.9 | 49000 |  | 3.1 | 0.27 | 0.013 | <0.001 | <0.1 | <0.001 | <0.005 | 0.001 | <0.0005 |  |  |  | <0.0002 |  |  |  | <0.0005 |  | <0.002 | <0.0005 | [6 empty] | 0.15 | 0.14 | 0.12 | 1.1 | 1.2 | <0.005 | <0.01 | 0.06 | <0.01 |  |  |  | 0.25 | 0.2 | 80 | 96 |  | 0.07
| 16:00 | 流心（中央） | 曇り | 降雨なし | 21.9 | 20.1 | 0.059 | 0.09 | 0.01 | 0.09 | >50 |  | 通常の状況 | 褐色・淡（明） | 川藻臭（微） | 8.8 | 4.1 | 7.6 | 8 | 10.9 |  |  | 2.2 | 0.29 | [38 empty] | 80 | 100
2009-05-13 | 10:00 | 流心（中央） | 曇り | 0mm以上 5mm未満 | 24.9 | 21.6 | 0.152 | 0.274 | 0.01 | 0.08 | >50 |  | 通常の状況 | 褐色・淡（明） | 川藻臭（微） | 8.3 | 4.7 | 5.2 | 4 | 9.2 | 49000 |  | 2.8 | 0.15 | 0.007 | <0.001 | <0.1 | <0.001 | <0.005 | <0.001 | <0.0005 |  |  |  | <0.0002 |  |  |  | <0.0005 |  | <0.002 | <0.0005 | [8 empty] | 0.09 | 2.1 | 2.1 | [7 empty] | 0.13 | 0.1 | 81 | 82
| 16:00 | 流心（中央） | 晴れ | 0mm以上 5mm未満 | 26.8 | 26.1 | 0.133 | 0.257 | 0.01 | 0.09 | >50 |  | 通常の状況 | 褐色・淡（明） | 川藻臭（微） | 8.8 | 4.2 | 6.2 | 5 | 9.2 |  |  | 2.7 | 0.19 | [38 empty] | 76 | 78
2009-06-03 | 10:00 | 流心（中央） | 曇り | 降雨なし | 22 | 20.8 | 0.147 | 0.277 | 0.01 | 0.08 | >50 |  | 通常の状況 | 褐色・淡（明） | 川藻臭（微） | 8.4 | 2.1 | 5.6 | 2 | 9.2 | 130000 |  | 2.3 | 0.15 | 0.005 | <0.001 | <0.1 | <0.001 | <0.005 | 0.001 | <0.0005 |  |  |  | <0.0002 |  |  |  | <0.0005 |  | <0.002 | <0.0005 | [6 empty] | 0.17 | 0.12 | 0.05 | 1.7 | 1.7 | <0.005 | <0.01 | <0.02 | <0.01 |  |  |  | 0.16 | 0.12 | 77 | 71 |  | <0.02
| 16:00 | 流心（中央） | 曇り | 降雨なし | 22.1 | 24 | 0.087 | 0.453 | 0.07 | 0.39 | >50 |  | 通常の状況 | 褐色・淡（明） | 川藻臭（微） | 8.7 | 2 | 5.9 | 2 | 9.3 |  |  | 2.5 | 0.18 | [38 empty] | 79 | 79
2009-07-08 | 10:00 | 流心（中央） | 晴れ | 0mm以上 5mm未満 | 25.9 | 24.7 | 0.131 | 0.245 | 0.01 | 0.08 | >50 |  | 通常の状況 | 褐色・淡（明） | 川藻臭（微） | 8.5 | 2 | 5.6 | 3 | 10.3 | 79000 |  | 2.5 | 0.12 | 0.006 | <0.001 | <0.1 | <0.001 | <0.005 | 0.001 | <0.0005 |  |  |  | <0.0002 |  |  |  | <0.0005 |  | <0.002 | <0.0005 |  | <0.0006 | <0.0003 | <0.002 |  |  |  |  | 0.05 | 1.9 | 1.9 | [5 empty] | <0.0006 |  | 0.06 | 0.1 | 81 | 82
| 16:00 | 流心（中央） | 雨 | 0mm以上 5mm未満 | 24.5 | 25.6 | -0.197 | -0.089 | 0.08 | 0.41 | >50 |  | 逆流 | 褐色・淡（明） | 川藻臭（微） | 8.5 | 2.2 | 6.4 | 7 | 8 |  |  | 3.1 | 0.21 | [38 empty] | 75 | 69
2009-08-05 | 10:00 | 流心（中央） | 曇り | 降雨なし | 30.5 | 27.1 | 0.083 | 0.134 | 0.01 | 0.06 | >50 |  | 通常の状況 | 褐色・淡（明） | 川藻臭（微） | 8.5 | 1.7 | 6.3 | 10 | 10 | 33000 | <0.5 | 1.6 | 0.18 | 0.01 | <0.001 | <0.1 | <0.001 | <0.005 | 0.001 | <0.0005 |  | <0.0005 | <0.002 | <0.0002 | <0.0004 | <0.002 | <0.004 | <0.0005 | <0.0006 | <0.002 | <0.0005 | <0.0002 |  |  |  | <0.001 | <0.001 | 0.17 | 0.19 | <0.05 | 1.2 | 1.2 | <0.005 | <0.01 | <0.02 | <0.01 | <0.005 |  | 0.001 | 0.07 | 0.14 | 100 | 140 |  | 0.02 | <0.005
| 16:00 | 流心（中央） | 曇り | 降雨なし | 28.6 | 30.1 | -0.018 | -0.16 | 0.14 | 0.71 | 38 |  | 逆流 | 褐色・淡（明） | 川藻臭（微） | 8.6 | 2 | 7.6 | 7 | 8 |  | <0.5 | 1.9 | 0.22 | [38 empty] | 370 | 900
2009-09-02 | 10:00 | 流心（中央） | 曇り | 降雨なし | 24.6 | 22.6 | 0.218 | 0.46 | 0.02 | 0.1 | >50 |  | 通常の状況 | 褐色・淡（明） | 川藻臭（微） | 8.3 | 1.9 | 5.2 | 8 | 8.7 | 79000 |  | 3.5 | 0.15 | 0.008 | <0.001 | <0.1 | <0.001 | <0.005 | 0.001 | <0.0005 |  |  |  | <0.0002 |  |  |  | <0.0005 |  | <0.002 | <0.0005 | [8 empty] | <0.05 | 3 | 3 | [7 empty] | 0.09 | 0.12 | 73 | 74
| 16:00 | 流心（中央） | 曇り | 降雨なし | 23.3 | 24.3 | 0.054 | 0.678 | 0.14 | 0.73 | >50 |  | 通常の状況 | 褐色・淡（明） | 川藻臭（微） | 8.3 | 1.4 | 6 | 11 | 7.8 |  |  | 3.3 | 0.16 | [38 empty] | 290 | 870
2009-10-13 | 10:00 | 流心（中央） | 晴れ | 降雨なし | 22.2 | 20.1 | 0.05 | 0.207 | 0.06 | 0.31 | >50 |  | 通常の状況 | 褐色・淡（明） | 川藻臭（微） | 8.2 | 2.3 | 5.1 | 7 | 8.1 | 240000 |  | 3.2 | 0.15 | 0.009 | <0.001 | <0.1 | <0.001 | <0.005 | 0.001 | <0.0005 |  |  |  | <0.0002 |  |  |  | <0.0005 |  | <0.002 | <0.0005 | [6 empty] | 0.16 | 0.12 | 0.05 | 2.8 | 2.8 | <0.005 | <0.01 | <0.02 | 0.02 |  |  |  | 0.2 | 0.11 | 93 | 99 |  | <0.02
| 16:00 | 流心（中央） | 晴れ | 降雨なし | 22.5 | 21.5 | 0.044 | 0.334 | 0.11 | 0.55 | >50 |  | 通常の状況 | 褐色・淡（明） | 川藻臭（微） | 8.3 | 2.2 | 5.3 | 4 | 7.7 |  |  | 2.9 | 0.14 | [38 empty] | 160 | 320
2009-11-19 | 10:00 | 流心（中央） | 曇り | 降雨なし | 10.1 | 13.4 | 0.103 | 0.508 | 0.07 | 0.35 | >50 |  | 通常の状況 | 褐色・淡（明） | 川藻臭（微） | 8.1 | 2.1 | 4.5 | 6 | 9.3 | 33000 |  | 3.7 | 0.14 | 0.009 | <0.001 | <0.1 | <0.001 | <0.005 | 0.001 | <0.0005 |  |  |  | <0.0002 |  |  |  | <0.0005 |  | <0.002 | <0.0005 | [8 empty] | <0.05 | 3.3 | 3.3 | [7 empty] | 0.2 | 0.12 | 130 | 240
| 16:00 | 流心（中央） | 雨 | 降雨なし | 8.5 | 12.6 | 0.075 | 0.629 | 0.15 | 0.76 | 29 |  | 通常の状況 | 褐色・淡（明） | 川藻臭（微） | 8.1 | 2.6 | 5.7 | 18 | 9.3 |  |  | 2.2 | 0.14 | [38 empty] | 40 | 32
2009-12-02 | 10:00 | 流心（中央） | 快晴 | 降雨なし | 14.2 | 14 | -0.088 | -0.523 | 0.08 | 0.4 | >50 |  | 逆流 | 褐色・淡（明） | 川藻臭（微） | 8 | 3.1 | 6.1 | 10 | 9.3 | 130000 |  | 3.5 | 0.16 | 0.01 | <0.001 | <0.1 | <0.001 | <0.005 | 0.001 | <0.0005 |  |  |  | <0.0002 |  |  |  | <0.0005 |  | <0.002 | <0.0005 | [6 empty] | 0.28 | 0.57 | 0.06 | 2.5 | 2.5 | <0.005 | <0.01 | <0.02 | 0.02 |  |  |  | 0.14 | 0.13 | 750 | 2100 |  | <0.02
| 16:00 | 流心（中央） | 晴れ | 降雨なし | 17.9 | 14.5 | -0.032 | -0.579 | 0.21 | 1.07 | >50 |  | 逆流 | 褐色・淡（明） | 川藻臭（微） | 8.2 | 3.1 | 4.9 | 18 | 9.5 |  |  | 2.7 | 0.14 | [38 empty] | 1300 | 4300
2010-01-06 | 10:00 | 流心（中央） | 快晴 | 降雨なし | 10 | 8 | 0.147 | 1.345 | 0.12 | 0.64 | >50 |  | 通常の状況 | 褐色・淡（明） | 川藻臭（微） | 7.8 | 2.3 | 6 | 3 | 8.5 | 33000 |  | 4.5 | 0.2 | 0.012 | <0.001 | <0.1 | <0.001 | <0.005 | 0.002 | <0.0005 |  |  |  | <0.0002 |  |  |  | <0.0005 |  | <0.002 | <0.0005 | [8 empty] | 0.14 | 3.1 | 3.2 | [7 empty] | 0.59 | 0.15 | 920 | 2600
| 16:00 | 流心（中央） | 晴れ | 降雨なし | 9.5 | 8.2 | 0.113 | 0.126 | 0.01 | 0.08 | >50 |  | 通常の状況 | 褐色・淡（明） | 川藻臭（微） | 8.3 | 3.6 | 6.4 | 1 | 10.5 |  |  | 3.9 | 0.23 | [38 empty] | 99 | 130
2010-02-03 | 10:00 | 流心（中央） | 晴れ | 0mm以上 5mm未満 | 5 | 8.3 | 0.102 | 0.316 | 0.03 | 0.18 | >50 |  | 通常の状況 | 褐色・淡（明） | 川藻臭（微） | 7.9 | 3.7 | 7.8 | 12 | 10.3 | 130000 | <0.5 | 3.5 | 0.25 | 0.007 | <0.001 | <0.1 | <0.001 | <0.005 | 0.002 | <0.0005 |  | <0.0005 | <0.002 | <0.0002 | <0.0004 | <0.002 | <0.004 | <0.0005 | <0.0006 | <0.002 | <0.0005 | <0.0002 |  |  |  | <0.001 | <0.001 | 0.25 | 0.56 | 0.11 | 2.4 | 2.5 | <0.005 | <0.01 | <0.02 | 0.02 | <0.005 |  | 0.001 | 0.43 | 0.16 | 750 | 2400 |  | <0.02 | <0.005
| 16:00 | 流心（中央） | 晴れ | 0mm以上 5mm未満 | 3.9 | 9 | 0.061 | 0.14 | 0.02 | 0.13 | >50 |  | 通常の状況 | 褐色・淡（明） | 川藻臭（微） | 8.2 | 9.4 | 8.8 | 4 | 9.5 |  | <0.5 | 3.7 | 0.3 | [38 empty] | 68 | 63
2010-03-03 | 10:00 | 流心（中央） | 曇り | 5mm以上10mm未満 | 10.1 | 11.6 | 0.242 | 0.523 | 0.02 | 0.12 | >50 |  | 通常の状況 | 褐色・淡（明） | 川藻臭（微） | 8.2 | 3.2 | 5.6 | 5 | 10.2 | 33000 |  | 3.5 | 0.15 | 0.013 | <0.001 | <0.1 | <0.001 | <0.005 | 0.001 | <0.0005 |  |  |  | <0.0002 |  |  |  | <0.0005 |  | <0.002 | <0.0005 |  | <0.0006 | <0.0003 | <0.002 |  |  |  |  | 0.05 | 2.7 | 2.7 | [5 empty] | <0.0006 |  | 0.23 | 0.097 | 63 | 52
| 16:00 | 流心（中央） | 晴れ | 5mm以上10mm未満 | 13.1 | 14 | 0.205 | 0.602 | 0.04 | 0.21 | 46 |  | 通常の状況 | 褐色・淡（明） | 川藻臭（微） | 8.3 | 2.2 | 5.6 | 9 | 9.7 |  |  | 3.6 | 0.16 | [38 empty] | 58 | 39

## 下山橋
水域名称 | 下山川 | 地点名称 | 下山橋 (14-006-01) | 類型名称 | 河川E | 測定機関名称 | 神奈川県
測定項目 | 採取時刻 | 採取位置 | 天候 | 前日天候 | 気温 | 水温 | 流速 | 流量 | 採取水深 | 全水深 | 透視度 | 透明度 | 流況 | 色相 | 臭気 | ｐＨ | ＢＯＤ | ＣＯＤ | ＳＳ | ＤＯ | 大腸菌群数 | ｎ-ヘキサン抽出物質 | 全窒素 | 全りん | 全亜鉛 | カドミウム | 全シアン | 鉛 | 六価クロム | 砒素 | 総水銀 | アルキル水銀 | ＰＣＢ | ジクロロメタン | 四塩化炭素 | 1，2-ジクロロエタン | 1，1-ジクロロエチレン | ｼｽ-1，2-ジクロロエチレン | 1，1，1-トリクロロエタン | 1，1，2-トリクロロエタン | トリクロロエチレン | テトラクロロエチレン | 1，3-ジクロロプロペン | チウラム | シマジン | チオベンカルブ | ベンゼン | セレン | ふっ素 | ほう素 | 亜硝酸性窒素 | 硝酸性窒素 | 亜硝酸性窒素及び硝酸性窒素 | フェノール類 | 銅 | 溶解性鉄 | 溶解性マンガン | クロム | ＥＰＮ | ニッケル | アンモニア性窒素 | りん酸態りん | 電気伝導率 | 塩化物イオン | 塩分 | 陰イオン界面活性剤 | 非イオン界面活性剤 | クロロフィルａ | トリハロメタン生成能 | クロロホルム生成能 | ブロモジクロロメタン生成能 | ジブロモクロロメタン生成能 | ブロモホルム生成能 | 有機りん
単位 | 時：分 |  |  |  | ℃ | ℃ | m/s | m3/s | ｍ | ｍ | ㎝ | ｍ |  |  |  |  | ㎎/L | ㎎/L | ㎎/L | ㎎/L | MPN/100mL | ㎎/L | ㎎/L | ㎎/L | ㎎/L | ㎎/L | ㎎/L | ㎎/L | ㎎/L | ㎎/L | ㎎/L | ㎎/L | ㎎/L | ㎎/L | ㎎/L | ㎎/L | ㎎/L | ㎎/L | ㎎/L | ㎎/L | ㎎/L | ㎎/L | ㎎/L | ㎎/L | ㎎/L | ㎎/L | ㎎/L | ㎎/L | ㎎/L | ㎎/L | ㎎/L | ㎎/L | ㎎/L | ㎎/L | ㎎/L | ㎎/L | ㎎/L | ㎎/L | ㎎/L | ㎎/L | ㎎/L | ㎎/L | mS/m | ㎎/L | ‰ | ㎎/L | ㎎/L | mg/m3 | ㎎/L | ㎎/L | ㎎/L | ㎎/L | ㎎/L | ㎎/L
採取年月日
2009-04-23 | 12:45 | 流心（中央） | 晴れ | 降雨なし | 25.9 | 18.4 | 0.07 | 0.18 | 0.1 | 0.43 | 65 |  | 憩流 | 無色 | 川藻臭（微） | 8.3 | 4.3 | 6.4 | 8 | 10.3 | 17000 |  | 3.2 | 0.39 | 0.01 | <0.0005 | <0.01 | <0.005 | <0.02 | <0.001 | <0.0005 |  |  |  | <0.0002 |  |  |  | <0.0002 |  | <0.0002 | <0.0002 | [6 empty] | 0.13 | 0.04 | 0.12 | 1.8 | 1.9 | [7 empty] | 0.61 | 0.33 | 37 | 24
| 23:42 | 流心（中央） | 晴れ | 降雨なし | 14.5 | 15.8 | 0.08 | 0.19 | 0.08 | 0.45 | 54 |  | 通常の状況 | 黄緑色・淡（明） | 下水臭（微） | 7.6 | 5.1 | 6.1 | 7 | 5.4 |  |  | 3.3 | 0.51 | [38 empty] | 42 | 44
2009-05-13 | 12:27 | 流心（中央） | 晴れ | 降雨なし | 24.2 | 22.7 | 0.09 | 0.26 | 0.1 | 0.48 | 97 |  | 通常の状況 | 無色 | 川藻臭（微） | 8.3 | 3.6 | 5 | 3 | 10.4 | 33000 |  | 3.6 | 0.39 | 0.005 |  | <0.01 | <0.005 |  | 0.001 | <0.0005 | [19 empty] | 0.14 | 1.8 | 1.9 | [9 empty] | 48 | 45
| 23:55 | 流心（中央） | 晴れ | 降雨なし | 18.5 | 19.3 | 0.04 | 0.24 | 0.2 | 0.62 | 80 |  | 通常の状況 | 無色 | 洗剤臭（微） | 7.6 | 2.1 | 5 | 7 | 5.7 |  |  | 2.8 | 0.39 | [38 empty] | 43 | 880
2009-06-03 | 12:46 | 流心（中央） | 曇り | 降雨なし | 24.1 | 22.4 | 0.03 | 0.15 | 0.2 | 0.69 | 70 |  | 通常の状況 | 無色 | 川藻臭（微） | 8.3 | 2 | 5.1 | 3 | 10 | 13000 |  | 4 | 0.43 | 0.003 | <0.0005 | <0.01 | <0.005 | <0.02 | 0.001 | <0.0005 |  |  |  | <0.0002 |  |  |  | <0.0002 |  | <0.0002 | <0.0002 | [6 empty] | 0.19 | 0.04 | 0.15 | 2.6 | 2.7 | [7 empty] | 0.58 | 0.37 | 43 | 27
2009-06-04 | 0:00 | 流心（中央） | 曇り | 降雨なし | 21.4 | 19.8 | 0.02 | 0.14 | 0.16 | 0.84 | 76 |  | 憩流 | 無色 | 洗剤臭（中） | 7.6 | 2.1 | 7.3 | 4 | 4.8 |  |  | 3.1 | 0.44 | [38 empty] | 45 | 200
2009-07-08 | 12:03 | 流心（中央） | 曇り | 降雨なし | 25.4 | 23.6 | 0.08 | 0.19 | 0.1 | 0.36 | 96 |  | 通常の状況 | 無色 | 川藻臭（微） | 8 | 2.7 | 5.8 | 5 | 8.6 | 49000 |  | 3 | 0.52 | 0.005 |  | <0.01 | <0.005 |  | 0.001 | <0.0005 | [12 empty] | <0.0005 | <0.0003 | <0.0003 |  |  |  |  | 0.2 | 0.97 | 1.1 | [5 empty] | <0.0003 |  |  |  | 42 | 25
| 23:11 | 流心（中央） | 曇り | 降雨なし | 23.7 | 22.5 | 0.07 | 0.17 | 0.1 | 0.41 | >100 |  | 通常の状況 | 無色 | 無臭 | 7.6 | 3 | 5.2 | 7 | 4.7 |  |  | 2.9 | 0.51 | [38 empty] | 45 | 26
2009-08-06 | 12:37 | 流心（中央） | 曇り | 降雨なし | 30.7 | 27.4 | 0.3 | 0.13 | 0.05 | 0.13 | 79 |  | 憩流 | 無色 | 川藻臭（微） | 8.3 | 2.2 | 5.1 | 6 | 9.6 | 49000 | <0.5 | 2.3 | 0.43 | 0.005 | <0.0005 | <0.01 | <0.005 | <0.02 | 0.001 | <0.0005 |  | <0.0005 | <0.0002 | <0.0002 | <0.0002 | <0.0002 | <0.0002 | <0.0002 | <0.0002 | <0.0002 | <0.0002 | <0.0002 |  |  |  | <0.0002 | <0.001 | 0.14 | 0.06 | 0.04 | 1.7 | 1.7 | <0.005 | <0.005 | 0.03 | <0.01 | <0.02 |  | <0.008 | 0.18 | 0.42 | 44 | 26 |  | 0.06 | <0.005
| 23:58 | 流心（中央） | 曇り | 降雨なし | 25.2 | 24.8 | 0.04 | 0.12 | 0.1 | 0.47 | >100 |  | 通常の状況 | 無色 | 海藻臭（微） | 7.6 | 6.3 | 6.3 | 8 | 3.8 |  | <0.5 | 2.8 | 0.66 | [38 empty] | 61 | 73
2009-09-09 | 12:06 | 流心（中央） | 曇り | 降雨なし | 26.9 | 23.5 | 0.05 | 0.14 | 0.15 | 0.45 | 88 |  | 通常の状況 | 無色 | 川藻臭（微） | 7.9 | 3.1 | 5.3 | 4 | 7.4 | 79000 |  | 3.3 | 0.69 | 0.011 |  | <0.01 | <0.005 |  | 0.001 | <0.0005 | [19 empty] | 0.19 | 1.6 | 1.7 | [9 empty] | 280 | 1000
| 22:41 | 流心（中央） | 曇り | 降雨なし | 25.7 | 22.3 | 0.03 | 0.11 | 0.1 | 0.58 | >100 |  | 憩流 | 無色 | 川藻臭（微） | 7.6 | 2.2 | 5.8 | 4 | 4.4 |  |  | 2.7 | 0.55 | [38 empty] | 750 | 2700
2009-10-14 | 11:43 | 流心（中央） | 曇り | 降雨なし | 24.3 | 19 | 0.03 | 0.23 | 0.15 | 0.64 | >100 |  | 通常の状況 | 無色 | 川藻臭（微） | 7.9 | 2 | 3.9 | 3 | 8 | 49000 |  | 3.5 | 0.33 | 0.002 | <0.0005 | <0.01 | <0.005 | <0.02 | 0.001 | <0.0005 |  |  |  | <0.0002 |  |  |  | <0.0002 |  | <0.0002 | <0.0002 | [6 empty] | 0.09 | 0.05 | 0.13 | 2.2 | 2.3 | [7 empty] | 0.58 | 0.31 | 69 | 81
| 21:55 | 流心（中央） | 曇り | 降雨なし | 17.8 | 18.1 | 0.07 | 0.23 | 0.1 | 0.59 | >100 |  | 通常の状況 | 無色 | 川藻臭（微） | 7.9 | 2.1 | 4.3 | 3 | 6.9 |  |  | 3.4 | 0.31 | [38 empty] | 100 | 190
2009-11-19 | 12:40 | 流心（中央） | 曇り | 降雨なし | 7 | 12 | 0.13 | 0.77 | 0.2 | 0.57 | 25 |  | 通常の状況 | 茶色・中 | 下水臭（微） | 8.1 | 4.9 | 6.1 | 30 | 9.6 | 49000 |  | 2.9 | 0.31 | 0.023 |  | <0.01 | <0.005 |  | <0.001 | <0.0005 | [19 empty] | 0.08 | 1.8 | 1.8 | [9 empty] | 49 | 42
| 23:36 | 流心（中央） | 曇り | 降雨なし | 6.4 | 10.3 | 0.2 | 0.64 | 0.15 | 0.62 | 31 |  | 通常の状況 | 無色 | 下水臭（微） | 7.9 | 2.1 | 5.2 | 9 | 9.2 |  |  | 2.8 | 0.22 | [38 empty] | 42 | 47
2009-12-02 | 13:10 | 流心（中央） | 快晴 | 降雨なし | 18 | 14.4 | 0.01 | 0.02 | 0.15 | 1.13 | 98 |  | 憩流 | 無色 | 川藻臭（微） | 8 | 2.2 | 4.7 | 3 | 9.3 | 33000 |  | 2.7 | 0.34 | 0.007 | <0.0005 | <0.01 | <0.005 | <0.02 | <0.001 | <0.0005 |  |  |  | <0.0002 |  |  |  | <0.0002 |  | <0.0002 | <0.0002 | [6 empty] | 0.09 | 0.19 | 0.14 | 1.4 | 1.5 | [7 empty] | 0.47 | 0.27 | 730 | 1200
| 23:55 | 流心（中央） | 曇り | 降雨なし | 11.6 | 12.6 | 0.12 | 0.37 | 0.15 | 0.55 | >100 |  | 通常の状況 | 無色 | 川藻臭（微） | 7.7 | 3.1 | 5.3 | 2 | 7.4 |  |  | 3.5 | 0.43 | [38 empty] | 160 | 400
2010-01-06 | 12:13 | 流心（中央） | 快晴 | 5mm以上10mm未満 | 9.8 | 8.5 | 0.1 | 0.47 | 0.15 | 0.7 | 97 |  | 通常の状況 | 無色 | 川藻臭（微） | 7.7 | 5.2 | 7.3 | 3 | 9.3 | 79000 |  | 4.5 | 0.57 | 0.004 |  | <0.01 | <0.005 |  | <0.001 | <0.0005 | [19 empty] | 0.16 | 2 | 2.1 | [9 empty] | 830 | 2400
| 23:43 | 流心（中央） | 快晴 | 5mm以上10mm未満 | 2.5 | 6.6 | 0.1 | 0.61 | 0.15 | 0.81 | >100 |  | 通常の状況 | 無色 | 下水臭（微） | 7.5 | 5.6 | 7.7 | 2 | 7.6 |  |  | 5.3 | 0.74 | [38 empty] | 450 | 920
2010-02-03 | 12:20 | 流心（中央） | 晴れ | 0mm以上 5mm未満 | 8.5 | 8.6 | 0.09 | 0.34 | 0.15 | 0.66 | 75 |  | 通常の状況 | 無色 | 川藻臭（微） | 7.8 | 5.9 | 7.6 | 7 | 9.8 | 49000 | <0.5 | 4.4 | 0.55 | 0.021 | <0.0005 | <0.01 | <0.005 | <0.02 | <0.001 | <0.0005 |  | <0.0005 | <0.0002 | <0.0002 | <0.0002 | <0.0002 | <0.0002 | <0.0002 | <0.0002 | <0.0002 | <0.0002 | <0.0002 |  |  |  | <0.0002 | <0.001 | 0.12 | 0.12 | 0.16 | 2.1 | 2.2 | <0.005 | <0.005 | 0.06 | 0.04 | <0.02 |  | <0.008 | 1.4 | 0.48 | 260 | 660 |  | 0.21 | 0.007
| 23:38 | 流心（中央） | 晴れ | 0mm以上 5mm未満 | 2.6 | 7.3 | 0.09 | 0.37 | 0.15 | 0.7 | 67 |  | 通常の状況 | 無色 | 下水臭（微） | 7.6 | 6.2 | 7.6 | 5 | 7.6 |  | <0.5 | 4.2 | 0.58 | [38 empty] | 160 | 360
2010-03-03 | 11:55 | 流心（中央） | 薄曇り | 0mm以上 5mm未満 | 10.2 | 11.3 | 0.19 | 0.61 | 0.15 | 0.55 | 96 |  | 通常の状況 | 無色 | 川藻臭（微） | 8 | 2 | 4.5 | 5 | 10.8 | 49000 |  | 3.2 | 0.27 | 0.012 |  | <0.01 | <0.005 |  | <0.001 | <0.0005 | [12 empty] | <0.0005 | <0.0003 | <0.0003 |  |  |  |  | 0.1 | 2.1 | 2.2 | [5 empty] | <0.0003 |  |  |  | 36 | 29
| 23:30 | 流心（中央） | 曇り | 0mm以上 5mm未満 | 8.4 | 10.3 | 0.17 | 0.52 | 0.15 | 0.58 | 88 |  | 通常の状況 | 無色 | 川藻臭（微） | 7.6 | 2.8 | 5.1 | 7 | 8.6 |  |  | 3.4 | 0.29 | [38 empty] | 40 | 35

## 森戸橋
水域名称 | 森戸川(葉山町） | 地点名称 | 森戸橋 (14-030-01) | 類型名称 | 河川E | 測定機関名称 | 神奈川県
測定項目 | 採取時刻 | 採取位置 | 天候 | 前日天候 | 気温 | 水温 | 流速 | 流量 | 採取水深 | 全水深 | 透視度 | 透明度 | 流況 | 色相 | 臭気 | ｐＨ | ＢＯＤ | ＣＯＤ | ＳＳ | ＤＯ | 大腸菌群数 | ｎ-ヘキサン抽出物質 | 全窒素 | 全りん | 全亜鉛 | カドミウム | 全シアン | 鉛 | 六価クロム | 砒素 | 総水銀 | アルキル水銀 | ＰＣＢ | ジクロロメタン | 四塩化炭素 | 1，2-ジクロロエタン | 1，1-ジクロロエチレン | ｼｽ-1，2-ジクロロエチレン | 1，1，1-トリクロロエタン | 1，1，2-トリクロロエタン | トリクロロエチレン | テトラクロロエチレン | 1，3-ジクロロプロペン | チウラム | シマジン | チオベンカルブ | ベンゼン | セレン | ふっ素 | ほう素 | 亜硝酸性窒素 | 硝酸性窒素 | 亜硝酸性窒素及び硝酸性窒素 | フェノール類 | 銅 | 溶解性鉄 | 溶解性マンガン | クロム | ＥＰＮ | ニッケル | アンモニア性窒素 | りん酸態りん | 電気伝導率 | 塩化物イオン | 塩分 | 陰イオン界面活性剤 | 非イオン界面活性剤 | クロロフィルａ | トリハロメタン生成能 | クロロホルム生成能 | ブロモジクロロメタン生成能 | ジブロモクロロメタン生成能 | ブロモホルム生成能 | 有機りん
単位 | 時：分 |  |  |  | ℃ | ℃ | m/s | m3/s | ｍ | ｍ | ㎝ | ｍ |  |  |  |  | ㎎/L | ㎎/L | ㎎/L | ㎎/L | MPN/100mL | ㎎/L | ㎎/L | ㎎/L | ㎎/L | ㎎/L | ㎎/L | ㎎/L | ㎎/L | ㎎/L | ㎎/L | ㎎/L | ㎎/L | ㎎/L | ㎎/L | ㎎/L | ㎎/L | ㎎/L | ㎎/L | ㎎/L | ㎎/L | ㎎/L | ㎎/L | ㎎/L | ㎎/L | ㎎/L | ㎎/L | ㎎/L | ㎎/L | ㎎/L | ㎎/L | ㎎/L | ㎎/L | ㎎/L | ㎎/L | ㎎/L | ㎎/L | ㎎/L | ㎎/L | ㎎/L | ㎎/L | ㎎/L | mS/m | ㎎/L | ‰ | ㎎/L | ㎎/L | mg/m3 | ㎎/L | ㎎/L | ㎎/L | ㎎/L | ㎎/L | ㎎/L
採取年月日
2009-04-23 | 12:17 | 流心（中央） | 晴れ | 降雨なし | 25 | 20.6 | 0.11 | 0.18 | 0.05 | 0.11 | 70 |  | 憩流 | 無色 | 川藻臭（微） | 8.2 | 4.4 | 6.7 | 6 | 9.8 | 23000 |  | 4 | 0.37 | 0.009 | <0.0005 | <0.01 | <0.005 | <0.02 | <0.001 | <0.0005 |  |  |  | <0.0002 |  |  |  | <0.0002 |  | <0.0002 | <0.0002 | [6 empty] | 0.13 | 0.04 | 0.25 | 2.9 | 3.1 | [7 empty] | 0.35 | 0.31 | 52 | 70
| 23:13 | 流心（中央） | 晴れ | 降雨なし | 14.6 | 15.1 | 0.09 | 0.17 | 0.06 | 0.14 | 73 |  | 通常の状況 | 無色 | 川藻臭（微） | 7.6 | 4.1 | 5.9 | 7 | 5.1 |  |  | 3.4 | 0.37 | [38 empty] | 89 | 150
2009-05-13 | 11:53 | 流心（中央） | 晴れ | 降雨なし | 25 | 22.9 | 0.15 | 0.28 | 0.05 | 0.14 | 75 |  | 通常の状況 | 無色 | 川藻臭（微） | 8.2 | 3.4 | 5.6 | 4 | 10.7 | 49000 |  | 5.2 | 0.33 | 0.006 |  | <0.01 | <0.005 |  | <0.001 | <0.0005 | [19 empty] | 0.31 | 4.3 | 4.6 | [9 empty] | 94 | 140
| 22:59 | 流心（中央） | 晴れ | 降雨なし | 19.6 | 19.6 | 0.07 | 0.39 | 0.1 | 0.42 | >100 |  | 通常の状況 | 無色 | 川藻臭（微） | 7.6 | 1.6 | 5 | 6 | 4.2 |  |  | 3.8 | 0.25 | [38 empty] | 79 | 5300
2009-06-03 | 12:00 | 流心（中央） | 曇り | 降雨なし | 26.6 | 23.9 | 0.02 | 0.07 | 0.2 | 0.34 | 73 |  | 憩流 | 無色 | 川藻臭（微） | 8 | 2.9 | 6.1 | 3 | 8.7 | 23000 |  | 5 | 0.39 | 0.007 | <0.0005 | <0.01 | <0.005 | <0.02 | <0.001 | <0.0005 |  |  |  | <0.0002 |  |  |  | <0.0002 |  | <0.0002 | <0.0002 | [6 empty] | 0.15 | 0.05 | 0.39 | 3.7 | 4 | [7 empty] | 0.71 | 0.33 | 90 | 94
| 23:00 | 流心（中央） | 曇り | 降雨なし | 20.2 | 19.6 | 0.02 | 0.14 | 0.2 | 0.54 | 64 |  | 憩流 | 黄色・淡（明） | 川藻臭（微） | 7.6 | 2.3 | 3.4 | 3 | 4.5 |  |  | 4.4 | 0.33 | [38 empty] | 110 | 56
2009-07-08 | 11:26 | 流心（中央） | 曇り | 降雨なし | 25.5 | 22.9 | 0.11 | 0.17 | 0.08 | 0.15 | 83 |  | 通常の状況 | 無色 | 川藻臭（微） | 8 | 2.1 | 5.5 | 4 | 8.4 | 79000 |  | 3.7 | 0.39 | 0.006 |  | <0.01 | <0.005 |  | <0.001 | <0.0005 | [12 empty] | <0.0005 | <0.0003 | <0.0003 |  |  |  |  | 0.14 | 2.9 | 3 | [5 empty] | <0.0003 |  |  |  | 91 | 130
| 22:30 | 流心（中央） | 曇り | 降雨なし | 23.4 | 22.7 | 0.09 | 0.19 | 0.05 | 0.2 | 80 |  | 通常の状況 | 無色 | 川藻臭（微） | 7.6 | 2.1 | 5.9 | 7 | 4.4 |  |  | 2.8 | 0.38 | [38 empty] | 280 | 580
2009-08-06 | 12:17 | 流心（中央） | 曇り | 降雨なし | 31.2 | 26.5 | 0.09 | 0.12 | 0.05 | 0.12 | >100 |  | 憩流 | 無色 | 川藻臭（微） | 7.9 | 3.1 | 7.3 | 7 | 7.3 | 49000 | <0.5 | 5.2 | 0.58 | 0.01 | <0.0005 | <0.01 | <0.005 | <0.02 | <0.001 | <0.0005 |  | <0.0005 | <0.0002 | <0.0002 | <0.0002 | <0.0002 | <0.0002 | <0.0002 | <0.0002 | <0.0002 | <0.0002 | <0.0002 |  |  |  | <0.0002 | <0.001 | 0.11 | 0.05 | 0.56 | 3.7 | 4.2 | <0.005 | <0.005 | 0.04 | 0.01 | <0.02 |  | <0.008 | 0.36 | 0.56 | 59 | 44 |  | 0.06 | <0.005
| 23:30 | 流心（中央） | 晴れ | 降雨なし | 25.2 | 24.9 | 0.14 | 0.3 | 0.05 | 0.18 | >100 |  | 通常の状況 | 無色 | 川藻臭（微） | 7.6 | 3.6 | 6.8 | 7 | 3.8 |  | <0.5 | 5.2 | 0.58 | [38 empty] | 65 | 49
2009-09-09 | 11:34 | 流心（中央） | 曇り | 降雨なし | 26.7 | 23.4 | 0.1 | 0.29 | 0.05 | 0.23 | 89 |  | 通常の状況 | 無色 | 川藻臭（微） | 7.6 | 3.9 | 7.8 | 11 | 4.1 | 33000 |  | 6.4 | 0.62 | 0.013 |  | <0.01 | <0.005 |  | <0.001 | <0.0005 | [19 empty] | 0.61 | 3.8 | 4.4 | [9 empty] | 170 | 330
| 22:12 | 流心（中央） | 曇り | 降雨なし | 25.7 | 22.4 | 0.03 | 0.19 | 0.1 | 0.45 | >100 |  | 憩流 | 無色 | 川藻臭（微） | 7.5 | 1.4 | 5.8 | 3 | 3.1 |  |  | 4.5 | 0.44 | [38 empty] | 1400 | 5500
2009-10-14 | 11:12 | 流心（中央） | 曇り | 降雨なし | 19.8 | 18.5 | 0.06 | 0.19 | 0.05 | 0.22 | >100 |  | 通常の状況 | 無色 | 川藻臭（微） | 7.9 | 2.1 | 4.7 | 3 | 6.9 | 49000 |  | 4.5 | 0.42 | 0.002 | <0.0005 | <0.01 | <0.005 | <0.02 | <0.001 | <0.0005 |  |  |  | <0.0002 |  |  |  | <0.0002 |  | <0.0002 | <0.0002 | [6 empty] | 0.08 | 0.05 | 0.3 | 2.4 | 2.7 | [7 empty] | 1 | 0.4 | 85 | 85
| 21:25 | 流心（中央） | 曇り | 降雨なし | 18.3 | 18.7 | 0.13 | 0.22 | 0.05 | 0.12 | >100 |  | 通常の状況 | 無色 | 川藻臭（微） | 7.9 | 1.5 | 4.6 | 3 | 6.1 |  |  | 4 | 0.39 | [38 empty] | 110 | 160
2009-11-19 | 11:50 | 流心（中央） | 雨 | 降雨なし | 7 | 12 | 0.21 | 0.71 | 0.1 | 0.25 | 65 |  | 通常の状況 | 黄色・淡（明） | 下水臭（微） | 7.8 | 3.3 | 5.5 | 7 | 8.6 | 23000 |  | 4 | 0.3 | 0.014 |  | <0.01 | <0.005 |  | <0.001 | <0.0005 | [19 empty] | 0.25 | 2.5 | 2.7 | [9 empty] | 76 | 93
| 23:02 | 流心（中央） | 曇り | 降雨なし | 6.4 | 10.7 | 0.14 | 0.35 | 0.05 | 0.2 | >100 |  | 通常の状況 | 無色 | 無臭 | 7.8 | 2.8 | 5.5 | 4 | 8.1 |  |  | 3.7 | 0.22 | [38 empty] | 57 | 55
2009-12-02 | 12:20 | 流心（中央） | 快晴 | 降雨なし | 21 | 15 | 0 | -0.02 | 0.05 | 0.22 | >100 |  | 憩流 | 無色 | 川藻臭（微） | 7.7 | 4.4 | 6.3 | 2 | 7.4 | 230000 |  | 6.4 | 0.45 | 0.006 | <0.0005 | <0.01 | <0.005 | <0.02 | <0.001 | <0.0005 |  |  |  | <0.0002 |  |  |  | <0.0002 |  | <0.0002 | <0.0002 | [6 empty] | 0.12 | 0.04 | 0.49 | 3.7 | 4.1 | [7 empty] | 1.6 | 0.37 | 49 | 30
| 23:28 | 流心（中央） | 曇り | 降雨なし | 12.2 | 13.7 | 0.15 | 0.26 | 0.05 | 0.16 | >100 |  | 通常の状況 | 無色 | 川藻臭（微） | 7.5 | 4.1 | 6.5 | 3 | 5.1 |  |  | 5.8 | 0.47 | [38 empty] | 160 | 320
2010-01-06 | 11:31 | 流心（中央） | 快晴 | 5mm以上10mm未満 | 8 | 9.9 | 0.17 | 0.72 | 0.1 | 0.3 | >100 |  | 通常の状況 | 無色 | 川藻臭（微） | 7.6 | 3 | 5.8 | 3 | 7 | 49000 |  | 4.8 | 0.47 | 0.007 |  | <0.01 | <0.005 |  | <0.001 | <0.0005 | [19 empty] | 0.57 | 3 | 3.5 | [9 empty] | 1500 | 4700
| 23:00 | 流心（中央） | 快晴 | 5mm以上10mm未満 | 3 | 9.3 | 0.12 | 0.67 | 0.1 | 0.39 | >100 |  | 通常の状況 | 無色 | 下水臭（微） | 7.5 | 3.4 | 6.3 | 3 | 5.7 |  |  | 5.7 | 0.58 | [38 empty] | 1600 | 1800
2010-02-03 | 11:35 | 流心（中央） | 晴れ | 0mm以上 5mm未満 | 7.5 | 9.1 | 0.14 | 0.24 | 0.05 | 0.15 | 97 |  | 通常の状況 | 無色 | 川藻臭（微） | 7.7 | 4.2 | 7.8 | 6 | 9.6 | 49000 | <0.5 | 5.7 | 0.43 | 0.024 | <0.0005 | <0.01 | <0.005 | <0.02 | <0.001 | <0.0005 |  | <0.0005 | <0.0002 | <0.0002 | <0.0002 | <0.0002 | <0.0002 | <0.0002 | <0.0002 | <0.0002 | <0.0002 | <0.0002 |  |  |  | <0.0002 | <0.001 | 0.1 | 0.11 | 0.31 | 4.6 | 4.9 | <0.005 | <0.005 | 0.04 | 0.04 | <0.02 |  | <0.008 | 0.54 | 0.38 | 180 | 400 |  | 0.12 | 0.005
| 23:09 | 流心（中央） | 晴れ | 0mm以上 5mm未満 | 3 | 9.9 | 0.11 | 0.26 | 0.05 | 0.16 | >100 |  | 通常の状況 | 無色 | 川藻臭（微） | 7.5 | 3.2 | 6.8 | 9 | 6.5 |  | <0.5 | 4.5 | 0.42 | [38 empty] | 470 | 1600
2010-03-03 | 11:20 | 流心（中央） | 薄曇り | 0mm以上 5mm未満 | 9.3 | 11 | 0.24 | 0.49 | 0.05 | 0.17 | >100 |  | 通常の状況 | 無色 | 川藻臭（微） | 7.8 | 3.7 | 4.9 | 4 | 10.4 | 17000 |  | 3.5 | 0.24 | 0.012 |  | <0.01 | <0.005 |  | <0.001 | <0.0005 | [12 empty] | <0.0005 | <0.0003 | <0.0003 |  |  |  |  | 0.14 | 2.6 | 2.7 | [5 empty] | <0.0003 |  |  |  | 61 | 57
| 22:57 | 流心（中央） | 曇り | 0mm以上 5mm未満 | 8.5 | 10.9 | 0.2 | 0.42 | 0.05 | 0.13 | >100 |  | 通常の状況 | 無色 | 川藻臭（微） | 7.5 | 2.4 | 5.6 | 6 | 7.9 |  |  | 3.4 | 0.28 | [38 empty] | 130 | 240

## 渚橋
水域名称 | 田越川 | 地点名称 | 渚橋 (14-007-01) | 類型名称 | 河川B | 測定機関名称 | 神奈川県
測定項目 | 採取時刻 | 採取位置 | 天候 | 前日天候 | 気温 | 水温 | 流速 | 流量 | 採取水深 | 全水深 | 透視度 | 透明度 | 流況 | 色相 | 臭気 | ｐＨ | ＢＯＤ | ＣＯＤ | ＳＳ | ＤＯ | 大腸菌群数 | ｎ-ヘキサン抽出物質 | 全窒素 | 全りん | 全亜鉛 | カドミウム | 全シアン | 鉛 | 六価クロム | 砒素 | 総水銀 | アルキル水銀 | ＰＣＢ | ジクロロメタン | 四塩化炭素 | 1，2-ジクロロエタン | 1，1-ジクロロエチレン | ｼｽ-1，2-ジクロロエチレン | 1，1，1-トリクロロエタン | 1，1，2-トリクロロエタン | トリクロロエチレン | テトラクロロエチレン | 1，3-ジクロロプロペン | チウラム | シマジン | チオベンカルブ | ベンゼン | セレン | ふっ素 | ほう素 | 亜硝酸性窒素 | 硝酸性窒素 | 亜硝酸性窒素及び硝酸性窒素 | フェノール類 | 銅 | 溶解性鉄 | 溶解性マンガン | クロム | ＥＰＮ | ニッケル | アンモニア性窒素 | りん酸態りん | 電気伝導率 | 塩化物イオン | 塩分 | 陰イオン界面活性剤 | 非イオン界面活性剤 | クロロフィルａ | トリハロメタン生成能 | クロロホルム生成能 | ブロモジクロロメタン生成能 | ジブロモクロロメタン生成能 | ブロモホルム生成能 | 有機りん
単位 | 時：分 |  |  |  | ℃ | ℃ | m/s | m3/s | ｍ | ｍ | ㎝ | ｍ |  |  |  |  | ㎎/L | ㎎/L | ㎎/L | ㎎/L | MPN/100mL | ㎎/L | ㎎/L | ㎎/L | ㎎/L | ㎎/L | ㎎/L | ㎎/L | ㎎/L | ㎎/L | ㎎/L | ㎎/L | ㎎/L | ㎎/L | ㎎/L | ㎎/L | ㎎/L | ㎎/L | ㎎/L | ㎎/L | ㎎/L | ㎎/L | ㎎/L | ㎎/L | ㎎/L | ㎎/L | ㎎/L | ㎎/L | ㎎/L | ㎎/L | ㎎/L | ㎎/L | ㎎/L | ㎎/L | ㎎/L | ㎎/L | ㎎/L | ㎎/L | ㎎/L | ㎎/L | ㎎/L | ㎎/L | mS/m | ㎎/L | ‰ | ㎎/L | ㎎/L | mg/m3 | ㎎/L | ㎎/L | ㎎/L | ㎎/L | ㎎/L | ㎎/L
採取年月日
2009-04-23 | 11:36 | 流心（中央） | 晴れ | 降雨なし | 25.2 | 21.5 | 0.12 | 0.34 | 0.05 | 0.18 | 68 |  | 憩流 | 無色 | 川藻臭（微） | 8.4 | 1 | 4 | 8 | 11.8 | 4900 |  | 1.6 | 0.085 | 0.012 | <0.0005 | <0.01 | <0.005 | <0.02 | <0.001 | <0.0005 |  |  |  | <0.0002 |  |  |  | <0.0002 |  | <0.0002 | <0.0002 | [8 empty] | <0.01 | 1.3 | 1.3 | [7 empty] | 0.05 | 0.054 | 91 | 120
| 22:37 | 流心（中央） | 晴れ | 降雨なし | 14.7 | 15.6 | 0.08 | 0.13 | 0.05 | 0.15 | 48 |  | 憩流 | 無色 | 川藻臭（微） | 8.4 | 1.5 | 4.8 | 22 | 8.1 |  |  | 1.6 | 0.1 | [38 empty] | 190 | 440
2009-05-13 | 10:44 | 流心（中央） | 曇り | 降雨なし | 24.7 | 22 | 0.1 | 4.07 | 0.2 | 1.5 | 76 |  | 通常の状況 | 無色 | 川藻臭（微） | 7.9 | 0.4 | 3.5 | 5 | 6.1 | 3300 |  | 0.97 | 0.075 | 0.016 |  | <0.01 | <0.005 |  | <0.001 | <0.0005 | [19 empty] | 0.01 | 0.5 | 0.55 | [9 empty] | 260 | 8600
| 21:55 | 流心（中央） | 晴れ | 降雨なし | 21.2 | 21.6 | 0.01 | 1.36 | 0.2 | 2.15 | 68 |  | 通常の状況 | 無色 | 川藻臭（微） | 8.3 | 1.9 | 3.1 | 6 | 8.6 |  |  | 0.51 | 0.065 | [38 empty] | 410 | 15000
2009-06-03 | 11:06 | 流心（中央） | 曇り | 降雨なし | 24.5 | 21.9 | -0.05 | -5.97 | 0.2 | 1.86 | 83 |  | 逆流 | 無色 | 川藻臭（微） | 8.2 | 1.5 | 3.2 | 8 | 7.2 | 2300 |  | 0.97 | 0.072 | 0.004 | <0.0005 | <0.01 | <0.005 | <0.02 | 0.001 | <0.0005 |  |  |  | <0.0002 |  |  |  | <0.0002 |  | <0.0002 | <0.0002 | [8 empty] | <0.01 | 0.33 | 0.38 | [7 empty] | 0.09 | 0.03 | 4100 | 14000
| 22:05 | 流心（中央） | 曇り | 降雨なし | 20.7 | 20.8 | -0.02 | -2.1 | 0.2 | 1.89 | 58 |  | 逆流 | 無色 | 川藻臭（強） | 8 | 1 | 3.8 | 10 | 5.9 |  |  | 1 | 0.11 | [38 empty] | 3700 | 12000
2009-07-08 | 10:25 | 流心（中央） | 曇り | 降雨なし | 26.1 | 24.9 | 0 | -0.13 | 0.2 | 1.12 | 80 |  | 憩流 | 無色 | 川藻臭（微） | 8 | 1.1 | 5.8 | 22 | 6.2 | 3300 |  | 0.95 | 0.13 | 0.012 |  | <0.01 | <0.005 |  | <0.001 | <0.0005 | [12 empty] | <0.0005 | <0.0003 | <0.0003 |  |  |  |  | 0.01 | 0.52 | 0.57 | [5 empty] | <0.0003 |  |  |  | 1700 | 5000
| 21:08 | 流心（中央） | 曇り | 降雨なし | 24.8 | 24.2 | 0 | 0 | 0.2 | 2.05 | 88 |  | 憩流 | 無色 | 川藻臭（微） | 8.1 | 2.4 | 3.2 | 5 | 7.1 |  |  | 0.59 | 0.069 | [38 empty] | 3900 | 11000
2009-08-06 | 11:10 | 流心（中央） | 曇り | 降雨なし | 31.4 | 27.2 | -0.01 | -0.29 | 0.2 | 1.09 | >100 |  | 憩流 | 無色 | 川藻臭（微） | 7.9 | 1.2 | 3.3 | 8 | 4.9 | 2300 | <0.5 | 0.53 | 0.092 | 0.003 | <0.0005 | <0.01 | <0.005 | <0.02 | <0.001 | <0.0005 |  | <0.0005 | <0.0002 | <0.0002 | <0.0002 | <0.0002 | <0.0002 | <0.0002 | <0.0002 | <0.0002 | <0.0002 | <0.0002 |  |  |  | <0.0002 | <0.001 |  |  | <0.01 | 0.24 | 0.29 | <0.005 | <0.005 | <0.02 | 0.02 | <0.02 |  | <0.008 | 0.13 | 0.075 | 3500 | 13000 |  | <0.03 | <0.005
| 22:30 | 流心（中央） | 晴れ | 降雨なし | 26 | 26.8 | 0.01 | 0.37 | 0.2 | 1.9 | >100 |  | 憩流 | 無色 | 海藻臭（微） | 8 | 1.2 | 3 | 3 | 5.9 |  | <0.5 | 0.5 | 0.09 | [38 empty] | 1900 | 15000
2009-09-09 | 10:46 | 流心（中央） | 曇り | 降雨なし | 24.9 | 23.4 | 0.04 | 3.34 | 0.15 | 1.85 | >100 |  | 通常の状況 | 無色 | 川藻臭（微） | 7.9 | 1.4 | 2.4 | 2 | 5.8 | 4900 |  | 0.54 | 0.086 | 0.007 |  | <0.01 | <0.005 |  | <0.001 | <0.0005 | [19 empty] | <0.01 | 0.22 | 0.27 | [9 empty] | 3700 | 12000
| 21:10 | 流心（中央） | 曇り | 降雨なし | 25.7 | 23 | 0.01 | 0.9 | 0.2 | 2.45 | >100 |  | 憩流 | 無色 | 川藻臭（微） | 8 | 1.2 | 3.4 | 4 | 5.5 |  |  | 0.55 | 0.069 | [38 empty] | 4000 | 14000
2009-10-14 | 10:12 | 流心（中央） | 曇り | 降雨なし | 18.6 | 19.4 | -0.08 | -5.58 | 0.2 | 1.6 | >100 |  | 逆流 | 無色 | 川藻臭（微） | 8.1 | 1.1 | 2 | 2 | 6.7 | 4900 |  | 0.61 | 0.055 | 0.001 | <0.0005 | <0.01 | <0.005 | <0.02 | <0.001 | <0.0005 |  |  |  | <0.0002 |  |  |  | <0.0002 |  | <0.0002 | <0.0002 | [8 empty] | 0.01 | 0.43 | 0.48 | [7 empty] | 0.06 | 0.052 | 4100 | 14000
| 20:28 | 流心（中央） | 曇り | 降雨なし | 20.1 | 19.7 | -0.03 | -1.25 | 0.2 | 1.9 | >100 |  | 憩流 | 無色 | 川藻臭（微） | 8.1 | 0.6 | 2.9 | 2 | 7.9 |  |  | 1 | 0.067 | [38 empty] | 2000 | 8100
2009-11-19 | 10:45 | 流心（中央） | 雨 | 降雨なし | 6.9 | 12 | 0.1 | 5.57 | 0.2 | 1.8 | >100 |  | 通常の状況 | 無色 | 海藻臭（微） | 8 | 0.5 | 2.7 | 3 | 8.1 | 4900 |  | 1.2 | 0.068 | 0.004 |  | <0.01 | <0.005 |  | <0.001 | <0.0005 | [19 empty] | <0.01 | 1 | 1 | [9 empty] | 2100 | 7100
| 21:56 | 流心（中央） | 曇り | 降雨なし | 6.8 | 11.9 | 0.15 | 5.74 | 0.2 | 1.68 | 71 |  | 通常の状況 | 無色 | 海藻臭（微） | 8 | 0.8 | 3.5 | 7 | 8.2 |  |  | 1 | 0.064 | [38 empty] | 1900 | 6200
2009-12-02 | 10:35 | 流心（中央） | 快晴 | 降雨なし | 14.6 | 14.2 | -0.02 | -1.95 | 0.15 | 2 | 92 |  | 憩流 | 無色 | 川藻臭（微） | 8 | 0.9 | 2.6 | 1 | 7.9 | 4900 |  | 1 | 0.077 | 0.006 | <0.0005 | <0.01 | <0.005 | <0.02 | <0.001 | <0.0005 |  |  |  | <0.0002 |  |  |  | <0.0002 |  | <0.0002 | <0.0002 | [8 empty] | <0.01 | 0.85 | 0.9 | [7 empty] | 0.08 | 0.055 | 1900 | 6700
| 22:30 | 流心（中央） | 快晴 | 降雨なし | 12.7 | 16.2 | 0.04 | 1.13 | 0.15 | 1.06 | >100 |  | 通常の状況 | 無色 | 川藻臭（微） | 8 | 0.7 | 2.2 | 7 | 7.2 |  |  | 0.52 | 0.053 | [38 empty] | 4000 | 13000
2010-01-06 | 10:31 | 流心（中央） | 快晴 | 5mm以上10mm未満 | 9.5 | 10.7 | 0.02 | 2.44 | 0.15 | 2.04 | >100 |  | 憩流 | 無色 | 川藻臭（微） | 8 | 0.7 | 2 | 9 | 8.5 | 490 |  | 0.44 | 0.046 | 0.003 |  | <0.01 | <0.005 |  | <0.001 | <0.0005 | [19 empty] | <0.01 | 0.32 | 0.37 | [9 empty] | 4300 | 15000
| 22:05 | 流心（中央） | 快晴 | 5mm以上10mm未満 | 4.5 | 9 | 0.02 | 1.9 | 0.2 | 2.2 | >100 |  | 憩流 | 無色 | 無臭 | 8 | 1.2 | 2 | 2 | 9.3 |  |  | 0.89 | 0.078 | [38 empty] | 3600 | 12000
2010-02-03 | 10:30 | 流心（中央） | 薄曇り | 0mm以上 5mm未満 | 6 | 8.6 | 0.08 | 5.34 | 0.15 | 1.69 | >100 |  | 通常の状況 | 無色 | 川藻臭（微） | 8 | 0.4 | 2.2 | 1 | 9.3 | 4900 | <0.5 | 0.76 | 0.064 | 0.014 | <0.0005 | <0.01 | <0.005 | <0.02 | <0.001 | <0.0005 |  | <0.0005 | <0.0002 | <0.0002 | <0.0002 | <0.0002 | <0.0002 | <0.0002 | <0.0002 | <0.0002 | <0.0002 | <0.0002 |  |  |  | <0.0002 | <0.001 |  |  | <0.01 | 0.64 | 0.69 | <0.005 | <0.005 | <0.02 | <0.01 | <0.02 |  | <0.008 | <0.04 | 0.055 | 3000 | 9500 |  | <0.03 | <0.005
| 22:10 | 流心（中央） | 晴れ | 0mm以上 5mm未満 | 4.5 | 9.3 | 0.06 | 4.67 | 0.15 | 1.98 | >100 |  | 通常の状況 | 無色 | 川藻臭（微） | 8.1 | 0.7 | 3.1 | 5 | 9.3 |  | <0.5 | 0.36 | 0.052 | [38 empty] | 3900 | 13000
2010-03-03 | 10:10 | 流心（中央） | 曇り | 0mm以上 5mm未満 | 8 | 10.9 | 0.15 | 7.02 | 0.15 | 1.4 | >100 |  | 通常の状況 | 無色 | 川藻臭（微） | 8 | 0.3 | 1.4 | 1 | 8.5 | 1100 |  | 0.9 | 0.048 | 0.013 |  | <0.01 | <0.005 |  | <0.001 | <0.0005 | [12 empty] | <0.0005 | <0.0003 | <0.0003 |  |  |  |  | <0.01 | 0.74 | 0.79 | [5 empty] | <0.0003 |  |  |  | 3200 | 9500
| 22:08 | 流心（中央） | 曇り | 0mm以上 5mm未満 | 8.5 | 11.6 | 0.12 | 9.44 | 0.15 | 1.86 | >100 |  | 通常の状況 | 無色 | 川藻臭（微） | 8.1 | 0.6 | 2.8 | 3 | 10.4 |  |  | 1.2 | 0.074 | [38 empty] | 1900 | 5900

## 滑川橋
水域名称 | 滑川 | 地点名称 | 滑川橋 (14-008-01) | 類型名称 | 河川B | 測定機関名称 | 神奈川県
測定項目 | 採取時刻 | 採取位置 | 天候 | 前日天候 | 気温 | 水温 | 流速 | 流量 | 採取水深 | 全水深 | 透視度 | 透明度 | 流況 | 色相 | 臭気 | ｐＨ | ＢＯＤ | ＣＯＤ | ＳＳ | ＤＯ | 大腸菌群数 | ｎ-ヘキサン抽出物質 | 全窒素 | 全りん | 全亜鉛 | カドミウム | 全シアン | 鉛 | 六価クロム | 砒素 | 総水銀 | アルキル水銀 | ＰＣＢ | ジクロロメタン | 四塩化炭素 | 1，2-ジクロロエタン | 1，1-ジクロロエチレン | ｼｽ-1，2-ジクロロエチレン | 1，1，1-トリクロロエタン | 1，1，2-トリクロロエタン | トリクロロエチレン | テトラクロロエチレン | 1，3-ジクロロプロペン | チウラム | シマジン | チオベンカルブ | ベンゼン | セレン | ふっ素 | ほう素 | 亜硝酸性窒素 | 硝酸性窒素 | 亜硝酸性窒素及び硝酸性窒素 | フェノール類 | 銅 | 溶解性鉄 | 溶解性マンガン | クロム | ＥＰＮ | ニッケル | アンモニア性窒素 | りん酸態りん | 電気伝導率 | 塩化物イオン | 塩分 | 陰イオン界面活性剤 | 非イオン界面活性剤 | クロロフィルａ | トリハロメタン生成能 | クロロホルム生成能 | ブロモジクロロメタン生成能 | ジブロモクロロメタン生成能 | ブロモホルム生成能 | 有機りん
単位 | 時：分 |  |  |  | ℃ | ℃ | m/s | m3/s | ｍ | ｍ | ㎝ | ｍ |  |  |  |  | ㎎/L | ㎎/L | ㎎/L | ㎎/L | MPN/100mL | ㎎/L | ㎎/L | ㎎/L | ㎎/L | ㎎/L | ㎎/L | ㎎/L | ㎎/L | ㎎/L | ㎎/L | ㎎/L | ㎎/L | ㎎/L | ㎎/L | ㎎/L | ㎎/L | ㎎/L | ㎎/L | ㎎/L | ㎎/L | ㎎/L | ㎎/L | ㎎/L | ㎎/L | ㎎/L | ㎎/L | ㎎/L | ㎎/L | ㎎/L | ㎎/L | ㎎/L | ㎎/L | ㎎/L | ㎎/L | ㎎/L | ㎎/L | ㎎/L | ㎎/L | ㎎/L | ㎎/L | ㎎/L | mS/m | ㎎/L | ‰ | ㎎/L | ㎎/L | mg/m3 | ㎎/L | ㎎/L | ㎎/L | ㎎/L | ㎎/L | ㎎/L
採取年月日
2009-04-23 | 9:36 | 流心（中央） | 晴れ | 降雨なし | 22.4 | 18.1 | 0.03 | 0.33 | 0.1 | 0.35 | >100 |  | 憩流 | 無色 | 川藻臭（微） | 8 | 1.1 | 3.5 | 2 | 7.4 | 17000 |  | 1.5 | 0.26 | 0.008 | <0.0005 | <0.01 | <0.005 | <0.02 | <0.001 | <0.0005 |  |  |  | <0.0002 |  |  |  | <0.0002 |  | <0.0002 | <0.0002 | [8 empty] | 0.01 | 1.3 | 1.3 | [7 empty] | 0.09 | 0.24 | 270 | 550
| 21:35 | 流心（中央） | 晴れ | 降雨なし | 14.9 | 15.3 | 0 | 0.03 | 0.1 | 0.39 | >100 |  | 憩流 | 無色 | 川藻臭（微） | 8.3 | 1.6 | 3.4 | 2 | 8.4 |  |  | 1.3 | 0.28 | [38 empty] | 170 | 410
2009-05-13 | 9:40 | 流心（中央） | 曇り | 降雨なし | 25 | 19.5 | 0.03 | 0.5 | 0.2 | 0.59 | 97 |  | 通常の状況 | 無色 | 川藻臭（微） | 8 | 0.7 | 2.9 | 2 | 7.3 | 49000 |  | 1.4 | 0.25 | 0.006 |  | <0.01 | <0.005 |  | 0.001 | <0.0005 | [19 empty] | 0.01 | 1 | 1 | [9 empty] | 90 | 650
| 21:15 | 流心（中央） | 晴れ | 降雨なし | 22.2 | 21 | 0.01 | 0.15 | 0.2 | 0.58 | 68 |  | 通常の状況 | 無色 | 川藻臭（微） | 8.2 | 1.1 | 3.9 | 5 | 7.1 |  |  | 1.2 | 0.27 | [38 empty] | 91 | 2300
2009-06-03 | 9:35 | 流心（中央） | 曇り | 降雨なし | 21.6 | 20.2 | 0.02 | 0.15 | 0.15 | 0.27 | 46 |  | 通常の状況 | 無色 | 川藻臭（強） | 8.1 | 0.9 | 3.9 | 10 | 7.8 | 23000 |  | 1.3 | 0.31 | 0.014 | <0.0005 | <0.01 | <0.005 | <0.02 | 0.001 | <0.0005 |  |  |  | <0.0002 |  |  |  | <0.0002 |  | <0.0002 | <0.0002 | [8 empty] | 0.01 | 1 | 1 | [7 empty] | 0.1 | 0.25 | 520 | 1300
| 21:10 | 流心（中央） | 曇り | 降雨なし | 21.2 | 20.3 | 0.02 | 0.19 | 0.15 | 0.31 | 38 |  | 通常の状況 | 無色 | 川藻臭（中） | 8.2 | 0.9 | 6.2 | 63 | 7.7 |  |  | 1.4 | 0.35 | [38 empty] | 310 | 790
2009-07-08 | 9:27 | 流心（中央） | 曇り | 降雨なし | 24.9 | 23.9 | 0.04 | 0.49 | 0.1 | 0.39 | >100 |  | 通常の状況 | 無色 | 川藻臭（微） | 8 | 0.9 | 3.3 | 10 | 7.2 | 33000 |  | 1.3 | 0.3 | 0.004 |  | <0.01 | <0.005 |  | 0.001 | <0.0005 | [12 empty] | <0.0005 | <0.0003 | <0.0003 |  |  |  |  | 0.01 | 0.86 | 0.91 | [5 empty] | <0.0003 |  |  |  | 380 | 1300
| 20:31 | 流心（中央） | 曇り | 降雨なし | 24.5 | 23.6 | 0.03 | 0.63 | 0.1 | 0.64 | 80 |  | 通常の状況 | 無色 | 川藻臭（微） | 8.1 | 2.1 | 4.4 | 5 | 7.2 |  |  | 1.2 | 0.3 | [38 empty] | 1000 | 2300
2009-08-06 | 9:56 | 流心（中央） | 曇り | 降雨なし | 30.5 | 26.5 | -0.01 | -0.07 | 0.1 | 0.46 | >100 |  | 憩流 | 無色 | 川藻臭（微） | 7.9 | 1.1 | 3.1 | 4 | 5.9 | 23000 | <0.5 | 0.87 | 0.23 | 0.009 | <0.0005 | <0.01 | <0.005 | <0.02 | <0.001 | <0.0005 |  | <0.0005 | <0.0002 | <0.0002 | <0.0002 | <0.0002 | <0.0002 | <0.0002 | <0.0002 | <0.0002 | <0.0002 | <0.0002 |  |  |  | <0.0002 | <0.001 |  |  | <0.01 | 0.65 | 0.7 | <0.005 | <0.005 | 0.02 | 0.04 | <0.02 |  | <0.008 | 0.08 | 0.22 | 900 | 6100 |  | <0.03 | <0.005
| 21:17 | 流心（中央） | 晴れ | 降雨なし | 25.4 | 26.2 | 0.02 | 0.36 | 0.15 | 0.7 | 66 |  | 憩流 | 無色 | 海藻臭（微） | 8 | 1.2 | 3.7 | 5 | 6.7 |  | <0.5 | 0.84 | 0.23 | [38 empty] | 2000 | 7200
2009-09-09 | 9:57 | 流心（中央） | 曇り | 降雨なし | 24.2 | 22.4 | 0 | 0.08 | 0.15 | 0.63 | >100 |  | 憩流 | 無色 | 川藻臭（微） | 7.8 | 1.3 | 2.4 | 2 | 6.1 | 3300 |  | 0.76 | 0.19 | 0.011 |  | <0.01 | <0.005 |  | <0.001 | <0.0005 | [19 empty] | <0.01 | 0.47 | 0.52 | [9 empty] | 2900 | 10000
| 23:30 | 流心（中央） | 曇り | 降雨なし | 25 | 22.5 | 0 | 0.14 | 0.15 | 0.55 | 39 |  | 憩流 | 無色 | 川藻臭（微） | 7.8 | 3 | 7.6 | 13 | 6.2 |  |  | 1.8 | 0.25 | [38 empty] | 790 | 3100
2009-10-14 | 9:32 | 流心（中央） | 曇り | 降雨なし | 18.5 | 17.1 | 0.13 | 0.14 | 0.05 | 0.18 | >100 |  | 通常の状況 | 無色 | 川藻臭（微） | 8.1 | 0.5 | 2.7 | 1 | 7.4 | 23000 |  | 1.6 | 0.28 | 0.002 | <0.0005 | <0.01 | <0.005 | <0.02 | 0.001 | <0.0005 |  |  |  | <0.0002 |  |  |  | <0.0002 |  | <0.0002 | <0.0002 | [8 empty] | 0.01 | 1 | 1 | [7 empty] | 0.04 | 0.26 | 56 | 40
| 19:53 | 流心（中央） | 曇り | 降雨なし | 19.2 | 19.7 | 0.11 | 0.15 | 0.05 | 0.18 | >100 |  | 通常の状況 | 無色 | 川藻臭（微） | 8.2 | 0.7 | 2.9 | 1 | 8.3 |  |  | 1.6 | 0.28 | [38 empty] | 79 | 92
2009-11-19 | 9:45 | 流心（中央） | 雨 | 降雨なし | 7.8 | 10.5 | 0.14 | 0.61 | 0.1 | 0.35 | >100 |  | 通常の状況 | 無色 | 無臭 | 8.1 | 0.5 | 2.9 | 3 | 9.6 | 17000 |  | 1.7 | 0.28 | 0.001 |  | <0.01 | <0.005 |  | 0.001 | <0.0005 | [19 empty] | <0.01 | 1.6 | 1.6 | [9 empty] | 490 | 1200
| 21:23 | 流心（中央） | 曇り | 降雨なし | 7.9 | 10 | 0.13 | 0.47 | 0.1 | 0.32 | 55 |  | 通常の状況 | 無色 | 無臭 | 8 | 0.9 | 3.5 | 5 | 9.8 |  |  | 1.4 | 0.22 | [38 empty] | 100 | 220
2009-12-02 | 9:50 | 流心（中央） | 快晴 | 降雨なし | 14.3 | 12.7 | 0.01 | 0.09 | 0.15 | 0.54 | >100 |  | 憩流 | 無色 | 川藻臭（微） | 8 | 0.7 | 2.9 | 6 | 9 | 3300 |  | 1.2 | 0.25 | 0.004 | <0.0005 | <0.01 | <0.005 | <0.02 | 0.001 | <0.0005 |  |  |  | <0.0002 |  |  |  | <0.0002 |  | <0.0002 | <0.0002 | [8 empty] | 0.01 | 1 | 1 | [7 empty] | 0.06 | 0.21 | 1000 | 1800
| 21:40 | 流心（中央） | 快晴 | 降雨なし | 11.7 | 12.3 | 0.01 | 0.05 | 0.15 | 0.59 | >100 |  | 憩流 | 無色 | 川藻臭（微） | 8 | 1.1 | 3.6 | 2 | 9.4 |  |  | 1.2 | 0.25 | [38 empty] | 600 | 2500
2010-01-06 | 9:49 | 流心（中央） | 快晴 | 5mm以上10mm未満 | 7.5 | 7.5 | 0.08 | 0.87 | 0.15 | 0.71 | >100 |  | 通常の状況 | 無色 | 川藻臭（微） | 8 | 1.4 | 4.3 | 2 | 9.5 | 7000 |  | 1.1 | 0.096 | 0.006 |  | <0.01 | <0.005 |  | <0.001 | <0.0005 | [19 empty] | 0.01 | 1 | 1 | [9 empty] | 810 | 2900
| 21:23 | 流心（中央） | 快晴 | 5mm以上10mm未満 | 3.8 | 6.8 | 0.07 | 0.56 | 0.15 | 0.62 | >100 |  | 通常の状況 | 無色 | 川藻臭（微） | 8.3 | 1.6 | 3.2 | <1 | 13 |  |  | 1.3 | 0.21 | [38 empty] | 270 | 650
2010-02-03 | 9:45 | 流心（中央） | 薄曇り | 0mm以上 5mm未満 | 5.7 | 6.6 | 0.13 | 0.99 | 0.15 | 0.56 | >100 |  | 通常の状況 | 無色 | 川藻臭（微） | 8 | 0.5 | 3.3 | 2 | 11.2 | 17000 | <0.5 | 1.2 | 0.21 | 0.018 | <0.0005 | <0.01 | <0.005 | <0.02 | <0.001 | <0.0005 |  | <0.0005 | <0.0002 | <0.0002 | <0.0002 | <0.0002 | <0.0002 | <0.0002 | <0.0002 | <0.0002 | <0.0002 | <0.0002 |  |  |  | <0.0002 | <0.001 |  |  | 0.01 | 1.1 | 1.1 | <0.005 | <0.005 | 0.02 | 0.01 | <0.02 |  | <0.008 | 0.07 | 0.21 | 680 | 1900 |  | 0.03 | <0.005
| 21:35 | 流心（中央） | 晴れ | 0mm以上 5mm未満 | 4.2 | 6.9 | 0.08 | 0.54 | 0.15 | 0.55 | >100 |  | 通常の状況 | 無色 | 川藻臭（微） | 8.2 | 1.2 | 2.5 | 1 | 11.2 |  | <0.5 | 1.2 | 0.27 | [38 empty] | 400 | 1000
2010-03-03 | 9:32 | 流心（中央） | 曇り | 0mm以上 5mm未満 | 9.5 | 10.3 | 0.19 | 0.58 | 0.05 | 0.27 | >100 |  | 通常の状況 | 無色 | 川藻臭（微） | 8 | 0.4 | 2.4 | 1 | 9.9 | 7900 |  | 1.3 | 0.16 | 0.008 |  | <0.01 | <0.005 |  | <0.001 | <0.0005 | [12 empty] | <0.0005 | <0.0003 | <0.0003 |  |  |  |  | <0.01 | 1.1 | 1.1 | [5 empty] | <0.0003 |  |  |  | 1900 | 5600
| 21:29 | 流心（中央） | 曇り | 0mm以上 5mm未満 | 9 | 10.8 | 0.16 | 0.85 | 0.05 | 0.37 | >100 |  | 通常の状況 | 無色 | 川藻臭（微） | 8.2 | 0.9 | 3.2 | 3 | 9.8 |  |  | 1.7 | 0.23 | [38 empty] | 190 | 920

## 神戸橋
水域名称 | 神戸川 | 地点名称 | 神戸橋 (14-009-01) | 類型名称 | 河川B | 測定機関名称 | 神奈川県
測定項目 | 採取時刻 | 採取位置 | 天候 | 前日天候 | 気温 | 水温 | 流速 | 流量 | 採取水深 | 全水深 | 透視度 | 透明度 | 流況 | 色相 | 臭気 | ｐＨ | ＢＯＤ | ＣＯＤ | ＳＳ | ＤＯ | 大腸菌群数 | ｎ-ヘキサン抽出物質 | 全窒素 | 全りん | 全亜鉛 | カドミウム | 全シアン | 鉛 | 六価クロム | 砒素 | 総水銀 | アルキル水銀 | ＰＣＢ | ジクロロメタン | 四塩化炭素 | 1，2-ジクロロエタン | 1，1-ジクロロエチレン | ｼｽ-1，2-ジクロロエチレン | 1，1，1-トリクロロエタン | 1，1，2-トリクロロエタン | トリクロロエチレン | テトラクロロエチレン | 1，3-ジクロロプロペン | チウラム | シマジン | チオベンカルブ | ベンゼン | セレン | ふっ素 | ほう素 | 亜硝酸性窒素 | 硝酸性窒素 | 亜硝酸性窒素及び硝酸性窒素 | フェノール類 | 銅 | 溶解性鉄 | 溶解性マンガン | クロム | ＥＰＮ | ニッケル | アンモニア性窒素 | りん酸態りん | 電気伝導率 | 塩化物イオン | 塩分 | 陰イオン界面活性剤 | 非イオン界面活性剤 | クロロフィルａ | トリハロメタン生成能 | クロロホルム生成能 | ブロモジクロロメタン生成能 | ジブロモクロロメタン生成能 | ブロモホルム生成能 | 有機りん
単位 | 時：分 |  |  |  | ℃ | ℃ | m/s | m3/s | ｍ | ｍ | ㎝ | ｍ |  |  |  |  | ㎎/L | ㎎/L | ㎎/L | ㎎/L | MPN/100mL | ㎎/L | ㎎/L | ㎎/L | ㎎/L | ㎎/L | ㎎/L | ㎎/L | ㎎/L | ㎎/L | ㎎/L | ㎎/L | ㎎/L | ㎎/L | ㎎/L | ㎎/L | ㎎/L | ㎎/L | ㎎/L | ㎎/L | ㎎/L | ㎎/L | ㎎/L | ㎎/L | ㎎/L | ㎎/L | ㎎/L | ㎎/L | ㎎/L | ㎎/L | ㎎/L | ㎎/L | ㎎/L | ㎎/L | ㎎/L | ㎎/L | ㎎/L | ㎎/L | ㎎/L | ㎎/L | ㎎/L | ㎎/L | mS/m | ㎎/L | ‰ | ㎎/L | ㎎/L | mg/m3 | ㎎/L | ㎎/L | ㎎/L | ㎎/L | ㎎/L | ㎎/L
採取年月日
2009-04-23 | 8:40 | 流心（中央） | 晴れ | 降雨なし | 19.5 | 15.6 | 0.03 | 0.07 | 0.1 | 0.46 | >100 |  | 憩流 | 無色 | 川藻臭（微） | 8.2 | 1.1 | 3 | 1 | 8.8 | 23000 |  | 1.7 | 0.14 | 0.012 | <0.0005 | <0.01 | <0.005 | <0.02 | <0.001 | <0.0005 |  |  |  | <0.0002 |  |  |  | <0.0002 |  | <0.0002 | <0.0002 | [6 empty] | 0.21 | 0.03 | 0.02 | 1.5 | 1.5 | [7 empty] | 0.08 | 0.11 | 52 | 26
| 20:40 | 流心（中央） | 晴れ | 降雨なし | 17.6 | 16.5 | 0.03 | 0.08 | 0.1 | 0.38 | 96 |  | 憩流 | 無色 | 川藻臭（微） | 8.2 | 1.6 | 3.3 | 2 | 8.2 |  |  | 1.6 | 0.15 | [38 empty] | 53 | 27
2009-05-13 | 8:47 | 流心（中央） | 曇り | 降雨なし | 22 | 19.7 | 0.05 | 0.13 | 0.1 | 0.48 | >100 |  | 通常の状況 | 無色 | 川藻臭（微） | 8 | 0.8 | 2.8 | 1 | 7.7 | 23000 |  | 2.9 | 0.12 | 0.01 |  | <0.01 | <0.005 |  | <0.001 | <0.0005 | [19 empty] | 0.02 | 1.2 | 1.2 | [9 empty] | 99 | 170
| 20:40 | 流心（中央） | 晴れ | 降雨なし | 22.3 | 21.8 | 0.03 | 0.11 | 0.1 | 0.46 | >100 |  | 通常の状況 | 無色 | 川藻臭（微） | 8.7 | 1.2 | 4.5 | 15 | 9 |  |  | 1.6 | 0.17 | [38 empty] | 56 | 33
2009-06-03 | 8:40 | 流心（中央） | 曇り | 降雨なし | 21.8 | 19 | 0.03 | 0.06 | 0.2 | 0.37 | >100 |  | 通常の状況 | 無色 | 川藻臭（微） | 8.2 | 0.4 | 3.2 | 1 | 8.8 | 49000 |  | 1.3 | 0.13 | 0.003 | <0.0005 | <0.01 | <0.005 | <0.02 | <0.001 | <0.0005 |  |  |  | <0.0002 |  |  |  | <0.0002 |  | <0.0002 | <0.0002 | [6 empty] | 0.15 | <0.02 | 0.01 | 1.1 | 1.1 | [7 empty] | 0.07 | 0.11 | 57 | 23
| 20:40 | 流心（中央） | 曇り | 降雨なし | 21.1 | 20.6 | 0.03 | 0.07 | 0.2 | 0.35 | >100 |  | 通常の状況 | 無色 | 川藻臭（微） | 8.6 | 0.9 | 3.7 | 4 | 8.4 |  |  | 1.4 | 0.15 | [38 empty] | 55 | 24
2009-07-08 | 8:40 | 流心（中央） | 曇り | 降雨なし | 24.5 | 23 | 0.03 | 0.05 | 0.05 | 0.29 | >100 |  | 通常の状況 | 無色 | 川藻臭（微） | 8.1 | 1 | 3.4 | 3 | 7.5 | 33000 |  | 1.3 | 0.15 | 0.005 |  | <0.01 | <0.005 |  | <0.001 | <0.0005 | [12 empty] | <0.0005 | <0.0003 | <0.0003 |  |  |  |  | 0.01 | 1.1 | 1.1 | [5 empty] | <0.0003 |  |  |  | 54 | 21
| 19:40 | 流心（中央） | 曇り | 降雨なし | 24.9 | 22.9 | 0.02 | 0.07 | 0.1 | 0.48 | >100 |  | 憩流 | 無色 | 川藻臭（微） | 8.2 | 1.3 | 3.5 | 4 | 7.2 |  |  | 1.5 | 0.17 | [38 empty] | 55 | 22
2009-08-06 | 8:40 | 流心（中央） | 曇り | 降雨なし | 29.8 | 24.6 | 0.03 | 0.09 | 0.1 | 0.39 | >100 |  | 憩流 | 無色 | 川藻臭（微） | 8.1 | 1.2 | 3 | 1 | 7.9 | 33000 | <0.5 | 1.3 | 0.11 | 0.003 | <0.0005 | <0.01 | <0.005 | <0.02 | <0.001 | <0.0005 |  | <0.0005 | <0.0002 | <0.0002 | <0.0002 | <0.0002 | <0.0002 | <0.0002 | <0.0002 | <0.0002 | <0.0002 | <0.0002 |  |  |  | <0.0002 | <0.001 | 0.16 | 0.04 | 0.01 | 1.1 | 1.1 | <0.005 | <0.005 | 0.05 | 0.01 | <0.02 |  | <0.008 | 0.07 | 0.11 | 81 | 110 |  | <0.03 | <0.005
| 19:40 | 流心（中央） | 快晴 | 降雨なし | 26.2 | 24.5 | 0.25 | 0.09 | 0.05 | 0.2 | >100 |  | 通常の状況 | 無色 | 無臭 | 8.2 | 0.9 | 3.7 | 3 | 6.8 |  | <0.5 | 1.2 | 0.1 | [38 empty] | 52 | 20
2009-09-09 | 8:47 | 流心（中央） | 曇り | 降雨なし | 25.1 | 22.8 | 0.01 | 0.07 | 0.15 | 0.68 | >100 |  | 憩流 | 無色 | 川藻臭（微） | 7.9 | 1.4 | 3.5 | 2 | 5.4 | 4900 |  | 1 | 0.14 | 0.005 |  | <0.01 | <0.005 |  | <0.001 | <0.0005 | [19 empty] | 0.01 | 0.77 | 0.82 | [9 empty] | 700 | 4400
2009-09-10 | 0:30 | 流心（中央） | 曇り | 降雨なし | 22 | 21.5 | 0.02 | 0.08 | 0.15 | 0.6 | 28 |  | 憩流 | 無色 | 川藻臭（微） | 7.6 | 4.2 | 7.6 | 10 | 6.5 |  |  | 2.3 | 0.17 | [38 empty] | 69 | 120
2009-10-14 | 8:41 | 流心（中央） | 曇り | 降雨なし | 17.9 | 17.3 | 0.01 | 0.06 | 0.15 | 0.78 | >100 |  | 憩流 | 無色 | 川藻臭（微） | 8.1 | 0.6 | 2.8 | 1 | 8.1 | 13000 |  | 1.7 | 0.13 | 0.002 | <0.0005 | <0.01 | <0.005 | <0.02 | <0.001 | <0.0005 |  |  |  | <0.0002 |  |  |  | <0.0002 |  | <0.0002 | <0.0002 | [6 empty] | 0.11 | 0.03 | 0.01 | 1.2 | 1.2 | [7 empty] | 0.04 | 0.11 | 59 | 23
| 19:10 | 流心（中央） | 曇り | 降雨なし | 19.2 | 19.8 | 0 | 0.01 | 0.15 | 0.78 | >100 |  | 憩流 | 無色 | 川藻臭（微） | 8.4 | 1 | 3.2 | 1 | 10.2 |  |  | 1.6 | 0.14 | [38 empty] | 57 | 26
2009-11-19 | 8:45 | 流心（中央） | 曇り | 降雨なし | 7.8 | 11.5 | 0.03 | 0.09 | 0.15 | 0.48 | >100 |  | 通常の状況 | 黄色・淡（明） | 川藻臭（微） | 8.1 | 0.6 | 2.7 | 2 | 9.3 | 23000 |  | 2 | 0.14 | 0.004 |  | <0.01 | <0.005 |  | <0.001 | <0.0005 | [19 empty] | 0.01 | 1.8 | 1.8 | [9 empty] | 55 | 27
| 20:40 | 流心（中央） | 曇り | 降雨なし | 8.1 | 11.3 | 0.03 | 0.11 | 0.1 | 0.49 | 49 |  | 通常の状況 | 無色 | 川藻臭（微） | 7.8 | 1.1 | 3.5 | 6 | 9.3 |  |  | 1.4 | 0.11 | [38 empty] | 30 | 15
2009-12-02 | 8:42 | 流心（中央） | 快晴 | 降雨なし | 15.6 | 12.9 | 0.01 | 0.06 | 0.15 | 0.68 | >100 |  | 憩流 | 無色 | 川藻臭（微） | 8 | 1.1 | 3 | 4 | 8 | 13000 |  | 1.2 | 0.12 | <0.001 | <0.0005 | <0.01 | <0.005 | <0.02 | <0.001 | <0.0005 |  |  |  | <0.0002 |  |  |  | <0.0002 |  | <0.0002 | <0.0002 | [6 empty] | 0.27 | <0.02 | 0.01 | 1 | 1 | [7 empty] | 0.05 | 0.09 | 1400 | 3400
| 20:37 | 流心（中央） | 快晴 | 降雨なし | 12 | 14.2 | 0 | 0 | 0.15 | 0.55 | >100 |  | 憩流 | 無色 | 川藻臭（微） | 8 | 0.9 | 3.1 | 8 | 8.1 |  |  | 1 | 0.11 | [38 empty] | 1400 | 8700
2010-01-06 | 8:53 | 流心（中央） | 快晴 | 5mm以上10mm未満 | 7.8 | 6.6 | 0.07 | 0.38 | 0.15 | 0.92 | >100 |  | 通常の状況 | 無色 | 川藻臭（微） | 7.9 | 0.9 | 3.6 | <1 | 9.4 | 7900 |  | 1.6 | 0.13 | 0.001 |  | <0.01 | <0.005 |  | <0.001 | <0.0005 | [19 empty] | 0.03 | 1.5 | 1.5 | [9 empty] | 170 | 450
| 20:40 | 流心（中央） | 快晴 | 5mm以上10mm未満 | 6.2 | 8.3 | 0.06 | 0.31 | 0.15 | 0.79 | >100 |  | 通常の状況 | 無色 | 川藻臭（微） | 8.4 | 1.6 | 3.5 | <1 | 12.4 |  |  | 1.5 | 0.22 | [38 empty] | 79 | 67
2010-02-03 | 8:40 | 流心（中央） | 薄曇り | 0mm以上 5mm未満 | 4 | 6.3 | 0.06 | 0.29 | 0.15 | 0.82 | >100 |  | 通常の状況 | 無色 | 川藻臭（微） | 7.9 | 0.5 | 3 | 1 | 10.3 | 22000 | <0.5 | 1.4 | 0.12 | 0.016 | <0.0005 | <0.01 | <0.005 | <0.02 | <0.001 | <0.0005 |  | <0.0005 | <0.0002 | <0.0002 | <0.0002 | <0.0002 | <0.0002 | <0.0002 | <0.0002 | <0.0002 | <0.0002 | <0.0002 |  |  |  | <0.0002 | <0.001 | 0.12 | 0.09 | 0.02 | 1.3 | 1.3 | <0.005 | <0.005 | 0.06 | 0.07 | <0.02 |  | <0.008 | 0.07 | 0.1 | 310 | 400 |  | 0.03 | <0.005
| 20:40 | 流心（中央） | 晴れ | 0mm以上 5mm未満 | 4 | 7.8 | 0.06 | 0.23 | 0.15 | 0.75 | 69 |  | 通常の状況 | 無色 | 川藻臭（微） | 8.2 | 1 | 3.7 | 5 | 11 |  | <0.5 | 1.4 | 0.16 | [38 empty] | 170 | 280
2010-03-03 | 8:45 | 流心（中央） | 曇り | 0mm以上 5mm未満 | 7.3 | 8.6 | 0.09 | 0.31 | 0.15 | 0.58 | >100 |  | 通常の状況 | 無色 | 川藻臭（微） | 8 | 0.9 | 2.5 | <1 | 10.2 | 7900 |  | 2 | 0.11 | 0.013 |  | <0.01 | <0.005 |  | <0.001 | <0.0005 | [12 empty] | <0.0005 | <0.0003 | <0.0003 |  |  |  |  | 0.02 | 1.8 | 1.8 | [5 empty] | <0.0003 |  |  |  | 170 | 260
| 20:45 | 流心（中央） | 曇り | 0mm以上 5mm未満 | 9.5 | 11.5 | 0.07 | 0.29 | 0.15 | 0.71 | >100 |  | 通常の状況 | 無色 | 川藻臭（微） | 8.2 | 0.8 | 3.2 | 1 | 10.2 |  |  | 2 | 0.13 | [38 empty] | 64 | 80