## 企業庁企業局測定データ
調査機関 | 測定地点名 | 採取年月日 | 採取時刻 | 採取水層 | 採取水深 | 天候 | 気温 | 水温 | 濁度 | 色度 | 色相 | 外観 | 臭気 | 透明度 | pH | BOD | COD | DO(溶存酸素量) | アルカリ度 | 大腸菌群数(MPN法) | 大腸菌群数(デソ法) | 酸素飽和百分率(%) | 過マンガン酸カリウム消費量 | 全燐 | 全窒素 | アンモニア性窒素 | 亜硝酸性窒素 | 硝酸性窒素 | 塩素イオン | 総硬度 | 蒸発残留物 | 陰イオン界面活性剤 | カドミウム | 有機燐 | 鉛 | 六価クロム | ヒ素 | 総水銀 | 銅 | 全亜鉛 | 溶解性鉄 | 溶解性マンガン | フッ素 | ニッケル | フェノール類 | 電気伝導率 | 燐酸イオン | 溶性ケイ酸 | シアンイオン | マンガン | 鉄 | 一般細菌数 | 一般細菌数(デソ法) | クロロフィルa
[5 empty] | ｍ | 気温: ℃; 水温: ℃; 濁度: 度; 色度: 度; 透明度: ｍ; BOD: ｍｇ/Ｌ; COD: ｍｇ/Ｌ | ｍｇ/Ｌ | ｍｇ/Ｌ | MPN/100mL | 個/100mL | ％ | ｍｇ/Ｌ | ｍｇ/Ｌ | ｍｇ/Ｌ | ｍｇ/Ｌ | ｍｇ/Ｌ | ｍｇ/Ｌ | ｍｇ/Ｌ | ｍｇ/Ｌ | ｍｇ/Ｌ | ｍｇ/Ｌ | ｍｇ/Ｌ | ｍｇ/Ｌ | ｍｇ/Ｌ | ｍｇ/Ｌ | ｍｇ/Ｌ | ｍｇ/Ｌ | ｍｇ/Ｌ | ｍｇ/Ｌ | ｍｇ/Ｌ | ｍｇ/Ｌ | ｍｇ/Ｌ | ｍｇ/Ｌ | ｍｇ/Ｌ | mS/m | ｍｇ/Ｌ | ｍｇ/Ｌ | ｍｇ/Ｌ | ｍｇ/Ｌ | ｍｇ/Ｌ | MPN/100mL | 個/100mL | μｇ/Ｌ
県企業庁企業局 | 弁天橋 | 20100414 | 942 | 上層 | 0 | 晴 | 13.2 | 12.3 | 3.4 | 5 |  |  | 植物性臭気 |  | 7.7 | 0.8 |  | 10 |  | 5200 |  |  | 3.7 | 0.14 | 1.2 | 0.03 | 0.013 | 1.087 | 4.5 | 51 | [10 empty] | 0.04 | 0.006 | 0.1 |  |  |  | 0.22 |  |  | 0.012 | 0.19 |  | 4300
県企業庁企業局 | 弁天橋 | 20100519 | 940 | 上層 | 0 | 曇 | 19.3 | 16.8 | 1.5 | 2 |  |  | 植物性臭気 |  | 7.8 | 0.6 |  | 9.3 |  | 1500 |  |  | 2.5 | 0.11 | 1.3 | 0.04 | 0.012 | 1.188 | 5.1 | 56 | [10 empty] | 0.02 | <0.005 | 0.12 |  |  |  | 0.29 |  |  | 0.009 | 0.05 |  | 440
県企業庁企業局 | 弁天橋 | 20100616 | 925 | 上層 | 0 | 曇 | 26.3 | 21.6 | 10 | 5 |  |  | 植物性臭気 |  | 8.8 | 5.4 |  | 11 |  | 1600 |  |  | 10 | 0.16 | 1.5 | 0.02 | 0.013 | 0.717 | 4.6 | 51 | [10 empty] | <0.01 | <0.005 | 0.11 |  |  |  | 0.02 |  |  | 0.011 | 0.05 |  | 500
県企業庁企業局 | 弁天橋 | 20100715 | 935 | 上層 | 0 | 晴 | 28.2 | 23.1 | 3.2 | 4 |  |  | 植物性臭気 |  | 8.1 | 0.9 |  | 8.8 |  | 17000 |  |  | 3.9 | 0.06 | 1 | 0.04 | 0.011 | 0.889 | 4.1 | 51 | [10 empty] | 0.04 | <0.005 | 0.1 |  |  |  | 0.11 |  |  | 0.012 | 0.11 |  | 520
県企業庁企業局 | 弁天橋 | 20100811 | 955 | 上層 | 0 | 曇 | 30.1 | 26.1 | 4.1 | 5 |  |  | 植物性臭気 |  | 8.8 | 2.9 |  | 10 |  | 4300 |  |  | 5.7 | 0.07 | 1.3 | 0.01 | 0.014 | 0.696 | 4.3 | 58 | [10 empty] | 0.02 | <0.005 | 0.1 |  |  |  | 0.02 |  |  | 0.009 | 0.06 |  | 4300
県企業庁企業局 | 弁天橋 | 20100908 | 1010 | 上層 | 0 | 雨 | 23.3 | 25.4 | 7.1 | 4 |  |  | 植物性臭気 |  | 9.1 | 4.9 |  | 10 |  | 20000 |  |  | 8.6 | 0.1 | 1.3 | 0.01 | 0.02 | 0.43 | 4.9 | 54 | [10 empty] | 0.02 | <0.005 | 0.12 |  |  |  | 0.02 |  |  | 0.01 | 0.09 |  | 1200
県企業庁企業局 | 弁天橋 | 20101013 | 935 | 上層 | 0 | 晴 | 25.7 | 16.8 | 1.9 | 3 |  |  | 植物性臭気 |  | 7.8 | 0.8 |  | 8.8 |  | 8100 |  |  | 3.1 | 0.09 | 1.3 | 0.03 | 0.007 | 1.193 | 4.2 | 55 | [10 empty] | <0.01 | <0.005 | 0.1 |  |  |  | 0.2 |  |  | 0.016 | 0.12 |  | 1600
県企業庁企業局 | 弁天橋 | 20101110 | 930 | 上層 | 0 | 晴 | 16.1 | 12.7 | 3.6 | 4 |  |  | 植物性臭気 |  | 7.7 | 1.3 |  | 10 |  | 6200 |  |  | 2.7 | 0.08 | 1.2 | 0.03 | 0.006 | 1.194 | 4.1 | 52 | [10 empty] | 0.02 | 0.006 | 0.09 |  |  |  | 0.2 |  |  | 0.013 | 0.15 |  | 1100
県企業庁企業局 | 弁天橋 | 20101208 | 935 | 上層 | 0 | 晴 | 7.8 | 10.6 | 1.8 | 2 |  |  | 植物性臭気 |  | 8 | 0.8 |  | 10 |  | 4800 |  |  | 2.6 | 0.09 | 1.3 | 0.03 | 0.012 | 1.288 | 4.6 | 52 | [10 empty] | 0.01 | 0.007 | 0.11 |  |  |  | 0.25 |  |  | 0.013 | 0.1 |  | 1800
県企業庁企業局 | 弁天橋 | 20110112 | 920 | 上層 | 0 | 晴 | 8.6 | 6.8 | 1.3 | 1 |  |  | かび臭 |  | 7.8 | 0.9 |  | 12 |  | 2500 |  |  | 2.8 | 0.11 | 1.4 | 0.04 | 0.017 | 1.383 | 5.1 | 61 | [10 empty] | 0.01 | 0.007 | 0.12 |  |  |  | 0.32 |  |  | 0.01 | 0.08 |  | 700
県企業庁企業局 | 弁天橋 | 20110209 | 930 | 上層 | 0 | 雪 | 4 | 8.6 | 3.5 | 3 |  |  | かび臭 |  | 8 | 1.2 |  | 11 |  | 2500 |  |  | 3 | 0.13 | 1.4 | 0.04 | 0.018 | 1.382 | 5.6 | 57 | [10 empty] | 0.02 | 0.01 | 0.15 |  |  |  | 0.34 |  |  | 0.017 | 0.2 |  | 840
県企業庁企業局 | 弁天橋 | 20110309 | 920 | 上層 | 0 | 晴 | 5.6 | 8.5 | 2.7 | 3 |  |  | 植物性臭気 |  | 7.7 | 1.1 |  | 11 |  | 4400 |  |  | 3.1 | 0.12 | 1.4 | 0.07 | 0.017 | 1.283 | 12 | 58 | [10 empty] | 0.04 | 0.011 | 0.13 |  |  |  | 0.3 |  |  | 0.014 | 0.14 |  | 2500
県企業庁企業局 | 相模湖大橋 | 20100414 | 1050 | 上層 | 0 | 晴 | 14.9 | 12 | 2 | 3 |  |  | 植物性臭気 |  | 7.7 | 0.9 |  | 11 |  | 870 |  |  | 3 | 0.08 | 1.1 | 0.01 | 0.011 | 1.089 | 4.5 | 54 | [10 empty] | 0.02 | <0.005 | 0.1 |  |  |  | 0.17 |  |  | 0.014 | 0.09 |  | 60
県企業庁企業局 | 相模湖大橋 | 20100519 | 1045 | 上層 | 0 | 曇 | 20.4 | 16.4 | 4 | 3 |  |  | かび臭 |  | 8.1 | 1.9 |  | 11 |  | 140 |  |  | 3.8 | 0.06 | 1.2 | 0.03 | 0.012 | 0.948 | 4.1 | 50 | [10 empty] | <0.01 | <0.005 | 0.1 |  |  |  | 0.08 |  |  | 0.015 | 0.07 |  | 46
県企業庁企業局 | 相模湖大橋 | 20100616 | 1015 | 上層 | 0 | 晴 | 27.3 | 21 | 2.7 | 4 |  |  | 植物性臭気 |  | 8.7 | 3.4 |  | 12 |  | 2400 |  |  | 5.7 | 0.1 | 1.2 | 0.02 | 0.013 | 0.807 | 4.5 | 51 | [10 empty] | <0.01 | <0.005 | 0.11 |  |  |  | 0.03 |  |  | 0.007 | 0.03 |  | 95
県企業庁企業局 | 相模湖大橋 | 20100715 | 1035 | 上層 | 0 | 曇 | 28.7 | 22.6 | 1.3 | 3 |  |  | 植物性臭気 |  | 7.8 | 0.4 |  | 8.3 |  | 4400 |  |  | 3.2 | 0.05 | 1.1 | 0.05 | 0.013 | 0.907 | 4.3 | 52 | [10 empty] | 0.02 | <0.005 | 0.1 |  |  |  | 0.12 |  |  | 0.008 | 0.04 |  | 420
県企業庁企業局 | 相模湖大橋 | 20100811 | 1100 | 上層 | 0 | 曇 | 33.4 | 25.2 | 3.8 | 5 |  |  | かび臭 |  | 8.4 | 2.8 |  | 10 |  | 1300 |  |  | 5.8 | 0.08 | 1.3 | 0.01 | 0.016 | 0.724 | 4.3 | 57 | [10 empty] | 0.01 | <0.005 | 0.1 |  |  |  | 0.04 |  |  | 0.008 | 0.04 |  | 430
県企業庁企業局 | 相模湖大橋 | 20100908 | 920 | 上層 | 0 | 雨 | 23 | 25.1 | 7.5 | 4 |  |  | 植物性臭気 |  | 9 | 5.3 |  | 10 |  | 21000 |  |  | 9.1 | 0.11 | 1.5 | 0.01 | 0.03 | 0.48 | 4.9 | 56 | [10 empty] | <0.01 | <0.005 | 0.13 |  |  |  | 0.02 |  |  | 0.016 | 0.05 |  | 340
県企業庁企業局 | 相模湖大橋 | 20101013 | 1030 | 上層 | 0 | 晴 | 24 | 17.9 | 3.3 | 5 |  |  | 植物性臭気 |  | 7.7 | 0.9 |  | 9 |  | 2500 |  |  | 4.5 | 0.06 | 1.2 | 0.02 | 0.01 | 1.09 | 3.5 | 49 | [10 empty] | 0.03 | <0.005 | 0.08 |  |  |  | 0.13 |  |  | 0.016 | 0.17 |  | 560
県企業庁企業局 | 相模湖大橋 | 20101110 | 1030 | 上層 | 0 | 晴 | 13.7 | 12.7 | 8.2 | 7 |  |  | 植物性臭気 |  | 7.5 | 1 |  | 9.6 |  | 1300 |  |  | 3.1 | 0.05 | 1.2 | 0.03 | <0.005 | 1.2 | 3.3 | 48 | [10 empty] | 0.06 | 0.006 | 0.08 |  |  |  | 0.12 |  |  | 0.024 | 0.29 |  | 160
県企業庁企業局 | 相模湖大橋 | 20101208 | 1020 | 上層 | 0 | 晴 | 8.4 | 10.7 | 3.4 | 6 |  |  | かび臭 |  | 7.7 | 1.2 |  | 9.4 |  | 690 |  |  | 3.7 | 0.07 | 1.2 | 0.03 | 0.011 | 1.189 | 4.5 | 54 | [10 empty] | 0.03 | <0.005 | 0.1 |  |  |  | 0.16 |  |  | 0.021 | 0.16 |  | 230
県企業庁企業局 | 相模湖大橋 | 20110112 | 1020 | 上層 | 0 | 晴 | 5.6 | 6.4 | 2.2 | 2 |  |  | かび臭 |  | 7.5 | 0.9 |  | 11 |  | 130 |  |  | 2.7 | 0.1 | 1.3 | 0.03 | 0.015 | 1.285 | 4.8 | 59 | [10 empty] | 0.02 | 0.006 | 0.11 |  |  |  | 0.24 |  |  | 0.021 | 0.14 |  | 64
県企業庁企業局 | 相模湖大橋 | 20110209 | 1030 | 上層 | 0 | 晴 | 5 | 6.6 | 2.5 | 3 |  |  | 植物性臭気 |  | 7.9 | 1.2 |  | 12 |  | 120 |  |  | 2.8 | 0.1 | 1.3 | <0.01 | 0.015 | 1.285 | 5.4 | 59 | [10 empty] | 0.02 | <0.005 | 0.13 |  |  |  | 0.23 |  |  | 0.018 | 0.12 |  | 150
県企業庁企業局 | 相模湖大橋 | 20110309 | 1020 | 上層 | 0 | 晴 | 6 | 8.6 | 3.3 | 4 |  |  | 植物性臭気 |  | 7.6 | 1.4 |  | 11 |  | 550 |  |  | 3.1 | 0.1 | 1.4 | 0.03 | 0.016 | 1.284 | 6.5 | 57 | [10 empty] | 0.02 | <0.005 | 0.12 |  |  |  | 0.22 |  |  | 0.02 | 0.15 |  | 210
県企業庁企業局 | 相模湖大橋 | 20100414 | 1105 | 下層 | 23 | 晴 | 14.9 | 11.2 | 3.9 | 5 |  |  | 植物性臭気 |  | 7.6 | 1.1 |  | 9.9 |  | 280 |  |  | 3.7 | 0.1 | 1.2 | 0.04 | 0.011 | 1.089 | 4.4 | 53 | [10 empty] | 0.02 | 0.008 | 0.1 |  |  |  | 0.15 |  |  | 0.034 | 0.2 |  | 93
県企業庁企業局 | 相模湖大橋 | 20100519 | 1055 | 下層 | 23 | 曇 | 20.4 | 15 | 2.6 | 4 |  |  | 植物性臭気 |  | 7.5 | 0.3 |  | 8.6 |  | 130 |  |  | 3 | 0.07 | 1.2 | 0.07 | 0.012 | 1.088 | 4.2 | 53 | [10 empty] | 0.02 | 0.014 | 0.09 |  |  |  | 0.16 |  |  | 0.04 | 0.13 |  | 260
県企業庁企業局 | 相模湖大橋 | 20100616 | 1025 | 下層 | 23 | 晴 | 27.3 | 17 | 2.1 | 4 |  |  | 植物性臭気 |  | 7.6 | 0.6 |  | 7.4 |  | 180 |  |  | 2.6 | 0.08 | 1.2 | 0.11 | 0.015 | 0.985 | 4.5 | 50 | [10 empty] | <0.01 | <0.005 | 0.11 |  |  |  | 0.2 |  |  | 0.029 | 0.09 |  | 1100
県企業庁企業局 | 相模湖大橋 | 20100715 | 1045 | 下層 | 23 | 曇 | 28.7 | 20.1 | 9.6 | 10 |  |  | 植物性臭気 |  | 7.6 | 0.9 |  | 7.3 |  | 2400 |  |  | 5.1 | 0.09 | 1.2 | 0.11 | 0.012 | 0.938 | 4.1 | 50 | [10 empty] | 0.09 | 0.047 | 0.12 |  |  |  | 0.15 |  |  | 0.066 | 0.41 |  | 580
県企業庁企業局 | 相模湖大橋 | 20100811 | 1110 | 下層 | 23 | 曇 | 33.4 | 22.4 | 3.1 | 5 |  |  | かび臭 |  | 7.7 | 1 |  | 5.5 |  | 2400 |  |  | 4 | 0.07 | 1.4 | 0.13 | 0.05 | 0.92 | 4.3 | 60 | [10 empty] | 0.03 | 0.007 | 0.12 |  |  |  | 0.17 |  |  | 0.035 | 0.18 |  | 420
県企業庁企業局 | 相模湖大橋 | 20100908 | 930 | 下層 | 23 | 雨 | 23 | 21.7 | 3.3 | 5 |  |  | 植物性臭気 |  | 7.6 | 1.8 |  | 5.8 |  | 2400 |  |  | 4.9 | 0.09 | 1.2 | 0.04 | 0.13 | 0.97 | 5.3 | 59 | [10 empty] | 0.03 | <0.005 | 0.13 |  |  |  | 0.17 |  |  | 0.041 | 0.2 |  | 200
県企業庁企業局 | 相模湖大橋 | 20101013 | 1045 | 下層 | 23 | 晴 | 24 | 16.8 | 8.2 | 9 |  |  | 植物性臭気 |  | 7.6 | 0.7 |  | 7.5 |  | 12000 |  |  | 4.8 | 0.08 | 1.2 | 0.06 | 0.01 | 1.09 | 3.6 | 48 | [10 empty] | 0.06 | 0.009 | 0.08 |  |  |  | 0.13 |  |  | 0.054 | 0.4 |  | 1700
県企業庁企業局 | 相模湖大橋 | 20101110 | 1040 | 下層 | 23 | 晴 | 13.7 | 12.6 | 9.5 | 8 |  |  | 植物性臭気 |  | 7.6 | 1.1 |  | 9.7 |  | 1200 |  |  | 2.9 | 0.06 | 1.2 | 0.03 | 0.005 | 1.195 | 3.3 | 48 | [10 empty] | 0.05 | 0.01 | <0.08 |  |  |  | 0.11 |  |  | 0.031 | 0.34 |  | 420
県企業庁企業局 | 相模湖大橋 | 20101208 | 1030 | 下層 | 23 | 晴 | 8.4 | 10.4 | 6.8 | 8 |  |  | かび臭 |  | 7.8 | 1 |  | 9.5 |  | 1700 |  |  | 3.8 | 0.08 | 1.3 | 0.04 | 0.012 | 1.188 | 4.5 | 58 | [10 empty] | 0.05 | 0.009 | 0.1 |  |  |  | 0.18 |  |  | 0.046 | 0.36 |  | 340
県企業庁企業局 | 相模湖大橋 | 20110112 | 1030 | 下層 | 23 | 晴 | 5.6 | 6.4 | 2.6 | 3 |  |  | かび臭 |  | 7.7 | 1.5 |  | 11 |  | 170 |  |  | 3.6 | 0.1 | 1.4 | 0.03 | 0.015 | 1.285 | 4.9 | 59 | [10 empty] | 0.02 | 0.006 | 0.12 |  |  |  | 0.22 |  |  | 0.023 | 0.18 |  | 230
県企業庁企業局 | 相模湖大橋 | 20110209 | 1040 | 下層 | 23 | 晴 | 5 | 6.4 | 3.5 | 4 |  |  | 植物性臭気 |  | 7.8 | 1.7 |  | 11 |  | 53 |  |  | 3.3 | 0.1 | 1.3 | 0.04 | 0.017 | 1.283 | 5.5 | 59 | [10 empty] | 0.02 | 0.01 | 0.12 |  |  |  | 0.24 |  |  | 0.029 | 0.2 |  | 40
県企業庁企業局 | 相模湖大橋 | 20110309 | 1030 | 下層 | 23 | 晴 | 6 | 8 | 4.5 | 5 |  |  | 植物性臭気 |  | 7.6 | 1.4 |  | 10 |  | 920 |  |  | 3.3 | 0.1 | 1.4 | 0.06 | 0.016 | 1.284 | 6.6 | 57 | [10 empty] | 0.03 | 0.009 | 0.13 |  |  |  | 0.23 |  |  | 0.031 | 0.21 |  | 180
県企業庁企業局 | 津久井分水池 | 20100405 | 850 | 上層 | 0 | 雨 | 7.9 | 9.7 | 3.3 | 3 |  |  | 植物性臭気 |  | 7.6 | 1.6 |  | 10 | 40 | 2100 | [5 empty] | 0.04 | 0.008 | 1.192 | 4.3 | 51 | [9 empty] | 0.023 |  |  | 0.09 |  |  | 12.7 | 0.16 |  |  | 0.022 | 0.29 |  | 210
県企業庁企業局 | 津久井分水池 | 20100510 | 845 | 上層 | 0 | 曇 | 17.9 | 15 | 2.3 | 3 |  |  | 植物性臭気 |  | 7.8 | 1.7 |  | 10 | 35 | 580 |  |  | 1.8 |  |  | 0.02 | 0.006 | 0.934 | 3.5 | 46 | 99 | <0.01 | <0.0001 |  | <0.001 | <0.005 | <0.001 | <0.00005 | <0.01 | 0.012 |  |  | <0.08 | <0.001 | <0.0005 | 11.9 | 0.08 |  |  | 0.016 | 0.06 |  | 65
県企業庁企業局 | 津久井分水池 | 20100607 | 835 | 上層 | 0 | 晴 | 22.3 | 17.8 | 3.8 | 3 |  |  | 植物性臭気 |  | 8 | 1.1 |  | 9.2 | 42 | 730 | [5 empty] | 0.05 | 0.012 | 0.948 | 4 | 53 | [9 empty] | 0.009 |  |  | <0.08 |  |  | 12.3 | 0.12 |  |  | 0.027 | 0.1 |  | 73
県企業庁企業局 | 津久井分水池 | 20100705 | 840 | 上層 | 0 | 曇 | 25.1 | 20.4 | 4.6 | 5 |  |  | 植物性臭気 |  | 7.9 | 1.1 |  | 9.1 | 44 | 4000 | [5 empty] | 0.05 | 0.015 | 0.945 | 4.4 | 55 | [9 empty] | 0.005 |  |  | 0.09 |  |  | 14.3 | 0.12 |  |  | 0.031 | 0.08 |  | 440
県企業庁企業局 | 津久井分水池 | 20100802 | 845 | 上層 | 0 | 曇 | 28.6 | 22.2 | 4.7 | 6 |  |  | 植物性臭気 |  | 7.6 | 0.8 |  | 7.8 | 43 | 2900 |  |  | 3.8 |  |  | 0.03 | 0.017 | 0.913 | 3.9 | 53 | 116 | <0.01 | <0.0001 |  | <0.001 | <0.005 | <0.001 | <0.00005 | <0.01 | <0.005 |  |  | 0.08 | <0.001 | <0.0005 | 13.5 | 0.15 |  |  | 0.028 | 0.14 |  | 540
県企業庁企業局 | 津久井分水池 | 20100906 | 845 | 上層 | 0 | 晴 | 30.5 | 23.5 | 3.8 | 6 |  |  | 植物性臭気 |  | 8 | 2.2 |  | 8.2 | 51 | 13000 | [5 empty] | 0.02 | 0.042 | 0.878 | 5 | 59 | [9 empty] | 0.012 |  |  | 0.11 |  |  | 15.4 | 0.09 |  |  | 0.048 | 0.11 |  | 260
県企業庁企業局 | 津久井分水池 | 20101004 | 850 | 上層 | 0 | 曇 | 18.7 | 17 | 7.1 | 7 |  |  | 植物性臭気 |  | 7.6 | 0.8 |  | 8.8 | 40 | 6400 | [5 empty] | 0.04 | 0.011 | 1.189 | 3.1 | 50 | [9 empty] | 0.005 |  |  | <0.08 |  |  | 12.6 | 0.14 |  |  | 0.034 | 0.31 |  | 680
県企業庁企業局 | 津久井分水池 | 20101108 | 840 | 上層 | 0 | 晴 | 12.4 | 13.8 | 14 | 9 |  |  | 植物性臭気 |  | 7.5 | 1.1 |  | 10 | 33 | 1500 |  |  | 4.1 |  |  | 0.02 | 0.009 | 1.191 | 2.6 | 45 | 103 | <0.01 | <0.0001 |  | <0.001 | <0.005 | <0.001 | <0.00005 | <0.01 | 0.005 |  |  | <0.08 | <0.001 | <0.0005 | 11.4 | 0.09 |  |  | 0.028 | 0.35 |  | 180
県企業庁企業局 | 津久井分水池 | 20101206 | 845 | 上層 | 0 | 晴 | 8.3 | 11.3 | 3.7 | 3 |  |  | 植物性臭気 |  | 7.7 | 0.8 |  | 10 | 44 | 520 | [5 empty] | 0.04 | 0.01 | 1.09 | 3.8 | 54 | [9 empty] | <0.005 |  |  | <0.08 |  |  | 13.7 | 0.1 |  |  | 0.023 | 0.13 |  | 91
県企業庁企業局 | 津久井分水池 | 20110111 | 850 | 上層 | 0 | 晴 | 0.9 | 6.6 | 2.7 | 2 |  |  | 植物性臭気 |  | 7.7 | 1.9 |  | 12 | 48 | 200 | [5 empty] | 0.04 | 0.013 | 1.187 | 4.6 | 55 | [9 empty] | <0.005 |  |  | 0.1 |  |  | 14.9 | 0.26 |  |  | 0.013 | 0.08 |  | 54
県企業庁企業局 | 津久井分水池 | 20110207 | 850 | 上層 | 0 | 晴 | 6.7 | 6.2 | 3.6 | 3 |  |  | 植物性臭気 |  | 8 | 1 |  | 12 | 50 | 96 |  |  | 2.5 |  |  | 0.03 | 0.014 | 1.286 | 5.1 | 59 | 123 | <0.01 | <0.0001 |  | <0.001 | <0.005 | <0.001 | <0.00005 | <0.01 | <0.005 |  |  | 0.11 | <0.001 | <0.0005 | 15.1 | 0.22 |  |  | 0.03 | 0.15 |  | 100
県企業庁企業局 | 津久井分水池 | 20110301 | 845 | 上層 | 0 | 晴 | 4 | 8.2 | 3.6 | 5 |  |  | 植物性臭気 |  | 7.7 | 1.2 |  | 11 | 46 | 920 | [5 empty] | 0.06 | 0.014 | 1.286 | 7 | 58 | [9 empty] | 0.006 |  |  | 0.11 |  |  | 15.5 | 0.25 |  |  | 0.034 | 0.19 |  | 360
県企業庁企業局 | 三井大橋 | 20100407 | 1010 | 上層 | 0 | 曇 | 14.1 | 11.2 | 2.5 | 4 |  |  | 植物性臭気 |  | 7.6 | 1 |  | 12 |  | 440 |  |  | 3.6 | 0.07 | 1.2 | 0.01 | 0.011 | 1.089 | 5.2 | 52 | [10 empty] | 0.01 | <0.005 | 0.09 |  |  |  | 0.11 |  |  | 0.011 | 0.07 |  | 32
県企業庁企業局 | 三井大橋 | 20100512 | 1035 | 上層 | 0 | 雨 | 13 | 14.7 | 0.7 | 3 |  |  | かび臭 |  | 7.5 | 1 |  | 9.7 |  | 2000 |  |  | 3.1 | 0.06 | 1.2 | 0.08 | 0.008 | 0.942 | 3.6 | 46 | [10 empty] | 0.02 | <0.005 | 0.08 |  |  |  | 0.11 |  |  | 0.007 | 0.04 |  | 34
県企業庁企業局 | 三井大橋 | 20100609 | 1000 | 上層 | 0 | 曇 | 20.4 | 19.5 | 3.1 | 5 |  |  | 植物性臭気 |  | 8 | 3.6 |  | 12 |  | 550 |  |  | 6.2 | 0.06 | 1.3 | 0.04 | 0.015 | 0.805 | 4.2 | 49 | [10 empty] | <0.01 | <0.005 | 0.09 |  |  |  | 0.01 |  |  | 0.014 | 0.05 |  | 76
県企業庁企業局 | 三井大橋 | 20100707 | 1000 | 上層 | 0 | 曇 | 27.5 | 24.8 | 9.3 | 17 |  |  | 植物性臭気 |  | 9.3 | 7.4 |  | 14 |  | 10000 |  |  | 26 | 0.09 | 1.8 | 0.01 | 0.014 | 0.606 | 4.1 | 53 | [10 empty] | <0.01 | <0.005 | 0.09 |  |  |  | <0.01 |  |  | 0.007 | 0.02 |  | 120
県企業庁企業局 | 三井大橋 | 20100804 | 1020 | 上層 | 0 | 晴 | 33.2 | 29 | 3.1 | 5 |  |  | 腐敗性臭気 |  | 8.6 | 1.6 |  | 11 |  | 26000 |  |  | 5.7 | 0.03 | 1.1 | 0.01 | 0.05 | 0.69 | 4.2 | 54 | [10 empty] | <0.01 | <0.005 | 0.1 |  |  |  | <0.01 |  |  | 0.012 | 0.03 |  | 460
県企業庁企業局 | 三井大橋 | 20100902 | 1005 | 上層 | 0 | 晴 | 30.8 | 28.5 | 2.7 | 6 |  |  | 植物性臭気 |  | 7.3 | 1.9 |  | 7.9 |  | 730 |  |  | 5.4 | 0.03 | 1.1 | <0.01 | 0.023 | 0.707 | 4.4 | 53 | [10 empty] | <0.01 | <0.005 | 0.12 |  |  |  | 0.01 |  |  | 0.01 | 0.04 |  | 270
県企業庁企業局 | 三井大橋 | 20101007 | 1015 | 上層 | 0 | 晴 | 22.8 | 21 | 2.8 | 5 |  |  | 植物性臭気 |  | 7.8 | 1.3 |  | 9.2 |  | 6400 |  |  | 4.3 | 0.04 | 1.1 | <0.01 | 0.014 | 0.956 | 3.5 | 50 | [10 empty] | 0.01 | <0.005 | 0.08 |  |  |  | 0.04 |  |  | 0.008 | 0.11 |  | 150
県企業庁企業局 | 三井大橋 | 20101104 | 1010 | 上層 | 0 | 晴 | 16.2 | 15.5 | 2.8 | 4 |  |  | 植物性臭気 |  | 7.9 | 2.3 |  | 10 |  | 1600 |  |  | 4.5 | 0.08 | 1.3 | 0.01 | 0.023 | 1.177 | 3.9 | 53 | [10 empty] | 0.02 | <0.005 | 0.09 |  |  |  | 0.12 |  |  | 0.008 | 0.08 |  | 110
県企業庁企業局 | 三井大橋 | 20101201 | 1015 | 上層 | 0 | 晴 | 11.7 | 11.5 | 1.9 | 4 |  |  | 植物性臭気 |  | 7.7 | 1.2 |  | 10 |  | 130 |  |  | 3.7 | 0.04 | 1.3 | 0.02 | 0.009 | 1.191 | 3.5 | 50 | [10 empty] | 0.02 | <0.005 | 0.09 |  |  |  | 0.06 |  |  | 0.008 | 0.07 |  | 38
県企業庁企業局 | 三井大橋 | 20110106 | 1000 | 上層 | 0 | 晴 | 5.2 | 8 | 1 | 2 |  |  | 土臭 |  | 7.4 | 0.6 |  | 10 |  | 54 |  |  | 2.1 | 0.06 | 1.2 | 0.05 | 0.009 | 1.091 | 4.1 | 54 | [10 empty] | 0.01 | <0.005 | 0.11 |  |  |  | 0.14 |  |  | 0.012 | 0.07 |  | 22
県企業庁企業局 | 三井大橋 | 20110202 | 1115 | 上層 | 0 | 曇 | 6.9 | 4 | 2.2 | 3 |  |  | かび臭 |  | 7.8 | 1 |  | 12 |  | 29 |  |  | 2.8 | 0.05 | 1.2 | 0.02 | 0.011 | 1.189 | 4.5 | 55 | [10 empty] | <0.01 | <0.005 | 0.1 |  |  |  | 0.11 |  |  | 0.019 | 0.08 |  | 22
県企業庁企業局 | 三井大橋 | 20110302 | 1025 | 上層 | 0 | 曇 | 8.1 | 8.9 | 4.2 | 5 |  |  | 植物性臭気 |  | 7.7 | 2.8 |  | 13 |  | 870 |  |  | 4.4 | 0.09 | 1.4 | 0.02 | 0.014 | 1.086 | 6.6 | 53 | [10 empty] | 0.02 | 0.005 | 0.1 |  |  |  | 0.12 |  |  | 0.018 | 0.13 |  | 40
県企業庁企業局 | 三井大橋 | 20100407 | 1020 | 下層 | 20 | 曇 | 14.1 | 10.5 | 2.1 | 4 |  |  | 植物性臭気 |  | 7.6 | 0.6 |  | 10 |  | 190 |  |  | 3.3 | 0.06 | 1.2 | 0.05 | 0.012 | 1.088 | 5.6 | 54 | [10 empty] | 0.02 | <0.005 | 0.1 |  |  |  | 0.13 |  |  | 0.016 | 0.1 |  | 20
県企業庁企業局 | 三井大橋 | 20100512 | 1045 | 下層 | 20 | 雨 | 13 | 14.5 | 1.8 | 4 |  |  | かび臭 |  | 7.6 | 0.3 |  | 9.7 |  | 240 |  |  | 3.2 | 0.04 | 1 | 0.06 | 0.007 | 0.923 | 3.6 | 45 | [10 empty] | 0.02 | <0.005 | <0.08 |  |  |  | 0.11 |  |  | 0.011 | 0.09 |  | 48
県企業庁企業局 | 三井大橋 | 20100609 | 1010 | 下層 | 20 | 曇 | 20.4 | 18.7 | 2 | 4 |  |  | 植物性臭気 |  | 7.7 | 1.2 |  | 9.4 |  | 520 |  |  | 3.2 | 0.05 | 1 | 0.08 | 0.011 | 0.929 | 4 | 49 | [10 empty] | 0.01 | <0.005 | 0.1 |  |  |  | 0.11 |  |  | 0.02 | 0.09 |  | 23
県企業庁企業局 | 三井大橋 | 20100707 | 1015 | 下層 | 20 | 曇 | 27.5 | 22 | 2.5 | 5 |  |  | 植物性臭気 |  | 8.1 | 0.2 |  | 7.2 |  | 1700 |  |  | 4.3 | 0.03 | 0.93 | 0.06 | 0.014 | 0.816 | 4.4 | 52 | [10 empty] | 0.02 | <0.005 | 0.1 |  |  |  | 0.04 |  |  | 0.025 | 0.1 |  | 130
県企業庁企業局 | 三井大橋 | 20100804 | 1040 | 下層 | 20 | 晴 | 33.2 | 24.8 | 4.5 | 7 |  |  | 植物性臭気 |  | 7.6 | 0.5 |  | 7.1 |  | 2100 |  |  | 3.6 | 0.06 | 1.2 | 0.11 | 0.023 | 0.827 | 4.1 | 52 | [10 empty] | 0.02 | <0.005 | 0.1 |  |  |  | 0.1 |  |  | 0.046 | 0.21 |  | 420
県企業庁企業局 | 三井大橋 | 20100902 | 1020 | 下層 | 20 | 晴 | 30.8 | 26.1 | 4 | 6 |  |  | 植物性臭気 |  | 7.3 | 1.4 |  | 4 |  | 580 |  |  | 5 | 0.04 | 1 | 0.13 | 0.026 | 0.724 | 4.4 | 57 | [10 empty] | 0.02 | <0.005 | 0.12 |  |  |  | 0.04 |  |  | 0.048 | 0.17 |  | 200
県企業庁企業局 | 三井大橋 | 20101007 | 1030 | 下層 | 20 | 晴 | 22.8 | 19 | 4.4 | 6 |  |  | 植物性臭気 |  | 7.8 | 0.6 |  | 8.6 |  | 1200 |  |  | 4 | 0.04 | 1.2 | 0.04 | 0.019 | 1.081 | 3.3 | 48 | [10 empty] | <0.01 | <0.005 | <0.08 |  |  |  | 0.07 |  |  | 0.028 | 0.2 |  | 190
県企業庁企業局 | 三井大橋 | 20101104 | 1035 | 下層 | 20 | 晴 | 16.2 | 14.2 | 29 | 19 |  |  | 植物性臭気 |  | 7.5 | 1 |  | 9.9 |  | 7800 |  |  | 6 | 0.07 | 1.2 | 0.03 | 0.006 | 1.194 | 2.5 | 44 | [10 empty] | 0.23 | 0.006 | <0.08 |  |  |  | 0.09 |  |  | 0.04 | 1.2 |  | 400
県企業庁企業局 | 三井大橋 | 20101201 | 1030 | 下層 | 20 | 晴 | 11.7 | 11.8 | 3 | 4 |  |  | 植物性臭気 |  | 7.7 | 0.7 |  | 9.5 |  | 140 |  |  | 2.7 | 0.05 | 1.1 | 0.04 | 0.008 | 1.092 | 3.9 | 52 | [10 empty] | 0.01 | <0.005 | 0.09 |  |  |  | 0.12 |  |  | 0.021 | 0.14 |  | 35
県企業庁企業局 | 三井大橋 | 20110106 | 1020 | 下層 | 20 | 晴 | 5.2 | 7.8 | 1.2 | 2 |  |  | 植物性臭気 |  | 7.5 | 0.7 |  | 9.9 |  | 88 |  |  | 2.4 | 0.07 | 1.2 | 0.04 | 0.009 | 1.091 | 4.2 | 54 | [10 empty] | 0.01 | <0.005 | 0.11 |  |  |  | 0.15 |  |  | 0.013 | 0.08 |  | 32
県企業庁企業局 | 三井大橋 | 20110202 | 1120 | 下層 | 20 | 曇 | 6.9 | 6.4 | 2.6 | 3 |  |  | 植物性臭気 |  | 7.9 | 5.5 |  | 12 |  | 76 |  |  | 2.9 | 0.06 | 1.3 | 0.01 | 0.011 | 1.189 | 4.7 | 53 | [10 empty] | 0.02 | <0.005 | 0.13 |  |  |  | 0.1 |  |  | 0.017 | 0.08 |  | 18
県企業庁企業局 | 三井大橋 | 20110302 | 1030 | 下層 | 20 | 曇 | 8.1 | 7.6 | 2.8 | 4 |  |  | 植物性臭気 |  | 7.8 | 1 |  | 12 |  | 44 |  |  | 3.1 | 0.06 | 1.2 | 0.08 | 0.012 | 0.988 | 4.9 | 54 | [10 empty] | 0.01 | <0.005 | 0.1 |  |  |  | 0.09 |  |  | 0.013 | 0.09 |  | 110
アルカリ度：「総アルカリ度」の値
硝酸性窒素：「硝酸態窒素及び亜硝酸態窒素」の値-「亜硝酸態窒素」の値

## 横浜市水道局測定データ
調査機関 | 測定地点名 | 採取年月日 | 採取時刻 | 採取水層 | 天候 | 気温 | 水温 | 濁度 | 色度 | 色相 | 外観 | 臭気 | 透視度 | pH | BOD | COD | SS | DO(溶存酸素量) | アルカリ度 | 大腸菌群数(MPN法) | 大腸菌群数(デソ法) | 酸素飽和百分率(%) | 過マンガン酸カリウム消費量 | n-ﾍｷｻﾝ抽出物質 | 全燐 | 燐酸態燐 | 全窒素 | アンモニア性窒素 | 亜硝酸性窒素 | 硝酸性窒素 | 塩化物イオン | 総硬度 | 蒸発残留物 | 陰イオン界面活性剤 | カドミウム | (全)シアン | 鉛 | 六価クロム | ヒ素 | 総水銀 | 銅 | 全亜鉛 | 溶解性鉄 | 溶解性マンガン | 総クロム | フッ素 | ニッケル | フェノール類 | 電気伝導率 | 燐酸イオン | 溶性ケイ酸 | マンガン | 鉄 | 一般細菌数 | 一般細菌数(デソ法) | クロロフィルa
[6 empty] | ℃ | ℃ | 度 | 度 |  |  |  | ｃｍ |  | ｍｇ/Ｌ | ｍｇ/Ｌ | ｍｇ/Ｌ | ｍｇ/Ｌ |  | MPN/100mL | 個/100mL | ％ | ｍｇ/Ｌ | ｍｇ/Ｌ | ｍｇ/Ｌ | ｍｇ/Ｌ | ｍｇ/Ｌ | ｍｇ/Ｌ | ｍｇ/Ｌ | ｍｇ/Ｌ | ｍｇ/Ｌ |  |  | ｍｇ/Ｌ | ｍｇ/Ｌ | ｍｇ/Ｌ | ｍｇ/Ｌ | ｍｇ/Ｌ | ｍｇ/Ｌ | ｍｇ/Ｌ | ｍｇ/Ｌ | ｍｇ/Ｌ | ｍｇ/Ｌ | ｍｇ/Ｌ | ｍｇ/Ｌ | ｍｇ/Ｌ | ｍｇ/Ｌ | ｍｇ/Ｌ | mS/m | ｍｇ/Ｌ | ｍｇ/Ｌ | ｍｇ/Ｌ | ｍｇ/Ｌ | CFU/mL | 個/100mL | μｇ/Ｌ
横浜市水道局浄水部 | 弁天橋 | 2010.04.26 |  | 上層 | 天候: 晴; 気温: 17.6; 水温: 12.9; 濁度: 4.6; 色度: 1.7; 臭気: 植物性臭気; pH: 8.06 |  |  | 1000 | [33 empty] | 170
横浜市水道局浄水部 | 弁天橋 | 2010.05.25 |  | 上層 | 晴 | 24.6 | 15.5 | 2.8 | 1.2 |  |  | 植物性臭気 |  | 8.06 | 1.3 |  |  |  |  | 170 |  |  |  |  | 0.08 |  | 1.46 | 0.04 | 0.013 |  | 4.4 | 53 | 106 | ＜0.002 | ＜0.00007 | ＜0.001 | 0.0004 | 0.0003 | 0.00065 | ＜0.00005 | 0.0013 | 0.0022 |  |  |  | 0.1 | 0.001 | ＜0.0001 |  | 0.15 | 23 | 0.017 | 0.08 | 81
横浜市水道局浄水部 | 弁天橋 | 2010.06.22 |  | 上層 | 天候: 曇; 気温: 27.7; 水温: 19; 濁度: 7.5; 色度: 2.4; 臭気: 植物性臭気; pH: 8.16 |  |  | 1500 | [33 empty] | 310
横浜市水道局浄水部 | 弁天橋 | 2010.07.27 |  | 上層 | 天候: 晴; 気温: 29.9; 水温: 22.2; 濁度: 5.9; 色度: 2.1; 臭気: かび臭; pH: 8.08 |  |  | 7700 | [33 empty] | 1100
横浜市水道局浄水部 | 弁天橋 | 2010.08.24 |  | 上層 | 晴 | 32.5 | 22.5 | 3.8 | 1.3 |  |  | 植物性臭気 |  | 8.25 | 1.3 |  |  |  |  | 740 |  |  |  |  | 0.07 |  | 1.18 | 0.02 |  |  | 4.5 | 53 | 133 | ＜0.002 | ＜0.00007 | ＜0.001 | 0.0014 | 0.0003 | 0.00067 | ＜0.00005 | 0.0015 | 0.0023 |  |  |  | 0.1 |  | ＜0.0001 |  | 0.11 | 23 | 0.027 | 0.13 | 370
横浜市水道局浄水部 | 弁天橋 | 2010.09.28 |  | 上層 | 天候: 雨; 気温: 17.8; 水温: 18.8; 濁度: 5.2; 色度: 3.6; 臭気: 植物性臭気; pH: 7.85 |  |  | 11000 | [33 empty] | 840
横浜市水道局浄水部 | 弁天橋 | 2010.10.26 |  | 上層 | 天候: 曇; 気温: 18; 水温: 16.7; 濁度: 5.9; 色度: 1.5; 臭気: 植物性臭気; pH: 7.69 |  |  | 1300 | [33 empty] | 360
横浜市水道局浄水部 | 弁天橋 | 2010.11.24 |  | 上層 | 晴 | 13.6 | 12.4 | 3 | 1.2 |  |  | 植物性臭気 |  | 7.78 | 1 |  |  |  |  | 520 |  |  |  |  | 0.07 |  | 1.49 | 0.01 | 0.009 |  | 4.2 | 53 | 104 | ＜0.002 | ＜0.00007 | ＜0.001 | 0.0022 | 0.0004 | 0.00053 | ＜0.00005 | 0.0013 | 0.0039 |  |  |  | 0.09 | 0.0016 | ＜0.0001 |  | 0.15 | 19 | 0.026 | 0.1 | 85
横浜市水道局浄水部 | 弁天橋 | 2010.12.20 |  | 上層 | 天候: 晴; 気温: 10.5; 水温: 10.7; 濁度: 5.6; 色度: 1.2; 臭気: 植物性臭気; pH: 7.57 |  |  | 720 | [33 empty] | 190
横浜市水道局浄水部 | 弁天橋 | 2011.01.25 |  | 上層 | 天候: 晴; 気温: 4.8; 水温: 7.4; 濁度: 4; 色度: 1.1; 臭気: 植物性臭気; pH: 7.93 |  |  | 110 | [33 empty] | 29
横浜市水道局浄水部 | 弁天橋 | 2011.02.22 |  | 上層 | 晴 | 7.2 | 9.1 | 5.9 | 3 |  |  | 植物性臭気 |  | 7.85 | 1.1 |  |  |  |  | 1300 |  |  |  |  | 0.11 |  | 1.71 | 0.01 |  |  | 7.9 | 57 | 117 | ＜0.002 | ＜0.00007 | ＜0.001 | 0.0006 | 0.0005 | 0.00065 | ＜0.00005 | 0.0018 | 0.004 |  |  |  | 0.12 |  | ＜0.0001 |  | 0.21 | 21 | 0.025 | 0.2 | 340
横浜市水道局浄水部 | 弁天橋 | 2011.03.22 |  | 上層 | 天候: 雨; 気温: 7.1; 水温: 11.2; 濁度: 3.9; 色度: 1.2; 臭気: 植物性臭気; pH: 7.72 |  |  | 510 | [33 empty] | 62
横浜市水道局浄水部 | 三井大橋 | 2010.04.26 |  | 上層 | 天候: 晴; 気温: 19; 水温: 13; 濁度: 2.9; 色度: 1.5; 臭気: 植物性臭気; pH: 7.81 |  |  | 300 | [33 empty] | 44
横浜市水道局浄水部 | 三井大橋 | 2010.05.25 |  | 上層 | 晴 | 24.2 | 18.3 | 0.8 | 1.4 |  |  | 植物性臭気 |  | 7.86 | 1.4 | 1.1 |  |  |  | 1200 |  |  |  |  | 0.05 |  | 1.24 | [26 empty] | 210
横浜市水道局浄水部 | 三井大橋 | 2010.06.22 |  | 上層 | 天候: 曇; 気温: 29; 水温: 23; 濁度: 10; 色度: 4.5; 臭気: 植物性臭気; pH: 9.41 |  |  | 3300 | [33 empty] | 750
横浜市水道局浄水部 | 三井大橋 | 2010.07.27 |  | 上層 | 天候: 晴; 気温: 31.3; 水温: 26.6; 濁度: 1.5; 色度: 1.6; 臭気: 植物性臭気; pH: 8.41 |  |  | 140000 | [33 empty] | 1900
横浜市水道局浄水部 | 三井大橋 | 2010.08.24 |  | 上層 | 晴 | 32.8 | 28.6 | 2.3 | 1.6 |  |  | 植物性臭気 |  | 8.79 | 2 | 2.7 |  |  |  | 2000 |  |  |  |  | 0.02 |  | 1.3 | [26 empty] | 440
横浜市水道局浄水部 | 三井大橋 | 2010.09.28 |  | 上層 | 天候: 雨; 気温: 19.5; 水温: 23; 濁度: 3.1; 色度: 2.8; 臭気: 植物性臭気; pH: 7.82 |  |  | 3900 | [33 empty] | 2900
横浜市水道局浄水部 | 三井大橋 | 2010.10.29 |  | 上層 | 天候: 曇; 気温: 21.5; 水温: 19.3; 濁度: 1.7; 色度: 1.3; 臭気: 植物性臭気; pH: 8.19 |  |  | 3100 | [33 empty] | 200
横浜市水道局浄水部 | 三井大橋 | 2010.11.24 |  | 上層 | 晴 | 14.3 | 13.9 | 2.6 | 2 |  |  | 植物性臭気 |  | 8.19 | 1.2 | 1.2 |  |  |  | 190 |  |  |  |  | 0.04 |  | 1.56 | [26 empty] | 59
横浜市水道局浄水部 | 三井大橋 | 2010.12.20 |  | 上層 | 天候: 晴; 気温: 13.9; 水温: 11.2; 濁度: 1.8; 色度: 1.5; 臭気: 植物性臭気; pH: 7.59 |  |  | 91 | [33 empty] | 71
横浜市水道局浄水部 | 三井大橋 | 2011.01.25 |  | 上層 | 天候: 晴; 気温: 7.3; 水温: 7.9; 濁度: 1.6; 色度: 1.1; 臭気: 植物性臭気; pH: 7.79 |  |  | 730 | [33 empty] | 83
横浜市水道局浄水部 | 三井大橋 | 2011.02.22 |  | 上層 | 晴 | 8.5 | 8.5 | 5.9 | 2 |  |  | 植物性臭気 |  | 8.52 | 1.8 | 1 |  |  |  | 290 |  |  |  |  | 0.09 |  | 1.51 | [26 empty] | 54
横浜市水道局浄水部 | 三井大橋 | 2011.03.22 |  | 上層 | 天候: 雨; 気温: 6.6; 水温: 10.7; 濁度: 4; 色度: 2.2; 臭気: 植物性臭気; pH: 8.1 |  |  | 670 | [33 empty] | 74
横浜市水道局浄水部 | 相模湖大橋 | 2010.04.26 |  | 上層 | 天候: 晴; 気温: 16.2; 水温: 12.3; 濁度: 4.1; 色度: 1.6; 臭気: 植物性臭気; pH: 8.23 |  |  | 780 | [33 empty] | 95
横浜市水道局浄水部 | 相模湖大橋 | 2010.05.25 |  | 上層 | 晴 | 23.6 | 17 | 2.7 | 1.8 |  |  | 植物性臭気 |  | 8.02 | 1.5 | 1.4 |  |  |  | 660 |  |  |  |  | 0.08 |  | 1.39 | [26 empty] | 170
横浜市水道局浄水部 | 相模湖大橋 | 2010.06.22 |  | 上層 | 天候: 曇; 気温: 27.9; 水温: 21.7; 濁度: 2; 色度: 1.9; 臭気: 植物性臭気; pH: 9.09 |  |  | 680 | [33 empty] | 120
横浜市水道局浄水部 | 相模湖大橋 | 2010.07.27 |  | 上層 | 天候: 晴; 気温: 30.2; 水温: 25.2; 濁度: 5; 色度: 1.9; 臭気: かび臭; pH: 9.22 |  |  | 2600 | [33 empty] | 240
横浜市水道局浄水部 | 相模湖大橋 | 2010.08.24 |  | 上層 | 晴 | 30.3 | 24.9 | 5.7 | 3.2 |  |  | 植物性臭気 |  | 9.36 | 2.5 | 3.5 |  |  |  | 270 |  |  |  |  | 0.06 |  | 1.17 | [26 empty] | 390
横浜市水道局浄水部 | 相模湖大橋 | 2010.09.28 |  | 上層 | 天候: 雨; 気温: 17.7; 水温: 19.9; 濁度: 3.9; 色度: 2.8; 臭気: 植物性臭気; pH: 8.05 |  |  | 6500 | [33 empty] | 880
横浜市水道局浄水部 | 相模湖大橋 | 2010.10.26 |  | 上層 | 天候: 曇; 気温: 18; 水温: 16.8; 濁度: 3.7; 色度: 1.1; 臭気: 植物性臭気; pH: 7.72 |  |  | 1300 | [33 empty] | 250
横浜市水道局浄水部 | 相模湖大橋 | 2010.11.24 |  | 上層 | 晴 | 11.2 | 12.5 | 2.4 | 1.1 |  |  | 植物性臭気 |  | 8.08 | 0.9 | 0.7 |  |  |  | 310 |  |  |  |  | 0.06 |  | 1.39 | [26 empty] | 79
横浜市水道局浄水部 | 相模湖大橋 | 2010.12.20 |  | 上層 | 天候: 晴; 気温: 11.9; 水温: 10.4; 濁度: 4.2; 色度: 1.2; 臭気: 植物性臭気; pH: 7.57 |  |  | 430 | [33 empty] | 110
横浜市水道局浄水部 | 相模湖大橋 | 2011.01.25 |  | 上層 | 天候: 晴; 気温: 3.2; 水温: 7.3; 濁度: 3.7; 色度: 1; 臭気: 植物性臭気; pH: 7.91 |  |  | 100 | [33 empty] | 35
横浜市水道局浄水部 | 相模湖大橋 | 2011.02.22 |  | 上層 | 晴 | 6.5 | 9.1 | 6.8 | 3.1 |  |  | 植物性臭気 |  | 7.81 | 1.3 | 0.6 |  |  |  | 2500 |  |  |  |  | 0.12 |  | 1.75 | [26 empty] | 340
横浜市水道局浄水部 | 相模湖大橋 | 2011.03.22 |  | 上層 | 天候: 雨; 気温: 8.2; 水温: 10.7; 濁度: 2.5; 色度: 0.9; 臭気: 植物性臭気; pH: 7.78 |  |  | 590 | [33 empty] | 57
Note on J12: YWW:

## 川崎市上下水道局測定データ
調査機関 | 測定地点名 | 採取年月日 | 採取時刻 | 採取水層 | 天候 | 流量 | 気温 | 水温 | 濁度 | 色度 | 色相 | 外観 | 臭気 | 透視度 | pH | BOD | COD | SS | DO(溶存酸素量) | アルカリ度 | 大腸菌群数(MPN法) | 大腸菌群数(デソ法) | 酸素飽和百分率(%) | 過マンガン酸カリウム消費量 | n-ﾍｷｻﾝ抽出物質 | 全燐 | 燐酸態燐 | 全窒素 | アンモニア態窒素 | 亜硝酸態窒素 | 硝酸態窒素 | 塩化物イオン | 総硬度 | 蒸発残留物 | 陰イオン界面活性剤 | カドミウム | (全)シアン | 鉛 | 六価クロム | ヒ素 | 総水銀 | 銅 | 全亜鉛 | 溶解性鉄 | 溶解性マンガン | 総クロム | フッ素 | ニッケル | フェノール類 | 電気伝導率 | 燐酸イオン | 溶性ケイ酸 | マンガン | 鉄 | 一般細菌数 | 一般細菌数(デソ法) | クロロフィルa
[6 empty] | ｍ3／ｓ | ℃ | ℃ | 度 | 度 |  |  |  | ｃｍ |  | ｍｇ/Ｌ | ｍｇ/Ｌ | ｍｇ/Ｌ | ｍｇ/Ｌ |  | MPN/100mL | 個/100mL | ％ | ｍｇ/Ｌ | ｍｇ/Ｌ | ｍｇ/Ｌ | ｍｇ/Ｌ | ｍｇ/Ｌ | ｍｇ/Ｌ | ｍｇ/Ｌ | ｍｇ/Ｌ | ｍｇ/Ｌ |  |  | ｍｇ/Ｌ | ｍｇ/Ｌ | ｍｇ/Ｌ | ｍｇ/Ｌ | ｍｇ/Ｌ | ｍｇ/Ｌ | ｍｇ/Ｌ | ｍｇ/Ｌ | ｍｇ/Ｌ | ｍｇ/Ｌ | ｍｇ/Ｌ | ｍｇ/Ｌ | ｍｇ/Ｌ | ｍｇ/Ｌ | ｍｇ/Ｌ | mS/m | ｍｇ/Ｌ | ｍｇ/Ｌ | ｍｇ/Ｌ | ｍｇ/Ｌ | MPN/100mL | 個/100mL | μｇ/Ｌ
川崎市上下水道局水道水質課 | 桂川橋 | 2010.04.20 | 10:25 | 上層 | 水温: 11.3; 濁度: 1.4; 色度: 4; 臭気: 下水臭; pH: 7.7; BOD: 1.1; COD: 1 | 11 | 45 | 3700 |  | 100 |  |  | 0.09 | 0.09 | 1.3 | 0.06 | 0.026 | 1.2 | 4.5 | 52 | 110 | 0.006 | [11 empty] | 0.12 |  | <0.0005 | 129 | 0.28 |  |  |  | 1200
川崎市上下水道局水道水質課 | 桂川橋 | 2010.05.18 | 14:15 | 上層 | 水温: 17.1; 濁度: 1.5; 色度: 3; 臭気: 下水臭; pH: 8; BOD: 2.1; COD: 1 | 10 | 44 | 1200 |  | 110 |  |  | 0.08 | 0.09 | 1.4 | 0.06 | 0.016 | 1.2 | 4.7 |  |  |  |  | <0.001 | [9 empty] | 0.09 |  |  | 141 | 0.27 |  |  |  | 630
川崎市上下水道局水道水質課 | 桂川橋 | 2010.06.07 | 10:25 | 上層 | 水温: 17.3; 濁度: 1.7; 色度: 3; 臭気: 下水臭; pH: 7.9; BOD: 1.3; COD: 1.8 | 8.8 | 48 | 3800 |  | 95 |  |  | 0.09 | 0.09 | 1.6 | 0.03 | 0.013 | 1.3 | 4.9 |  |  |  | <0.0001 |  | <0.001 | <0.001 | <0.001 | <0.00005 | 0.001 | 0.003 |  |  |  | 0.14 | <0.001 |  | 142 | 0.28 |  | 0.006 | 0.067 | 1700
川崎市上下水道局水道水質課 | 桂川橋 | 2010.07.20 | 10:20 | 上層 | 水温: 22.1; 濁度: 1.3; 色度: 3; 臭気: 植物性臭気; pH: 7.5; BOD: 1.1; COD: 1.2 | 7.9 | 43 | 6100 |  | 93 |  |  | 0.08 | 0.08 | 1 | 0.03 | 0.012 | 1.2 | 4.3 | 49 | 100 | <0.005 | [11 empty] | 0.11 |  | <0.0005 | 136 | 0.24 |  |  |  | 4100
川崎市上下水道局水道水質課 | 桂川橋 | 2010.08.17 | 10:40 | 上層 | 水温: 26; 濁度: 2.5; 色度: 14; 臭気: 植物性臭気; pH: 8.7; BOD: 2.7; COD: 1.8 | 8.1 | 49 | 3700 |  | 100 |  |  | 0.09 | 0.05 | 1.3 | <0.01 | 0.009 | 1 | 4.8 |  |  |  |  | <0.001 | [9 empty] | 0.1 |  |  | 146 | 0.14 |  |  |  | 2500
川崎市上下水道局水道水質課 | 桂川橋 | 2010.09.21 | 10:15 | 上層 | 水温: 21.6; 濁度: 4.5; 色度: 20; 臭気: 植物性臭気; pH: 8.8; BOD: 2.8; COD: 4 | 10 | 51 | 2300 |  | 120 |  |  | 0.1 | 0.04 | 1.5 | <0.01 | 0.014 | 1 | 5 |  |  |  | <0.0001 |  | <0.001 | <0.001 | <0.001 | <0.00005 | 0.001 | 0.02 |  |  |  | 0.12 | <0.001 |  | 152 | 0.13 |  | 0.008 | 0.061 | 1200
川崎市上下水道局水道水質課 | 桂川橋 | 2010.10.19 | 10:30 | 上層 | 水温: 16.8; 濁度: 1.3; 色度: 4; 臭気: 植物性臭気; pH: 8; BOD: 0.8; COD: 0.4 | 7.8 | 49 | 8800 |  | 83 |  |  | 0.08 | 0.08 | 1.3 | 0.03 | 0.008 | 1.2 | 4.6 | 54 | 140 | <0.005 | [11 empty] | 0.13 |  | <0.0005 | 145 | 0.23 |  |  |  | 2000
川崎市上下水道局水道水質課 | 桂川橋 | 2010.11.15 | 10:20 | 上層 | 水温: 11.7; 濁度: 2; 色度: 4; 臭気: 植物性臭気; pH: 7.9; BOD: 1.2; COD: 1.6 | 10 | 47 | 3500 |  | 99 |  |  | 0.06 | 0.07 | 1.2 | 0.03 | 0.01 | 1.2 | 4.2 |  |  |  |  | <0.001 | [9 empty] | 0.12 |  |  | 142 | 0.2 |  |  |  | 1100
川崎市上下水道局水道水質課 | 桂川橋 | 2010.12.14 | 10:30 | 上層 | 水温: 10.6; 濁度: 2.5; 色度: 5; 臭気: 植物性臭気; pH: 7.9; BOD: 1.1; COD: 1 | 11 | 46 | 5400 |  | 98 |  |  | 0.08 | 0.08 | 1.5 | 0.03 | 0.017 | 1.2 | 4.8 |  |  |  | <0.0001 |  | <0.001 | <0.001 | <0.001 | <0.00005 | 0.002 | 0.003 |  |  |  | 0.1 | <0.001 |  | 140 | 0.24 |  | 0.005 | 0.11 | 1600
川崎市上下水道局水道水質課 | 桂川橋 | 2011.01.18 | 10:30 | 上層 | 水温: 6.8; 濁度: 1.5; 色度: 4; 臭気: 植物性臭気; pH: 7.9; BOD: 1.9; COD: 0.6 | 13 | 51 | 36 |  | 110 |  |  | 0.09 | 0.11 | 1.5 | 0.04 | 0.012 | 1.4 | 5.5 | 55 | 120 | 0.009 | [11 empty] | 0.13 |  | <0.0005 | 153 | 0.35 |  |  |  | 840
川崎市上下水道局水道水質課 | 桂川橋 | 2011.02.15 | 10:20 | 上層 | 水温: 7.4; 濁度: 2.2; 色度: 5; 臭気: 植物性臭気; pH: 8; BOD: 1.5; COD: 1.4 | 12 | 51 | 3600 |  | 110 |  |  | 0.11 | 0.11 | 1.4 | 0.04 | 0.013 | 1.3 | 7 |  |  |  |  | <0.001 | [9 empty] | 0.16 |  |  | 158 | 0.33 |  |  |  | 840
川崎市上下水道局水道水質課 | 桂川橋 | 2011.03.17 | 10:25 | 上層 | 水温: 8.6; 濁度: 2.2; 色度: 4; 臭気: 植物性臭気; pH: 7.9; BOD: 1; COD: 1.4 | 9.6 | 52 | 2800 |  | 68 |  |  | 0.11 | 0.12 | 1.6 | 0.07 | 0.015 | 1.3 | 5.7 |  |  |  | <0.0001 |  | 0.001 | <0.001 | <0.001 | <0.00005 | 0.002 | 0.003 |  |  |  | 0.18 | <0.001 |  | 162 | 0.38 |  | 0.008 | 0.077 | 1200
川崎市上下水道局水道水質課 | 相模湖大橋 | 2010.04.20 | 11:00 | 上層 | 水温: 11.3; 濁度: 2.9; 臭気: 植物性臭気; 透視度: 240; pH: 7.7; BOD: 1; COD: 1.6 | 8.9 |  | 820 |  | 84 |  |  | 0.06 | 0.05 | 1.1 | 0.04 | 0.025 | 1 | 4.5 | [17 empty] | 131 | 0.14 |  |  |  | 180
川崎市上下水道局水道水質課 | 相模湖大橋 | 2010.05.18 | 13:15 | 上層 | 水温: 17.3; 濁度: 6.1; 臭気: 植物性臭気; 透視度: 170; pH: 8.5; BOD: 2.2; COD: 2 | 10 |  | 130 |  | 110 |  |  | 0.05 | 0.03 | 1.2 | 0.04 | 0.017 | 1 | 4.1 | [17 empty] | 133 | 0.08 | 24 |  |  | 120 |  | 0.017
川崎市上下水道局水道水質課 | 相模湖大橋 | 2010.06.07 | 10:55 | 上層 | 水温: 17.8; 濁度: 8.5; 臭気: 植物性臭気; 透視度: 170; pH: 8.8; BOD: 2; COD: 3.2 | 11 |  | 96 |  | 120 |  |  | 0.05 | 0.01 | 1 | <0.01 | 0.015 | 0.8 | 4 | [17 empty] | 135 | 0.02 |  |  |  | 41
川崎市上下水道局水道水質課 | 相模湖大橋 | 2010.07.20 | 11:10 | 上層 | 水温: 24.1; 濁度: 3.5; 臭気: 植物性臭気; 透視度: 120; pH: 8.8; BOD: 1.2; COD: 2.6 | 8 |  | 5800 |  | 97 |  |  | 0.03 | <0.01 | 1.1 | 0.02 | 0.019 | 0.6 | 4.1 | [17 empty] | 132 | <0.01 |  |  |  | 400
川崎市上下水道局水道水質課 | 相模湖大橋 | 2010.08.17 | 11:15 | 上層 | 水温: 26.2; 濁度: 3.4; 臭気: 植物性臭気; 透視度: 140; pH: 9.2; BOD: 2.9; COD: 3.2 | 13 |  | 370 |  | 160 |  |  | 0.07 | <0.01 | 0.96 | <0.01 | 0.017 | 0.7 | 4.3 | [17 empty] | 141 | 0.01 | 21 |  |  | 5100 |  | 0.04
川崎市上下水道局水道水質課 | 相模湖大橋 | 2010.09.21 | 10:45 | 上層 | 水温: 24; 濁度: 5; 臭気: 植物性臭気; 透視度: 170; pH: 9.1; BOD: 3.7; COD: 4.8 | 11 |  | 4000 |  | 130 |  |  | 0.08 | <0.01 | 1.4 | 0.01 | 0.033 | 0.7 | 4.8 | [17 empty] | 148 | 0.01 |  |  |  | 320
川崎市上下水道局水道水質課 | 相模湖大橋 | 2010.10.19 | 11:10 | 上層 | 水温: 17.3; 濁度: 3.4; 臭気: 植物性臭気; 透視度: 220; pH: 7.8; BOD: 0.9; COD: 1 | 8.7 |  | 820 |  | 93 |  |  | 0.05 | 0.04 | 1.2 | 0.04 | 0.01 | 1.1 | 3.7 | [17 empty] | 134 | 0.12 |  |  |  | 280
川崎市上下水道局水道水質課 | 相模湖大橋 | 2010.11.15 | 10:50 | 上層 | 水温: 12.4; 濁度: 2.1; 臭気: 植物性臭気; 透視度: 220; pH: 7.8; BOD: 2.1; COD: 1.8 | 7.5 |  | 140 |  | 73 |  |  | 0.05 | 0.03 | 1.5 | 0.01 | 0.007 | 1.2 | 3.4 | [17 empty] | 133 | 0.09 | 26 |  |  | 880 |  | 0.004
川崎市上下水道局水道水質課 | 相模湖大橋 | 2010.12.14 | 11:00 | 上層 | 水温: 10.1; 濁度: 2.5; 臭気: 植物性臭気; 透視度: 220; pH: 7.8; BOD: 0.8; COD: 1.6 | 9.1 |  | 150 |  | 83 |  |  | 0.06 | 0.04 | 1.3 | 0.03 | 0.014 | 1.2 | 4.3 | [17 empty] | 144 | 0.13 |  |  |  | 120
川崎市上下水道局水道水質課 | 相模湖大橋 | 2011.01.18 | 11:05 | 上層 | 水温: 6.2; 濁度: 3.3; 臭気: 植物性臭気; 透視度: 270; pH: 7.8; BOD: 2.1; COD: 1 | 11 |  | 200 |  | 92 |  |  | 0.07 | 0.08 | 1.4 | 0.01 | 0.016 | 1.3 | 5.2 | [17 empty] | 154 | 0.24 |  |  |  | 110
川崎市上下水道局水道水質課 | 相模湖大橋 | 2011.02.15 | 10:45 | 上層 | 水温: 7.7; 濁度: 3.3; 臭気: 植物性臭気; 透視度: 210; pH: 8; BOD: 1.4; COD: 1 | 12 |  | 120 |  | 100 |  |  | 0.08 | 0.07 | 1.6 | 0.02 | 0.01 | 1.2 | 4.2 | [17 empty] | 158 | 0.22 | 29 |  |  | 54 |  | 0.009
川崎市上下水道局水道水質課 | 相模湖大橋 | 2011.03.17 | 11:00 | 上層 | 水温: 9.1; 濁度: 2.6; 臭気: 植物性臭気; 透視度: 200; pH: 7.9; BOD: 1.1; COD: 1.6 | 9.7 |  | 500 |  | 68 |  |  | 0.09 | 0.07 | 1.4 | 0.03 | 0.011 | 1.2 | 6.7 | [17 empty] | 161 | 0.21 |  |  |  | 83
川崎市上下水道局水道水質課 | 弁天橋 | 2010.04.20 | 11:40 | 上層 | 曇 |  | 18.1 | 11 | 3.5 | 5 |  |  | 植物性臭気 |  | 7.7 | 1.1 | 1.6 |  | 11 | 40 | 1100 |  | 100 |  |  | 0.06 | 0.05 | 1.1 | 0.05 | 0.024 | 1.1 | 4.8 | 50 | 110 | <0.005 | [11 empty] | 0.09 |  | <0.0005 | 132 | 0.15 |  |  |  | 260
川崎市上下水道局水道水質課 | 弁天橋 | 2010.05.18 | 12:50 | 上層 | 晴 |  | 27.6 | 16.3 | 4.1 | 4 |  |  | 植物性臭気 |  | 7.9 | 1.8 | 1 |  | 9.6 | 45 | 140 |  | 100 |  |  | 0.06 | 0.04 | 1.2 | 0.06 | 0.016 | 1.1 | 4.1 |  |  |  |  | 0.001 | [9 empty] | 0.06 |  |  | 135 | 0.13 | 24 |  |  | 58
川崎市上下水道局水道水質課 | 弁天橋 | 2010.06.07 | 11:45 | 上層 | 晴 |  | 27.7 | 18.1 | 4.7 | 5 |  |  | 植物性臭気 |  | 8.1 | 2.4 | 2 |  | 9.2 | 43 | 91 |  | 100 |  |  | 0.06 | 0.04 | 1.1 | 0.04 | 0.015 | 0.9 | 4 |  |  |  | <0.0001 |  | <0.001 | <0.001 | <0.001 | <0.00005 | 0.001 | 0.002 |  |  |  | 0.09 | <0.001 |  | 134 | 0.11 |  | 0.019 | 0.082 | 71
川崎市上下水道局水道水質課 | 弁天橋 | 2010.07.20 | 11:50 | 上層 | 晴 |  | 35.2 | 21.5 | 3.7 | 6 |  |  | 植物性臭気 |  | 7.8 | 1.4 | 2.4 |  | 8.3 | 43 | 9200 |  | 96 |  |  | 0.06 | 0.04 | 0.94 | 0.06 | 0.018 | 0.9 | 4.1 | 49 | 110 | <0.005 | [11 empty] | 0.1 |  | <0.0005 | 133 | 0.12 |  |  |  | 390
川崎市上下水道局水道水質課 | 弁天橋 | 2010.08.17 | 12:05 | 上層 | 晴 |  | 35 | 23.2 | 3.3 | 6 |  |  | 植物性臭気 |  | 8 | 1.1 | 1.4 |  | 7.8 | 47 | 750 |  | 93 |  |  | 0.06 | 0.04 | 0.85 | 0.04 | 0.022 | 0.9 | 4.5 |  |  |  |  | 0.001 | [9 empty] | 0.1 |  |  | 143 | 0.13 | 24 |  |  | 640
川崎市上下水道局水道水質課 | 弁天橋 | 2010.09.21 | 11:30 | 上層 | 晴 |  | 29.7 | 21.4 | 5.4 | 8 |  |  | かび臭 |  | 8.1 | 1.4 | 3.2 |  | 8 | 48 | 6100 |  | 93 |  |  | 0.06 | 0.04 | 1.2 | 0.05 | 0.029 | 1 | 4.8 |  |  |  | <0.0001 |  | <0.001 | <0.001 | <0.001 | <0.00005 | 0.001 | 0.003 |  |  |  | 0.11 | <0.001 |  | 141 | 0.11 |  | 0.027 | 0.2 | 480
川崎市上下水道局水道水質課 | 弁天橋 | 2010.10.19 | 11:50 | 上層 | 曇 |  | 21.2 | 17 | 4.5 | 8 |  |  | 植物性臭気 |  | 7.7 | 0.7 | 1 |  | 8.1 | 52 | 2000 |  | 87 |  |  | 0.05 | 0.04 | 1.3 | 0.05 | 0.011 | 1.1 | 3.7 | 51 | 150 | <0.005 | [11 empty] | 0.1 |  | <0.0005 | 135 | 0.12 |  |  |  | 340
川崎市上下水道局水道水質課 | 弁天橋 | 2010.11.15 | 11:50 | 上層 | 曇 |  | 16.3 | 12.1 | 4.8 | 7 |  |  | 植物性臭気 |  | 7.8 | 0.9 | 1.4 |  | 10 | 43 | 1000 |  | 96 |  |  | 0.05 | 0.04 | 1.3 | 0.03 | 0.008 | 1.2 | 3.6 |  |  |  |  | 0.001 | [9 empty] | 0.09 |  |  | 135 | 0.11 | 24 |  |  | 920
川崎市上下水道局水道水質課 | 弁天橋 | 2010.12.14 | 11:50 | 上層 | 雨 |  | 10.6 | 10.1 | 6.2 | 7 |  |  | 植物性臭気 |  | 7.8 | 1 | 1.6 |  | 9 | 49 | 380 |  | 83 |  |  | 0.06 | 0.05 | 1.3 | 0.04 | 0.016 | 1.2 | 4.4 |  |  |  | <0.0001 |  | 0.001 | <0.001 | <0.001 | <0.00005 | 0.002 | 0.003 |  |  |  | 0.09 | <0.001 |  | 147 | 0.15 |  | 0.036 | 0.25 | 300
川崎市上下水道局水道水質課 | 弁天橋 | 2011.01.18 | 11:50 | 上層 | 晴 |  | 7.7 | 6.6 | 3.9 | 4 |  |  | 植物性臭気 |  | 7.8 | 1.9 | 1.6 |  | 11 | 51 | 140 |  | 91 |  |  | 0.08 | 0.07 | 1.5 | 0.01 | 0.016 | 1.3 | 4.9 | 56 | 120 | <0.005 | [11 empty] | 0.12 |  | <0.0005 | 154 | 0.22 |  |  |  | 120
川崎市上下水道局水道水質課 | 弁天橋 | 2011.02.15 | 11:35 | 上層 | 晴 |  | 8.4 | 8.7 | 3.5 | 6 |  |  | 植物性臭気 |  | 7.9 | 1.6 | 1.2 |  | 12 | 52 | 96 |  | 100 |  |  | 0.08 | 0.07 | 1.5 | 0.02 | 0.011 | 1.3 | 4.2 |  |  |  |  | 0.001 | [9 empty] | 0.11 |  |  | 159 | 0.2 | 29 |  |  | 84
川崎市上下水道局水道水質課 | 弁天橋 | 2011.03.17 | 11:40 | 上層 | 晴 |  | 7.9 | 8.7 | 4.2 | 10 |  |  | 植物性臭気 |  | 7.9 | 1.3 | 1.4 |  | 9.5 | 51 | 770 |  | 67 |  |  | 0.09 | 0.07 | 1.4 | 0.04 | 0.011 | 1.2 | 7 |  |  |  | <0.0001 |  | <0.001 | <0.001 | <0.001 | <0.00005 | 0.001 | 0.002 |  |  |  | 0.15 | <0.001 |  | 161 | 0.2 |  | 0.02 | 0.11 | 98
川崎市上下水道局水道水質課 | 名手橋 | 2010.04.20 | 12:15 | 上層 | 水温: 11.9; 濁度: 4.9; 臭気: 植物性臭気; pH: 8.6; BOD: 2.4; COD: 2.4 | 14 |  | 650 |  | 130 |  |  | 0.05 | 0.01 | 1.1 | 0.03 | 0.024 | 0.8 | 3.7 | [14 empty] | 0.08 |  |  | 121 | 0.04 |  |  |  | 45
川崎市上下水道局水道水質課 | 名手橋 | 2010.05.18 | 11:25 | 上層 | 水温: 18.1; 濁度: 4.6; 臭気: 植物性臭気; pH: 8.4; BOD: 4; COD: 2 | 11 |  | 1300 |  | 120 |  |  | 0.06 | 0.02 | 1.2 | 0.04 | 0.013 | 0.9 | 3.5 | [14 empty] | 0.05 |  |  | 123 | 0.05 |  |  |  | 130 |  | 0.022
川崎市上下水道局水道水質課 | 名手橋 | 2010.06.07 | 12:10 | 上層 | 水温: 22.2; 濁度: 1.6; 臭気: 植物性臭気; pH: 8.2; BOD: 2.5; COD: 1.8 | 9.8 |  | 71 |  | 120 |  |  | 0.04 | 0.03 | 1.1 | 0.03 | 0.015 | 0.9 | 3.7 | [14 empty] | 0.08 |  |  | 131 | 0.08 |  |  |  | 21
川崎市上下水道局水道水質課 | 名手橋 | 2010.07.20 | 12:30 | 上層 | 水温: 27.8; 濁度: 0.8; 臭気: 下水臭; pH: 8; BOD: 2.2; COD: 3 | 6.4 |  | 2100 |  | 83 |  |  | 0.04 | 0.03 | 0.73 | 0.12 | 0.023 | 0.8 | 4.2 | [14 empty] | 0.09 |  |  | 139 | 0.09 |  |  |  | 700
川崎市上下水道局水道水質課 | 名手橋 | 2010.08.17 | 12:40 | 上層 | 水温: 31; 濁度: 7.1; 臭気: 魚介臭; pH: 9; BOD: 13; COD: 14 | 6.1 |  | 1900 |  | 82 |  |  | 0.18 | <0.01 | 2.4 | <0.01 | 0.029 | 0.7 | 4 | [14 empty] | 0.09 |  |  | 136 | <0.01 |  |  |  | 1400 |  | 0.073
川崎市上下水道局水道水質課 | 名手橋 | 2010.09.21 | 11:55 | 上層 | 水温: 26.5; 濁度: 2.6; 臭気: 植物性臭気; pH: 8; BOD: 1.9; COD: 2.4 | 7.2 |  | 960 |  | 90 |  |  | 0.05 | 0.01 | 1.2 | 0.02 | 0.019 | 0.8 | 4.3 | [14 empty] | 0.11 |  |  | 144 | 0.02 |  |  |  | 250
川崎市上下水道局水道水質課 | 名手橋 | 2010.10.19 | 12:25 | 上層 | 水温: 17.3; 濁度: 2.6; 臭気: 植物性臭気; pH: 8.7; BOD: 2; COD: 2 | 10 |  | 3900 |  | 110 |  |  | 0.05 | <0.01 | 1.4 | 0.02 | 0.023 | 1 | 3.6 | [14 empty] | 0.08 |  |  | 130 | 0.02 |  |  |  | 160
川崎市上下水道局水道水質課 | 名手橋 | 2010.11.15 | 12:20 | 上層 | 水温: 14; 濁度: 3.6; 臭気: 植物性臭気; pH: 7.9; BOD: 1.5; COD: 2.4 | 8.8 |  | 250 |  | 88 |  |  | 0.04 | 0.01 | 1.3 | 0.02 | 0.012 | 1.2 | 2.9 | [14 empty] | 0.09 |  |  | 120 | 0.04 |  |  |  | 63 |  | 0.013
川崎市上下水道局水道水質課 | 名手橋 | 2010.12.14 | 12:30 | 上層 | 水温: 10.6; 濁度: 1.5; 臭気: 植物性臭気; pH: 7.9; BOD: 1.2; COD: 1.6 | 9.6 |  | 230 |  | 89 |  |  | 0.04 | 0.02 | 1.4 | 0.05 | 0.014 | 1.1 | 3.8 | [14 empty] | 0.09 |  |  | 137 | 0.07 |  |  |  | 82
川崎市上下水道局水道水質課 | 名手橋 | 2011.01.18 | 12:25 | 上層 | 水温: 7; 濁度: 1.4; 臭気: 植物性臭気; pH: 7.8; BOD: 2.2; COD: 1.4 | 11 |  | 46 |  | 95 |  |  | 0.06 | 0.04 | 1.6 | 0.03 | 0.011 | 1.2 | 4.5 | [14 empty] | 0.09 |  |  | 144 | 0.11 |  |  |  | 29
川崎市上下水道局水道水質課 | 名手橋 | 2011.02.15 | 12:10 | 上層 | 水温: 8.6; 濁度: 2.7; 臭気: 植物性臭気; pH: 7.9; BOD: 1.5; COD: 1.4 | 13 |  | 20 |  | 110 |  |  | 0.06 | 0.04 | 1.2 | 0.02 | 0.007 | 1 | 3.6 | [14 empty] | 0.1 |  |  | 144 | 0.13 |  |  |  | 23 |  | 0.006
川崎市上下水道局水道水質課 | 名手橋 | 2011.03.17 | 12:20 | 上層 | 水温: 8.8; 濁度: 4.9; 臭気: 植物性臭気; pH: 8; BOD: 1.5; COD: 2.4 | 9.6 |  | 370 |  | 67 |  |  | 0.07 | 0.04 | 1.3 | 0.02 | 0.008 | 1.1 | 6.1 | [14 empty] | 0.11 |  |  | 153 | 0.12 |  |  |  | 74

## 県内広域水道企業団測定データ
調査機関 | 測定地点名 | 採取年月日 | 採取時刻 | 採取水層 | 天候 | 気温 | 水温 | 濁度 | 色度 | 色相 | 外観 | 臭気 | 透視度 | pH | BOD | COD | SS | DO(溶存酸素量) | アルカリ度 | 大腸菌群数(MPN法) | 大腸菌群数(デソ法) | 酸素飽和百分率(%) | 過マンガン酸カリウム消費量 | n-ﾍｷｻﾝ抽出物質 | 全燐 | 燐酸態燐 | 全窒素 | アンモニア性窒素 | 亜硝酸性窒素 | 硝酸性窒素 | 塩化物イオン | 総硬度 | 蒸発残留物 | 陰イオン界面活性剤 | カドミウム | (全)シアン | 鉛 | 六価クロム | ヒ素 | 総水銀 | 銅 | 全亜鉛 | 溶解性鉄 | 溶解性マンガン | 総クロム | フッ素 | ニッケル | フェノール類 | 電気伝導率 | 燐酸イオン | 溶性ケイ酸 | マンガン | 鉄 | 一般細菌数 | クロロフィルa
[6 empty] | ℃ | ℃ | 度 | 度 |  |  |  | ｃｍ |  | ｍｇ/Ｌ | ｍｇ/Ｌ | ｍｇ/Ｌ | ｍｇ/Ｌ |  | MPN/100mL | 個/100mL | ％ | ｍｇ/Ｌ | ｍｇ/Ｌ | ｍｇ/Ｌ | ｍｇ/Ｌ | ｍｇ/Ｌ | ｍｇ/Ｌ | ｍｇ/Ｌ | ｍｇ/Ｌ | ｍｇ/Ｌ |  |  | ｍｇ/Ｌ | ｍｇ/Ｌ | ｍｇ/Ｌ | ｍｇ/Ｌ | ｍｇ/Ｌ | ｍｇ/Ｌ | ｍｇ/Ｌ | ｍｇ/Ｌ | ｍｇ/Ｌ | ｍｇ/Ｌ | ｍｇ/Ｌ | ｍｇ/Ｌ | ｍｇ/Ｌ | ｍｇ/Ｌ | ｍｇ/Ｌ | mS/m | ｍｇ/Ｌ | ｍｇ/Ｌ | ｍｇ/Ｌ | ｍｇ/Ｌ | MPN/100mL | μｇ/Ｌ
神奈川県内広域水道企業団 | 湖央部 | 2010.04.07 | 1030 | 上層 | 天候: 曇; 気温: 12.2; 水温: 11; 濁度: 5.8; 臭気: 魚介臭; pH: 7.75; COD: 2.7 | 12.5 | 26 |  |  | 122 |  |  | 0.028 |  | 0.7 | <0.02 | <0.005 | 0.5 | 1.5 | [11 empty] | 0.04 | 0.002 |  |  |  |  | 8.3 |  |  | 0.007 | 0.22 |  | 9.5
神奈川県内広域水道企業団 | 湖央部 | 2010.05.26 | 1050 | 上層 | 天候: 晴; 気温: 21.8; 水温: 18; 濁度: 3.3; 臭気: 植物性臭気; pH: 8.18; COD: 2.4 | 9.7 | 29 |  |  | 111 |  |  | 0.027 |  | 0.5 | <0.02 | <0.005 | 0.44 | 1.4 | [11 empty] | 0.03 | 0.002 |  |  |  |  | 9 |  |  | 0.007 | 0.12 |  | 3.7
神奈川県内広域水道企業団 | 湖央部 | 2010.06.17 | 1050 | 上層 | 天候: 晴; 気温: 21; 水温: 21.5; 濁度: 0.9; 臭気: 植物性臭気; pH: 8.38; COD: 2.4 | 9.8 | 30 |  |  | 118 |  |  | 0.009 |  | 0.4 | <0.02 | <0.005 | 0.41 | 1.2 | [11 empty] | 0.02 | 0.004 |  |  |  |  | 9.6 |  |  | 0.008 | 0.03 |  | 3.8
神奈川県内広域水道企業団 | 湖央部 | 2010.07.05 | 1050 | 上層 | 天候: 曇; 気温: 27.1; 水温: 23.4; 濁度: 0.7; 臭気: 植物性臭気; pH: 8.97; COD: 2.3 | 10.1 | 30 |  |  | 127 |  |  | 0.037 |  | 0.5 | <0.02 | <0.005 | 0.42 | 1.3 | [11 empty] | 0.01 | <0.001 |  |  |  |  | 9.5 |  |  | 0.004 | 0.02 |  | 2.8
神奈川県内広域水道企業団 | 湖央部 | 2010.08.04 | 1040 | 上層 | 天候: 曇; 気温: 28.2; 水温: 26.1; 濁度: 1.2; 臭気: 植物性臭気; pH: 8.58; COD: 3.2 | 8.9 | 31 |  |  | 115 |  |  | 0.012 |  | 0.7 | <0.02 | <0.005 | 0.47 | 1.4 | [11 empty] | 0.02 | 0.001 |  |  |  |  | 9.2 |  |  | 0.008 | 0.04 |  | 6.7
神奈川県内広域水道企業団 | 湖央部 | 2010.09.06 | 1045 | 上層 | 天候: 晴; 気温: 25.7; 水温: 27.8; 濁度: 1.6; 臭気: 植物性臭気; pH: 8.4; COD: 2.2 | 9 | 35 |  |  | 120 |  |  | 0.009 |  | 0.6 | <0.02 | <0.005 | 0.4 | 1.5 | [11 empty] | 0.04 | 0.003 |  |  |  |  | 10.6 |  |  | 0.01 | 0.07 |  | 3.2
神奈川県内広域水道企業団 | 湖央部 | 2010.10.05 | 1100 | 上層 | 天候: 晴; 気温: 24.6; 水温: 19.8; 濁度: 10; 臭気: 土臭; pH: 8.19; COD: 1.9 | 9.4 | 30 |  |  | 110 |  |  | 0.095 |  | 0.6 | <0.02 | <0.005 | 0.49 | 1.1 | [11 empty] | 0.18 | 0.007 |  |  |  |  | 8.7 |  |  | 0.022 | 0.54 |  | 2.7
神奈川県内広域水道企業団 | 湖央部 | 2010.11.17 | 1210 | 上層 | 天候: 曇; 気温: 7.8; 水温: 13.3; 濁度: 6.6; 臭気: 植物性臭気; pH: 7.57; COD: 2.2 | 8.8 | 35 |  |  | 88.9 |  |  | 0.012 |  | 0.6 | <0.02 | <0.005 | 0.45 | 1.1 | [11 empty] | 0.08 | 0.002 |  |  |  |  | 9.6 |  |  | 0.013 | 0.36 |  | 0.5
神奈川県内広域水道企業団 | 湖央部 | 2010.04.07 | 1030 | 中層 | 天候: 曇; 気温: 12.2; 水温: 9.5; 濁度: 3.9; 臭気: 植物性臭気; pH: 7.58; COD: 1.6 | 11.5 | 29 |  |  | 108 |  |  | 0.01 |  | 0.5 | <0.02 | <0.005 | 0.49 | 1.4 | [11 empty] | 0.03 | 0.001 |  |  |  |  | 9.2 |  |  | 0.007 | 0.19 |  | 1.1
神奈川県内広域水道企業団 | 湖央部 | 2010.05.26 | 1050 | 中層 | 天候: 晴; 気温: 21.8; 水温: 15; 濁度: 4.2; 臭気: 沼沢臭; pH: 8.04; COD: 2.5 | 10 | 28 |  |  | 107 |  |  | 0.048 |  | 0.6 | <0.02 | <0.005 | 0.45 | 1.4 | [11 empty] | 0.02 | 0.001 |  |  |  |  | 8.8 |  |  | 0.01 | 0.15 |  | 2.1
神奈川県内広域水道企業団 | 湖央部 | 2010.06.17 | 1050 | 中層 | 天候: 晴; 気温: 21; 水温: 16.8; 濁度: 1; 臭気: 植物性臭気; pH: 8.02; COD: 1.9 | 10.8 | 30 |  |  | 119 |  |  | 0.006 |  | 0.4 | <0.02 | <0.005 | 0.41 | 1.1 | [11 empty] | 0.01 | 0.003 |  |  |  |  | 9.3 |  |  | 0.008 | 0.04 |  | 4.3
神奈川県内広域水道企業団 | 湖央部 | 2010.07.05 | 1050 | 中層 | 天候: 曇; 気温: 27.1; 水温: 18.7; 濁度: 0.9; 臭気: 植物性臭気; pH: 8.28; COD: 1.8 | 10 | 29 |  |  | 116 |  |  | 0.005 |  | 0.4 | <0.02 | <0.005 | 0.41 | 1.2 | [11 empty] | <0.01 | <0.001 |  |  |  |  | 8.9 |  |  | 0.003 | 0.02 |  | 1.9
神奈川県内広域水道企業団 | 湖央部 | 2010.08.04 | 1040 | 中層 | 天候: 曇; 気温: 28.2; 水温: 20.7; 濁度: 1.7; 臭気: 植物性臭気; pH: 7.92; COD: 1.7 | 8.5 | 27 |  |  | 100 |  |  | 0.009 |  | 0.6 | <0.02 | <0.005 | 0.49 | 1.2 | [11 empty] | 0.03 | 0.001 |  |  |  |  | 8.9 |  |  | 0.012 | 0.08 |  | 3.1
神奈川県内広域水道企業団 | 湖央部 | 2010.09.06 | 1045 | 中層 | 天候: 晴; 気温: 25.7; 水温: 22.5; 濁度: 1.4; 臭気: 植物性臭気; pH: 7.82; COD: 2.2 | 9.2 | 33 |  |  | 112 |  |  | 0.01 |  | 0.5 | <0.02 | <0.005 | 0.42 | 1.4 | [11 empty] | 0.02 | <0.001 |  |  |  |  | 10.1 |  |  | 0.01 | 0.06 |  | 3
神奈川県内広域水道企業団 | 湖央部 | 2010.10.05 | 1100 | 中層 | 天候: 晴; 気温: 24.6; 水温: 16.1; 濁度: 35; 臭気: 無臭; pH: 7.72; COD: 2.2 | 7.7 | 31 |  |  | 83.6 |  |  | 0.15 |  | 0.7 | <0.02 | <0.005 | 0.52 | 1 | [11 empty] | 0.57 | 0.017 |  |  |  |  | 8.7 |  |  | 0.053 | 1.8 |  | 0.2
神奈川県内広域水道企業団 | 湖央部 | 2010.11.17 | 1210 | 中層 | 天候: 曇; 気温: 7.8; 水温: 13.4; 濁度: 7.2; 臭気: 土臭; pH: 7.62; COD: 2.3 | 8.8 | 34 |  |  | 88.8 |  |  | 0.012 |  | 0.6 | <0.02 | <0.005 | 0.45 | 1.2 | [11 empty] | 0.1 | 0.003 |  |  |  |  | 9.6 |  |  | 0.013 | 0.37 |  | 0.4
神奈川県内広域水道企業団 | 湖央部 | 2010.04.07 | 1030 | 下層 | 天候: 曇; 気温: 12.2; 水温: 7.2; 濁度: 1.3; 臭気: 植物性臭気; pH: 7.62; COD: 0.6 | 9.7 | 34 |  |  | 85.8 |  |  | 0.005 |  | 0.7 | <0.02 | <0.005 | 0.53 | 1.5 | [11 empty] | <0.01 | 0.002 |  |  |  |  | 10.3 |  |  | 0.027 | 0.07 |  | <0.1
神奈川県内広域水道企業団 | 湖央部 | 2010.05.26 | 1050 | 下層 | 天候: 晴; 気温: 21.8; 水温: 7.4; 濁度: 0.9; 臭気: 沼沢臭; pH: 7.56; COD: 1.6 | 7.7 | 34 |  |  | 69.1 |  |  | 0.005 |  | 0.6 | <0.02 | <0.005 | 0.48 | 1.5 | [11 empty] | 0.01 | 0.002 |  |  |  |  | 10.4 |  |  | 0.015 | 0.03 |  | 0.5
神奈川県内広域水道企業団 | 湖央部 | 2010.06.17 | 1050 | 下層 | 天候: 晴; 気温: 21; 水温: 7.4; 濁度: 1; 臭気: 植物性臭気; pH: 7.76; COD: 1.4 | 6.7 | 35 |  |  | 59.6 |  |  | 0.003 |  | 0.4 | <0.02 | <0.005 | 0.47 | 1.3 | [11 empty] | <0.01 | 0.012 |  |  |  |  | 10.6 |  |  | 0.041 | 0.03 |  | 0.2
神奈川県内広域水道企業団 | 湖央部 | 2010.07.05 | 1050 | 下層 | 天候: 曇; 気温: 27.1; 水温: 7.5; 濁度: 0.7; 臭気: 植物性臭気; pH: 7.57; COD: 1.3 | 5.6 | 35 |  |  | 50.6 |  |  | 0.004 |  | 0.5 | 0.03 | <0.005 | 0.45 | 1.5 | [11 empty] | <0.01 | 0.092 |  |  |  |  | 10.6 |  |  | 0.11 | 0.03 |  | 0.3
神奈川県内広域水道企業団 | 湖央部 | 2010.08.04 | 1040 | 下層 | 天候: 曇; 気温: 28.2; 水温: 7.5; 濁度: 0.8; 臭気: 植物性臭気; pH: 7.49; COD: 1.2 | 4.1 | 35 |  |  | 36.3 |  |  | 0.004 |  | 0.5 | <0.02 | <0.005 | 0.44 | 1.6 | [11 empty] | 0.02 | 0.24 |  |  |  |  | 10.7 |  |  | 0.25 | 0.05 |  | 0.4
神奈川県内広域水道企業団 | 湖央部 | 2010.09.06 | 1045 | 下層 | 天候: 晴; 気温: 25.7; 水温: 7.6; 濁度: 0.9; 臭気: 植物性臭気; pH: 7.56; COD: 1.8 | 2 | 34 |  |  | 17.8 |  |  | 0.006 |  | 0.6 | <0.02 | <0.005 | 0.43 | 1.4 | [11 empty] | 0.01 | 0.15 |  |  |  |  | 10.3 |  |  | 0.2 | 0.05 |  | 1.5
神奈川県内広域水道企業団 | 湖央部 | 2010.10.05 | 1100 | 下層 | 天候: 晴; 気温: 24.6; 水温: 15.7; 濁度: 77; 臭気: 無臭; pH: 7.7; COD: 2.3 | 7.2 | 34 |  |  | 77.6 |  |  | 0.22 |  | 0.7 | <0.02 | <0.005 | 0.51 | 1 | [11 empty] | 0.62 | 0.019 |  |  |  |  | 9.3 |  |  | 0.11 | 3.4 |  | <0.1
神奈川県内広域水道企業団 | 湖央部 | 2010.11.17 | 1210 | 下層 | 天候: 曇; 気温: 7.8; 水温: 13.2; 濁度: 11; 臭気: 土臭; pH: 7.59; COD: 1.9 | 8.4 | 37 |  |  | 85.3 |  |  | 0.016 |  | 0.5 | <0.02 | <0.005 | 0.41 | 1 | [11 empty] | 0.14 | 0.005 |  |  |  |  | 10 |  |  | 0.026 | 0.58 |  | <0.1
神奈川県内広域水道企業団 | 堰堤側湖心 | 2010.04.07 | 1015 |  | 天候: 曇; 気温: 12.8; 水温: 10.8; 濁度: 5.5; 臭気: 植物性臭気; pH: 7.75; COD: 7.5 | 12.5 | 29 |  |  | 121 |  |  | 0.086 |  | 1.2 | <0.02 | <0.005 | 0.44 | 1.3 | [17 empty] | 8.4 |  |  | 0.009 | 0.29 |  | 32.9
神奈川県内広域水道企業団 | 堰堤側湖心 | 2010.05.26 | 1020 |  | 天候: 晴; 気温: 22.1; 水温: 17.9; 濁度: 1.7; 臭気: 植物性臭気; pH: 8.2; COD: 2.6 | 9.8 | 30 |  |  | 111 |  |  | 0.017 |  | 0.6 | <0.02 | <0.005 | 0.41 | 1.4 | [17 empty] | 9.2 |  |  | 0.006 | 0.06 |  | 4
神奈川県内広域水道企業団 | 堰堤側湖心 | 2010.06.17 | 1025 |  | 天候: 晴; 気温: 24.1; 水温: 20.3; 濁度: 1; 臭気: 植物性臭気; pH: 8.55; COD: 2.4 | 10.4 | 31 |  |  | 123 |  |  | 0.007 |  | 0.4 | <0.02 | <0.005 | 0.41 | 1.3 | [17 empty] | 9.5 |  |  | 0.009 | 0.04 |  | 7.2
神奈川県内広域水道企業団 | 堰堤側湖心 | 2010.07.05 | 1015 |  | 天候: 晴; 気温: 26.4; 水温: 23.2; 濁度: 1.1; 臭気: 植物性臭気; pH: 9.02; COD: 3.5 | 10.4 | 31 |  |  | 131 |  |  | 0.018 |  | 0.7 | <0.02 | <0.005 | 0.4 | 1.3 | [17 empty] | 9.5 |  |  | 0.004 | 0.02 |  | 13.7
神奈川県内広域水道企業団 | 堰堤側湖心 | 2010.08.04 | 1010 |  | 天候: 曇; 気温: 27; 水温: 26.6; 濁度: 2.2; 臭気: 植物性臭気; pH: 9.03; COD: 5.3 | 9.6 | 33 |  |  | 125 |  |  | 0.031 |  | 0.9 | <0.02 | <0.005 | 0.41 | 1.4 | [17 empty] | 9.4 |  |  | 0.008 | 0.04 |  | 17.4
神奈川県内広域水道企業団 | 堰堤側湖心 | 2010.09.06 | 1015 |  | 天候: 晴; 気温: 24.6; 水温: 26.9; 濁度: 1.2; 臭気: 植物性臭気; pH: 8.67; COD: 2.4 | 8.6 | 36 |  |  | 113 |  |  | 0.011 |  | 0.5 | <0.02 | <0.005 | 0.39 | 1.4 | [17 empty] | 10.6 |  |  | 0.006 | 0.04 |  | 3.2
神奈川県内広域水道企業団 | 堰堤側湖心 | 2010.10.05 | 1020 |  | 天候: 晴; 気温: 23.6; 水温: 19.8; 濁度: 14; 臭気: 植物性臭気; pH: 8.33; COD: 2.9 | 9.3 | 33 |  |  | 109 |  |  | 0.059 |  | 0.7 | <0.02 | <0.005 | 0.48 | 1.1 | [17 empty] | 8.6 |  |  | 0.026 | 0.73 |  | 4.9
神奈川県内広域水道企業団 | 堰堤側湖心 | 2010.11.17 | 1145 |  | 天候: 曇; 気温: 7.5; 水温: 13.4; 濁度: 9.1; 臭気: 沼沢臭; pH: 8.1; COD: 1.4 | 8.8 | 36 |  |  | 89.5 |  |  | 0.015 |  | 0.5 | <0.02 | <0.005 | 0.43 | 1 | [17 empty] | 9.9 |  |  | 0.016 | 0.49 |  | 0.3
神奈川県内広域水道企業団 | 宮ヶ瀬湖放流水 | 2010.04.14 | 1000 |  | 晴 | 14.1 | 10.6 | 1.8 | 1.6 |  |  | 魚介臭 |  | 7.78 |  | 1.9 |  |  | 33 | [5 empty] | 0.006 |  | 0.8 | <0.02 | <0.005 | 0.48 | 1.3 | 37 | [10 empty] | <0.01 | 0.001 |  |  |  |  | 8.7 |  |  | 0.004 | 0.03 |  | 5.6
神奈川県内広域水道企業団 | 宮ヶ瀬湖放流水 | 2010.05.19 | 1000 |  | 天候: 曇; 気温: 19.8; 水温: 15.8; 濁度: 1.3; 色度: 1.4; 臭気: 魚介臭; pH: 7.74 |  | 30 | [8 empty] | <0.02 | <0.005 | 0.4 | 1.4 | 33 | [10 empty] | 0.01 | 0.002 |  |  |  |  | 7.9 |  |  | 0.005 | 0.03 |  | 0.7
神奈川県内広域水道企業団 | 宮ヶ瀬湖放流水 | 2010.06.07 | 950 |  | 天候: 晴; 気温: 22; 水温: 20.6; 濁度: 0.9; 色度: 1.1; 臭気: 植物性臭気; pH: 8.32 |  | 29 | [8 empty] | <0.02 | <0.005 | 0.42 | 1.2 | 60 | [10 empty] | <0.01 | 0.001 |  |  |  |  | 7.9 |  |  | 0.003 | 0.02 |  | 0.8
神奈川県内広域水道企業団 | 宮ヶ瀬湖放流水 | 2010.07.07 | 950 |  | 曇 | 23.9 | 21.1 | 1.3 | 1.1 |  |  | 植物性臭気 |  | 7.72 |  | 1.5 |  |  | 29 | [5 empty] | 0.007 |  | 0.4 | <0.02 | <0.005 | 0.4 | <1.0 | 33 | [10 empty] | <0.01 | <0.001 |  |  |  |  | 7.8 |  |  | 0.002 | 0.01 |  | 4.1
神奈川県内広域水道企業団 | 宮ヶ瀬湖放流水 | 2010.08.11 | 1055 |  | 天候: 曇; 気温: 28.8; 水温: 24.4; 濁度: 1; 色度: 0.9; 臭気: 植物性臭気; pH: 8.28 |  | 31 | [8 empty] | <0.02 | <0.005 | 0.36 | 1.2 | 33 | [10 empty] | <0.01 | <0.001 |  |  |  |  | 7.9 |  |  | 0.002 | 0.01 |  | 0.6
神奈川県内広域水道企業団 | 宮ヶ瀬湖放流水 | 2010.09.14 | 955 |  | 天候: 晴; 気温: 27.5; 水温: 23; 濁度: 1.1; 色度: 1.5; 臭気: 沼沢臭; pH: 7.82 |  | 33 | [8 empty] | <0.02 | <0.005 | 0.42 | 1.2 | 36 | [10 empty] | <0.01 | <0.001 |  |  |  |  | 8.4 |  |  | 0.005 | 0.04 |  | 0.8
神奈川県内広域水道企業団 | 宮ヶ瀬湖放流水 | 2010.10.13 | 950 |  | 晴 | 22.5 | 18.5 | 2.7 | 2.5 |  |  | 植物性臭気 |  | 7.79 |  | 1 |  |  | 29 | [5 empty] | 0.009 |  | 0.8 | <0.02 | <0.005 | 0.56 | 1 | 33 | [10 empty] | 0.1 | 0.003 |  |  |  |  | 7.6 |  |  | 0.008 | 0.24 |  | 1.1
神奈川県内広域水道企業団 | 宮ヶ瀬湖放流水 | 2010.11.10 | 1000 |  | 天候: 晴; 気温: 11.1; 水温: 14; 濁度: 1.7; 色度: 1.9; 臭気: 植物性臭気; pH: 7.63 |  | 31 | [8 empty] | <0.02 | <0.005 | 0.55 | 1.1 | 36 | [10 empty] | 0.02 | 0.001 |  |  |  |  | 8.2 |  |  | 0.004 | 0.08 |  | 2.5
神奈川県内広域水道企業団 | 宮ヶ瀬湖放流水 | 2010.12.08 | 955 |  | 天候: 晴; 気温: 6.4; 水温: 11.6; 濁度: 1.1; 色度: 1.4; 臭気: 植物性臭気; pH: 7.71 |  | 31 | [8 empty] | 0.02 | <0.005 | 0.56 | 1.2 | 35 | [10 empty] | <0.01 | <0.001 |  |  |  |  | 8 |  |  | 0.004 | 0.07 |  | 2.8
神奈川県内広域水道企業団 | 宮ヶ瀬湖放流水 | 2011.01.05 | 950 |  | 晴 | -0.1 | 9.4 | 1.1 | 1.2 |  |  | 植物性臭気 |  | 7.17 |  | 0.9 |  |  | 31 | [5 empty] | 0.005 |  | 0.6 | <0.02 | <0.005 | 0.53 | 1.4 | 34 | [10 empty] | <0.01 | <0.001 |  |  |  |  | 8.2 |  |  | 0.003 | 0.03 |  | 1.5
神奈川県内広域水道企業団 | 宮ヶ瀬湖放流水 | 2011.02.02 | 950 |  | 天候: 曇; 気温: 4.2; 水温: 7.3; 濁度: 1.1; 色度: 1.2; 臭気: 沼沢臭; pH: 8.53 |  | 33 | [8 empty] | 0.04 | <0.005 | 0.46 | 1.1 | 37 | [10 empty] | 0.02 | 0.001 |  |  |  |  | 8.7 |  |  | 0.004 | 0.03 |  | 0.6
神奈川県内広域水道企業団 | 宮ヶ瀬湖放流水 | 2011.03.10 | 1000 |  | 天候: 晴; 気温: 9.1; 水温: 7.5; 濁度: 1.4; 色度: 1.2; 臭気: 植物性臭気; pH: 7.82 |  | 34 | [8 empty] | <0.02 | <0.005 | 0.46 | 1.2 | 36 | [10 empty] | <0.01 | <0.001 |  |  |  |  | 8.6 |  |  | 0.005 | 0.02 |  | 1.4