## 多摩川原橋
水域名称 | 多摩川 | 地点名称 | 多摩川原橋 (14-001-01) | 類型名称 | 河川B | 測定機関名称 | 国土交通省
測定項目 | 採取時刻 | 採取位置 | 天候 | 前日天候 | 気温 | 水温 | 流速 | 流量 | 採取水深 | 全水深 | 透視度 | 透明度 | 流況 | 色相 | 臭気 | ｐＨ | ＢＯＤ | ＣＯＤ | ＳＳ | ＤＯ | 大腸菌群数 | ｎ-ヘキサン抽出物質 | 全窒素 | 全りん | 全亜鉛 | カドミウム | 全シアン | 鉛 | 六価クロム | 砒素 | 総水銀 | アルキル水銀 | ＰＣＢ | ジクロロメタン | 四塩化炭素 | 1，2-ジクロロエタン | 1，1-ジクロロエチレン | ｼｽ-1，2-ジクロロエチレン | 1，1，1-トリクロロエタン | 1，1，2-トリクロロエタン | トリクロロエチレン | テトラクロロエチレン | 1，3-ジクロロプロペン | チウラム | シマジン | チオベンカルブ | ベンゼン | セレン | ふっ素 | ほう素 | 亜硝酸性窒素 | 硝酸性窒素 | 亜硝酸性窒素及び硝酸性窒素 | 1,4-ジオキサン | フェノール類 | 銅 | 溶解性鉄 | 溶解性マンガン | クロム | ＥＰＮ | ニッケル | アンモニア性窒素 | りん酸態りん | 電気伝導率 | 塩化物イオン | 塩分 | 陰イオン界面活性剤 | 非イオン界面活性剤 | クロロフィルａ | トリハロメタン生成能 | クロロホルム生成能 | ブロモジクロロメタン生成能 | ジブロモクロロメタン生成能 | ブロモホルム生成能 | 有機りん
単位 | 時：分 |  |  |  | ℃ | ℃ | m/s | m3/s | ｍ | ｍ | ㎝ | ｍ |  |  |  |  | ㎎/L | ㎎/L | ㎎/L | ㎎/L | MPN/100mL | ㎎/L | ㎎/L | ㎎/L | ㎎/L | ㎎/L | ㎎/L | ㎎/L | ㎎/L | ㎎/L | ㎎/L | ㎎/L | ㎎/L | ㎎/L | ㎎/L | ㎎/L | ㎎/L | ㎎/L | ㎎/L | ㎎/L | ㎎/L | ㎎/L | ㎎/L | ㎎/L | ㎎/L | ㎎/L | ㎎/L | ㎎/L | ㎎/L | ㎎/L | ㎎/L | ㎎/L | ㎎/L | ㎎/L | ㎎/L | ㎎/L | ㎎/L | ㎎/L | ㎎/L | ㎎/L | ㎎/L | ㎎/L | ㎎/L | mS/m | ㎎/L | ‰ | ㎎/L | ㎎/L | μg/L | ㎎/L | ㎎/L | ㎎/L | ㎎/L | ㎎/L | ㎎/L
採取年月日
2010-04-21 | 10:00 | 流心（中央） | 晴れ |  | 22.1 | 17 |  | 27.51 | 0.24 | 1.2 | >100.0 |  |  | 灰色・淡（明） | 無臭 | 7.6 | 1.7 | 3.9 | 2 | 9.7 | 1700 |  | 5.22 | 0.293 | 0.013 | [25 empty] | 0.095 | 4.31 | 4.4 | [8 empty] | 0.23 | 0.283
| 16:00 | 流心（中央） | 曇り |  | 21.4 | 20.1 |  |  | 0.25 | 1.23 | >100.0 |  |  | 灰色・淡（明） | 無臭 | 7.6 | 1.4 |  | 1 | 9.6 |  |  | 4.91 | 0.333
| 22:00 | 流心（中央） | 雨 |  | 16.9 | 18 |  |  | 0.26 | 1.28 | >100.0 |  |  | 灰色・淡（明） | 無臭 | 7.5 | 1.4 |  | 1 | 8.5 |  |  | 5.39 | 0.304
2010-04-22 | 4:00 | 流心（中央） | 曇り |  | 12.1 | 15.8 |  |  | 0.29 | 1.44 | 78 |  |  | 灰色・淡（明） | 無臭 | 7.3 | 4.2 |  | 9 | 8.7 |  |  | 5.44 | 0.341
2010-05-12 | 10:00 | 流心（中央） | 曇り |  | 17.9 | 17 |  | 27.76 | 0.25 | 1.25 | 97.8 |  |  | 灰色・淡（明） | 無臭 | 7.5 | 1.5 | 3.7 | 4 | 9.6 | 17000 |  | 4.84 | 0.364 | 0.015 |  |  | <0.001 |  | <0.001 |  |  |  | <0.0002 | [7 empty] | <0.0002 |  |  | <0.0003 | [5 empty] | 0.072 | 4.21 | 4.28 | [8 empty] | 0.18 | 0.319
| 16:00 | 流心（中央） | 晴れ |  | 20.2 | 19.1 |  |  | 0.25 | 1.25 | >100.0 |  |  | 灰色・淡（明） | 無臭 | 7.5 | 1.2 |  | 3 | 9.3 |  |  | 5.05 | 0.328
| 22:00 | 流心（中央） | 晴れ |  | 14.8 | 17.2 |  |  | 0.24 | 1.21 | >100.0 |  |  | 灰色・淡（明） | 無臭 | 7.3 | 1.5 |  | 3 | 8.8 |  |  | 5.39 | 0.486
2010-05-13 | 4:00 | 流心（中央） | 晴れ |  | 10 | 15.9 |  |  | 0.24 | 1.2 | >100.0 |  |  | 灰色・淡（明） | 無臭 | 7.3 | 1 |  | 3 | 7.7 |  |  | 5.64 | 0.461
2010-06-02 | 10:00 | 流心（中央） | 晴れ |  | 22.9 | 20.3 |  | 20.95 | 0.19 | 0.95 | 97.2 |  |  | 灰色・淡（明） | 無臭 | 7.7 | 1.6 | 4 | 3 | 10 | 7900 |  | 6.08 | 0.354 | 0.026 | [25 empty] | 0.051 | 4.98 | 5.03 | [8 empty] | 0.11 | 0.312
| 16:00 | 流心（中央） | 晴れ |  | 24.7 | 23.9 |  |  | 0.19 | 0.97 | 97 |  |  | 灰色・淡（明） | 無臭 | 7.7 | 1.6 |  | 5 | 9.3 |  |  | 5.66 | 0.356
| 22:00 | 流心（中央） | 晴れ |  | 18.2 | 21.3 |  |  | 0.19 | 0.94 | >100.0 |  |  | 灰色・淡（明） | 無臭 | 7.5 | 1.1 |  | 2 | 8.3 |  |  | 6.12 | 0.358
2010-06-03 | 4:00 | 流心（中央） | 晴れ |  | 14.3 | 18.8 |  |  | 0.19 | 0.95 | >100.0 |  |  | 灰色・淡（明） | 無臭 | 7.4 | 1.1 |  | 3 | 8.7 |  |  | 6.04 | 0.36
2010-07-21 | 10:00 | 流心（中央） | 晴れ |  | 34.1 | 26.1 |  | 26.57 | 0.22 | 1.08 | >100.0 |  |  | 灰色・淡（明） | 無臭 | 7.6 | 1.2 | 3.3 | 2 | 9.9 | 7900 |  | 5.01 | 0.157 | 0.01 | [25 empty] | 0.033 | 4.78 | 4.81 | [8 empty] | 0.06 | 0.127
| 16:00 | 流心（中央） | 晴れ |  | 34.5 | 29.3 |  |  | 0.22 | 1.08 | >100.0 |  |  | 灰色・淡（明） | 無臭 | 7.8 | 0.7 |  | 2 | 9.1 |  |  | 5.09 | 0.174
| 22:00 | 流心（中央） | 晴れ |  | 26.8 | 26.5 |  |  | 0.21 | 1.07 | >100.0 |  |  | 灰色・淡（明） | 無臭 | 7.3 | 1.2 |  | 2 | 6.5 |  |  | 6.14 | 0.233
2010-07-22 | 4:00 | 流心（中央） | 晴れ |  | 26.5 | 25.4 |  |  | 0.21 | 1.06 | >100.0 |  |  | 灰色・淡（明） | 無臭 | 7.3 | 1.2 |  | 1 | 6.4 |  |  | 5.83 | 0.229
2010-08-04 | 10:00 | 流心（中央） | 晴れ |  | 32.1 | 28.1 |  | 16.31 | 0.2 | 1 | >100.0 |  |  | 灰色・淡（明） | 無臭 | 7.5 | 1.1 | 5.3 | 4 | 9.4 | 49000 |  | 6.21 | 0.313 | 0.022 | 0.005 | <0.01 | 0.001 | <0.005 | 0.001 | <0.0003 |  | <0.0005 | <0.0002 | <0.0002 | <0.0002 | <0.0002 | <0.0002 | <0.0002 | <0.0002 | <0.0002 | <0.0002 | <0.0002 | <0.0006 | <0.0003 | <0.0003 | <0.0002 | <0.001 | 0.14 | 0.04 | 0.048 | 5.52 | 5.57 | <0.005 | <0.005 | 0.007 | 0.02 | 0.006 | <0.005 |  | 0.006 | 0.13 | 0.26
| 16:00 | 流心（中央） | 晴れ |  | 32.1 | 28 |  |  | 0.2 | 1 | >100.0 |  |  | 灰色・淡（明） | 無臭 | 7.7 | 0.6 |  | 4 | 8.7 |  |  | 5.64 | 0.293
| 22:00 | 流心（中央） | 晴れ |  | 27.5 | 27.2 |  |  | 0.2 | 0.99 | >100.0 |  |  | 灰色・淡（明） | 無臭 | 7.4 | 0.9 |  | 4 | 5.5 |  |  | 5.68 | 0.337
2010-08-05 | 4:00 | 流心（中央） | 晴れ |  | 27 | 26.1 |  |  | 0.2 | 0.99 | >100.0 |  |  | 灰色・淡（明） | 無臭 | 7.5 | 0.4 |  | 4 | 6.7 |  |  | 5.55 | 0.317
2010-09-01 | 11:30 | 流心（中央） | 晴れ |  | 34.5 | 30 |  | 13.79 | 0.23 | 1.15 | >100.0 |  |  | 灰色・淡（明） | 無臭 | 7.8 | 1.1 | 4.5 | 5 | 10.7 | 17000 |  | 7.14 | 0.37 | 0.015 | [25 empty] | 0.044 | 6.39 | 6.43 | [8 empty] | 0.07 | 0.328
| 17:30 | 流心（中央） | 晴れ |  | 31.6 | 29.8 |  |  | 0.23 | 1.16 | >100.0 |  |  | 灰色・淡（明） | 無臭 | 7.7 | 1.1 |  | 3 | 9.1 |  |  | 7.31 | 0.359
| 23:30 | 流心（中央） | 晴れ |  | 26.9 | 27.6 |  |  | 0.23 | 1.15 | >100.0 |  |  | 灰色・淡（明） | 無臭 | 7.4 | 1.1 |  | 2 | 6.4 |  |  | 6.24 | 0.382
2010-09-02 | 5:30 | 流心（中央） | 晴れ |  | 25.2 | 26.7 |  |  | 0.23 | 1.14 | >100.0 |  |  | 灰色・淡（明） | 無臭 | 7.4 | 1 |  | 4 | 6.8 |  |  | 6.67 | 0.377
2010-10-06 | 10:00 | 流心（中央） | 晴れ |  | 24.7 | 21.8 |  | 26.01 | 0.27 | 1.35 | >100.0 |  |  | 灰色・淡（明） | 無臭 | 7.6 | 0.7 | 3.3 | 3 | 9.3 | 7000 |  | 5.85 | 0.249 | 0.017 | [25 empty] | 0.037 | 4.53 | 4.57 | [8 empty] | 0.09 | 0.232
| 16:00 | 流心（中央） | 晴れ |  | 25.4 | 23.8 |  |  | 0.27 | 1.36 | >100.0 |  |  | 灰色・淡（明） | 無臭 | 7.7 | 0.7 |  | 2 | 8.7 |  |  | 5.34 | 0.231
| 22:00 | 流心（中央） | 晴れ |  | 20 | 22.2 |  |  | 0.27 | 1.35 | >100.0 |  |  | 灰色・淡（明） | 無臭 | 7.6 | 0.9 |  | 2 | 8 |  |  | 5.3 | 0.253
2010-10-07 | 4:00 | 流心（中央） | 晴れ |  | 16.4 | 21.2 |  |  | 0.27 | 1.36 | >100.0 |  |  | 灰色・淡（明） | 無臭 | 7.5 | 0.8 |  | 3 | 7.6 |  |  | 6.26 | 0.272
2010-11-10 | 10:00 | 流心（中央） | 晴れ |  | 14.6 | 15.6 |  | 40.2 | 0.3 | 1.48 | >100.0 |  |  | 灰色・淡（明） | 無臭 | 7.4 | 1.3 | 2.3 | <1 | 9.8 | 1700 |  | 4.96 | 0.182 | 0.014 |  |  | <0.001 |  | <0.001 |  |  |  | <0.0002 | [7 empty] | <0.0002 |  |  | <0.0003 | [5 empty] | 0.031 | 3.99 | 4.02 | [8 empty] | 0.1 | 0.161
| 16:00 | 流心（中央） | 晴れ |  | 17.7 | 17.9 |  |  | 0.29 | 1.47 | >100.0 |  |  | 灰色・淡（明） | 無臭 | 7.4 | 1.5 |  | <1 | 9.5 |  |  | 4.91 | 0.183
| 22:00 | 流心（中央） | 晴れ |  | 8.8 | 16.2 |  |  | 0.29 | 1.45 | >100.0 |  |  | 灰色・淡（明） | 無臭 | 7.3 | 1 |  | 2 | 9 |  |  | 5.75 | 0.258
2010-11-11 | 4:00 | 流心（中央） | 晴れ |  | 4.8 | 15.8 |  |  | 0.29 | 1.45 | >100.0 |  |  | 灰色・淡（明） | 無臭 | 7.4 | 1 |  | 2 | 9.1 |  |  | 6.02 | 0.0258
2010-12-01 | 10:00 | 流心（中央） | 晴れ |  | 14.7 | 16.2 |  | 14.65 | 0.23 | 1.15 | >100.0 |  |  | 灰色・淡（明） | 無臭 | 7.4 | 1.2 | 4.2 | 1 | 10.5 | 7000 |  | 6.96 | 0.4 | 0.016 | [25 empty] | 0.117 | 5.89 | 6.01 | [8 empty] | 0.23 | 0.354
| 16:00 | 流心（中央） | 晴れ |  | 16.8 | 16.7 |  |  | 0.23 | 1.17 | >100.0 |  |  | 灰色・淡（明） | 無臭 | 7.4 | 1.1 |  | 1 | 9.7 |  |  | 6.04 | 0.369
| 22:00 | 流心（中央） | 晴れ |  | 10.1 | 16.3 |  |  | 0.23 | 1.16 | >100.0 |  |  | 灰色・淡（明） | 無臭 | 7.3 | 2.3 |  | 2 | 7.8 |  |  | 7.09 | 0.481
2010-12-02 | 4:00 | 流心（中央） | 晴れ |  | 6.9 | 15.9 |  |  | 0.23 | 1.17 | >100.0 |  |  | 灰色・淡（明） | 無臭 | 7.2 | 2 |  | 1 | 7.9 |  |  | 7.13 | 0.475
2011-01-12 | 10:00 | 流心（中央） | 晴れ |  | 5.8 | 12.2 |  | 14.11 | 0.22 | 1.1 | >100.0 |  |  | 灰色・淡（明） | 無臭 | 7.4 | 1.7 | 4.9 | 4 | 10.6 | 4900 |  | 8.27 | 0.5 | 0.028 | [25 empty] | 0.106 | 6.55 | 6.66 | [8 empty] | 0.17 | 0.444
| 16:00 | 流心（中央） | 晴れ |  | 10.2 | 13.8 |  |  | 0.22 | 1.11 | >100.0 |  |  | 灰色・淡（明） | 無臭 | 7.4 | 1.3 |  | 4 | 10.2 |  |  | 7.25 | 0.469
| 22:00 | 流心（中央） | 晴れ |  | 3.2 | 11.8 |  |  | 0.22 | 1.1 | >100.0 |  |  | 灰色・淡（明） | 無臭 | 7.3 | 1.3 |  | 4 | 9.5 |  |  | 7.38 | 0.466
2011-01-13 | 4:00 | 流心（中央） | 晴れ |  | 2.4 | 11.5 |  |  | 0.22 | 1.1 | >100.0 |  |  | 灰色・淡（明） | 無臭 | 7.3 | 2.1 |  | 4 | 8.4 |  |  | 7.72 | 0.435
2011-02-02 | 10:00 | 流心（中央） | 曇り |  | 5.1 | 8 |  | 12.25 | 0.23 | 1.16 | >100.0 |  |  | 灰色・淡（明） | 無臭 | 7.4 | 1.3 | 5.3 | 3 | 10.1 | 1700 |  | 7.96 | 0.487 | 0.025 | <0.001 | <0.01 | <0.001 | <0.005 | <0.001 | <0.0003 |  |  | <0.0002 | <0.0002 | <0.0002 | <0.0002 | <0.0002 | <0.0002 | <0.0002 | <0.0002 | <0.0002 | <0.0002 | <0.0006 | <0.0003 | <0.0003 | <0.0002 | <0.001 | 0.09 | 0.05 | 0.121 | 7.14 | 7.26 | <0.005 | <0.005 | 0.005 | 0.02 | 0.016 | <0.005 |  |  | 0.19 | 0.439
| 16:00 | 流心（中央） | 曇り |  | 8.2 | 13.8 |  |  | 0.23 | 1.16 | >100.0 |  |  | 灰色・淡（明） | 無臭 | 7.3 | 1.1 |  | 3 | 9.6 |  |  | 7.3 | 0.455
| 22:00 | 流心（中央） | 曇り |  | 3.6 | 12.9 |  |  | 0.23 | 1.16 | >100.0 |  |  | 灰色・淡（明） | 無臭 | 7.2 | 1.5 |  | 3 | 7.8 |  |  | 7.39 | 0.496
2011-02-03 | 4:00 | 流心（中央） | 晴れ |  | 0.7 | 12.3 |  |  | 0.23 | 1.16 | >100.0 |  |  | 灰色・淡（明） | 無臭 | 7.1 | 1.6 |  | 2 | 7.5 |  |  | 8.2 | 0.518
2011-03-09 | 10:00 | 流心（中央） | 晴れ |  | 9.7 | 11.9 |  | 21.43 | 0.24 | 1.22 | >100.0 |  |  | 灰色・淡（明） | 無臭 | 7.3 | 1.2 | 4.5 | 6 | 11.9 | 4600 |  | 6.06 | 0.448 | 0.028 | [25 empty] | 0.145 | 5.19 | 5.33 | [8 empty] | 0.18 | 0.393
| 16:00 | 流心（中央） | 晴れ |  | 12.2 | 14.6 |  |  | 0.24 | 1.22 | 79.2 |  |  | 灰色・淡（明） | 無臭 | 7.4 | 1 |  | 9 | 10 |  |  | 5.3 | 0.435
| 22:00 | 流心（中央） | 晴れ |  | 6.1 | 12.3 |  |  | 0.24 | 1.21 | >100.0 |  |  | 灰色・淡（明） | 無臭 | 7.2 | 1.2 |  | 6 | 8.2 |  |  | 6.02 | 0.486
2011-03-10 | 4:00 | 流心（中央） | 晴れ |  | 2.3 | 11.2 |  |  | 0.24 | 1.22 | >100.0 |  |  | 灰色・淡（明） | 無臭 | 7.2 | 1.8 |  | 4 | 8.8 |  |  | 5.89 | 0.48

## 多摩水道橋
水域名称 | 多摩川 | 地点名称 | 多摩水道橋 (14-001-51) | 類型名称 | 河川B | 測定機関名称 | 国土交通省
測定項目 | 採取時刻 | 採取位置 | 天候 | 前日天候 | 気温 | 水温 | 流速 | 流量 | 採取水深 | 全水深 | 透視度 | 透明度 | 流況 | 色相 | 臭気 | ｐＨ | ＢＯＤ | ＣＯＤ | ＳＳ | ＤＯ | 大腸菌群数 | ｎ-ヘキサン抽出物質 | 全窒素 | 全りん | 全亜鉛 | カドミウム | 全シアン | 鉛 | 六価クロム | 砒素 | 総水銀 | アルキル水銀 | ＰＣＢ | ジクロロメタン | 四塩化炭素 | 1，2-ジクロロエタン | 1，1-ジクロロエチレン | ｼｽ-1，2-ジクロロエチレン | 1，1，1-トリクロロエタン | 1，1，2-トリクロロエタン | トリクロロエチレン | テトラクロロエチレン | 1，3-ジクロロプロペン | チウラム | シマジン | チオベンカルブ | ベンゼン | セレン | ふっ素 | ほう素 | 亜硝酸性窒素 | 硝酸性窒素 | 亜硝酸性窒素及び硝酸性窒素 | 1,4-ジオキサン | フェノール類 | 銅 | 溶解性鉄 | 溶解性マンガン | クロム | ＥＰＮ | ニッケル | アンモニア性窒素 | りん酸態りん | 電気伝導率 | 塩化物イオン | 塩分 | 陰イオン界面活性剤 | 非イオン界面活性剤 | クロロフィルａ | トリハロメタン生成能 | クロロホルム生成能 | ブロモジクロロメタン生成能 | ジブロモクロロメタン生成能 | ブロモホルム生成能 | 有機りん
単位 | 時：分 |  |  |  | ℃ | ℃ | m/s | m3/s | ｍ | ｍ | ㎝ | ｍ |  |  |  |  | ㎎/L | ㎎/L | ㎎/L | ㎎/L | MPN/100mL | ㎎/L | ㎎/L | ㎎/L | ㎎/L | ㎎/L | ㎎/L | ㎎/L | ㎎/L | ㎎/L | ㎎/L | ㎎/L | ㎎/L | ㎎/L | ㎎/L | ㎎/L | ㎎/L | ㎎/L | ㎎/L | ㎎/L | ㎎/L | ㎎/L | ㎎/L | ㎎/L | ㎎/L | ㎎/L | ㎎/L | ㎎/L | ㎎/L | ㎎/L | ㎎/L | ㎎/L | ㎎/L | ㎎/L | ㎎/L | ㎎/L | ㎎/L | ㎎/L | ㎎/L | ㎎/L | ㎎/L | ㎎/L | ㎎/L | mS/m | ㎎/L | ‰ | ㎎/L | ㎎/L | μg/L | ㎎/L | ㎎/L | ㎎/L | ㎎/L | ㎎/L | ㎎/L
採取年月日
2010-04-21 | 11:00 | 流心（中央） | 晴れ |  | 23.6 | 17.8 |  | 18.15 | 0.11 | 0.57 | >100.0 |  |  | 灰色・淡（明） | 無臭 | 7.5 | 1.6 | 3.8 | 2 | 10.2 | 2200 |  | 5.35 | 0.385 | [26 empty] | 0.105 | 4.04 | 4.14 | [8 empty] | 0.25 | 0.254 | [6 empty] | 0.1191
| 17:00 | 流心（中央） | 曇り |  | 21.4 | 19.1 |  |  | 0.12 | 0.6 | >100.0 |  |  | 灰色・淡（明） | 無臭 | 7.6 | 1.4 |  | 3 | 9.1
| 23:00 | 流心（中央） |  |  | 14.7 | 18 |  |  | 0.1 | 0.5 | >100.0 |  |  | 灰色・淡（明） | 無臭 | 7.5 | 1.4 |  | 3 | 8.1
2010-04-22 | 5:00 | 流心（中央） | 曇り |  | 11.4 | 16.2 |  |  | 0.15 | 0.75 | 94 |  |  | 灰色・淡（明） | 無臭 | 7.3 | 4.6 |  | 4 | 7.9
2010-05-12 | 11:00 | 流心（中央） | 曇り |  | 17.5 | 17.7 |  | 28.77 | 0.07 | 0.35 | >100.0 |  |  | 灰色・淡（明） | 無臭 | 7.5 | 1.6 | 3.7 | 5 | 9.2 | 49000 |  | 5.14 | 0.339 | 0.015 | [25 empty] | 0.077 | 4.36 | 4.44 | [8 empty] | 0.27 | 0.286 | [6 empty] | 0.2255
| 17:00 | 流心（中央） | 晴れ |  | 19.3 | 18.5 |  |  | 0.07 | 0.35 | >100.0 |  |  | 灰色・淡（明） | 無臭 | 7.6 | 1.3 |  | 5 | 9.2
| 23:00 | 流心（中央） | 晴れ |  | 13.3 | 17.1 |  |  | 0.07 | 0.35 | >100.0 |  |  | 灰色・淡（明） | 無臭 | 7.4 | 1.1 |  | 4 | 7.9
2010-05-13 | 5:00 | 流心（中央） | 晴れ |  | 11 | 15.8 |  |  | 0.07 | 0.35 | >100.0 |  |  | 灰色・淡（明） | 無臭 | 7.3 | 1 |  | 2 | 8
2010-06-02 | 11:00 | 流心（中央） | 晴れ |  | 25.5 | 21.9 |  | 18.26 | 0.06 | 0.3 | >100.0 |  |  | 灰色・淡（明） | 無臭 | 7.7 | 1.5 | 3.6 | 3 | 10.3 | 7000 |  | 6.04 | 0.324 | [26 empty] | 0.04 | 4.66 | 4.7 | [8 empty] | 0.13 | 0.296 | [6 empty] | 0.2515
| 17:00 | 流心（中央） | 晴れ |  | 23 | 22.2 |  |  | 0.06 | 0.31 | >100.0 |  |  | 灰色・淡（明） | 無臭 | 7.7 | 1.1 |  | 3 | 9.7
| 23:00 | 流心（中央） | 晴れ |  | 16.9 | 20.8 |  |  | 0.06 | 0.3 | >100.0 |  |  | 灰色・淡（明） | 無臭 | 7.5 | 1.1 |  | 2 | 7
2010-06-03 | 5:00 | 流心（中央） | 晴れ |  | 14.1 | 19.7 |  |  | 0.06 | 0.29 | >100.0 |  |  | 灰色・淡（明） | 無臭 | 7.4 | 0.9 |  | 2 | 7.2
2010-07-21 | 11:00 | 流心（中央） | 晴れ |  | 35.4 | 27.4 |  | 19.18 | 0.06 | 0.32 | >100.0 |  |  | 灰色・淡（明） | 無臭 | 7.8 | 1.2 | 3.3 | 1 | 10.6 | 13000 |  | 5.09 | 0.167 | [26 empty] | 0.033 | 4.85 | 4.88 | [8 empty] | 0.05 | 0.143 | [6 empty] | 0.2264
| 17:00 | 流心（中央） | 晴れ |  | 33.7 | 28.5 |  |  | 0.06 | 0.32 | >100.0 |  |  | 灰色・淡（明） | 無臭 | 8.1 | 1 |  | 1 | 9.6
| 23:00 | 流心（中央） | 晴れ |  | 26.4 | 26.8 |  |  | 0.06 | 0.31 | >100.0 |  |  | 灰色・淡（明） | 無臭 | 7.5 | 1 |  | 1 | 6.3
2010-07-22 | 5:00 | 流心（中央） | 晴れ |  | 26.2 | 25.5 |  |  | 0.06 | 0.31 | >100.0 |  |  | 灰色・淡（明） | 無臭 | 7.4 | 0.7 |  | <1 | 6.1
2010-08-04 | 11:00 | 流心（中央） | 晴れ |  | 33 | 28.7 |  | 11.69 | 0.04 | 0.2 | >100.0 |  |  | 灰色・淡（明） | 無臭 | 8.1 | 0.8 | 3.2 | 3 | 11.5 | 11000 |  | 4.48 | 0.204 | 0.006 | [25 empty] | 0.026 | 4.12 | 4.15 | [8 empty] | 0.05 | 0.184 | [6 empty] | 0.2076
| 17:00 | 流心（中央） | 晴れ |  | 31.5 | 27.8 |  |  | 0.04 | 0.2 | >100.0 |  |  | 灰色・淡（明） | 無臭 | 8.3 | 0.7 |  | 2 | 9.7
| 23:00 | 流心（中央） | 晴れ |  | 27.7 | 25 |  |  | 0.04 | 0.21 | >100.0 |  |  | 灰色・淡（明） | 無臭 | 7.3 | 0.4 |  | 2 | 4.8
2010-08-05 | 5:00 | 流心（中央） | 晴れ |  | 26.2 | 24.3 |  |  | 0.04 | 0.2 | >100.0 |  |  | 灰色・淡（明） | 無臭 | 7.2 | 0.2 |  | 1 | 4.2
2010-09-01 | 10:00 | 流心（中央） | 晴れ |  | 32.5 | 27.8 |  | 9.65 | 0.04 | 0.2 | >100.0 |  |  | 灰色・淡（明） | 無臭 | 7.8 | 0.7 | 3.3 | 3 | 12.2 | 13000 |  | 5.59 | 0.195 | [26 empty] | 0.026 | 4.47 | 4.5 | [8 empty] | 0.02 | 0.174 | [6 empty] | 0.2572
| 16:00 | 流心（中央） | 晴れ |  | 32.8 | 29 |  |  | 0.04 | 0.2 | >100.0 |  |  | 灰色・淡（明） | 無臭 | 8.8 | 0.9 |  | 1 | 12.9
| 22:00 | 流心（中央） | 晴れ |  | 27.1 | 24.5 |  |  | 0.04 | 0.21 | >100.0 |  |  | 灰色・淡（明） | 無臭 | 7.2 | 0.6 |  | 2 | 6.7
2010-09-02 | 4:00 | 流心（中央） | 晴れ |  | 25.3 | 23.5 |  |  | 0.04 | 0.2 | >100.0 |  |  | 灰色・淡（明） | 無臭 | 7.1 | 0.6 |  | 4 | 6
2010-10-06 | 11:00 | 流心（中央） | 晴れ |  | 24.9 | 22.5 |  | 22.92 | 0.06 | 0.28 | >100.0 |  |  | 灰色・淡（明） | 無臭 | 7.5 | 0.4 | 2.4 | 1 | 8.6 | 2300 |  | 5.68 | 0.216 | [26 empty] | 0.029 | 4 | 4.03 | [8 empty] | 0.05 | 0.208 | [6 empty] | 0.157
| 17:00 | 流心（中央） | 晴れ |  | 22.2 | 22.2 |  |  | 0.06 | 0.29 | >100.0 |  |  | 灰色・淡（明） | 無臭 | 7.5 | 0.4 |  | 1 | 7.8
| 23:00 | 流心（中央） | 晴れ |  | 18.3 | 21.8 |  |  | 0.06 | 0.28 | >100.0 |  |  | 灰色・淡（明） | 無臭 | 7.4 | 0.5 |  | 1 | 6.6
2010-10-07 | 5:00 | 流心（中央） | 晴れ |  | 16.8 | 20.2 |  |  | 0.06 | 0.28 | >100.0 |  |  | 灰色・淡（明） | 無臭 | 7.4 | 0.4 |  | <1 | 6.5
2010-11-10 | 11:00 | 流心（中央） | 晴れ |  | 16.9 | 16.6 |  | 34.74 | 0.08 | 0.38 | >100.0 |  |  | 灰色・淡（明） | 無臭 | 7.5 | 0.7 | 2.2 | <1 | 8.8 | 2300 |  | 4.78 | 0.182 | 0.009 | [25 empty] | 0.029 | 4.25 | 4.28 | [8 empty] | 0.16 | 0.171 | [6 empty] | 0.1257
| 17:00 | 流心（中央） | 晴れ |  | 13.2 | 16.8 |  |  | 0.08 | 0.38 | >100.0 |  |  | 灰色・淡（明） | 無臭 | 7.4 | 1.3 |  | <1 | 8.5
| 23:00 | 流心（中央） | 晴れ |  | 6.8 | 16.2 |  |  | 0.07 | 0.37 | >100.0 |  |  | 灰色・淡（明） | 無臭 | 7.3 | 0.7 |  | 1 | 7.6
2010-11-11 | 5:00 | 流心（中央） | 晴れ |  | 5.2 | 15.5 |  |  | 0.07 | 0.37 | >100.0 |  |  | 灰色・淡（明） | 無臭 | 7.3 | 0.4 |  | <1 | 7.9
2010-12-01 | 11:00 | 流心（中央） | 晴れ |  | 15.6 | 17.7 |  | 12.99 | 0.04 | 0.18 | >100.0 |  |  | 灰色・淡（明） | 無臭 | 7.4 | 0.2 | 1.2 | <1 | 9.5 | 330 |  | 3.37 | 0.138 | [26 empty] | 0.009 | 3.04 | 3.05 | [8 empty] | 0.12 | 0.136 | [6 empty] | 0.0226
| 17:00 | 流心（中央） | 晴れ |  | 14.8 | 17.3 |  |  | 0.04 | 0.19 | >100.0 |  |  | 灰色・淡（明） | 無臭 | 7.3 | 0.4 |  | <1 | 6.6
| 23:00 | 流心（中央） | 晴れ |  | 9.6 | 16 |  |  | 0.04 | 0.18 | >100.0 |  |  | 灰色・淡（明） | 無臭 | 7.2 | 0.4 |  | 1 | 5.2
2010-12-02 | 5:00 | 流心（中央） | 晴れ |  | 6.7 | 15.5 |  |  | 0.04 | 0.18 | >100.0 |  |  | 灰色・淡（明） | 無臭 | 7.2 | 0.3 |  | <1 | 5.6
2011-01-12 | 11:00 | 流心（中央） | 晴れ |  | 8.5 | 11.8 |  | 11.26 | 0.11 | 0.55 | >100.0 |  |  | 灰色・淡（明） | 無臭 | 7.4 | 1.1 | 4.2 | 4 | 10.6 | 790 |  | 6.96 | 0.401 | [26 empty] | 0.094 | 6.31 | 6.4 | [8 empty] | 0.21 | 0.368 | [6 empty] | 0.0586
| 17:00 | 流心（中央） | 晴れ |  | 6.2 | 12.2 |  |  | 0.11 | 0.55 | >100.0 |  |  | 灰色・淡（明） | 無臭 | 7.4 | 1.1 |  | 5 | 10.1
| 23:00 | 流心（中央） | 晴れ |  | 2.1 | 11.3 |  |  | 0.11 | 0.56 | >100.0 |  |  | 灰色・淡（明） | 無臭 | 7.4 | 1 |  | 4 | 9.9
2011-01-13 | 5:00 | 流心（中央） | 晴れ |  | 2.1 | 10.5 |  |  | 0.11 | 0.55 | >100.0 |  |  | 灰色・淡（明） | 無臭 | 7.4 | 1.1 |  | 5 | 9.6
2011-02-02 | 11:00 | 流心（中央） | 晴れ |  | 8.3 | 11.6 |  | 9.56 | 0.07 | 0.37 | >100.0 |  |  | 灰色・淡（明） | 無臭 | 7.3 | 1 | 4.6 | 4 | 10.6 | 1300 |  | 7.02 | 0.417 | 0.018 | [25 empty] | 0.123 | 6.42 | 6.54 | [8 empty] | 0.19 | 0.379 | [6 empty] | 0.0844
| 17:00 | 流心（中央） | 曇り |  | 5.8 | 12.2 |  |  | 0.07 | 0.37 | >100.0 |  |  | 灰色・淡（明） | 無臭 | 7.3 | 1 |  | 3 | 10.4
| 23:00 | 流心（中央） | 晴れ |  | 3.5 | 11.9 |  |  | 0.07 | 0.35 | >100.0 |  |  | 灰色・淡（明） | 無臭 | 7.3 | 0.9 |  | 4 | 9.6
2011-02-03 | 5:00 | 流心（中央） | 晴れ |  | -0.6 | 11.4 |  |  | 0.07 | 0.36 | >100.0 |  |  | 灰色・淡（明） | 無臭 | 7.3 | 1 |  | 4 | 9.3
2011-03-09 | 11:00 | 流心（中央） | 晴れ |  | 10.6 | 12.3 |  | 16.06 | 0.13 | 0.66 | >100.0 |  |  | 灰色・淡（明） | 無臭 | 7.3 | 1.5 | 4.5 | 7 | 10.3 | 7900 |  | 5.72 | 0.391 | [26 empty] | 0.161 | 4.96 | 5.12 | [8 empty] | 0.16 | 0.344 | [6 empty] | 0.0509
| 17:00 | 流心（中央） | 晴れ |  | 11.8 | 13.7 |  |  | 0.13 | 0.67 | 78.8 |  |  | 灰色・淡（明） | 無臭 | 7.4 | 1.9 |  | 10 | 10.1
| 23:00 | 流心（中央） | 晴れ |  | 5.2 | 12.3 |  |  | 0.13 | 0.66 | >100.0 |  |  | 灰色・淡（明） | 無臭 | 7.4 | 1 |  | 8 | 10.8
2011-03-10 | 5:00 | 流心（中央） | 晴れ |  | 0.5 | 10.9 |  |  | 0.13 | 0.67 | >100.0 |  |  | 灰色・淡（明） | 無臭 | 7.4 | 1.1 |  | 4 | 9.8

## 二子橋（第三京浜）
水域名称 | 多摩川 | 地点名称 | 二子橋（第三京浜） (14-001-52) | 類型名称 | 河川B | 測定機関名称 | 国土交通省
測定項目 | 採取時刻 | 採取位置 | 天候 | 前日天候 | 気温 | 水温 | 流速 | 流量 | 採取水深 | 全水深 | 透視度 | 透明度 | 流況 | 色相 | 臭気 | ｐＨ | ＢＯＤ | ＣＯＤ | ＳＳ | ＤＯ | 大腸菌群数 | ｎ-ヘキサン抽出物質 | 全窒素 | 全りん | 全亜鉛 | カドミウム | 全シアン | 鉛 | 六価クロム | 砒素 | 総水銀 | アルキル水銀 | ＰＣＢ | ジクロロメタン | 四塩化炭素 | 1，2-ジクロロエタン | 1，1-ジクロロエチレン | ｼｽ-1，2-ジクロロエチレン | 1，1，1-トリクロロエタン | 1，1，2-トリクロロエタン | トリクロロエチレン | テトラクロロエチレン | 1，3-ジクロロプロペン | チウラム | シマジン | チオベンカルブ | ベンゼン | セレン | ふっ素 | ほう素 | 亜硝酸性窒素 | 硝酸性窒素 | 亜硝酸性窒素及び硝酸性窒素 | 1,4-ジオキサン | フェノール類 | 銅 | 溶解性鉄 | 溶解性マンガン | クロム | ＥＰＮ | ニッケル | アンモニア性窒素 | りん酸態りん | 電気伝導率 | 塩化物イオン | 塩分 | 陰イオン界面活性剤 | 非イオン界面活性剤 | クロロフィルａ | トリハロメタン生成能 | クロロホルム生成能 | ブロモジクロロメタン生成能 | ジブロモクロロメタン生成能 | ブロモホルム生成能 | 有機りん
単位 | 時：分 |  |  |  | ℃ | ℃ | m/s | m3/s | ｍ | ｍ | ㎝ | ｍ |  |  |  |  | ㎎/L | ㎎/L | ㎎/L | ㎎/L | MPN/100mL | ㎎/L | ㎎/L | ㎎/L | ㎎/L | ㎎/L | ㎎/L | ㎎/L | ㎎/L | ㎎/L | ㎎/L | ㎎/L | ㎎/L | ㎎/L | ㎎/L | ㎎/L | ㎎/L | ㎎/L | ㎎/L | ㎎/L | ㎎/L | ㎎/L | ㎎/L | ㎎/L | ㎎/L | ㎎/L | ㎎/L | ㎎/L | ㎎/L | ㎎/L | ㎎/L | ㎎/L | ㎎/L | ㎎/L | ㎎/L | ㎎/L | ㎎/L | ㎎/L | ㎎/L | ㎎/L | ㎎/L | ㎎/L | ㎎/L | mS/m | ㎎/L | ‰ | ㎎/L | ㎎/L | μg/L | ㎎/L | ㎎/L | ㎎/L | ㎎/L | ㎎/L | ㎎/L
採取年月日
2010-04-21 | 8:00 | 流心（中央） | 晴れ |  | 16.9 | 16.4 |  | 25.43 | 0.19 | 0.95 | 85 |  |  | 灰黄色・淡（明） | 無臭 | 7.6 | 1.5 | 3.7 | 4 | 10.1 | 33000 |  | 5.17 | 0.315 | [26 empty] | 0.079 | 4.04 | 4.12 | [8 empty] | 0.1 | 0.209
| 14:00 | 流心（中央） | 曇り |  | 23.2 | 19.5 |  |  | 0.18 | 0.92 | 88 |  |  | 灰黄色・淡（明） | 無臭 | 8 | 1.6 |  | 2 | 10.9
| 20:00 | 流心（中央） | 曇り |  | 20 | 18.4 |  |  | 0.18 | 0.91 | 90 |  |  | 灰色・淡（明） | 無臭 | 7.5 | 1.5 |  | 2 | 8.3
2010-04-22 | 2:00 | 流心（中央） | 曇り |  | 12.6 | 16.5 |  |  | 0.18 | 0.89 | >100.0 |  |  | 灰色・淡（明） | 無臭 | 7.5 | 1.4 |  | 1 | 8
2010-05-12 | 8:00 | 流心（中央） |  |  | 16.2 | 17.2 |  | 38.81 | 0.18 | 0.9 | 51 |  |  | 灰色・淡（明） | 無臭 | 7.4 | 4.9 | 5.2 | 9 | 8.2 | 1700000 |  | 5.22 | 0.339 | 0.022 | [25 empty] | 0.119 | 3.83 | 3.95 | [8 empty] | 0.73 | 0.238
| 14:00 | 流心（中央） | 晴れ |  | 20.8 | 19.5 |  |  | 0.17 | 0.85 | 61 |  |  | 灰色・淡（明） | 無臭 | 7.8 | 2.2 |  | 8 | 10.4
| 20:00 | 流心（中央） | 晴れ |  | 15.8 | 17.1 |  |  | 0.17 | 0.85 | 62 |  |  | 灰色・淡（明） | 無臭 | 7.5 | 1.4 |  | 5 | 8.1
2010-05-13 | 2:00 | 流心（中央） | 曇り |  | 13.4 | 16 |  |  | 0.17 | 0.85 | >100.0 |  |  | 灰色・淡（明） | 無臭 | 7.4 | 1.1 |  | 4 | 7.6
2010-06-02 | 8:00 | 流心（中央） | 晴れ |  | 18.5 | 20.1 |  | 20.37 | 0.17 | 0.85 | 71.2 |  |  | 灰色・淡（明） | 無臭 | 7.8 | 1.3 | 3.9 | 8 | 10.7 | 17000 |  | 5.91 | 0.32 | [26 empty] | 0.049 | 4.4 | 4.45 | [8 empty] | 0.14 | 0.294
| 14:00 | 流心（中央） | 晴れ |  | 24.6 | 23.8 |  |  | 0.17 | 0.85 | 56.8 |  |  | 灰色・淡（明） | 無臭 | 8.4 | 1.1 |  | 9 | 12.4
| 20:00 | 流心（中央） | 晴れ |  | 18 | 21.1 |  |  | 0.17 | 0.85 | 82.2 |  |  | 灰色・淡（明） | 無臭 | 7.6 | 1.3 |  | 6 | 8.1
2010-06-03 | 2:00 | 流心（中央） | 晴れ |  | 16 | 21.1 |  |  | 0.17 | 0.85 | 76.2 |  |  | 灰色・淡（明） | 無臭 | 7.5 | 1.1 |  | 7 | 7.7
2010-07-21 | 8:00 | 流心（中央） | 晴れ |  | 31.9 | 27.1 |  | 23.57 | 0.17 | 0.85 | >100.0 |  |  | 灰色・淡（明） | 無臭 | 7.7 | 0.7 | 3.4 | 3 | 9.3 | 1300 |  | 4.57 | 0.16 | [26 empty] | 0.045 | 3.89 | 3.93 | [8 empty] | 0.07 | 0.138
| 14:00 | 流心（中央） | 晴れ |  | 35.5 | 29.7 |  |  | 0.17 | 0.85 | >100.0 |  |  | 灰色・淡（明） | 無臭 | 8.6 | 0.6 |  | 2 | 11.6
| 20:00 | 流心（中央） | 晴れ |  | 29.5 | 28.1 |  |  | 0.17 | 0.85 | >100.0 |  |  | 灰色・淡（明） | 無臭 | 7.7 | 0.9 |  | 4 | 6.9
2010-07-22 | 2:00 | 流心（中央） | 晴れ |  | 26.8 | 27.3 |  |  | 0.17 | 0.85 | >100.0 |  |  | 灰色・淡（明） | 無臭 | 7.5 | 0.5 |  | <1 | 6.1
2010-08-04 | 8:00 | 流心（中央） | 晴れ |  | 29.1 | 27.8 |  | 13.72 | 0.19 | 0.95 | >100.0 |  |  | 灰色・淡（明） | 無臭 | 7.7 | 0.6 | 4 | 5 | 8.6 | 7900 |  | 5.8 | 0.212 | 0.008 | [25 empty] | 0.049 | 4.45 | 4.5 | [8 empty] | 0.05 | 0.18
| 14:00 | 流心（中央） | 晴れ |  | 32.3 | 30.9 |  |  | 0.19 | 0.95 | 96 |  |  | 灰色・淡（明） | 無臭 | 8.9 | 0.5 |  | 7 | 12.4
| 20:00 | 流心（中央） | 晴れ |  | 27.9 | 28.5 |  |  | 0.19 | 0.95 | >100.0 |  |  | 灰色・淡（明） | 無臭 | 8 | 0.5 |  | 6 | 7.5
2010-08-05 | 2:00 | 流心（中央） | 晴れ |  | 26 | 27.3 |  |  | 0.19 | 0.95 | >100.0 |  |  | 灰色・淡（明） | 無臭 | 7.5 | 1.2 |  | 5 | 6.3
2010-09-01 | 8:00 | 流心（中央） | 晴れ |  | 30.9 | 28.1 |  | 11.36 | 0.17 | 0.85 | >100.0 |  |  | 灰色・淡（明） | 無臭 | 7.7 | 1.1 | 3.3 | 4 | 8.7 | 4900 |  | 5.46 | 0.212 | [26 empty] | 0.051 | 4.23 | 4.28 | [8 empty] | 0.03 | 0.177
| 14:00 | 流心（中央） | 晴れ |  | 31.1 | 30.7 |  |  | 0.17 | 0.85 | 99.3 |  |  | 灰色・淡（明） | 無臭 | 8.6 | 1.4 |  | 7 | 11.6
| 20:00 | 流心（中央） | 晴れ |  | 29.5 | 28.1 |  |  | 0.17 | 0.85 | >100.0 |  |  | 灰色・淡（明） | 無臭 | 8 | 1.1 |  | 4 | 7.2
2010-09-02 | 2:00 | 流心（中央） | 晴れ |  | 26.9 | 27.2 |  |  | 0.17 | 0.85 | >100.0 |  |  | 灰色・淡（明） | 無臭 | 7.5 | 0.9 |  | 4 | 6.7
2010-10-06 | 8:00 | 流心（中央） | 晴れ |  | 22.6 | 22.2 |  | 26.92 | 0.19 | 0.95 | >100.0 |  |  | 灰色・淡（明） | 無臭 | 7.6 | 0.8 | 2.5 | 1 | 8.5 | 11000 |  | 6.51 | 0.185 | [26 empty] | 0.064 | 4.44 | 4.5 | [8 empty] | 0.04 | 0.183
| 14:00 | 流心（中央） | 晴れ |  | 25.5 | 24.1 |  |  | 0.19 | 0.95 | >100.0 |  |  | 灰色・淡（明） | 無臭 | 8 | 0.7 |  | <1 | 10.2
| 20:00 | 流心（中央） | 晴れ |  | 21 | 22.8 |  |  | 0.19 | 0.95 | >100.0 |  |  | 灰色・淡（明） | 無臭 | 7.7 | 0.7 |  | 1 | 7.8
2010-10-07 | 2:00 | 流心（中央） | 晴れ |  | 19.2 | 22 |  |  | 0.19 | 0.95 | >100.0 |  |  | 灰色・淡（明） | 無臭 | 7.6 | 0.6 |  | 1 | 7.8
2010-11-10 | 8:00 | 流心（中央） | 晴れ |  | 11.7 | 15.8 |  | 42.18 | 0.18 | 0.9 | >100.0 |  |  | 灰色・淡（明） | 無臭 | 7.5 | 0.8 | 2.3 | 1 | 9.8 | 4900 |  | 5.36 | 0.167 | 0.012 | [25 empty] | 0.045 | 4.42 | 4.46 | [8 empty] | 0.25 | 0.162
| 14:00 | 流心（中央） | 晴れ |  | 19 | 17.8 |  |  | 0.18 | 0.9 | >100.0 |  |  | 灰色・淡（明） | 無臭 | 7.6 | 1 |  | 1 | 10.2
| 20:00 | 流心（中央） | 晴れ |  | 14.5 | 16.1 |  |  | 0.18 | 0.9 | >100.0 |  |  | 灰色・淡（明） | 無臭 | 7.5 | 1.4 |  | 1 | 8.9
2010-11-11 | 2:00 | 流心（中央） | 晴れ |  | 11 | 15.5 |  |  | 0.18 | 0.9 | >100.0 |  |  | 灰色・淡（明） | 無臭 | 7.5 | 1.2 |  | 1 | 9.1
2010-12-01 | 8:00 | 流心（中央） | 晴れ |  | 10.2 | 15.1 |  | 14.63 | 0.18 | 0.9 | >100.0 |  |  | 灰色・淡（明） | 無臭 | 7.4 | 0.7 | 3.4 | 2 | 9.2 | 4900 |  | 5.75 | 0.202 | [26 empty] | 0.114 | 5.31 | 5.42 | [8 empty] | 0.12 | 0.178
| 14:00 | 流心（中央） | 晴れ |  | 18 | 17.5 |  |  | 0.18 | 0.9 | >100.0 |  |  | 灰色・淡（明） | 無臭 | 8.1 | 0.6 |  | 2 | 12.7
| 20:00 | 流心（中央） | 晴れ |  | 14.9 | 16 |  |  | 0.18 | 0.9 | >100.0 |  |  | 灰色・淡（明） | 無臭 | 7.5 | 0.8 |  | 1 | 8.6
2010-12-02 | 2:00 | 流心（中央） | 晴れ |  | 11.8 | 15.1 |  |  | 0.18 | 0.9 | >100.0 |  |  | 灰色・淡（明） | 無臭 | 7.4 | 0.4 |  | 1 | 8.5
2011-01-12 | 8:00 | 流心（中央） | 晴れ |  | 3.8 | 9.9 |  | 10.88 | 0.17 | 0.84 | >100.0 |  |  | 灰色・淡（明） | 無臭 | 7.4 | 0.9 | 4 | 5 | 10 | 490 |  | 6.69 | 0.353 | [26 empty] | 0.103 | 6.14 | 6.41 | [8 empty] | 0.18 | 0.313
| 14:00 | 流心（中央） | 晴れ |  | 10.8 | 13.2 |  |  | 0.15 | 0.75 | >100.0 |  |  | 灰色・淡（明） | 無臭 | 7.6 | 0.9 |  | 7 | 12.7
| 20:00 | 流心（中央） | 晴れ |  | 5.9 | 11.5 |  |  | 0.15 | 0.75 | >100.0 |  |  | 灰色・淡（明） | 無臭 | 7.5 | 0.8 |  | 3 | 10.1
2011-01-13 | 2:00 | 流心（中央） | 晴れ |  | 4.5 | 9.8 |  |  | 0.15 | 0.75 | >100.0 |  |  | 灰色・淡（明） | 無臭 | 7.5 | 0.7 |  | 4 | 9.9
2011-02-02 | 8:00 | 流心（中央） | 晴れ |  | 3.8 | 9.9 |  | 10.88 | 0.17 | 0.84 | >100.0 |  |  | 灰色・淡（明） | 無臭 | 7.4 | 0.9 | 4 | 5 | 10 | 490 |  | 6.69 | 0.353 | 0.012 | [25 empty] | 0.103 | 6.14 | 6.24 | [8 empty] | 0.18 | 0.313
| 14:00 | 流心（中央） | 曇り |  | 9.5 | 11.8 |  |  | 0.17 | 0.84 | 84.7 |  |  | 灰色・淡（明） | 無臭 | 7.7 | 0.6 |  | 8 | 12.4
| 20:00 | 流心（中央） | 曇り |  | 6.5 | 10.9 |  |  | 0.17 | 0.84 | >100.0 |  |  | 灰色・淡（明） | 無臭 | 7.5 | 0.6 |  | 6 | 9.8
2011-02-03 | 2:00 | 流心（中央） | 曇り |  | 5.7 | 9.8 |  |  | 0.17 | 0.84 | >100.0 |  |  | 灰色・淡（明） | 無臭 | 7.4 | 0.5 |  | 5 | 9.2
2011-03-09 | 8:00 | 流心（中央） | 晴れ |  | 6.6 | 10.8 |  | 19.31 | 0.18 | 0.92 | >100.0 |  |  | 灰色・淡（明） | 無臭 | 7.4 | 1.1 | 3.6 | 6 | 10.8 | 7900 |  | 5.3 | 0.282 | [26 empty] | 0.102 | 4.68 | 4.78 | [8 empty] | 0.19 | 0.247
| 14:00 | 流心（中央） | 晴れ |  | 12.1 | 14.7 |  |  | 0.18 | 0.92 | >100.0 |  |  | 灰色・淡（明） | 無臭 | 7.5 | 1 |  | 5 | 10.8
| 20:00 | 流心（中央） | 晴れ |  | 8.2 | 11.5 |  |  | 0.18 | 0.92 | >100.0 |  |  | 灰色・淡（明） | 無臭 | 7.5 | 0.8 |  | 5 | 9.6
2011-03-10 | 2:00 | 流心（中央） | 晴れ |  | 3.5 | 10.6 |  |  | 0.18 | 0.91 | >100.0 |  |  | 灰色・淡（明） | 無臭 | 7.4 | 0.8 |  | 5 | 9.2

## 田園調布取水堰（上）
水域名称 | 多摩川 | 地点名称 | 田園調布取水堰（上） (14-001-02) | 類型名称 | 河川B | 測定機関名称 | 国土交通省
測定項目 | 採取時刻 | 採取位置 | 天候 | 前日天候 | 気温 | 水温 | 流速 | 流量 | 採取水深 | 全水深 | 透視度 | 透明度 | 流況 | 色相 | 臭気 | ｐＨ | ＢＯＤ | ＣＯＤ | ＳＳ | ＤＯ | 大腸菌群数 | ｎ-ヘキサン抽出物質 | 全窒素 | 全りん | 全亜鉛 | カドミウム | 全シアン | 鉛 | 六価クロム | 砒素 | 総水銀 | アルキル水銀 | ＰＣＢ | ジクロロメタン | 四塩化炭素 | 1，2-ジクロロエタン | 1，1-ジクロロエチレン | ｼｽ-1，2-ジクロロエチレン | 1，1，1-トリクロロエタン | 1，1，2-トリクロロエタン | トリクロロエチレン | テトラクロロエチレン | 1，3-ジクロロプロペン | チウラム | シマジン | チオベンカルブ | ベンゼン | セレン | ふっ素 | ほう素 | 亜硝酸性窒素 | 硝酸性窒素 | 亜硝酸性窒素及び硝酸性窒素 | 1,4-ジオキサン | フェノール類 | 銅 | 溶解性鉄 | 溶解性マンガン | クロム | ＥＰＮ | ニッケル | アンモニア性窒素 | りん酸態りん | 電気伝導率 | 塩化物イオン | 塩分 | 陰イオン界面活性剤 | 非イオン界面活性剤 | クロロフィルａ | トリハロメタン生成能 | クロロホルム生成能 | ブロモジクロロメタン生成能 | ジブロモクロロメタン生成能 | ブロモホルム生成能 | 有機りん
単位 | 時：分 |  |  |  | ℃ | ℃ | m/s | m3/s | ｍ | ｍ | ㎝ | ｍ |  |  |  |  | ㎎/L | ㎎/L | ㎎/L | ㎎/L | MPN/100mL | ㎎/L | ㎎/L | ㎎/L | ㎎/L | ㎎/L | ㎎/L | ㎎/L | ㎎/L | ㎎/L | ㎎/L | ㎎/L | ㎎/L | ㎎/L | ㎎/L | ㎎/L | ㎎/L | ㎎/L | ㎎/L | ㎎/L | ㎎/L | ㎎/L | ㎎/L | ㎎/L | ㎎/L | ㎎/L | ㎎/L | ㎎/L | ㎎/L | ㎎/L | ㎎/L | ㎎/L | ㎎/L | ㎎/L | ㎎/L | ㎎/L | ㎎/L | ㎎/L | ㎎/L | ㎎/L | ㎎/L | ㎎/L | ㎎/L | mS/m | ㎎/L | ‰ | ㎎/L | ㎎/L | μg/L | ㎎/L | ㎎/L | ㎎/L | ㎎/L | ㎎/L | ㎎/L
採取年月日
2010-04-21 | 9:00 | 流心（中央） | 晴れ |  | 19.2 | 17.2 |  | 41.02 | 0.1 | 0.51 | 91 |  |  | 灰黄色・淡（明） | カビ臭（微） | 7.7 | 1.7 | 3.7 | 2 | 10.4 | 17000 |  | 4.82 | 0.26 | 0.011 | [25 empty] | 0.057 | 3.92 | 3.98 | [8 empty] | 0.14 | 0.206 | [6 empty] | 0.1289
| 15:00 | 流心（中央） | 曇り |  | 23.2 | 20 |  |  | 0.1 | 0.49 | >100.0 |  |  | 灰黄色・淡（明） | カビ臭（微） | 8.2 | 1.4 |  | 2 | 9.2 |  |  | 5.04 | 0.255
| 21:00 | 流心（中央） | 曇り |  | 16.5 | 18.2 |  |  | 0.09 | 0.45 | >100.0 |  |  | 灰色・淡（明） | 無臭 | 7.5 | 1.5 |  | 1 | 8.2 |  |  | 5.35 | 0.271
2010-04-22 | 3:00 | 流心（中央） | 曇り |  | 12.4 | 16.3 |  |  | 0.1 | 0.49 | >100.0 |  |  | 灰色・淡（明） | 無臭 | 7.5 | 1.6 |  | 2 | 7.8 |  |  | 5.35 | 0.275
2010-05-12 | 9:00 | 流心（中央） | 曇り |  | 18.5 | 17.7 |  | 47.1 | 0.07 | 0.37 | 87 |  |  | 灰色・淡（明） | 無臭 | 7.6 | 3 | 4.6 | 6 | 9.5 | 2200000 |  | 5.14 | 0.316 | 0.019 |  |  | <0.001 |  | <0.001 |  |  |  | <0.0002 | [7 empty] | <0.0002 |  |  | <0.0003 | [5 empty] | 0.088 | 3.98 | 4.07 | [8 empty] | 0.45 | 0.234 | [6 empty] | 0.1577
| 15:00 | 流心（中央） | 晴れ |  | 20.2 | 19 |  |  | 0.07 | 0.35 | 79 |  |  | 灰色・淡（明） | 無臭 | 8.1 | 1.9 |  | 6 | 11.6 |  |  | 4.59 | 0.285
| 21:00 | 流心（中央） | 晴れ |  | 14.6 | 15.1 |  |  | 0.08 | 0.41 | 55 |  |  | 灰色・淡（明） | 無臭 | 7.6 | 1.2 |  | 5 | 9.1 |  |  | 4.38 | 0.31
2010-05-13 | 3:00 | 流心（中央） | 曇り |  | 12.5 | 15.6 |  |  | 0.06 | 0.3 | 92 |  |  | 灰色・淡（明） | 無臭 | 7.4 | 1.4 |  | 4 | 7.6 |  |  | 5.22 | 0.3
2010-06-02 | 9:00 | 流心（中央） | 晴れ |  | 20.2 | 20.9 |  |  | 0.56 | 2.8 | 66 |  |  | 灰色・淡（明） | 無臭 | 7.8 | 2.2 | 4 | 9 | 11 | 7900 |  | 6 | 0.315 | 0.014 | [25 empty] | 0.036 | 4.26 | 4.3 | [8 empty] | 0.11 | 0.293 | [6 empty] | 0.2143
| 15:00 | 流心（中央） | 晴れ |  | 23.6 | 23.8 |  |  | 0.45 | 2.25 | 70 |  |  | 灰色・淡（明） | 無臭 | 8.5 | 1.4 |  | 15 | 12.6 |  |  | 6.29 | 0.356
| 21:00 | 流心（中央） | 晴れ |  | 18.6 | 22 |  | 20.48 | 0.36 | 1.82 | >100.0 |  |  | 灰色・淡（明） | 無臭 | 8.1 | 1 |  | 4 | 10.1 |  |  | 6.16 | 0.306
2010-06-03 | 3:00 | 流心（中央） | 晴れ |  | 15.9 | 20.5 |  |  | 0.36 | 1.8 | >100.0 |  |  | 灰色・淡（明） | 無臭 | 7.5 | 1.2 |  | 2 | 7.2 |  |  | 6.84 | 0.289
2010-07-21 | 9:00 | 流心（中央） | 晴れ |  | 32 | 27.5 |  | 20.34 | 0.36 | 1.79 | >100.0 |  |  | 灰色・淡（明） | 無臭 | 7.6 | 0.6 | 3.1 | <1 | 8.3 | 2300 |  | 4.79 | 0.151 | 0.007 | [25 empty] | 0.032 | 4.49 | 4.52 | [8 empty] | 0.06 | 0.14 | [6 empty] | 0.1622
| 15:00 | 流心（中央） | 晴れ |  | 34.1 | 30.2 |  |  | 0.36 | 1.78 | >100.0 |  |  | 灰色・淡（明） | 無臭 | 8.6 | 0.7 |  | 2 | 12 |  |  | 4.88 | 0.164
| 21:00 | 流心（中央） | 晴れ |  | 29 | 28.9 |  |  | 0.35 | 1.76 | >100.0 |  |  | 灰色・淡（明） | 無臭 | 8.3 | 0.8 |  | 3 | 8.9 |  |  | 5.01 | 0.173
2010-07-22 | 3:00 | 流心（中央） | 晴れ |  | 26.8 | 27.7 |  |  | 0.36 | 1.79 | >100.0 |  |  | 灰色・淡（明） | 無臭 | 7.5 | 1 |  | 1 | 6.1 |  |  | 4.88 | 0.164
2010-08-04 | 9:00 | 流心（中央） | 晴れ |  | 30 | 27.8 |  | 14.68 | 0.36 | 1.78 | >100.0 |  |  | 灰色・淡（明） | 無臭 | 7.6 | 1.1 | 3.6 | 3 | 7 | 2300 |  | 5.23 | 0.203 | 0.009 | <0.001 | <0.01 | 0.001 | <0.005 | <0.001 | <0.0003 |  | <0.0005 | <0.0002 | <0.0002 | <0.0002 | <0.0002 | <0.0002 | <0.0002 | <0.0002 | <0.0002 | <0.0002 | <0.0002 | <0.0006 | <0.0003 | <0.0003 | <0.0002 | <0.001 | 0.13 | 0.04 | 0.044 | 4.4 | 4.44 | <0.005 | <0.005 | 0.004 | 0.02 | 0.002 | <0.005 |  | 0.004 | 0.05 | 0.177 | [6 empty] | 0.1466
| 15:00 | 流心（中央） | 晴れ |  | 31.3 | 30.9 |  |  | 0.36 | 1.78 | 73.2 |  |  | 灰色・淡（明） | 無臭 | 8.6 | 1.5 |  | 4 | 11.2 |  |  | 4.69 | 0.223
| 21:00 | 流心（中央） | 晴れ |  | 28.3 | 30.1 |  |  | 0.35 | 1.77 | >100.0 |  |  | 灰色・淡（明） | 無臭 | 8.9 | 1.3 |  | 5 | 9.8 |  |  | 4.85 | 0.232
2010-08-05 | 3:00 | 流心（中央） | 晴れ |  | 26.2 | 27.8 |  |  | 0.35 | 1.77 | >100.0 |  |  | 灰色・淡（明） | 無臭 | 7.7 | 1 |  | 5 | 6.1 |  |  | 5.14 | 0.21
2010-09-01 | 9:00 | 流心（中央） | 晴れ |  | 30.8 | 28 |  | 14.68 | 0.35 | 1.77 | >100.0 |  |  | 灰色・淡（明） | 無臭 | 7.5 | 1 | 2.9 | 2 | 8.1 | 1700 |  | 5.55 | 0.206 | 0.009 | [25 empty] | 0.051 | 4.27 | 4.32 | [8 empty] | 0.05 | 0.184 | [6 empty] | 0.2325
| 15:00 | 流心（中央） | 晴れ |  | 34.1 | 30.9 |  |  | 0.35 | 1.75 | 75.7 |  |  | 灰色・淡（明） | 無臭 | 8.9 | 1.8 |  | 4 | 13 |  |  | 5.07 | 0.197
| 21:00 | 流心（中央） | 晴れ |  | 30 | 30 |  |  | 0.35 | 1.76 | 87.2 |  |  | 灰色・淡（明） | 無臭 | 8.6 | 1.1 |  | 4 | 11.3 |  |  | 5.07 | 0.221
2010-09-02 | 3:00 | 流心（中央） | 晴れ |  | 25.9 | 27.8 |  |  | 0.35 | 1.76 | >100.0 |  |  | 灰色・淡（明） | 無臭 | 7.7 | 0.9 |  | 2 | 7.1 |  |  | 5.76 | 0.224
2010-10-06 | 9:00 | 流心（中央） | 晴れ |  | 22.9 | 22.6 |  | 26.86 | 0.4 | 2 | >100.0 |  |  | 灰色・淡（明） | 無臭 | 7.7 | 0.6 | 2.5 | 1 | 8.9 | 7900 |  | 5.55 | 0.191 | 0.01 | [25 empty] | 0.032 | 4.23 | 4.26 | [8 empty] | 0.09 | 0.187 | [6 empty] | 0.17
| 15:00 | 流心（中央） | 晴れ |  | 24.8 | 23.9 |  |  | 0.34 | 1.7 | >100.0 |  |  | 灰色・淡（明） | 無臭 | 8 | 0.6 |  | <1 | 10.4 |  |  | 5.34 | 0.208
| 21:00 | 流心（中央） | 晴れ |  | 21.1 | 22 |  |  | 0.38 | 1.95 | >100.0 |  |  | 灰色・淡（明） | 無臭 | 7.7 | 0.8 |  | 1 | 8.5 |  |  | 5.72 | 0.21
2010-10-07 | 3:00 | 流心（中央） | 晴れ |  | 19 | 21 |  |  | 0.38 | 1.93 | >100.0 |  |  | 灰色・淡（明） | 無臭 | 7.6 | 0.6 |  | 1 | 7.7 |  |  | 5.51 | 0.198
2010-11-10 | 9:00 | 流心（中央） | 晴れ |  | 15.2 | 15.8 |  | 29.74 | 0.36 | 1.78 | >100.0 |  |  | 灰色・淡（明） | 無臭 | 7.6 | 0.8 | 2.4 | <1 | 10 | 4900 |  | 4.51 | 0.175 | 0.016 |  |  | <0.001 |  | <0.001 |  |  |  | <0.0002 | [7 empty] | <0.0002 |  |  | <0.0003 | [5 empty] | 0.036 | 4.02 | 4.06 | [8 empty] | 0.08 | 0.164 | [6 empty] | 0.1443
| 15:00 | 流心（中央） | 晴れ |  | 17.2 | 18 |  |  | 0.36 | 1.82 | >100.0 |  |  | 灰色・淡（明） | 無臭 | 7.6 | 1.7 |  | 1 | 10.9 |  |  | 4.96 | 0.176
| 21:00 | 流心（中央） | 晴れ |  | 12.8 | 15 |  |  | 0.36 | 1.82 | >100.0 |  |  | 灰色・淡（明） | 無臭 | 7.6 | 0.4 |  | 1 | 9.5 |  |  | 4.47 | 0.164
2010-11-11 | 3:00 | 流心（中央） | 晴れ |  | 10.9 | 14.1 |  |  | 0.36 | 1.82 | >100.0 |  |  | 灰色・淡（明） | 無臭 | 7.6 | 0.4 |  | <1 | 8.9 |  |  | 4.96 | 0.16
2010-12-01 | 9:00 | 流心（中央） | 晴れ |  | 11.3 | 14.9 |  | 14.68 | 0.36 | 1.78 | >100.0 |  |  | 灰色・淡（明） | 無臭 | 7.4 | 0.8 | 3.4 | <1 | 9.1 | 790 |  | 5.67 | 0.202 | 0.013 | [25 empty] | 0.103 | 5.11 | 5.21 | [8 empty] | 0.15 | 0.183 | [6 empty] | 0.0584
| 15:00 | 流心（中央） | 晴れ |  | 17 | 17 |  |  | 0.35 | 1.77 | >100.0 |  |  | 灰色・淡（明） | 無臭 | 8.1 | 0.4 |  | 1 | 12.8 |  |  | 5.29 | 0.232
| 21:00 | 流心（中央） | 晴れ |  | 12.1 | 16.4 |  |  | 0.35 | 1.77 | >100.0 |  |  | 灰色・淡（明） | 無臭 | 7.8 | 0.5 |  | 1 | 10.8 |  |  | 5.38 | 0.271
2010-12-02 | 3:00 | 流心（中央） | 晴れ |  | 10.5 | 15.2 |  |  | 0.35 | 1.77 | >100.0 |  |  | 灰色・淡（明） | 無臭 | 7.5 | 0.8 |  | 2 | 8.3 |  |  | 5.59 | 0.285
2011-01-12 | 9:00 | 流心（中央） | 晴れ |  | 4.9 | 10.8 |  | 14.68 | 0.36 | 1.78 | >100.0 |  |  | 灰色・淡（明） | 無臭 | 7.4 | 0.6 | 3.7 | 3 | 9.5 | 3300 |  | 6.66 | 0.333 | 0.016 | [25 empty] | 0.058 | 6.19 | 6.25 | [8 empty] | 0.17 | 0.313 | [6 empty] | 0.0492
| 15:00 | 流心（中央） | 晴れ |  | 9.9 | 12.1 |  |  | 0.35 | 1.77 | >100.0 |  |  | 灰色・淡（明） | 無臭 | 7.5 | 0.7 |  | 3 | 12.7 |  |  | 6.62 | 0.325
| 21:00 | 流心（中央） | 晴れ |  | 5.6 | 12.5 |  |  | 0.35 | 1.77 | >100.0 |  |  | 灰色・淡（明） | 無臭 | 7.6 | 0.8 |  | 8 | 12.2 |  |  | 6.54 | 0.312
2011-01-13 | 3:00 | 流心（中央） | 晴れ |  | 3.9 | 10.5 |  |  | 0.35 | 1.77 | >100.0 |  |  | 灰色・淡（明） | 無臭 | 7.5 | 0.7 |  | 4 | 9.6 |  |  | 6.66 | 0.32
2011-02-02 | 9:00 | 流心（中央） | 晴れ |  | 5.2 | 9 |  | 9.84 | 0.35 | 1.73 | >100.0 |  |  | 灰色・淡（明） | 無臭 | 7.4 | 0.8 | 3.8 | 4 | 9.2 | 330 |  | 6.61 | 0.355 | 0.016 | <0.001 | <0.01 | <0.001 | <0.005 | <0.001 | <0.0003 |  |  | <0.0002 | <0.0002 | <0.0002 | <0.0002 | <0.0002 | <0.0002 | <0.0002 | <0.0002 | <0.0002 | <0.0002 | <0.0006 | <0.0003 | <0.0003 | <0.0002 | <0.001 | 0.08 | 0.04 | 0.078 | 6.09 | 6.17 | <0.005 | <0.005 | 0.005 | 0.03 | 0.013 | <0.005 |  |  | 0.11 | 0.338 | [6 empty] | 0.076
| 15:00 | 流心（中央） | 曇り |  | 9.5 | 10.5 |  |  | 0.34 | 1.72 | >100.0 |  |  | 灰色・淡（明） | 無臭 | 7.6 | 0.6 |  | 4 | 11.6 |  |  | 6.41 | 0.351
| 21:00 | 流心（中央） | 曇り |  | 7 | 11.1 |  |  | 0.35 | 1.73 | >100.0 |  |  | 灰色・淡（明） | 無臭 | 7.8 | 0.6 |  | 6 | 12.1 |  |  | 6.45 | 0.34
2011-02-03 | 3:00 | 流心（中央） | 曇り |  | 4.5 | 10.5 |  |  | 0.35 | 1.73 | >100.0 |  |  | 灰色・淡（明） | 無臭 | 7.5 | 0.6 |  | 5 | 9.6 |  |  | 6.41 | 0.334
2011-03-09 | 9:00 | 流心（中央） | 晴れ |  | 8.6 | 10.8 |  | 20.48 | 0.36 | 1.8 | >100.0 |  |  | 灰色・淡（明） | 無臭 | 7.5 | 1 | 3.7 | 5 | 9.8 | 11000 |  | 5.13 | 0.265 | 0.025 | [25 empty] | 0.072 | 4.61 | 4.68 | [8 empty] | 0.15 | 0.231 | [6 empty] | 0.0499
| 15:00 | 流心（中央） | 晴れ |  | 11.7 | 14 |  |  | 0.36 | 1.79 | >100.0 |  |  | 灰色・淡（明） | 無臭 | 7.5 | 1 |  | 5 | 11.1 |  |  | 5.43 | 0.299
| 21:00 | 流心（中央） | 晴れ |  | 8.1 | 12.4 |  |  | 0.36 | 1.78 | >100.0 |  |  | 灰色・淡（明） | 無臭 | 7.6 | 0.8 |  | 5 | 10.3 |  |  | 5.47 | 0.316
2011-03-10 | 3:00 | 流心（中央） | 晴れ |  | 3.8 | 10.6 |  |  | 0.36 | 1.78 | >100.0 |  |  | 灰色・淡（明） | 無臭 | 7.5 | 1.3 |  | 5 | 9.1 |  |  | 5.89 | 0.318

## 六郷橋
水域名称 | 多摩川 | 地点名称 | 六郷橋 (14-001-53) | 類型名称 | 河川B | 測定機関名称 | 国土交通省
測定項目 | 採取時刻 | 採取位置 | 天候 | 前日天候 | 気温 | 水温 | 流速 | 流量 | 採取水深 | 全水深 | 透視度 | 透明度 | 流況 | 色相 | 臭気 | ｐＨ | ＢＯＤ | ＣＯＤ | ＳＳ | ＤＯ | 大腸菌群数 | ｎ-ヘキサン抽出物質 | 全窒素 | 全りん | 全亜鉛 | カドミウム | 全シアン | 鉛 | 六価クロム | 砒素 | 総水銀 | アルキル水銀 | ＰＣＢ | ジクロロメタン | 四塩化炭素 | 1，2-ジクロロエタン | 1，1-ジクロロエチレン | ｼｽ-1，2-ジクロロエチレン | 1，1，1-トリクロロエタン | 1，1，2-トリクロロエタン | トリクロロエチレン | テトラクロロエチレン | 1，3-ジクロロプロペン | チウラム | シマジン | チオベンカルブ | ベンゼン | セレン | ふっ素 | ほう素 | 亜硝酸性窒素 | 硝酸性窒素 | 亜硝酸性窒素及び硝酸性窒素 | 1,4-ジオキサン | フェノール類 | 銅 | 溶解性鉄 | 溶解性マンガン | クロム | ＥＰＮ | ニッケル | アンモニア性窒素 | りん酸態りん | 電気伝導率 | 塩化物イオン | 塩分 | 陰イオン界面活性剤 | 非イオン界面活性剤 | クロロフィルａ | トリハロメタン生成能 | クロロホルム生成能 | ブロモジクロロメタン生成能 | ジブロモクロロメタン生成能 | ブロモホルム生成能 | 有機りん
単位 | 時：分 |  |  |  | ℃ | ℃ | m/s | m3/s | ｍ | ｍ | ㎝ | ｍ |  |  |  |  | ㎎/L | ㎎/L | ㎎/L | ㎎/L | MPN/100mL | ㎎/L | ㎎/L | ㎎/L | ㎎/L | ㎎/L | ㎎/L | ㎎/L | ㎎/L | ㎎/L | ㎎/L | ㎎/L | ㎎/L | ㎎/L | ㎎/L | ㎎/L | ㎎/L | ㎎/L | ㎎/L | ㎎/L | ㎎/L | ㎎/L | ㎎/L | ㎎/L | ㎎/L | ㎎/L | ㎎/L | ㎎/L | ㎎/L | ㎎/L | ㎎/L | ㎎/L | ㎎/L | ㎎/L | ㎎/L | ㎎/L | ㎎/L | ㎎/L | ㎎/L | ㎎/L | ㎎/L | ㎎/L | ㎎/L | mS/m | ㎎/L | ‰ | ㎎/L | ㎎/L | μg/L | ㎎/L | ㎎/L | ㎎/L | ㎎/L | ㎎/L | ㎎/L
採取年月日
2010-04-21 | 10:00 | 流心（中央） | 晴れ |  | 22.5 | 16.9 |  |  | 1.45 | 7.26 | 69.5 |  |  | 灰黄色・淡（明） | カビ臭（微） | 7.6 | 1.6 | 3.9 | 2 | 8.7 | 1300 |  | 3.93 | 0.267 | [26 empty] | 0.081 | 2.37 | 2.45 | [8 empty] | 0.74 | 0.2 | 2960 | 7760
| 16:00 | 流心（中央） | 曇り |  | 22.2 | 18.3 |  |  | 1.2 | 6.02 | 90 |  |  | 灰黄色・淡（明） | カビ臭（微） | 7.4 | 1.4 |  | <1 | 9 | [43 empty] | 406 | 1300
| 22:00 | 流心（中央） | 曇り |  | 15 | 17 |  |  | 1.4 | 7.02 | >100.0 |  |  | 灰色・淡（明） | 無臭 | 7.4 | 1 |  | <1 | 8.8 | [43 empty] | 996 | 3340
2010-04-22 | 4:00 | 流心（中央） | 曇り |  | 12 | 17 |  |  | 1.43 | 7.14 | >100.0 |  |  | 灰色・淡（明） | 無臭 | 7.5 | 1.6 |  | <1 | 9.7 | [43 empty] | 225 | 650
2010-05-12 | 10:00 | 流心（中央） | 曇り |  | 18 | 18 |  |  | 1.14 | 5.7 | 82 |  |  | 灰色・淡（明） | 無臭 | 7.4 | 1.5 | 3 | 4 | 7.5 | 79000 |  | 4.76 | 0.267 | 0.019 | [25 empty] | 0.091 | 3.65 | 3.74 | [8 empty] | 0.62 | 0.222 | 712 | 1860
| 16:00 | 流心（中央） | 晴れ |  | 21.3 | 19 |  |  | 1.43 | 7.14 | 86 |  |  | 灰色・淡（明） | 無臭 | 7.3 | 1.2 |  | 4 | 7.4 | [43 empty] | 955 | 1900
| 22:00 | 流心（中央） | 晴れ |  | 14 | 18.2 |  |  | 1.26 | 6.32 | 62 |  |  | 灰色・淡（明） | 無臭 | 7.4 | 2.1 |  | 4 | 8.4 | [43 empty] | 567 | 1620
2010-05-13 | 4:00 | 流心（中央） | 晴れ |  | 11.9 | 18.2 |  |  | 1.43 | 7.14 | >100.0 |  |  | 灰色・淡（明） | 無臭 | 7.8 | 2 |  | 5 | 6.7 | [43 empty] | 2820 | 10400
2010-06-02 | 10:00 | 流心（中央） | 晴れ |  | 20.9 | 22.1 |  |  | 1.5 | 7.5 | 69 |  |  | 灰色・淡（明） | 無臭 | 7.6 | 1.9 | 4.2 | 4 | 9.2 | 330 |  | 7.55 | 0.385 | [26 empty] | 0.1 | 4.55 | 4.65 | [8 empty] | 1.11 | 0.359 | 262 | 739
| 16:00 | 流心（中央） | 晴れ |  | 24.3 | 22.2 |  |  | 1.4 | 7 | 76.7 |  |  | 灰色・淡（明） | 無臭 | 7.4 | 1.2 |  | 5 | 8.2 | [43 empty] | 382 | 1130
| 22:00 | 流心（中央） | 晴れ |  | 17.9 | 22.2 |  |  | 1.58 | 7.92 | 72.7 |  |  | 灰色・淡（明） | 無臭 | 7.6 | 1.4 |  | 5 | 9 | [43 empty] | 991 | 3130
2010-06-03 | 4:00 | 流心（中央） | 晴れ |  | 16.1 | 21 |  |  | 1.49 | 7.46 | 69.5 |  |  | 灰色・淡（明） | 無臭 | 7.4 | 4.9 |  | 6 | 6.9 | [43 empty] | 2210 | 4640
2010-07-21 | 10:00 | 流心（中央） | 晴れ |  | 34.5 | 27.9 |  |  | 1.34 | 6.7 | 83.7 |  |  | 灰色・淡（明） | 無臭 | 7.3 | 2.2 | 4.5 | 3 | 4.6 | 130 |  | 3.39 | 0.305 | [26 empty] | 0.059 | 1.93 | 1.99 | [8 empty] | 0.15 | 0.225 | 3250 | 12900
| 16:00 | 流心（中央） | 晴れ |  | 34.5 | 29 |  |  | 1.47 | 7.36 | 58.5 |  |  | 灰色・淡（明） | 無臭 | 7.3 | 2.8 |  | 4 | 8.4 | [43 empty] | 2490 | 8800
| 22:00 | 流心（中央） | 晴れ |  | 30.1 | 29.1 |  |  | 1.48 | 7.42 | >100.0 |  |  | 灰色・淡（明） | 無臭 | 7.4 | 1.8 |  | 2 | 5.9 | [43 empty] | 2640 | 10000
2010-07-22 | 4:00 | 流心（中央） | 晴れ |  | 26.8 | 29.1 |  |  | 1.41 | 7.06 | 92 |  |  | 灰色・淡（明） | 無臭 | 7.4 | 0.9 |  | 2 | 8 | [43 empty] | 384 | 1160
2010-08-04 | 10:00 | 流心（中央） | 晴れ |  | 32.1 | 28.6 |  |  | 1.4 | 7 | 62 |  |  | 灰色・淡（明） | 無臭 | 7.5 | 3.5 | 5.4 | 17 | 5.8 | 1700 |  | 4.81 | 0.351 | 0.006 | [25 empty] | 0.066 | 3.41 | 3.48 | [8 empty] | 0.43 | 0.266 | 3210 | 10000
| 16:00 | 流心（中央） | 晴れ |  | 32 | 29.1 |  |  | 1.39 | 6.94 | >100.0 |  |  | 灰色・淡（明） | 無臭 | 7.5 | 2.4 |  | 13 | 4.3 | [43 empty] | 3980 | 10400
| 22:00 | 流心（中央） | 晴れ |  | 27.9 | 29 |  |  | 1.47 | 7.34 | 91.8 |  |  | 灰色・淡（明） | 無臭 | 7.5 | 4.2 |  | 14 | 4.6 | [43 empty] | 3910 | 9760
2010-08-05 | 4:00 | 流心（中央） | 晴れ |  | 26.9 | 28.9 |  |  | 1.32 | 6.58 | >100.0 |  |  | 灰色・淡（明） | 無臭 | 7.4 | 2 |  | 8 | 6.9 | [43 empty] | 2050 | 4400
2010-09-01 | 10:00 | 流心（中央） | 晴れ |  | 33.1 | 30.1 |  |  | 1.4 | 7 | 87.3 |  |  | 灰色・淡（明） | 無臭 | 7.4 | 1.8 | 5.4 | 3 | 7.5 | 460 |  | 5.5 | 0.309 | [26 empty] | 0.121 | 3.57 | 3.69 | [8 empty] | 0.2 | 0.265 | 1550 | 4820
| 16:00 | 流心（中央） | 晴れ |  | 34.3 | 29.9 |  |  | 1.36 | 6.78 | 71 |  |  | 灰色・淡（明） | 無臭 | 7.4 | 1.6 |  | 4 | 5.8 | [43 empty] | 2740 | 8580
| 22:00 | 流心（中央） | 晴れ |  | 28.9 | 29.9 |  |  | 1.42 | 7.1 | 80.7 |  |  | 灰色・淡（明） | 無臭 | 7.4 | 2 |  | 5 | 6.6 | [43 empty] | 2050 | 6790
2010-09-02 | 4:00 | 流心（中央） | 晴れ |  | 28 | 28.8 |  |  | 1.23 | 6.14 | >100.0 |  |  | 灰色・淡（明） | 無臭 | 7.4 | 1.5 |  | 4 | 5.7 | [43 empty] | 3670 | 11800
2010-10-06 | 10:00 | 流心（中央） | 晴れ |  | 25.3 | 23.2 |  |  | 1.14 | 5.7 | >100.0 |  |  | 灰色・淡（明） | 無臭 | 7.4 | 0.6 | 3.8 | 3 | 7.3 | 3300 |  | 6.6 | 0.223 | [26 empty] | 0.092 | 2.67 | 2.76 | [8 empty] | 1.2 | 0.205 | 572 | 1970
| 16:00 | 流心（中央） | 晴れ |  | 24.5 | 24.5 |  |  | 1.53 | 7.63 | >100.0 |  |  | 灰色・淡（明） | 無臭 | 7.4 | 0.7 |  | 2 | 6.7 | [43 empty] | 1530 | 4880
| 22:00 | 流心（中央） | 晴れ |  | 20.1 | 23.5 |  |  | 1.14 | 5.68 | >100.0 |  |  | 灰色・淡（明） | 無臭 | 7.4 | 0.7 |  | 3 | 8.1 | [43 empty] | 469 | 1570
2010-10-07 | 4:00 | 流心（中央） | 晴れ |  | 18 | 22.9 |  |  | 1.42 | 7.1 | >100.0 |  |  | 灰色・淡（明） | 無臭 | 7.4 | 0.6 |  | 2 | 7.1 | [43 empty] | 901 | 3000
2010-11-10 | 10:00 | 流心（中央） | 晴れ |  | 18.1 | 16.9 |  |  | 1.5 | 7.5 | >100.0 |  |  | 灰色・淡（明） | 無臭 | 7.4 | 0.7 | 2.6 | 1 | 9.3 | 4900 |  | 5 | 0.196 | 0.006 | [25 empty] | 0.065 | 3.85 | 3.91 | [8 empty] | 0.74 | 0.194 | 382 | 1610
| 16:00 | 流心（中央） | 晴れ |  | 16.9 | 18.2 |  |  | 1.5 | 7.52 | >100.0 |  |  | 灰色・淡（明） | 無臭 | 7.4 | 0.9 |  | 2 | 7.4 | [43 empty] | 2270 | 6970
| 22:00 | 流心（中央） | 晴れ |  | 11.8 | 17 |  |  | 1.4 | 7.02 | >100.0 |  |  | 灰色・淡（明） | 無臭 | 7.4 | 0.7 |  | 1 | 9 | [43 empty] | 330 | 1610
2010-11-11 | 4:00 | 流心（中央） | 晴れ |  | 9.8 | 16.9 |  |  | 1.33 | 6.66 | >100.0 |  |  | 灰色・淡（明） | 無臭 | 7.4 | 0.5 |  | 2 | 8.8 | [43 empty] | 481 | 1900
2010-12-01 | 10:00 | 流心（中央） | 晴れ |  | 14.8 | 18 |  |  | 1.4 | 7 | >100.0 |  |  | 灰色・淡（明） | 無臭 | 7.6 | 0.7 | 3 | 4 | 5.7 | 170 |  | 2.54 | 0.161 | [26 empty] | 0.071 | 1.75 | 1.82 | [8 empty] | 0.35 | 0.139 | 3910 | 13600
| 16:00 | 流心（中央） | 晴れ |  | 16.2 | 18 |  |  | 1.37 | 6.84 | >100.0 |  |  | 灰色・淡（明） | 無臭 | 7.5 | 0.7 |  | 2 | 5.4 | [43 empty] | 3810 | 13800
| 22:00 | 流心（中央） | 晴れ |  | 12 | 17.8 |  |  | 1.29 | 6.46 | >100.0 |  |  | 灰色・淡（明） | 無臭 | 7.4 | 0.9 |  | 2 | 5.2 | [43 empty] | 2170 | 8040
2010-12-02 | 4:00 | 流心（中央） | 晴れ |  | 9.1 | 14.5 |  |  | 1.41 | 7.04 | >100.0 |  |  | 灰色・淡（明） | 無臭 | 7.3 | 0.7 |  | 1 | 9.1 | [43 empty] | 570 | 1910
2011-01-12 | 10:00 | 流心（中央） | 晴れ |  | 5.7 | 12.3 |  |  | 1.48 | 7.4 | >100.0 |  |  | 灰色・淡（明） | 無臭 | 7.6 | 1.3 | 3.8 | 6 | 9.2 | 490 |  | 3.12 | 0.185 | [26 empty] | 0.078 | 1.81 | 1.89 | [8 empty] | 0.37 | 0.156 | 5340 | 14800
| 16:00 | 流心（中央） | 晴れ |  | 9.1 | 12.8 |  |  | 1.31 | 6.56 | >100.0 |  |  | 灰色・淡（明） | 無臭 | 7.6 | 1.9 |  | 5 | 8.7 | [43 empty] | 4950 | 13900
| 22:00 | 流心（中央） | 晴れ |  | 4.2 | 11.5 |  |  | 1.41 | 7.06 | >100.0 |  |  | 灰色・淡（明） | 無臭 | 7.5 | 1.4 |  | 5 | 9.4 | [43 empty] | 2730 | 6610
2011-01-13 | 4:00 | 流心（中央） | 晴れ |  | 3.1 | 11.2 |  |  | 1.34 | 6.72 | >100.0 |  |  | 灰色・淡（明） | 無臭 | 7.7 | 1.5 |  | 5 | 8.1 | [43 empty] | 5470 | 14300
2011-02-02 | 10:00 | 流心（中央） | 曇り |  | 6.5 | 10.7 |  |  | 1.32 | 6.6 | 85.2 |  |  | 灰色・淡（明） | 無臭 | 7.6 | 5.3 | 6.8 | 9 | 9.8 | 230 |  | 4.73 | 0.3 | 0.008 | [25 empty] | 0.101 | 2.97 | 3.07 | [8 empty] | 0.53 | 0.18 | 4530 | 10400
| 16:00 | 流心（中央） | 曇り |  | 9.6 | 11 |  |  | 1.87 | 9.36 | 80.2 |  |  | 灰色・淡（明） | 無臭 | 8.1 | 7.3 |  | 10 | 12.9 | [43 empty] | 5310 | 12500
| 22:00 | 流心（中央） | 曇り |  | 6.1 | 10.5 |  |  | 1.18 | 5.88 | >100.0 |  |  | 灰色・淡（明） | 無臭 | 7.6 | 1.4 |  | 4 | 10.7 | [43 empty] | 1370 | 3750
2011-02-03 | 4:00 | 流心（中央） | 曇り |  | 3 | 10 |  |  | 1.81 | 9.06 | 86.5 |  |  | 灰色・淡（明） | 無臭 | 7.8 | 6.8 |  | 14 | 9.8 | [43 empty] | 4600 | 10400
2011-03-09 | 10:00 | 流心（中央） | 晴れ |  | 9.2 | 11.9 |  |  | 1.39 | 6.95 | 71.7 |  |  | 灰色・淡（明） | 無臭 | 7.3 | 1.8 | 4.9 | 7 | 9.4 | 13000 |  | 5.47 | 0.35 | [26 empty] | 0.155 | 3.72 | 3.87 | [8 empty] | 1.15 | 0.294 | 379 | 1430
| 16:00 | 流心（中央） | 晴れ |  | 13.1 | 12.4 |  |  | 1.35 | 6.74 | 63.3 |  |  | 灰色・淡（明） | 無臭 | 7.3 | 1.8 |  | 10 | 8.4 | [43 empty] | 2370 | 4730
| 22:00 | 流心（中央） | 晴れ |  | 6.6 | 11.7 |  |  | 1.43 | 7.13 | 63.7 |  |  | 灰色・淡（明） | 無臭 | 7.3 | 1.6 |  | 6 | 9.1 | [43 empty] | 1620 | 2500
2011-03-10 | 4:00 | 流心（中央） | 晴れ |  | 3.1 | 11.4 |  |  | 1.4 | 7.02 | 83.3 |  |  | 灰色・淡（明） | 無臭 | 7.3 | 1.3 |  | 6 | 9.1 | [43 empty] | 1550 | 2500

## 大師橋
水域名称 | 多摩川 | 地点名称 | 大師橋 (14-001-03) | 類型名称 | 河川B | 測定機関名称 | 国土交通省
測定項目 | 採取時刻 | 採取位置 | 天候 | 前日天候 | 気温 | 水温 | 流速 | 流量 | 採取水深 | 全水深 | 透視度 | 透明度 | 流況 | 色相 | 臭気 | ｐＨ | ＢＯＤ | ＣＯＤ | ＳＳ | ＤＯ | 大腸菌群数 | ｎ-ヘキサン抽出物質 | 全窒素 | 全りん | 全亜鉛 | カドミウム | 全シアン | 鉛 | 六価クロム | 砒素 | 総水銀 | アルキル水銀 | ＰＣＢ | ジクロロメタン | 四塩化炭素 | 1，2-ジクロロエタン | 1，1-ジクロロエチレン | ｼｽ-1，2-ジクロロエチレン | 1，1，1-トリクロロエタン | 1，1，2-トリクロロエタン | トリクロロエチレン | テトラクロロエチレン | 1，3-ジクロロプロペン | チウラム | シマジン | チオベンカルブ | ベンゼン | セレン | ふっ素 | ほう素 | 亜硝酸性窒素 | 硝酸性窒素 | 亜硝酸性窒素及び硝酸性窒素 | 1,4-ジオキサン | フェノール類 | 銅 | 溶解性鉄 | 溶解性マンガン | クロム | ＥＰＮ | ニッケル | アンモニア性窒素 | りん酸態りん | 電気伝導率 | 塩化物イオン | 塩分 | 陰イオン界面活性剤 | 非イオン界面活性剤 | クロロフィルａ | トリハロメタン生成能 | クロロホルム生成能 | ブロモジクロロメタン生成能 | ジブロモクロロメタン生成能 | ブロモホルム生成能 | 有機りん
単位 | 時：分 |  |  |  | ℃ | ℃ | m/s | m3/s | ｍ | ｍ | ㎝ | ｍ |  |  |  |  | ㎎/L | ㎎/L | ㎎/L | ㎎/L | MPN/100mL | ㎎/L | ㎎/L | ㎎/L | ㎎/L | ㎎/L | ㎎/L | ㎎/L | ㎎/L | ㎎/L | ㎎/L | ㎎/L | ㎎/L | ㎎/L | ㎎/L | ㎎/L | ㎎/L | ㎎/L | ㎎/L | ㎎/L | ㎎/L | ㎎/L | ㎎/L | ㎎/L | ㎎/L | ㎎/L | ㎎/L | ㎎/L | ㎎/L | ㎎/L | ㎎/L | ㎎/L | ㎎/L | ㎎/L | ㎎/L | ㎎/L | ㎎/L | ㎎/L | ㎎/L | ㎎/L | ㎎/L | ㎎/L | ㎎/L | mS/m | ㎎/L | ‰ | ㎎/L | ㎎/L | μg/L | ㎎/L | ㎎/L | ㎎/L | ㎎/L | ㎎/L | ㎎/L
採取年月日
2010-04-21 | 11:00 | 流心（中央） | 晴れ |  | 21.5 | 18.7 |  |  | 0.64 | 3.22 | >100.0 |  |  | 灰色・淡（明） | カビ臭（微） | 7.8 | 1.1 | 3 | 2 | 7.4 | 230 |  | 2.65 | 0.242 | 0.005 | [25 empty] | 0.054 | 1.22 | 1.27 | [8 empty] | 0.33 | 0.116 | 4360 | 13400
| 17:00 | 流心（中央） | 曇り |  | 19.2 | 18.8 |  |  | 0.6 | 2.92 | >100.0 |  |  | 灰色・淡（明） | 無臭 | 7.5 | 1.2 |  | 1 | 8.2 |  |  | 4.38 | 0.155 | [39 empty] | 2110 | 6160
| 23:00 | 流心（中央） | 曇り |  | 11.5 | 16.1 |  |  | 0.78 | 3.89 | >100.0 |  |  | 灰色・淡（明） | 無臭 | 7.6 | 1.3 |  | 5 | 7.9 |  |  | 5.22 | 0.24 | [39 empty] | 2420 | 7210
2010-04-22 | 5:00 | 流心（中央） | 曇り |  | 9.5 | 15 |  |  | 0.69 | 3.44 | 98 |  |  | 灰色・淡（明） | 無臭 | 7.5 | 1 |  | <1 | 8.6 |  |  | 5.35 | 0.251 | [39 empty] | 1580 | 4400
2010-05-12 | 11:00 | 流心（中央） | 曇り |  | 19.1 | 18.4 |  |  | 0.53 | 2.64 | 86 |  |  | 灰色・淡（明） | 無臭 | 7.5 | 1.1 | 3.9 | 6 | 7.3 | 170000 |  | 4.42 | 0.269 | 0.015 |  |  | 0.002 |  | <0.001 |  |  |  | <0.0002 | [7 empty] | <0.0002 |  |  | <0.0003 | [5 empty] | 0.089 | 3.46 | 3.55 | [8 empty] | 0.47 | 0.214 | 1340 | 3960
| 17:00 | 流心（中央） | 晴れ |  | 20.2 | 19 |  |  | 0.78 | 3.9 | 76 |  |  | 灰色・淡（明） | 無臭 | 7.7 | 1.7 |  | 6 | 7.4 |  |  | 3.59 | 0.247 | [39 empty] | 2160 | 6860
| 23:00 | 流心（中央） | 曇り |  | 14.2 | 16.5 |  |  | 0.62 | 3.12 | >100.0 |  |  | 灰色・淡（明） | 無臭 | 7.5 | 1.2 |  | 4 | 9.3 |  |  | 4.26 | 0.278 | [39 empty] | 1130 | 3610
2010-05-13 | 5:00 | 流心（中央） | 晴れ |  | 14.5 | 16.8 |  |  | 0.77 | 3.84 | 87 |  |  | 灰色・淡（明） | 無臭 | 7.7 | 1.9 |  | 5 | 7.7 |  |  | 3.8 | 0.26 | [39 empty] | 1930 | 6510
2010-06-02 | 11:00 | 流心（中央） | 晴れ |  | 20.7 | 22.1 |  |  | 0.6 | 3 | 74.7 |  |  | 灰色・淡（明） | 無臭 | 7.7 | 1.7 | 4.9 | 5 | 8.4 | 3300 |  | 5.49 | 0.356 | 0.011 | [25 empty] | 0.092 | 3.96 | 4.05 | [8 empty] | 0.76 | 0.329 | 1850 | 4130
| 17:00 | 流心（中央） | 晴れ |  | 20.9 | 23 |  |  | 0.6 | 2.98 | 53.8 |  |  | 灰色・淡（明） | 無臭 | 7.7 | 2.2 |  | 8 | 9.1 |  |  | 5.24 | 0.365 | [39 empty] | 2240 | 4570
| 23:00 | 流心（中央） | 晴れ |  | 16.1 | 22 |  |  | 0.71 | 3.56 | 81.5 |  |  | 灰色・淡（明） | 無臭 | 7.8 | 1.9 |  | 6 | 8.2 |  |  | 4.53 | 0.302 | [39 empty] | 3040 | 7570
2010-06-03 | 5:00 | 流心（中央） | 晴れ |  | 16.4 | 21.4 |  |  | 0.68 | 3.4 | 79.7 |  |  | 灰色・淡（明） | 無臭 | 7.5 | 1.7 |  | 3 | 7.8 |  |  | 6.46 | 0.349 | [39 empty] | 1570 | 3520
2010-07-21 | 17:00 | 流心（中央） | 晴れ |  | 31.2 | 30.1 |  |  | 0.75 | 3.75 | 45.2 |  |  | 灰色・淡（明） | 無臭 | 7.5 | 3.1 |  | 4 | 9.6 |  |  | 3.18 | 0.258 | [39 empty] | 3150 | 9850
| 23:00 | 流心（中央） | 晴れ |  | 28.4 | 29.1 |  |  | 0.78 | 3.92 | 62.7 |  |  | 灰色・淡（明） | 無臭 | 7.4 | 2.7 |  | 9 | 7.2 |  |  | 4.27 | 0.263 | [39 empty] | 2890 | 8450
2010-07-22 | 5:00 | 流心（中央） | 晴れ |  | 26.6 | 28.1 |  |  | 0.66 | 3.29 | 74.3 |  |  | 灰色・淡（明） | 無臭 | 7.6 | 2.9 |  | 12 | 5.1 |  |  | 2.35 | 0.245 | [39 empty] | 4120 | 13900
| 11:00 | 流心（中央） | 晴れ |  | 31.9 | 29.5 |  |  | 0.67 | 3.35 | 54.8 |  |  | 灰色・淡（明） | 無臭 | 7.5 | 1.7 | 5.2 | 3 | 7.2 | 170 |  | 7.01 | 0.263 | 0.014 | [25 empty] | 0.065 | 2.62 | 2.68 | [8 empty] | 0.25 | 0.186 | 3180 | 10000
2010-08-04 | 11:00 | 流心（中央） | 晴れ |  | 31.8 | 28.9 |  |  | 0.94 | 4.7 | 89.3 |  |  | 灰色・淡（明） | 無臭 | 7.6 | 3.7 | 5 | 5 | 7.8 | 460 |  | 4.44 | 0.302 | 0.006 | <0.001 | <0.01 | 0.004 | <0.005 | <0.001 | <0.0003 |  | <0.0005 | <0.0002 | <0.0002 | <0.0002 | <0.0002 | <0.0002 | <0.0002 | <0.0002 | <0.0002 | <0.0002 | <0.0002 | <0.0006 | <0.0003 | <0.0003 | <0.0002 | <0.001 |  |  | 0.088 | 3.17 | 3.26 | <0.005 | <0.005 | <0.004 | <0.02 | 0.009 | <0.005 |  | 0.042 | 0.91 | 0.248 | 1690 | 5280
| 17:00 | 流心（中央） | 晴れ |  | 30.6 | 30 |  |  | 0.92 | 4.6 | 48.7 |  |  | 灰色・淡（明） | 無臭 | 8 | 2 |  | 11 | 10.4 |  |  | 4.03 | 0.252 | [39 empty] | 2210 | 7210
| 23:00 | 流心（中央） | 晴れ |  | 27.9 | 29.1 |  |  | 0.98 | 4.92 | 72.7 |  |  | 灰色・淡（明） | 無臭 | 8 | 3.4 |  | 12 | 8.6 |  |  | 3.5 | 0.261 | [39 empty] | 2840 | 8620
2010-08-05 | 5:00 | 流心（中央） | 晴れ |  | 26.2 | 28.5 |  |  | 0.8 | 4.02 | 78.7 |  |  | 灰色・淡（明） | 無臭 | 7.7 | 4.2 |  | 13 | 5.2 |  |  | 2.59 | 0.315 | [39 empty] | 3980 | 10700
2010-09-01 | 11:00 | 流心（中央） | 晴れ |  | 32.2 | 30.3 |  |  | 0.64 | 3.2 | 84.2 |  |  | 灰色・淡（明） | 無臭 | 7.7 | 1 | 4.5 | 5 | 5.8 | 79 |  | 2.49 | 0.231 | 0.029 | [25 empty] | 0.084 | 0.9 | 0.98 | [8 empty] | 0.64 | 0.204 | 3610 | 11500
| 17:00 | 流心（中央） | 晴れ |  | 33.8 | 30.2 |  |  | 0.64 | 3.2 | 61.7 |  |  | 灰色・淡（明） | 無臭 | 7.7 | 2.8 |  | 6 | 6 |  |  | 4.64 | 0.305 | [39 empty] | 2460 | 7680
| 23:00 | 流心（中央） | 晴れ |  | 27.2 | 29.1 |  |  | 0.64 | 3.22 | 75.7 |  |  | 灰色・淡（明） | 無臭 | 7.7 | 2.2 |  | 5 | 5.1 |  |  | 1.93 | 0.253 | [39 empty] | 4050 | 12900
2010-09-02 | 5:00 | 流心（中央） | 晴れ |  | 27.8 | 28.5 |  |  | 0.5 | 2.48 | >100.0 |  |  | 灰色・淡（明） | 無臭 | 7.4 | 1.5 |  | 4 | 5.9 |  |  | 5.5 | 0.307 | [39 empty] | 1450 | 4820
2010-10-06 | 11:00 | 流心（中央） | 晴れ |  | 24 | 23.9 |  |  | 0.57 | 2.86 | >100.0 |  |  | 灰色・淡（明） | 無臭 | 7.5 | 0.7 | 3.7 | 5 | 6.6 | 490 |  | 5.14 | 0.221 | 0.011 | [25 empty] | 0.083 | 1.6 | 1.68 | [8 empty] | 0.87 | 0.207 | 1490 | 4800
| 17:00 | 流心（中央） | 晴れ |  | 22.8 | 24.7 |  |  | 0.84 | 4.19 | >100.0 |  |  | 灰色・淡（明） | 無臭 | 7.5 | 0.9 |  | 4 | 6.3 |  |  | 4.68 | 0.224 | [39 empty] | 2540 | 9110
| 23:00 | 流心（中央） | 晴れ |  | 19.8 | 23.1 |  |  | 0.38 | 1.91 | >100.0 |  |  | 灰色・淡（明） | 無臭 | 7.4 | 1 |  | 2 | 6.8 |  |  | 5.47 | 0.212 | [39 empty] | 1040 | 3700
2010-10-07 | 5:00 | 流心（中央） | 晴れ |  | 18.5 | 22.7 |  |  | 0.79 | 3.93 | >100.0 |  |  | 灰色・淡（明） | 無臭 | 7.5 | 0.9 |  | 3 | 6.1 |  |  | 4.8 | 0.23 | [39 empty] | 2390 | 8580
2010-11-10 | 11:00 | 流心（中央） | 晴れ |  | 17.6 | 18 |  |  | 0.7 | 3.5 | >100.0 |  |  | 灰色・淡（明） | 無臭 | 7.4 | 1.1 | 3.2 | 2 | 7.5 | 1700 |  | 4.38 | 0.194 | 0.01 |  |  | 0.001 |  | <0.001 |  |  |  | <0.0002 | [7 empty] | <0.0002 |  |  | <0.0003 | [5 empty] | 0.07 | 3.14 | 3.21 | [8 empty] | 0.5 | 0.186 | 1600 | 5700
| 17:00 | 流心（中央） | 晴れ |  | 17.9 | 18.1 |  |  | 0.78 | 3.9 | >100.0 |  |  | 灰色・淡（明） | 無臭 | 7.5 | 1.1 |  | 3 | 8.1 |  |  | 4.16 | 0.194 | [39 empty] | 1920 | 6070
| 23:00 | 流心（中央） | 晴れ |  | 11.8 | 17.3 |  |  | 0.57 | 2.86 | >100.0 |  |  | 灰色・淡（明） | 無臭 | 7.5 | 1 |  | 2 | 7.2 |  |  | 3.76 | 0.185 | [39 empty] | 2120 | 6300
2010-11-11 | 5:00 | 流心（中央） | 晴れ |  | 9.5 | 17 |  |  | 0.63 | 3.14 | >100.0 |  |  | 灰色・淡（明） | 無臭 | 7.5 | 0.3 |  | 2 | 7.2 |  |  | 3.8 | 0.194 | [39 empty] | 2290 | 6970
2010-12-01 | 11:00 | 流心（中央） | 晴れ |  | 15.5 | 17.8 |  |  | 0.74 | 3.7 | >100.0 |  |  | 灰色・淡（明） | 無臭 | 7.7 | 0.8 | 3 | 4 | 6.8 | 330 |  | 2.83 | 0.167 | 0.004 | [25 empty] | 0.087 | 1.71 | 1.8 | [8 empty] | 0.42 | 0.148 | 3600 | 13400
| 17:00 | 流心（中央） | 晴れ |  | 15.5 | 17.9 |  |  | 0.62 | 3.12 | >100.0 |  |  | 灰色・淡（明） | 無臭 | 7.7 | 0.6 |  | 4 | 5.5 |  |  | 2.79 | 0.155 | [39 empty] | 3660 | 13800
| 23:00 | 流心（中央） | 晴れ |  | 11.5 | 15.8 |  |  | 0.64 | 3.2 | >100.0 |  |  | 灰色・淡（明） | 無臭 | 7.5 | 1.2 |  | 5 | 7.8 |  |  | 5.21 | 0.23 | [39 empty] | 1650 | 5720
2010-12-02 | 5:00 | 流心（中央） | 晴れ |  | 9.3 | 18 |  |  | 0.68 | 3.4 | >100.0 |  |  | 灰色・淡（明） | 無臭 | 7.7 | 0.7 |  | 3 | 4.9 |  |  | 2.16 | 0.146 | [39 empty] | 4150 | 15500
2011-01-12 | 11:00 | 流心（中央） | 晴れ |  | 7.2 | 12 |  |  | 0.74 | 3.7 | >100.0 |  |  | 灰色・淡（明） | 無臭 | 7.8 | 2.1 | 3.7 | 7 | 8.4 | 230 |  | 3.29 | 0.193 | 0.011 | [25 empty] | 0.078 | 1.9 | 1.98 | [8 empty] | 0.29 | 0.167 | 5340 | 13900
| 17:00 | 流心（中央） | 晴れ |  | 8.3 | 12.5 |  |  | 0.6 | 3 | >100.0 |  |  | 灰色・淡（明） | 無臭 | 7.7 | 1.5 |  | 5 | 8.6 |  |  | 4.97 | 0.253 | [39 empty] | 4020 | 10500
| 23:00 | 流心（中央） | 晴れ |  | 4 | 11.8 |  |  | 0.69 | 3.44 | >100.0 |  |  | 灰色・淡（明） | 無臭 | 7.8 | 1.2 |  | 6 | 8.2 |  |  | 3.16 | 0.178 | [39 empty] | 5300 | 13200
2011-01-13 | 5:00 | 流心（中央） | 晴れ |  | 3.9 | 12.1 |  |  | 0.64 | 3.2 | >100.0 |  |  | 灰色・淡（明） | 無臭 | 7.8 | 1.3 |  | 7 | 7.7 |  |  | 2.48 | 0.149 | [39 empty] | 6210 | 15900
2011-02-02 | 11:00 | 流心（中央） | 晴れ |  | 7.8 | 10.8 |  |  | 0.6 | 3 | 81.3 |  |  | 灰色・淡（明） | 無臭 | 8 | 3.5 | 5.6 | 9 | 10.7 | 110 |  | 3.71 | 0.238 | 0.007 | <0.001 | <0.01 | 0.002 | <0.005 | 0.001 | <0.0003 |  |  | <0.0002 | <0.0002 | <0.0002 | <0.0002 | <0.0002 | <0.0002 | <0.0002 | <0.0002 | <0.0002 | <0.0002 | <0.0006 | <0.0003 | <0.0003 | <0.0002 | <0.001 |  |  | 0.09 | 2.29 | 2.38 | <0.005 | <0.005 | <0.004 | <0.02 | 0.052 | <0.005 |  |  | 0.33 | 0.163 | 5500 | 12700
| 17:00 | 流心（中央） | 曇り |  | 7.9 | 10.8 |  |  | 0.78 | 3.88 | 89.5 |  |  | 灰色・淡（明） | 無臭 | 8 | 1.5 |  | 5 | 10.1 |  |  | 3.18 | 0.212 | [39 empty] | 5540 | 13900
| 23:00 | 流心（中央） | 曇り |  | 6.2 | 11 |  |  | 0.46 | 2.3 | 89.7 |  |  | 灰色・淡（明） | 無臭 | 7.7 | 6.7 |  | 14 | 9.4 |  |  | 4.49 | 0.372 | [39 empty] | 4910 | 12000
2011-02-03 | 5:00 | 流心（中央） | 曇り |  | 3.7 | 10.3 |  |  | 0.77 | 3.84 | 85.2 |  |  | 灰色・淡（明） | 無臭 | 8.1 | 1.8 |  | 13 | 9.2 |  |  | 2.12 | 0.141 | [39 empty] | 6440 | 17200
2011-03-09 | 11:00 | 流心（中央） | 晴れ |  | 8.2 | 11.9 |  |  | 0.54 | 2.7 | 82.3 |  |  | 灰色・淡（明） | 無臭 | 7.7 | 1.5 | 4.1 | 10 | 7.7 | 17000 |  | 2.82 | 0.209 | 0.007 | [25 empty] | 0.082 | 1.63 | 1.71 | [8 empty] | 0.49 | 0.177 | 5840 | 13200
| 17:00 | 流心（中央） | 晴れ |  | 12.2 | 12.5 |  |  | 0.63 | 3.14 | 74.3 |  |  | 灰色・淡（明） | 無臭 | 7.7 | 1.8 |  | 9 | 8.3 |  |  | 3.53 | 0.241 | [39 empty] | 4550 | 10400
| 23:00 | 流心（中央） | 晴れ |  | 5.2 | 11.2 |  |  | 0.59 | 2.97 | 61.3 |  |  | 灰色・淡（明） | 無臭 | 7.7 | 1.8 |  | 8 | 8.3 |  |  | 3.41 | 0.231 | [39 empty] | 4730 | 10500
2011-03-10 | 5:00 | 流心（中央） | 晴れ |  | 3.1 | 10.1 |  |  | 0.67 | 3.37 | 76.7 |  |  | 灰色・淡（明） | 無臭 | 7.6 | 1.1 |  | 7 | 8.3 |  |  | 3.57 | 0.273 | [39 empty] | 4480 | 9650

## 一の橋
水域名称 | 三沢川(多摩川) | 地点名称 | 一の橋 (14-036-01) | 類型名称 | 河川B | 測定機関名称 | 川崎市
測定項目 | 採取時刻 | 採取位置 | 天候 | 前日天候 | 気温 | 水温 | 流速 | 流量 | 採取水深 | 全水深 | 透視度 | 透明度 | 流況 | 色相 | 臭気 | ｐＨ | ＢＯＤ | ＣＯＤ | ＳＳ | ＤＯ | 大腸菌群数 | ｎ-ヘキサン抽出物質 | 全窒素 | 全りん | 全亜鉛 | カドミウム | 全シアン | 鉛 | 六価クロム | 砒素 | 総水銀 | アルキル水銀 | ＰＣＢ | ジクロロメタン | 四塩化炭素 | 1，2-ジクロロエタン | 1，1-ジクロロエチレン | ｼｽ-1，2-ジクロロエチレン | 1，1，1-トリクロロエタン | 1，1，2-トリクロロエタン | トリクロロエチレン | テトラクロロエチレン | 1，3-ジクロロプロペン | チウラム | シマジン | チオベンカルブ | ベンゼン | セレン | ふっ素 | ほう素 | 亜硝酸性窒素 | 硝酸性窒素 | 亜硝酸性窒素及び硝酸性窒素 | 1,4-ジオキサン | フェノール類 | 銅 | 溶解性鉄 | 溶解性マンガン | クロム | ＥＰＮ | ニッケル | アンモニア性窒素 | りん酸態りん | 電気伝導率 | 塩化物イオン | 塩分 | 陰イオン界面活性剤 | 非イオン界面活性剤 | クロロフィルａ | トリハロメタン生成能 | クロロホルム生成能 | ブロモジクロロメタン生成能 | ジブロモクロロメタン生成能 | ブロモホルム生成能 | 有機りん
単位 | 時：分 |  |  |  | ℃ | ℃ | m/s | m3/s | ｍ | ｍ | ㎝ | ｍ |  |  |  |  | ㎎/L | ㎎/L | ㎎/L | ㎎/L | MPN/100mL | ㎎/L | ㎎/L | ㎎/L | ㎎/L | ㎎/L | ㎎/L | ㎎/L | ㎎/L | ㎎/L | ㎎/L | ㎎/L | ㎎/L | ㎎/L | ㎎/L | ㎎/L | ㎎/L | ㎎/L | ㎎/L | ㎎/L | ㎎/L | ㎎/L | ㎎/L | ㎎/L | ㎎/L | ㎎/L | ㎎/L | ㎎/L | ㎎/L | ㎎/L | ㎎/L | ㎎/L | ㎎/L | ㎎/L | ㎎/L | ㎎/L | ㎎/L | ㎎/L | ㎎/L | ㎎/L | ㎎/L | ㎎/L | ㎎/L | mS/m | ㎎/L | ‰ | ㎎/L | ㎎/L | μg/L | ㎎/L | ㎎/L | ㎎/L | ㎎/L | ㎎/L | ㎎/L
採取年月日
2010-04-14 | 8:00 | 流心（中央） | 快晴 | 5mm以上10mm未満 | 12.5 | 13.6 | 0.77 | 1.14 | 0 | 0.1 | 40 |  | 通常の状況 | 緑褐色・中 | 下水臭（微） | 8 | 2.7 | 4.6 | 21 | 11.5 | 4900 |  | 3.9 | 0.19 | 0.017 | [25 empty] | 0.04 | 3.1 | 3.1 | [8 empty] | 0.04 | 0.12 | 29 | 20
| 20:00 | 流心（中央） | 曇り | 5mm以上10mm未満 | 12.8 | 14.5 | 0.73 | 0.94 | 0 | 0.1 |  |  | 通常の状況 |  | 無臭 | 7.6 | 2 | 3.5 | 13 | 8.5 |  |  | 3.5 | 0.16 | [39 empty] | 30
2010-05-12 | 7:55 | 流心（中央） | 曇り | 10mm以上20mm未満 | 16.2 | 16.4 | 0.73 | 0.94 | 0 | 0.1 | 64 |  | 通常の状況 | 無色 | カビ臭（微） | 7.5 | 2.5 | 2.3 | 8 | 10.3 | 23000 |  | 3.2 | 0.1 | 0.016 | [25 empty] | 0.05 | 2.7 | 2.7 | [8 empty] | 0.08 | 0.064 | 21
| 19:55 | 流心（中央） | 晴れ | 10mm以上20mm未満 | 15.1 | 15.6 | 0.69 | 0.83 | 0 | 0.1 |  |  | 通常の状況 |  | カビ臭（微） | 7.4 | 1.6 | 2.8 | 4 | 7.9 |  |  | 3.3 | 0.1 | [39 empty] | 26
2010-06-02 | 7:55 | 流心（中央） | 快晴 | 降雨なし | 17.4 | 19 | 0.68 | 0.74 | 0 | 0.1 | >100 |  | 通常の状況 | 無色 | 下水臭（微） | 8.1 | 1.4 | 3.1 | 6 | 12.2 | 17000 |  | 3.6 | 0.18 | 0.009 | [25 empty] | 0.02 | 3.1 | 3.1 | [8 empty] | <0.04 | 0.12 | 30 | 21
| 19:55 | 流心（中央） | 晴れ | 降雨なし | 20.3 | 20.4 | 0.74 | 0.86 | 0 | 0.1 |  |  | 通常の状況 |  | カビ臭（微） | 7.6 | 1.5 | 3.2 | 12 | 7.1 |  |  | 3.8 | 0.2 | [39 empty] | 30
2010-07-07 | 7:50 | 流心（中央） | 曇り | 0mm以上 5mm未満 | 24.8 | 22.8 | 0.71 | 0.98 | 0 | 0.1 | >100 |  | 通常の状況 | 無色 | カビ臭（微） | 7.7 | 1.2 | 3 | 5 | 8.9 | 17000 |  | 3.1 | 0.13 | 0.01 | [18 empty] | <0.0005 | <0.0003 | <0.0003 |  |  |  |  | 0.02 | 2.4 | 2.4 | [8 empty] | <0.04 | 0.1 | 24
| 19:50 | 流心（中央） | 雨 | 0mm以上 5mm未満 | 24 | 22.7 | 0.77 | 1.13 | 0 | 0.1 |  |  | 通常の状況 |  | 無臭 | 7.6 | 1.3 | 2.1 | 7 | 6.9 |  |  | 2.8 | 0.12 | [39 empty] | 24
2010-08-04 | 7:50 | 流心（中央） | 晴れ | 0mm以上 5mm未満 | 30 | 26.6 | 0.62 | 0.81 | 0 | 0.1 | 73 |  | 通常の状況 | 無色 | 川藻臭（微） | 8.7 | 2.1 | 4 | 16 | 14.8 | 33000 | <0.5 | 3.4 | 0.22 | 0.01 | <0.0008 | <0.01 | <0.005 | <0.02 | <0.005 | <0.0005 |  | <0.0005 | <0.0001 | <0.0001 | <0.0001 | <0.0001 | <0.0001 | <0.0001 | <0.0001 | <0.0001 | <0.0001 | <0.0002 |  |  |  | <0.0001 | <0.002 | <0.08 | 0.03 | 0.02 | 2.9 | 2.9 | <0.005 | <0.005 | <0.004 | 0.04 | <0.01 | <0.02 | <0.0005 | <0.008 | <0.04 | 0.16 | 32 | 30 |  | <0.03 | <0.005
| 19:50 | 流心（中央） | 快晴 | 0mm以上 5mm未満 | 28.8 | 27 | 0.62 | 0.75 | 0 | 0.1 |  |  | 通常の状況 |  | 下水臭（微） | 7.6 | 1.4 | 3.3 | 11 | 4.7 |  |  | 3.5 | 0.19 | [39 empty] | 33
2010-09-01 | 7:50 | 流心（中央） | 快晴 | 降雨なし | 28.5 | 25.8 | 0.68 | 0.99 | 0 | 0.1 | 85 |  | 通常の状況 | 無色 | 下水臭（微） | 8.6 | 1.4 | 4.4 | 10 | 11.8 | 17000 |  | 3.9 | 0.22 | 0.011 | [25 empty] | 0.02 | 3.1 | 3.1 | [8 empty] | <0.04 | 0.18 | 34
| 19:50 | 流心（中央） | 快晴 | 降雨なし | 29.4 | 26.6 | 0.69 | 1 | 0 | 0.1 |  |  | 通常の状況 |  | 下水臭（微） | 7.5 | 1.6 | 4.4 | 12 | 5.4 |  |  | 4.2 | 0.23 | [39 empty] | 34
2010-10-06 | 7:50 | 流心（中央） | 晴れ | 0mm以上 5mm未満 | 20.9 | 19.8 | 0.68 | 1 | 0 | 0.1 | >100 |  | 通常の状況 | 無色 | 無臭 | 7.9 | 0.9 | 2.3 | 3 | 10.8 | 7000 |  | 3.7 | 0.11 | 0.004 | [25 empty] | 0.03 | 3.1 | 3.1 | [8 empty] | <0.04 | 0.1 | 29 | 15
| 19:50 | 流心（中央） | 曇り | 0mm以上 5mm未満 | 20.6 | 20 | 0.69 | 1.01 | 0 | 0.1 |  |  | 通常の状況 |  | 無臭 | 7.5 | 1 | 1.9 | 3 | 7.2 |  |  | 3.6 | 0.1 | [39 empty] | 29
2010-11-10 | 8:00 | 流心（中央） | 快晴 | 降雨なし | 10.7 | 13.4 | 0.67 | 0.74 | 0 | 0.1 | >100 |  | 通常の状況 | 無色 | 無臭 | 7.5 | 0.9 | 1.7 | 1 | 10 | 7900 |  | 3.4 | 0.081 | 0.003 | [25 empty] | 0.03 | 3.2 | 3.2 | [8 empty] | 0.05 | 0.069 | 28
| 20:00 | 流心（中央） | 快晴 | 降雨なし | 13.2 | 13.9 | 0.65 | 0.72 | 0 | 0.1 |  |  | 通常の状況 |  | 無臭 | 7.5 | 1.3 | 1.8 | 1 | 8.7 |  |  | 3.4 | 0.076 | [39 empty] | 29
2010-12-01 | 7:50 | 流心（中央） | 晴れ | 降雨なし | 8.4 | 12.3 | 0.51 | 0.58 | 0 | 0.1 | >100 |  | 通常の状況 | 無色 | 無臭 | 7.6 | 1.2 | 1.7 | 1 | 10.2 | 7900 |  | 4 | 0.11 | 0.006 | [25 empty] | 0.03 | 3.2 | 3.2 | [8 empty] | 0.07 | 0.098 | 32 | 21
| 19:50 | 流心（中央） | 曇り | 降雨なし | 12.9 | 13.1 | 0.56 | 0.64 | 0 | 0.1 |  |  | 通常の状況 |  | 無臭 | 7.4 | 1.5 | 1.7 | 1 | 8.7 |  |  | 3.8 | 0.12 | [39 empty] | 31
2011-01-12 | 8:00 | 流心（中央） | 快晴 | 降雨なし | 1.8 | 7.1 | 0.62 | 0.61 | 0 | 0.1 | >100 |  | 通常の状況 | 無色 | 洗剤臭（微） | 7.6 | 1.3 | 2.4 | 1 | 11.8 | 1400 |  | 4.1 | 0.18 | 0.007 | [25 empty] | 0.06 | 3.5 | 3.5 | [8 empty] | 0.09 | 0.16 | 31
| 20:00 | 流心（中央） | 晴れ | 降雨なし | 4.9 | 7.1 | 0.62 | 0.62 | 0 | 0.1 |  |  | 通常の状況 |  | 無臭 | 7.6 | 2.4 | 2.5 | 1 | 10.3 |  |  | 4.1 | 0.19 | [39 empty] | 31
2011-02-02 | 8:00 | 流心（中央） | 晴れ | 降雨なし | 2.9 | 6.2 | 0.45 | 0.34 | 0 | 0 | >100 |  | 通常の状況 | 無色 | 無臭 | 7.6 | 1.2 | 2.3 | 1 | 12 | 17000 | <0.5 | 4.1 | 0.15 | 0.006 | <0.0008 | <0.01 | <0.005 | <0.02 | <0.005 | <0.0005 |  | <0.0005 | <0.0001 | <0.0001 | <0.0001 | <0.0001 | <0.0001 | <0.0001 | <0.0001 | <0.0001 | <0.0001 | <0.0002 |  |  |  | <0.0001 | <0.002 | <0.08 | 0.02 | 0.05 | 3.5 | 3.5 | <0.005 | <0.005 | <0.004 | 0.03 | 0.01 | <0.02 | <0.0005 | <0.008 | 0.18 | 0.13 | 34 | 24 |  | <0.03 | <0.005
| 20:00 | 流心（中央） | 晴れ | 降雨なし | 7.9 | 9.2 | 0.46 | 0.35 | 0 | 0 |  |  | 通常の状況 |  | 下水臭（微） | 7.5 | 1.6 | 2.5 | 2 | 9.2 |  |  | 4 | 0.19 | [39 empty] | 34
2011-03-02 | 7:55 | 流心（中央） | 雨 | 5mm以上10mm未満 | 5.9 | 9.7 | 0.69 | 0.75 | 0 | 0.1 | 78 |  | 通常の状況 | 無色 | カビ臭（微） | 7.5 | 2 | 2.7 | 3 | 10.6 | 13000 |  | 2.7 | 0.1 | 0.011 | [18 empty] | <0.0005 | <0.0003 | <0.0003 |  |  |  |  | 0.04 | 2.2 | 2.2 | [8 empty] | 0.11 | 0.082 | 23
| 19:55 | 流心（中央） | 晴れ | 5mm以上10mm未満 | 5 | 9 | 0.61 | 0.66 | 0 | 0.1 |  |  | 通常の状況 |  | 下水臭（微） | 7.6 | 1.3 | 2.4 | 3 | 9.8 |  |  | 3.4 | 0.14 | [39 empty] | 29

## 堰前橋
水域名称 | 二ケ領本川(多摩川) | 地点名称 | 堰前橋 (14-037-01) | 類型名称 | 河川B | 測定機関名称 | 川崎市
測定項目 | 採取時刻 | 採取位置 | 天候 | 前日天候 | 気温 | 水温 | 流速 | 流量 | 採取水深 | 全水深 | 透視度 | 透明度 | 流況 | 色相 | 臭気 | ｐＨ | ＢＯＤ | ＣＯＤ | ＳＳ | ＤＯ | 大腸菌群数 | ｎ-ヘキサン抽出物質 | 全窒素 | 全りん | 全亜鉛 | カドミウム | 全シアン | 鉛 | 六価クロム | 砒素 | 総水銀 | アルキル水銀 | ＰＣＢ | ジクロロメタン | 四塩化炭素 | 1，2-ジクロロエタン | 1，1-ジクロロエチレン | ｼｽ-1，2-ジクロロエチレン | 1，1，1-トリクロロエタン | 1，1，2-トリクロロエタン | トリクロロエチレン | テトラクロロエチレン | 1，3-ジクロロプロペン | チウラム | シマジン | チオベンカルブ | ベンゼン | セレン | ふっ素 | ほう素 | 亜硝酸性窒素 | 硝酸性窒素 | 亜硝酸性窒素及び硝酸性窒素 | 1,4-ジオキサン | フェノール類 | 銅 | 溶解性鉄 | 溶解性マンガン | クロム | ＥＰＮ | ニッケル | アンモニア性窒素 | りん酸態りん | 電気伝導率 | 塩化物イオン | 塩分 | 陰イオン界面活性剤 | 非イオン界面活性剤 | クロロフィルａ | トリハロメタン生成能 | クロロホルム生成能 | ブロモジクロロメタン生成能 | ジブロモクロロメタン生成能 | ブロモホルム生成能 | 有機りん
単位 | 時：分 |  |  |  | ℃ | ℃ | m/s | m3/s | ｍ | ｍ | ㎝ | ｍ |  |  |  |  | ㎎/L | ㎎/L | ㎎/L | ㎎/L | MPN/100mL | ㎎/L | ㎎/L | ㎎/L | ㎎/L | ㎎/L | ㎎/L | ㎎/L | ㎎/L | ㎎/L | ㎎/L | ㎎/L | ㎎/L | ㎎/L | ㎎/L | ㎎/L | ㎎/L | ㎎/L | ㎎/L | ㎎/L | ㎎/L | ㎎/L | ㎎/L | ㎎/L | ㎎/L | ㎎/L | ㎎/L | ㎎/L | ㎎/L | ㎎/L | ㎎/L | ㎎/L | ㎎/L | ㎎/L | ㎎/L | ㎎/L | ㎎/L | ㎎/L | ㎎/L | ㎎/L | ㎎/L | ㎎/L | ㎎/L | mS/m | ㎎/L | ‰ | ㎎/L | ㎎/L | μg/L | ㎎/L | ㎎/L | ㎎/L | ㎎/L | ㎎/L | ㎎/L
採取年月日
2010-04-14 | 8:45 | 流心（中央） | 快晴 | 5mm以上10mm未満 | 13.2 | 15.1 | 0.02 | 0.62 | 0 | 2.2 | >100 |  | 通常の状況 | 灰黄緑色・濃（暗） | 下水臭（微） | 7.6 | 2.1 | 3 | 3 | 7.9 | 49000 |  | 3.9 | 0.15 | 0.011 | [25 empty] | 0.04 | 3.4 | 3.4 | [8 empty] | 0.21 | 0.12 | 28 | 22
| 20:45 | 流心（中央） | 曇り | 5mm以上10mm未満 | 12.6 | 15.3 | 0.03 | 0.78 | 0 | 2.2 |  |  | 通常の状況 |  | 下水臭（微） | 8.5 | 1.8 | 3.1 | 3 | 11 |  |  | 3.9 | 0.17 | [39 empty] | 29
2010-05-12 | 8:35 | 流心（中央） | 曇り | 10mm以上20mm未満 | 17.2 | 16.5 | 0.02 | 0.61 | 0 | 2.2 | >100 |  | 通常の状況 | 灰黄緑色・濃（暗） | 下水臭（微） | 7.5 | 2.3 | 3.7 | 3 | 7.7 | 33000 |  | 3.1 | 0.12 | 0.022 | [25 empty] | 0.05 | 2.6 | 2.6 | [8 empty] | 0.19 | 0.098 | 19
| 20:35 | 流心（中央） | 晴れ | 10mm以上20mm未満 | 14.7 | 18.5 | 0.03 | 0.73 | 0 | 2.2 |  |  | 通常の状況 |  | 下水臭（微） | 8.5 | 2.5 | 4 | 2 | 11.1 |  |  | 3.7 | 0.17 | [39 empty] | 24
2010-06-02 | 8:25 | 流心（中央） | 快晴 | 降雨なし | 19 | 20.7 | 0.03 | 0.81 | 0 | 2.2 | >100 |  | 通常の状況 | 灰黄緑色・濃（暗） | カビ臭（微） | 8.1 | 1.5 | 3.1 | 3 | 9 | 33000 |  | 4.4 | 0.26 | 0.01 | [25 empty] | 0.04 | 3.6 | 3.6 | [8 empty] | 0.2 | 0.23 | 29 | 21
| 20:25 | 流心（中央） | 晴れ | 降雨なし | 20.2 | 22.9 | 0.03 | 0.83 | 0 | 2.2 |  |  | 通常の状況 |  | 下水臭（微） | 8.8 | 1.2 | 2.8 | 2 | 11.5 |  |  | 4 | 0.26 | [39 empty] | 30
2010-07-07 | 8:30 | 流心（中央） | 曇り | 0mm以上 5mm未満 | 26 | 23.7 | 0.03 | 0.86 | 0 | 2.3 | 30 |  | 通常の状況 | 緑褐色・中 | カビ臭（中） | 7.6 | 2.8 | 4.8 | 21 | 6.8 | 170000 |  | 3.6 | 0.15 | 0.012 | [18 empty] | <0.0005 | <0.0003 | <0.0003 |  |  |  |  | 0.03 | 2 | 2 | [8 empty] | 0.48 | 0.094 | 18
| 20:30 | 流心（中央） | 雨 | 0mm以上 5mm未満 | 23.7 | 24.2 | 0.03 | 0.76 | 0 | 2.3 |  |  | 通常の状況 |  | カビ臭（微） | 7.8 | 2.1 | 3.6 | 5 | 8.3 |  |  | 3.4 | 0.17 | [39 empty] | 23
2010-08-04 | 8:50 | 流心（中央） | 晴れ | 0mm以上 5mm未満 | 30.4 | 28.8 | 0.03 | 0.69 | 0 | 2.2 | >100 |  | 通常の状況 | 灰黄緑色・濃（暗） | 下水臭（微） | 8.8 | 1.9 | 3.3 | 4 | 8.9 | 2300 | <0.5 | 3.7 | 0.19 | 0.01 | <0.0008 | <0.01 | <0.005 | <0.02 | <0.005 | <0.0005 |  | <0.0005 | <0.0001 | <0.0001 | <0.0001 | <0.0001 | <0.0001 | <0.0001 | <0.0001 | <0.0001 | <0.0001 | <0.0002 |  |  |  | <0.0001 | <0.002 | <0.08 | 0.02 | 0.05 | 3.1 | 3.1 | <0.005 | <0.005 | <0.004 | 0.11 | <0.01 | <0.02 | <0.0005 | <0.008 | 0.21 | 0.11 | 32 | 27 |  | <0.03 | <0.005
| 20:50 | 流心（中央） | 快晴 | 0mm以上 5mm未満 | 28.8 | 30.4 | 0.03 | 0.8 | 0 | 2.2 |  |  | 通常の状況 |  | 下水臭（微） | 9.3 | 1.2 | 2.9 | 2 | 12.4 |  |  | 3.3 | 0.1 | [39 empty] | 32
2010-09-01 | 8:30 | 流心（中央） | 快晴 | 降雨なし | 29.8 | 28.9 | 0.03 | 0.76 | 0 | 2.3 | >100 |  | 通常の状況 | 灰黄緑色・濃（暗） | 下水臭（微） | 9.4 | 1.7 | 4.1 | 2 | 11.5 | 1100 |  | 3.6 | 0.19 | 0.006 | [25 empty] | 0.03 | 2.8 | 2.8 | [8 empty] | 0.14 | 0.17 | 32
| 20:30 | 流心（中央） | 快晴 | 降雨なし | 29.2 | 29.4 | 0.02 | 0.66 | 0 | 2.2 |  |  | 通常の状況 |  | 下水臭（微） | 9.3 | 1.7 | 4.1 | 5 | 13 |  |  | 4 | 0.2 | [39 empty] | 34
2010-10-06 | 8:30 | 流心（中央） | 晴れ | 0mm以上 5mm未満 | 22.2 | 20.6 | 0.02 | 0.6 | 0 | 2.3 | >100 |  | 通常の状況 | 緑色・濃（暗） | 下水臭（微） | 7.8 | 1.1 | 2.1 | 1 | 7.1 | 49000 |  | 4 | 0.14 | 0.005 | [25 empty] | 0.04 | 3.3 | 3.3 | [8 empty] | 0.16 | 0.12 | 30 | 18
| 20:30 | 流心（中央） | 曇り | 0mm以上 5mm未満 | 20.4 | 22.3 | 0.02 | 0.67 | 0 | 2.2 |  |  | 通常の状況 |  | 下水臭（微） | 8.9 | 1.4 | 2.3 | 1 | 12.3 |  |  | 3.8 | 0.21 | [39 empty] | 29
2010-11-10 | 8:45 | 流心（中央） | 快晴 | 降雨なし | 12.9 | 14.4 | 0.02 | 0.7 | 0 | 2.2 | >100 |  | 通常の状況 | 灰黄緑色・濃（暗） | 下水臭（微） | 7.7 | 1 | 2.1 | 2 | 8.8 | 13000 |  | 3.6 | 0.14 | 0.008 | [25 empty] | 0.02 | 3.3 | 3.3 | [8 empty] | 0.17 | 0.12 | 26
| 20:45 | 流心（中央） | 快晴 | 降雨なし | 12.6 | 14.7 | 0.03 | 0.7 | 0 | 2.2 |  |  | 通常の状況 |  | 無臭 | 8.1 | 1.1 | 2.1 | 2 | 10.5 |  |  | 3.7 | 0.15 | [39 empty] | 26
2010-12-01 | 8:30 | 流心（中央） | 晴れ | 降雨なし | 9.6 | 12.8 | 0.02 | 0.54 | 0 | 2.3 | >100 |  | 通常の状況 | 灰黄緑色・濃（暗） | 洗剤臭（微） | 7.6 | 1.3 | 2.5 | 1 | 8.4 | 11000 |  | 4.8 | 0.18 | 0.009 | [25 empty] | 0.09 | 3.7 | 3.7 | [8 empty] | 0.29 | 0.16 | 32 | 25
| 20:30 | 流心（中央） | 曇り | 降雨なし | 12.8 | 13.6 | 0.02 | 0.69 | 0 | 2.3 |  |  | 通常の状況 |  | 下水臭（微） | 8.5 | 1.2 | 2.5 | 1 | 13 |  |  | 4.3 | 0.19 | [39 empty] | 32
2011-01-12 | 8:45 | 流心（中央） | 快晴 | 降雨なし | 3 | 8 | 0.02 | 0.54 | 0 | 2.3 | >100 |  | 通常の状況 | 灰黄緑色・濃（暗） | 下水臭（微） | 7.6 | 1.6 | 3.4 | 1 | 9.6 | 11000 |  | 5.7 | 0.33 | 0.01 | [25 empty] | 0.1 | 4.7 | 4.8 | [8 empty] | 0.33 | 0.31 | 33
| 20:45 | 流心（中央） | 晴れ | 降雨なし | 4.6 | 9 | 0.02 | 0.59 | 0 | 2.3 |  |  | 通常の状況 |  | 下水臭（微） | 8.6 | 1.4 | 3.2 | 1 | 13.8 |  |  | 5.4 | 0.29 | [39 empty] | 32
2011-02-02 | 8:33 | 流心（中央） | 晴れ | 降雨なし | 5.2 | 7.2 | 0.02 | 0.48 | 0 | 2.2 | >100 |  | 通常の状況 | 灰黄緑色・濃（暗） | 下水臭（微） | 7.6 | 1.9 | 3.1 | 2 | 9.7 | 17000 | <0.5 | 5.7 | 0.31 | 0.015 | <0.0008 | <0.01 | <0.005 | <0.02 | <0.005 | <0.0005 |  | <0.0005 | <0.0001 | <0.0001 | <0.0001 | <0.0001 | <0.0001 | <0.0001 | <0.0001 | <0.0001 | <0.0001 | <0.0002 |  |  |  | <0.0001 | <0.002 | <0.08 | 0.03 | 0.08 | 4.8 | 4.8 | <0.005 | <0.005 | <0.004 | 0.11 | 0.01 | <0.02 | <0.0005 | <0.008 | 0.3 | 0.28 | 36 | 35 |  | <0.03 | 0.005
| 20:33 | 流心（中央） | 晴れ | 降雨なし | 8 | 9.4 | 0.02 | 0.64 | 0 | 2.2 |  |  | 通常の状況 |  | 下水臭（微） | 8.9 | 1.8 | 3.2 | 1 | 16.4 |  |  | 5.3 | 0.3 | [39 empty] | 36
2011-03-02 | 8:30 | 流心（中央） | 雨 | 5mm以上10mm未満 | 7 | 9.3 | 0.02 | 0.69 | 0 | 2.3 | 64 |  | 通常の状況 | 灰黄緑色・濃（暗） | 下水臭（微） | 7.5 | 2.2 | 2.8 | 3 | 9.9 | 11000 |  | 3 | 0.13 | 0.023 | [18 empty] | <0.0005 | <0.0003 | <0.0003 |  |  |  |  | 0.05 | 2.3 | 2.3 | [8 empty] | 0.14 | 0.1 | 19
| 20:30 | 流心（中央） | 晴れ | 5mm以上10mm未満 | 4.6 | 10.6 | 0.02 | 0.54 | 0 | 2.3 |  |  | 通常の状況 |  | 下水臭（微） | 8.3 | 0.9 | 3.3 | 2 | 12.1 |  |  | 4 | 0.21 | [39 empty] | 29

## 平瀬橋（人道橋）
水域名称 | 平瀬川(多摩川) | 地点名称 | 平瀬橋（人道橋） (14-038-01) | 類型名称 | 河川B | 測定機関名称 | 川崎市
測定項目 | 採取時刻 | 採取位置 | 天候 | 前日天候 | 気温 | 水温 | 流速 | 流量 | 採取水深 | 全水深 | 透視度 | 透明度 | 流況 | 色相 | 臭気 | ｐＨ | ＢＯＤ | ＣＯＤ | ＳＳ | ＤＯ | 大腸菌群数 | ｎ-ヘキサン抽出物質 | 全窒素 | 全りん | 全亜鉛 | カドミウム | 全シアン | 鉛 | 六価クロム | 砒素 | 総水銀 | アルキル水銀 | ＰＣＢ | ジクロロメタン | 四塩化炭素 | 1，2-ジクロロエタン | 1，1-ジクロロエチレン | ｼｽ-1，2-ジクロロエチレン | 1，1，1-トリクロロエタン | 1，1，2-トリクロロエタン | トリクロロエチレン | テトラクロロエチレン | 1，3-ジクロロプロペン | チウラム | シマジン | チオベンカルブ | ベンゼン | セレン | ふっ素 | ほう素 | 亜硝酸性窒素 | 硝酸性窒素 | 亜硝酸性窒素及び硝酸性窒素 | 1,4-ジオキサン | フェノール類 | 銅 | 溶解性鉄 | 溶解性マンガン | クロム | ＥＰＮ | ニッケル | アンモニア性窒素 | りん酸態りん | 電気伝導率 | 塩化物イオン | 塩分 | 陰イオン界面活性剤 | 非イオン界面活性剤 | クロロフィルａ | トリハロメタン生成能 | クロロホルム生成能 | ブロモジクロロメタン生成能 | ジブロモクロロメタン生成能 | ブロモホルム生成能 | 有機りん
単位 | 時：分 |  |  |  | ℃ | ℃ | m/s | m3/s | ｍ | ｍ | ㎝ | ｍ |  |  |  |  | ㎎/L | ㎎/L | ㎎/L | ㎎/L | MPN/100mL | ㎎/L | ㎎/L | ㎎/L | ㎎/L | ㎎/L | ㎎/L | ㎎/L | ㎎/L | ㎎/L | ㎎/L | ㎎/L | ㎎/L | ㎎/L | ㎎/L | ㎎/L | ㎎/L | ㎎/L | ㎎/L | ㎎/L | ㎎/L | ㎎/L | ㎎/L | ㎎/L | ㎎/L | ㎎/L | ㎎/L | ㎎/L | ㎎/L | ㎎/L | ㎎/L | ㎎/L | ㎎/L | ㎎/L | ㎎/L | ㎎/L | ㎎/L | ㎎/L | ㎎/L | ㎎/L | ㎎/L | ㎎/L | ㎎/L | mS/m | ㎎/L | ‰ | ㎎/L | ㎎/L | μg/L | ㎎/L | ㎎/L | ㎎/L | ㎎/L | ㎎/L | ㎎/L
採取年月日
2010-04-14 | 9:05 | 流心（中央） | 快晴 | 5mm以上10mm未満 | 14.1 | 14.6 | 0.22 | 1.06 | 0 | 0.2 | >100 |  | 通常の状況 | 無色 | カビ臭（微） | 8 | 2.1 | 2.9 | 3 | 10.4 | 17000 |  | 3.5 | 0.1 | 0.01 | [25 empty] | 0.04 | 3 | 3 | [8 empty] | 0.12 | 0.084 | 29 | 20
| 21:05 | 流心（中央） | 曇り | 5mm以上10mm未満 | 13 | 14.7 | 0.23 | 1.18 | 0 | 0.2 |  |  | 通常の状況 |  | 洗剤臭（微） | 7.8 | 1.5 | 2.8 | 3 | 8.8 |  |  | 3.7 | 0.1 | [39 empty] | 30
2010-05-12 | 8:55 | 流心（中央） | 曇り | 10mm以上20mm未満 | 17 | 16.8 | 0.17 | 0.94 | 0 | 0.3 | 69 |  | 通常の状況 | 無色 | カビ臭（微） | 7.7 | 2.7 | 3.7 | 5 | 9.9 | 33000 |  | 2.5 | 0.048 | 0.014 | [25 empty] | 0.05 | 2.1 | 2.1 | [8 empty] | 0.09 | 0.025 | 17
| 20:55 | 流心（中央） | 晴れ | 10mm以上20mm未満 | 14.6 | 16.2 | 0.16 | 0.88 | 0 | 0.3 |  |  | 通常の状況 |  | カビ臭（微） | 7.7 | 1.7 | 3.2 | 1 | 7.9 |  |  | 3.1 | 0.063 | [39 empty] | 25
2010-06-02 | 8:45 | 流心（中央） | 快晴 | 降雨なし | 19.6 | 19 | 0.1 | 0.42 | 0 | 0.2 | >100 |  | 通常の状況 | 無色 | カビ臭（微） | 7.9 | 1.3 | 3 | 7 | 9.8 | 22000 |  | 3.7 | 0.094 | 0.013 | [25 empty] | 0.03 | 3.1 | 3.1 | [8 empty] | 0.05 | 0.053 | 37 | 26
| 20:45 | 流心（中央） | 晴れ | 降雨なし | 20 | 20.3 | 0.13 | 0.6 | 0 | 0.2 |  |  | 通常の状況 |  | カビ臭（微） | 7.9 | 1.6 | 3.2 | 7 | 7 |  |  | 3.6 | 0.15 | [39 empty] | 32
2010-07-07 | 9:05 | 流心（中央） | 曇り | 0mm以上 5mm未満 | 26.2 | 24.8 | 0.09 | 1.17 | 0 | 0.7 | 18 |  | 通常の状況 | 緑褐色・中 | カビ臭（中） | 8 | 3.7 | 5.2 | 24 | 6.8 | 79000 |  | 3.8 | 0.13 | 0.006 | [18 empty] | <0.0005 | <0.0003 | <0.0003 |  |  |  |  | 0.05 | 2 | 2 | [8 empty] | 0.51 | 0.075 | 21
| 21:05 | 流心（中央） | 雨 | 0mm以上 5mm未満 | 23.5 | 23.6 | 0.11 | 0.73 | 0 | 0.3 |  |  | 通常の状況 |  | カビ臭（微） | 7.7 | 1.6 | 4 | 12 | 6.6 |  |  | 3.4 | 0.1 | [39 empty] | 27
2010-08-04 | 9:20 | 流心（中央） | 晴れ | 0mm以上 5mm未満 | 30.8 | 28.4 | 0.14 | 0.38 | 0 | 0.1 | >100 |  | 通常の状況 | 無色 | 下水臭（微） | 8.9 | 2.6 | 5 | 16 | 14.2 | 4900 | <0.5 | 2.7 | 0.065 | 0.011 | <0.0008 | <0.01 | <0.005 | <0.02 | <0.005 | <0.0005 |  | <0.0005 | <0.0001 | <0.0001 | <0.0001 | <0.0001 | <0.0001 | <0.0001 | <0.0001 | <0.0001 | <0.0001 | <0.0002 |  |  |  | <0.0001 | <0.002 | <0.08 | 0.03 | 0.04 | 2.1 | 2.1 | <0.005 | 0.008 | <0.004 | 0.1 | <0.01 | <0.02 | <0.0005 | <0.008 | <0.04 | 0.044 | 36 | 27 |  | <0.03 | <0.005
| 21:20 | 流心（中央） | 快晴 | 0mm以上 5mm未満 | 28.7 | 27.6 | 0.14 | 0.39 | 0 | 0.1 |  |  | 通常の状況 |  | カビ臭（微） | 8.4 | 1.9 | 4 | 8 | 4.3 |  |  | 2.5 | 0.075 | [39 empty] | 40
2010-09-01 | 9:00 | 流心（中央） | 晴れ | 降雨なし | 30.4 | 29.8 | 0.01 | 0.31 | 0 | 1.2 | 62 |  | 通常の状況 | 灰黄緑色・濃（暗） | カビ臭（中） | 8.9 | 4.3 | 5.5 | 5 | 10.5 | 3300 |  | 2.9 | 0.11 | 0.01 | [25 empty] | 0.07 | 1.8 | 1.8 |  | <0.005 | [6 empty] | 0.11 | 0.059 | 40
| 21:00 | 流心（中央） | 晴れ | 降雨なし | 29 | 30.4 | 0.02 | 0.38 | 0 | 1.2 |  |  | 通常の状況 |  | 下水臭（微） | 8.9 | 2.2 | 4.8 | 4 | 11.5 |  |  | 2.7 | 0.088 | [39 empty] | 47
2010-10-06 | 8:55 | 流心（中央） | 晴れ | 0mm以上 5mm未満 | 22.1 | 20.1 | 0.12 | 0.6 | 0 | 0.2 | >100 |  | 通常の状況 | 無色 | 洗剤臭（微） | 8 | 1.6 | 2.4 | <1 | 11 | 13000 |  | 4 | 0.026 | 0.004 | [25 empty] | 0.04 | 3.4 | 3.4 | [8 empty] | 0.05 | 0.014 | 44 | 23
| 20:55 | 流心（中央） | 曇り | 0mm以上 5mm未満 | 20.2 | 20.1 | 0.12 | 0.59 | 0 | 0.2 |  |  | 通常の状況 |  | 無臭 | 7.9 | 1.4 | 2.2 | 1 | 6.8 |  |  | 3.9 | 0.028 | [39 empty] | 34
2010-11-10 | 9:05 | 流心（中央） | 快晴 | 降雨なし | 13.8 | 13.9 | 0.16 | 0.85 | 0 | 0.2 | >100 |  | 通常の状況 | 無色 | 洗剤臭（微） | 7.8 | 1.5 | 2.3 | 1 | 10.4 | 7000 |  | 3.9 | 0.096 | 0.004 | [25 empty] | 0.03 | 3.6 | 3.6 | [8 empty] | 0.15 | 0.079 | 37
| 21:05 | 流心（中央） | 快晴 | 降雨なし | 12.3 | 13.9 | 0.03 | 0.79 | 0 | 1.3 |  |  | 通常の状況 |  | カビ臭（微） | 8 | 1.1 | 2.3 | 2 | 9.2 |  |  | 3.9 | 0.092 | [39 empty] | 30
2010-12-01 | 9:00 | 流心（中央） | 晴れ | 降雨なし | 10.2 | 11.6 | 0.02 | 0.55 | 0 | 1.4 | >100 |  | 通常の状況 | 灰黄緑色・濃（暗） | カビ臭（微） | 7.8 | 1.3 | 2.1 | 1 | 9 | 7900 |  | 3.9 | 0.089 | 0.006 | [25 empty] | 0.06 | 3.1 | 3.1 | [8 empty] | 0.17 | 0.073 | 34 | 21
| 21:00 | 流心（中央） | 晴れ | 降雨なし | 12.6 | 13.2 | 0.02 | 0.4 | 0 | 1.4 |  |  | 通常の状況 |  | カビ臭（微） | 8.3 | 1.2 | 2.3 | 1 | 11.6 |  |  | 4.1 | 0.09 | [39 empty] | 40
2011-01-12 | 9:10 | 流心（中央） | 快晴 | 降雨なし | 3.2 | 6.7 | 0.08 | 0.54 | 0 | 0.3 | >100 |  | 通常の状況 | 無色 | カビ臭（微） | 7.8 | 2.3 | 2.4 | 1 | 11.1 | 49000 |  | 3.8 | 0.039 | 0.007 | [25 empty] | 0.07 | 3 | 3 | [8 empty] | 0.13 | 0.017 | 43
| 21:10 | 流心（中央） | 晴れ | 降雨なし | 4.2 | 7.8 | 0.03 | 0.19 | 0 | 0.3 |  |  | 通常の状況 |  | カビ臭（微） | 7.8 | 2 | 2.5 | 1 | 9.3 |  |  | 3.9 | 0.061 | [39 empty] | 39
2011-02-02 | 8:55 | 流心（中央） | 晴れ | 降雨なし | 5 | 6.6 | 0.02 | 0.37 | 0 | 1.1 | >100 |  | 通常の状況 | 灰黄緑色・濃（暗） | 下水臭（微） | 8.3 | 2.6 | 3 | 1 | 11.4 | 11000 | <0.5 | 4.8 | 0.21 | 0.009 | <0.0008 | <0.01 | <0.005 | <0.02 | <0.005 | <0.0005 |  | <0.0005 | <0.0001 | <0.0001 | <0.0001 | <0.0001 | <0.0001 | <0.0001 | <0.0001 | <0.0001 | <0.0001 | <0.0002 |  |  |  | <0.0001 | <0.002 | <0.08 | 0.03 | 0.09 | 3.9 | 3.9 | <0.005 | <0.005 | 0.004 | 0.15 | 0.01 | <0.02 | <0.0005 | <0.008 | 0.22 | 0.17 | 39 | 36 |  | <0.03 | 0.009
| 20:55 | 流心（中央） | 晴れ | 降雨なし | 6.6 | 7.8 | 0.02 | 0.35 | 0 | 1.1 |  |  | 通常の状況 |  | 無臭 | 8.6 | 2.1 | 2.9 | 1 | 14.3 |  |  | 4.2 | 0.14 | [39 empty] | 44
2011-03-02 | 8:50 | 流心（中央） | 曇り | 5mm以上10mm未満 | 7.2 | 9 | 0.03 | 0.5 | 0 | 1 | 58 |  | 通常の状況 | 灰黄緑色・濃（暗） | カビ臭（微） | 7.6 | 2.7 | 2.9 | 5 | 10.2 | 33000 |  | 2.5 | 0.074 | 0.023 | [18 empty] | <0.0005 | <0.0003 | <0.0003 |  |  |  |  | 0.05 | 1.7 | 1.7 | [8 empty] | 0.23 | 0.04 | 19
| 20:50 | 流心（中央） | 晴れ | 5mm以上10mm未満 | 3.2 | 9.7 | 0.03 | 0.48 | 0 | 1 |  |  | 通常の状況 |  | カビ臭（微） | 7.9 | 1.4 | 2.3 | 4 | 10.1 |  |  | 3.2 | 0.064 | [39 empty] | 29