## 千代橋
水域名称 | 鶴見川 | 地点名称 | 千代橋 (14-004-51) | 類型名称 | 河川D | 測定機関名称 | 横浜市
測定項目 | 採取時刻 | 採取位置 | 天候 | 前日天候 | 気温 | 水温 | 流速 | 流量 | 採取水深 | 全水深 | 透視度 | 透明度 | 流況 | 色相 | 臭気 | ｐＨ | ＢＯＤ | ＣＯＤ | ＳＳ | ＤＯ | 大腸菌群数 | ｎ-ヘキサン抽出物質 | 全窒素 | 全りん | 全亜鉛 | カドミウム | 全シアン | 鉛 | 六価クロム | 砒素 | 総水銀 | アルキル水銀 | ＰＣＢ | ジクロロメタン | 四塩化炭素 | 1，2-ジクロロエタン | 1，1-ジクロロエチレン | ｼｽ-1，2-ジクロロエチレン | 1，1，1-トリクロロエタン | 1，1，2-トリクロロエタン | トリクロロエチレン | テトラクロロエチレン | 1，3-ジクロロプロペン | チウラム | シマジン | チオベンカルブ | ベンゼン | セレン | ふっ素 | ほう素 | 亜硝酸性窒素 | 硝酸性窒素 | 亜硝酸性窒素及び硝酸性窒素 | 1,4-ジオキサン | フェノール類 | 銅 | 溶解性鉄 | 溶解性マンガン | クロム | ＥＰＮ | ニッケル | アンモニア性窒素 | りん酸態りん | 電気伝導率 | 塩化物イオン | 塩分 | 陰イオン界面活性剤 | 非イオン界面活性剤 | クロロフィルａ | トリハロメタン生成能 | クロロホルム生成能 | ブロモジクロロメタン生成能 | ジブロモクロロメタン生成能 | ブロモホルム生成能 | 有機りん
単位 | 時：分 |  |  |  | ℃ | ℃ | m/s | m3/s | ｍ | ｍ | ㎝ | ｍ |  |  |  |  | ㎎/L | ㎎/L | ㎎/L | ㎎/L | MPN/100mL | ㎎/L | ㎎/L | ㎎/L | ㎎/L | ㎎/L | ㎎/L | ㎎/L | ㎎/L | ㎎/L | ㎎/L | ㎎/L | ㎎/L | ㎎/L | ㎎/L | ㎎/L | ㎎/L | ㎎/L | ㎎/L | ㎎/L | ㎎/L | ㎎/L | ㎎/L | ㎎/L | ㎎/L | ㎎/L | ㎎/L | ㎎/L | ㎎/L | ㎎/L | ㎎/L | ㎎/L | ㎎/L | ㎎/L | ㎎/L | ㎎/L | ㎎/L | ㎎/L | ㎎/L | ㎎/L | ㎎/L | ㎎/L | ㎎/L | mS/m | ㎎/L | ‰ | ㎎/L | ㎎/L | μg/L | ㎎/L | ㎎/L | ㎎/L | ㎎/L | ㎎/L | ㎎/L
採取年月日
2012-04-18 | 8:00 | 流心（中央） | 晴れ | 0mm以上 5mm未満 | 14.9 | 15.5 | 0.28 | 2.87 | 0.1 | 1.2 | 20 |  | 通常の状況 | 灰茶色・淡（明） | 川藻臭（微） | 7.9 | 6.5 | 9.2 | 52 | 8.2 | 3300 |  | 4.3 | 0.24 | 0.029 | [25 empty] | 0.48 | 2.1 | 2.5 | [8 empty] | 0.8 | 0.22 | 31
| 19:50 | 流心（中央） | 曇り | 0mm以上 5mm未満 | 15.5 | 18.3 | 0.26 | 2.75 | 0.1 | 1.12 | 42 |  | 通常の状況 | 灰黄色・淡（明） | 川藻臭（微） | 7.6 | 4.3 | 6.4 | 14 | 8.4 | [43 empty] | 37
2012-05-09 | 7:50 | 流心（中央） | 曇り | 降雨なし | 18.7 | 18 | 0.26 | 3.25 | 0.1 | 0.97 | 94 |  | 通常の状況 | 灰黄緑色・淡（明） | 川藻臭（微） | 7.6 | 3.1 | 5.3 | 8 | 8.2 | 2800 |  | 4.1 | 0.21 | 0.013 | [25 empty] | 0.31 | 2.7 | 3 | [8 empty] | 0.52 | 0.17 | 35
| 19:40 | 流心（中央） | 雨 | 降雨なし | 17.2 | 18.8 | 0.26 | 3.37 | 0.1 | 0.99 | 65 |  | 通常の状況 | 灰緑色・淡（明） | 川藻臭（微） | 7.7 | 2.3 | 4.8 | 5 | 8.3 | [43 empty] | 34
2012-06-14 | 8:00 | 流心（中央） | 曇り | 0mm以上 5mm未満 | 18.9 | 18.7 | 0.16 | 2.35 | 0.1 | 0.9 | 91 |  | 通常の状況 | 灰黄緑色・淡（明） | 川藻臭（微） | 7.7 | 3.2 | 6.6 | 8 | 7.5 | 4900 |  | 4.8 | 0.65 | 0.018 | [25 empty] | 0.45 | 3.4 | 3.8 | [8 empty] | 0.24 | 0.55 | 34
| 19:45 | 流心（中央） | 晴れ | 0mm以上 5mm未満 | 21.3 | 24.2 | 0.17 | 2.22 | 0.1 | 0.86 | 60 |  | 通常の状況 | 灰黄色・淡（明） | 川藻臭（微） | 7.7 | 2.6 | 6.1 | 9 | 7.5 | [43 empty] | 33
2012-07-05 | 8:00 | 流心（中央） | 曇り | 0mm以上 5mm未満 | 26.4 | 23.8 | 0.19 | 2.89 | 0.1 | 0.99 | 95 |  | 通常の状況 | 灰黄色・淡（明） | 川藻臭（微） | 7.8 | 6.4 | 6.3 | 5 | 6.4 | 3300 |  | 5.7 | 0.21 | 0.016 | [18 empty] | <0.0005 | <0.0003 | <0.0003 |  |  |  |  | 0.67 | 2.7 | 3.3 | [8 empty] | 0.75 | 0.15 | 35
| 19:50 | 流心（中央） | 曇り | 0mm以上 5mm未満 | 24.8 | 25.4 | 0.2 | 2.96 | 0.1 | 0.95 | >100 |  | 通常の状況 | 黄緑色・淡（明） | 川藻臭（微） | 7.6 | 4.1 | 6 | 5 | 5.8 | [43 empty] | 33
2012-08-01 | 7:50 | 流心（中央） | 晴れ | 降雨なし | 26.5 | 26.2 | 0.15 | 2.03 | 0.1 | 0.99 | >100 |  | 通常の状況 | 黄緑色・淡（明） | 川藻臭（微） | 7.9 | 5 | 7.3 | 4 | 6.7 | 13000 | <0.5 | 5 | 0.18 | 0.016 | <0.0003 | <0.01 | <0.0005 | <0.02 | <0.005 | <0.0005 |  |  | <0.0001 | <0.0001 | <0.0001 | <0.0001 | <0.0001 | <0.0001 | <0.0001 | <0.0001 | <0.0001 | <0.0001 |  |  |  | <0.0001 | <0.002 | <0.08 | 0.04 | 0.9 | 2.8 | 3.7 | <0.005 | <0.005 | 0.0031 | 0.07 | 0.01 |  |  | <0.001 | 1.1 | 0.16 | 37 | 77 |  | <0.03 | <0.005
| 19:50 | 流心（中央） | 晴れ | 降雨なし | 27.2 | 28.8 | 0.16 | 2.13 | 0.1 | 0.97 | 85 |  | 通常の状況 | 灰黄緑色・淡（明） | 川藻臭（微） | 7.6 | 2.3 | 6.8 | 4 | 6.7 | [43 empty] | 36 | 66
2012-09-05 | 8:00 | 流心（中央） | 晴れ | 10mm以上20mm未満 | 26.5 | 25.6 | 0.16 | 1.78 | 0.1 | 0.86 | >100 |  | 通常の状況 | 黄緑色・淡（明） | 川藻臭（微） | 7.8 | 3.1 | 7.1 | 6 | 6.5 | 13000 |  | 4.9 | 0.23 | 0.019 | [25 empty] | 0.49 | 3.7 | 4.1 | [8 empty] | 0.3 | 0.19 | 37
| 19:50 | 流心（中央） | 晴れ | 10mm以上20mm未満 | 27 | 28.1 | 0.15 | 1.84 | 0.1 | 0.89 | >100 |  | 通常の状況 | 黄緑色・淡（明） | 川藻臭（微） | 7.6 | 1.7 | 5.9 | 4 | 6.6 | [43 empty] | 35
2012-10-03 | 7:50 | 流心（中央） | 曇り | 0mm以上 5mm未満 | 21.1 | 22.3 | 0.17 | 1.78 | 0.1 | 0.98 | >100 |  | 通常の状況 | 黄緑色・淡（明） | 川藻臭（微） | 7.8 | 5.2 | 6.5 | 5 | 6.7 | 17000 |  | 5.2 | 0.19 | 0.016 | [25 empty] | 0.78 | 3.1 | 3.8 | [8 empty] | 0.65 | 0.14 | 37
| 19:50 | 流心（中央） | 雨 | 0mm以上 5mm未満 | 19.5 | 21.8 | 0.21 | 2.45 | 0.1 | 1.07 | 95 |  | 通常の状況 | 灰黄緑色・淡（明） | 川藻臭（微） | 7.6 | 3.5 | 5.4 | 4 | 7.1 | [43 empty] | 35
2012-11-08 | 7:50 | 流心（中央） | 晴れ | 降雨なし | 10.6 | 15.7 | 0.2 | 2.28 | 0.1 | 1.01 | 75 |  | 通常の状況 | 灰黄緑色・淡（明） | 川藻臭（微） | 7.7 | 7.2 | 6.8 | 4 | 6.8 | 3300 |  | 5.8 | 0.5 | 0.019 | [25 empty] | 0.57 | 3.8 | 4.3 | [8 empty] | 1.4 | 0.46 | 36
| 19:50 | 流心（中央） | 晴れ | 降雨なし | 13.8 | 18.3 | 0.23 | 2.49 | 0.1 | 1 | 90 |  | 通常の状況 | 灰黄色・淡（明） | 川藻臭（微） | 7.6 | 3.2 | 5.8 | 4 | 6.8 | [43 empty] | 35
2012-12-05 | 7:50 | 流心（中央） | 晴れ | 0mm以上 5mm未満 | 3.5 | 12.2 | 0.17 | 1.96 | 0.1 | 1.03 | 72 |  | 通常の状況 | 灰黄緑色・淡（明） | 川藻臭（微） | 7.8 | 6.1 | 7 | 4 | 7.7 | 2800 |  | 7 | 0.61 | 0.019 | [25 empty] | 0.5 | 4.8 | 5.3 | [8 empty] | 0.44 | 0.54 | 36
| 19:45 | 流心（中央） | 曇り | 0mm以上 5mm未満 | 11.5 | 14.5 | 0.2 | 2.42 | 0.1 | 1.08 | 85 |  | 通常の状況 | 灰黄緑色・淡（明） | 川藻臭（微） | 7.6 | 2.6 | 5.7 | 5 | 7.9 | [43 empty] | 36
2013-01-09 | 7:45 | 流心（中央） | 晴れ | 降雨なし | 4.9 | 10.3 | 0.17 | 2 | 0.1 | 1.02 | >100 |  | 通常の状況 | 黄緑色・淡（明） | 川藻臭（微） | 7.7 | 11 | 7.2 | 3 | 7.7 | 2200 |  | 8.3 | 0.47 | 0.021 | [25 empty] | 0.58 | 4.3 | 4.8 | [8 empty] | 2.3 | 0.42 | 39
| 19:40 | 流心（中央） | 晴れ | 降雨なし | 6.3 | 12.3 | 0.19 | 2.3 | 0.1 | 1.05 | 75 |  | 通常の状況 | 灰黄緑色・淡（明） | 川藻臭（微） | 7.6 | 5.3 | 6.1 | 3 | 8.3 | [43 empty] | 37
2013-02-14 | 8:10 | 流心（中央） | 曇り | 5mm以上10mm未満 | 5 | 9.6 | 0.18 | 2.23 | 0.1 | 1.07 | 80 |  | 通常の状況 | 灰黄緑色・淡（明） | 川藻臭（微） | 7.6 | 7.4 | 7.5 | 6 | 8.3 | 2300 | <0.5 | 7.2 | 0.35 | 0.023 | <0.0003 | <0.01 | <0.0005 | <0.02 | <0.005 | <0.0005 |  |  | <0.0001 | <0.0001 | <0.0001 | <0.0001 | <0.0001 | <0.0001 | <0.0001 | <0.0001 | <0.0001 | <0.0001 |  |  |  | <0.0001 | <0.002 | <0.08 | 0.04 | 0.76 | 4.1 | 4.8 | <0.005 | <0.005 | 0.0033 | 0.12 | 0.04 |  |  | <0.001 | 1.7 | 0.34 | 38 | 42 |  | <0.03 | <0.005
| 19:50 | 流心（中央） | 曇り | 5mm以上10mm未満 | 7.5 | 12 | 0.17 | 2.08 | 0.1 | 1.09 | 55 |  | 通常の状況 | 灰黄緑色・淡（明） | 川藻臭（微） | 7.5 | 5.3 | 7 | 7 | 8.7 | [43 empty] | 36 | 38
2013-03-06 | 7:50 | 流心（中央） | 晴れ | 降雨なし | 6.4 | 10.9 | 0.15 | 1.58 | 0.1 | 0.99 | 52 |  | 通常の状況 | 灰黄色・淡（明） | 川藻臭（微） | 7.7 | 13 | 8.7 | 14 | 7.3 | 2300 |  | 7.9 | 0.35 | 0.024 | [18 empty] | <0.0005 | <0.0003 | <0.0003 |  |  |  |  | 0.55 | 3.7 | 4.2 | [8 empty] | 2.7 | 0.25 | 40
| 19:45 | 流心（中央） | 晴れ | 降雨なし | 12.9 | 16.1 | 0.17 | 1.8 | 0.1 | 0.97 | 70 |  | 通常の状況 | 灰黄緑色・淡（明） | 川藻臭（微） | 7.6 | 6.2 | 8 | 10 | 7.4 | [43 empty] | 37

## 亀の子橋
水域名称 | 鶴見川 | 地点名称 | 亀の子橋 (14-004-01) | 類型名称 | 河川D | 測定機関名称 | 国土交通省
測定項目 | 採取時刻 | 採取位置 | 天候 | 前日天候 | 気温 | 水温 | 流速 | 流量 | 採取水深 | 全水深 | 透視度 | 透明度 | 流況 | 色相 | 臭気 | ｐＨ | ＢＯＤ | ＣＯＤ | ＳＳ | ＤＯ | 大腸菌群数 | ｎ-ヘキサン抽出物質 | 全窒素 | 全りん | 全亜鉛 | カドミウム | 全シアン | 鉛 | 六価クロム | 砒素 | 総水銀 | アルキル水銀 | ＰＣＢ | ジクロロメタン | 四塩化炭素 | 1，2-ジクロロエタン | 1，1-ジクロロエチレン | ｼｽ-1，2-ジクロロエチレン | 1，1，1-トリクロロエタン | 1，1，2-トリクロロエタン | トリクロロエチレン | テトラクロロエチレン | 1，3-ジクロロプロペン | チウラム | シマジン | チオベンカルブ | ベンゼン | セレン | ふっ素 | ほう素 | 亜硝酸性窒素 | 硝酸性窒素 | 亜硝酸性窒素及び硝酸性窒素 | 1,4-ジオキサン | フェノール類 | 銅 | 溶解性鉄 | 溶解性マンガン | クロム | ＥＰＮ | ニッケル | アンモニア性窒素 | りん酸態りん | 電気伝導率 | 塩化物イオン | 塩分 | 陰イオン界面活性剤 | 非イオン界面活性剤 | クロロフィルａ | トリハロメタン生成能 | クロロホルム生成能 | ブロモジクロロメタン生成能 | ジブロモクロロメタン生成能 | ブロモホルム生成能 | 有機りん
単位 | 時：分 |  |  |  | ℃ | ℃ | m/s | m3/s | ｍ | ｍ | ㎝ | ｍ |  |  |  |  | ㎎/L | ㎎/L | ㎎/L | ㎎/L | MPN/100mL | ㎎/L | ㎎/L | ㎎/L | ㎎/L | ㎎/L | ㎎/L | ㎎/L | ㎎/L | ㎎/L | ㎎/L | ㎎/L | ㎎/L | ㎎/L | ㎎/L | ㎎/L | ㎎/L | ㎎/L | ㎎/L | ㎎/L | ㎎/L | ㎎/L | ㎎/L | ㎎/L | ㎎/L | ㎎/L | ㎎/L | ㎎/L | ㎎/L | ㎎/L | ㎎/L | ㎎/L | ㎎/L | ㎎/L | ㎎/L | ㎎/L | ㎎/L | ㎎/L | ㎎/L | ㎎/L | ㎎/L | ㎎/L | ㎎/L | mS/m | ㎎/L | ‰ | ㎎/L | ㎎/L | μg/L | ㎎/L | ㎎/L | ㎎/L | ㎎/L | ㎎/L | ㎎/L
採取年月日
2012-04-19 | 7:30 | 流心（中央） | 曇り |  | 14.2 | 16.9 |  | 6.37 | 0.11 | 0.55 | 68 |  |  | 黄赤色・淡（明） | カビ臭（微） | 7.5 | 4.9 | 6.9 | 9 | 8 | 4900 |  | 6.7 | 0.54 | 0.031 | [25 empty] | 0.41 | 4.4 | 4.8 | [8 empty] | 1.1 | 0.44
| 20:21 | 流心（中央） | 晴れ |  | 15 | 17 |  |  | 0.14 | 0.7 | 79 |  |  | 黄赤色・淡（明） |  | 7.6 | 3.9 |  | 8 | 8.6 |  |  | 6.2 | 0.39
2012-05-17 | 7:20 | 流心（中央） | 曇り |  | 17.7 | 20 |  | 6.15 | 0.17 | 0.85 | 70.5 |  |  | 褐色・淡（明） | カビ臭（微） | 7.5 | 2.8 | 6.6 | 6 | 7.6 | 33000 |  | 7.5 | 0.56 | 0.033 | [25 empty] | 0.44 | 4.8 | 5.2 | [8 empty] | 0.87 | 0.48
| 21:00 | 流心（中央） | 曇り |  | 19.5 | 21.1 |  |  | 0.2 | 1 | >100 |  |  | 茶色・淡（明） | 無臭 | 7.7 | 2.9 |  | 7 | 7.7 |  |  | 6.6 | 0.51
2012-06-14 | 7:15 | 流心（中央） | 曇り |  | 18.5 | 20 |  | 3.97 | 0.09 | 0.45 | 72 |  |  | 無色 | カビ臭（微） | 7.4 | 3 | 5.8 | 8 | 7.8 | 110000 |  | 7.5 | 0.66 | 0.03 | [25 empty] | 0.29 | 6 | 6.2 | [8 empty] | 0.34 | 0.58
| 20:03 | 流心（中央） |  |  | 20 | 23.8 |  |  | 0.11 | 0.55 | 43 |  |  | 無色 | 下水臭（中） | 7.5 | 2.1 |  | 11 | 7.5 |  |  | 6.2 | 0.66
2012-07-11 | 7:00 | 流心（中央） |  |  | 28.5 | 25.3 |  | 3.74 | 0.1 | 0.55 | >100 |  |  | 無色 | 無臭 | 7.5 | 2.9 | 5.8 | 4 | 7.2 | 33000 |  | 6.5 | 0.37 | 0.028 | [25 empty] | 0.46 | 4.9 | 5.3 | [8 empty] | 0.49 | 0.31
| 19:50 | 流心（中央） | 晴れ |  | 26.5 | 27.1 |  |  | 0.1 | 0.5 | 82.6 |  |  | 無色 |  | 7.7 | 1.8 |  | 6 | 7 |  |  | 5.7 | 0.32
2012-08-01 | 7:00 | 流心（中央） | 曇り |  | 28 | 27.5 |  | 4.34 | 0.1 | 0.45 | 90 |  |  | 無色 |  | 7.4 | 3.5 | 6.8 | 4 | 7 | 1100 |  | 6.6 | 0.35 | 0.027 | <0.0003 | <0.01 | 0.002 | <0.005 | <0.001 | <0.0003 |  | <0.0003 | <0.0002 | <0.0002 | <0.0002 | <0.0002 | <0.0002 | <0.0002 | <0.0002 | <0.0002 | <0.0002 | <0.0002 | <0.0006 | <0.0003 | <0.0003 | <0.0002 | <0.001 | 0.08 | 0.07 | 0.53 | 5 | 5.5 | <0.005 | <0.005 | 0.004 | 0.06 | <0.02 | <0.005 | <0.0006 | <0.001 | 0.55 | 0.26
| 20:30 | 流心（中央） |  |  | 27.2 | 29 |  |  | 0.11 | 0.55 | 59 |  |  | 無色 |  | 7.6 | 2.8 |  | 5 | 7.1 |  |  | 5.3 | 0.31
2012-09-05 | 7:00 | 流心（中央） | 晴れ |  | 28.5 | 26.8 |  | 4.05 | 0.09 | 0.45 | 92 |  |  | 無色 |  | 7.3 | 3.4 | 7.1 | 6 | 6.3 | 17000 |  | 7.3 | 0.57 | 0.036 | [25 empty] | 0.38 | 5.2 | 5.5 | [8 empty] | 0.75 | 0.48
| 19:35 | 流心（中央） | 晴れ |  | 29 | 29 |  |  | 0.1 | 0.5 | >100 |  |  | 無色 |  | 7.5 | 1.7 |  | 4 | 6.8 |  |  | 6.1 | 0.49
2012-10-03 | 7:00 | 流心（中央） | 雨 |  | 20.4 | 23.3 |  |  | 0.13 | 0.65 | >100 |  |  | 無色 |  | 7.5 | 2.6 | 6.5 | 4 | 6.8 | 7900 |  | 7.1 | 0.38 | 0.036 | [25 empty] | 0.47 | 5.6 | 6 | [8 empty] | 0.8 | 0.29
| 20:10 | 流心（中央） |  |  | 20.4 | 22.2 |  |  | 0.13 | 0.65 | 80 |  |  | 無色 |  | 7.5 | 2.1 |  | 5 | 7.5 |  |  | 5.6 | 0.25
2012-11-14 | 7:40 | 流心（中央） |  |  | 11.5 | 16.9 |  | 8.19 | 0.1 | 0.5 | >100 |  |  | 無色 |  | 7.6 | 3.1 | 6 | 3 | 8.2 | 1700 |  | 7.2 | 0.67 | 0.033 | [25 empty] | 0.34 | 6.3 | 6.6 | [8 empty] | 0.65 | 0.55
| 18:40 | 流心（中央） |  |  | 13.2 | 17.5 |  |  | 0.1 | 0.5 | 98 |  |  | 無色 |  | 7.6 | 1.8 |  | 3 | 8.8 |  |  | 6.6 | 0.55
2012-12-12 | 7:40 | 流心（中央） |  |  | 2.8 | 12.3 |  | 6.14 | 0.13 | 0.65 | >100 |  |  | 褐色・淡（明） | カビ臭（微） | 7.3 | 2.2 | 6.5 | 3 | 9.1 | 2200 |  | 9.3 | 0.58 | 0.032 | [25 empty] | 0.33 | 7.5 | 7.8 | [8 empty] | 0.37 | 0.51
| 19:50 | 流心（中央） | 晴れ |  | 5.1 | 13 |  |  | 0.13 | 0.65 | 83 |  |  | 褐色・淡（明） | カビ臭（微） | 7.5 | 2.2 |  | 4 | 9.4 |  |  | 7.5 | 0.44
2013-01-09 | 8:00 | 流心（中央） | 晴れ |  | 4.8 | 12.4 |  | 5.48 | 0.08 | 0.4 | >100 |  |  | 無色 | カビ臭（微） | 7.3 | 4.8 | 6.9 | 2 | 8.8 | 170 |  | 8.9 | 0.65 | 0.029 | [25 empty] | 0.4 | 6.1 | 6.5 | [8 empty] | 1 | 0.57
| 19:50 | 流心（中央） |  |  | 5 | 13.1 |  |  | 0.09 | 0.45 | 78 |  |  | 無色 |  | 7.4 | 4.3 |  | 3 | 8.8 |  |  | 7.4 | 0.57
2013-02-14 | 7:45 | 流心（中央） | 曇り |  | 5.7 | 11.3 |  | 5.51 | 0.1 | 0.48 | 92 |  |  | 茶色・淡（明） |  | 7.3 | 5.4 | 7.2 | 5 | 9.2 | 220 |  | 8.2 | 0.54 | 0.029 | <0.0003 | <0.01 | 0.001 | <0.005 | 0.001 | <0.0003 |  |  | <0.0002 | <0.0002 | <0.0002 | <0.0002 | <0.0002 | <0.0002 | <0.0002 | <0.0002 | <0.0002 | <0.0002 | <0.0006 | <0.0003 | <0.0003 | <0.0002 | <0.001 | 0.08 | 0.05 | 0.43 | 6.1 | 6.5 | <0.005 | <0.005 | 0.005 | 0.11 | 0.02 | <0.005 |  |  | 0.87 | 0.42
| 20:25 | 流心（中央） | 晴れ |  | 7.4 | 13 |  |  | 0.4 | 0.5 | 79 |  |  | 無色 | 無臭 | 7.4 | 4.9 |  | 6 | 9.2 |  |  | 6.6 | 0.51
2013-03-06 | 7:20 | 流心（中央） |  |  | 5.8 | 8.6 |  | 5.91 | 0.2 | 0.52 | 65 |  |  | 無色 | カビ臭（微） | 7.5 | 8.5 | 8.3 | 8 | 8.3 | 28000 |  | 9.2 | 0.6 | 0.029 | [25 empty] | 0.49 | 6.2 | 6.6 | [8 empty] | 1.2 | 0.5
| 19:40 | 流心（中央） |  |  | 14.5 | 16.2 |  |  | 0.21 | 0.55 | 10 |  |  | 茶色・濃（暗） |  | 7.5 | 7.6 |  | 23 | 8.1 |  |  | 8.1 | 0.51

## 大綱橋
水域名称 | 鶴見川 | 地点名称 | 大綱橋 (14-003-02) | 類型名称 | 河川E | 測定機関名称 | 国土交通省
測定項目 | 採取時刻 | 採取位置 | 天候 | 前日天候 | 気温 | 水温 | 流速 | 流量 | 採取水深 | 全水深 | 透視度 | 透明度 | 流況 | 色相 | 臭気 | ｐＨ | ＢＯＤ | ＣＯＤ | ＳＳ | ＤＯ | 大腸菌群数 | ｎ-ヘキサン抽出物質 | 全窒素 | 全りん | 全亜鉛 | カドミウム | 全シアン | 鉛 | 六価クロム | 砒素 | 総水銀 | アルキル水銀 | ＰＣＢ | ジクロロメタン | 四塩化炭素 | 1，2-ジクロロエタン | 1，1-ジクロロエチレン | ｼｽ-1，2-ジクロロエチレン | 1，1，1-トリクロロエタン | 1，1，2-トリクロロエタン | トリクロロエチレン | テトラクロロエチレン | 1，3-ジクロロプロペン | チウラム | シマジン | チオベンカルブ | ベンゼン | セレン | ふっ素 | ほう素 | 亜硝酸性窒素 | 硝酸性窒素 | 亜硝酸性窒素及び硝酸性窒素 | 1,4-ジオキサン | フェノール類 | 銅 | 溶解性鉄 | 溶解性マンガン | クロム | ＥＰＮ | ニッケル | アンモニア性窒素 | りん酸態りん | 電気伝導率 | 塩化物イオン | 塩分 | 陰イオン界面活性剤 | 非イオン界面活性剤 | クロロフィルａ | トリハロメタン生成能 | クロロホルム生成能 | ブロモジクロロメタン生成能 | ジブロモクロロメタン生成能 | ブロモホルム生成能 | 有機りん
単位 | 時：分 |  |  |  | ℃ | ℃ | m/s | m3/s | ｍ | ｍ | ㎝ | ｍ |  |  |  |  | ㎎/L | ㎎/L | ㎎/L | ㎎/L | MPN/100mL | ㎎/L | ㎎/L | ㎎/L | ㎎/L | ㎎/L | ㎎/L | ㎎/L | ㎎/L | ㎎/L | ㎎/L | ㎎/L | ㎎/L | ㎎/L | ㎎/L | ㎎/L | ㎎/L | ㎎/L | ㎎/L | ㎎/L | ㎎/L | ㎎/L | ㎎/L | ㎎/L | ㎎/L | ㎎/L | ㎎/L | ㎎/L | ㎎/L | ㎎/L | ㎎/L | ㎎/L | ㎎/L | ㎎/L | ㎎/L | ㎎/L | ㎎/L | ㎎/L | ㎎/L | ㎎/L | ㎎/L | ㎎/L | ㎎/L | mS/m | ㎎/L | ‰ | ㎎/L | ㎎/L | μg/L | ㎎/L | ㎎/L | ㎎/L | ㎎/L | ㎎/L | ㎎/L
採取年月日
2012-04-19 | 8:20 | 流心（中央） | 曇り |  | 14.5 | 17.5 |  |  | 0.14 | 0.69 | 54.8 |  |  | 無色 |  | 7.3 | 5.5 | 7.2 | 13 | 7.2 | 11000 |  | 6.9 | 0.46 | 0.03 | [25 empty] | 0.35 | 4.5 | 4.8 | [8 empty] | 1.3 | 0.36 | 40 | 34
| 19:35 | 流心（中央） | 晴れ |  | 15.2 | 17.8 |  |  | 0.32 | 1.6 | 63.5 |  |  | 無色 |  | 7.5 | 4.8 |  | 8 | 7.9 |  |  | 7 | 0.45
2012-05-17 | 9:25 | 流心（中央） | 曇り |  | 25.5 | 22.2 |  |  | 0.26 | 1.3 | 93.7 |  |  | 無色 | 無臭 | 7.4 | 2.7 | 6.2 | 6 | 7 | 49000 |  | 7.1 | 0.52 | 0.027 | [25 empty] | 0.32 | 5 | 5.3 | [8 empty] | 0.48 | 0.44 | 37 | 32
| 20:45 | 流心（中央） | 曇り |  | 22 | 22 |  |  | 0.26 | 1.32 | >100 |  |  | 茶色・淡（明） | 無臭 | 7.6 | 2.2 |  | 5 | 7.4 |  |  | 6.6 | 0.52
2012-06-14 | 8:45 | 流心（中央） | 曇り |  | 22 | 20 |  |  | 0.2 | 0.9 | 80 |  |  | 無色 | 無臭 | 7.4 | 2.4 | 5.6 | 8 | 8.1 | 22000 |  | 6.8 | 0.65 | 0.029 | [25 empty] | 0.19 | 5.2 | 5.3 | [8 empty] | 0.36 | 0.57 | 35 | 35
| 19:20 | 流心（中央） |  |  | 22.5 | 22.5 |  |  | 0.21 | 1.05 | 77 |  |  | 無色 | 下水臭（微） | 7.5 | 2.2 |  | 5 | 7.9 |  |  | 7.1 | 0.65
2012-07-11 | 8:14 | 流心（中央） | 晴れ |  | 28.3 | 25.9 |  |  | 0.3 | 1.54 | 90 |  |  | 無色 |  | 7.5 | 2 | 5.7 | 3 | 5.9 | 33000 |  | 6.2 | 0.32 | 0.026 | [25 empty] | 0.29 | 4.7 | 4.9 | [8 empty] | 0.37 | 0.27 | 39 | 36
| 19:15 | 流心（中央） | 晴れ |  | 27.5 | 27.6 |  |  | 0.29 | 1.45 | 73.4 |  |  | 無色 |  | 7.6 | 1.6 |  | 4 | 7.5 |  |  | 6.1 | 0.33
2012-08-01 | 8:50 | 流心（中央） | 曇り |  | 31.2 | 29 |  |  | 0.13 | 0.63 | 61.3 |  |  |  |  | 7.5 | 4.2 | 7.2 | 8 | 7.1 | 460 |  | 6.1 | 0.33 | 0.029 | <0.0003 | <0.01 | 0.005 | <0.005 | 0.001 | <0.0003 |  | <0.0003 | <0.0002 | <0.0002 | <0.0002 | <0.0002 | <0.0002 | <0.0002 | <0.0002 | <0.0002 | <0.0002 | <0.0002 | <0.0006 | <0.0003 | <0.0003 | <0.0002 | <0.001 | 0.08 | 0.06 | 0.36 | 4.3 | 4.6 | <0.005 | <0.005 | 0.005 | 0.05 | <0.02 | <0.005 | <0.0006 | <0.001 | 0.24 | 0.23 | 41 | 35
| 19:50 | 流心（中央） | 晴れ |  | 28.5 | 29.5 |  |  | 0.36 | 1.8 | 63 |  |  | 無色 |  | 7.6 | 3 |  | 6 | 8 |  |  | 5.7 | 0.3
2012-09-05 | 8:00 | 流心（中央） |  |  | 29 | 28.1 |  |  | 0.38 | 1.94 | 89 |  |  | 無色 |  | 7.3 | 1.3 | 5.3 | 4 | 5.5 | 35000 |  | 4.2 | 0.54 | 0.023 | [25 empty] | 0.12 | 3.5 | 3.6 | [8 empty] | 0.23 | 0.45 | 77 | 53
| 19:00 | 流心（中央） | 晴れ |  | 29 | 29 |  |  | 0.46 | 2.3 | >100 |  |  | 無色 |  | 7.2 | 1.3 |  | 2 | 6.1 |  |  | 6.3 | 0.65
2012-10-03 | 7:58 | 流心（中央） | 雨 |  | 19.9 | 23.6 |  |  | 0.35 | 1.74 | 97 |  |  | 無色 |  | 7.6 | 1.8 | 5.2 | 3 | 6.5 | 13000 |  | 5.5 | 0.26 | 0.025 | [25 empty] | 0.21 | 4.9 | 5.1 | [8 empty] | 0.29 | 0.2 | 49 | 62
| 19:30 | 流心（中央） | 曇り |  | 20.6 | 23.2 |  |  | 0.79 | 3.95 | 90 |  |  | 無色 |  | 7.4 | 1.5 |  | 2 | 6.4 |  |  | 6.8 | 0.29
2012-11-14 | 8:30 | 流心（中央） |  |  | 14.6 | 18 |  |  | 0.33 | 1.66 | >100 |  |  | 無色 |  | 7.5 | 2 | 5.5 | 1 | 7.2 | 4900 |  | 6.2 | 0.65 | 0.028 | [25 empty] | 0.2 | 5.6 | 5.8 | [8 empty] | 0.5 | 0.6 | 71 | 100
| 19:30 | 流心（中央） |  |  | 12.9 | 18.5 |  |  | 0.26 | 1.3 | 93 |  |  | 無色 |  | 7.3 | 1.6 |  | 6 | 6.9 |  |  | 6.2 | 0.55
2012-12-12 | 8:19 | 流心（中央） |  |  | 4.2 | 13 |  |  | 0.46 | 1.15 | 87 |  |  | 灰黄色・淡（明） |  | 7.3 | 2.4 | 6.9 | 5 | 8.4 | 1100 |  | 8.4 | 0.55 | 0.029 | [25 empty] | 0.25 | 7.3 | 7.5 | [8 empty] | 0.4 | 0.43 | 80 | 160
| 19:15 | 流心（中央） | 晴れ |  | 7.6 | 12.1 |  |  | 0.13 | 0.63 | 80 |  |  | 無色 |  | 7.4 | 2.8 |  | 5 | 9.1 |  |  | 8.1 | 0.47
2013-01-09 | 8:02 | 流心（中央） | 曇り |  | 4.5 | 12 |  |  | 0.24 | 1.22 | >100 |  |  | 灰黄色・淡（明） |  | 7.3 | 4.5 | 7.1 | 2 | 8.6 | 790 |  | 8.7 | 0.58 | 0.029 | [25 empty] | 0.33 | 5.9 | 6.2 | [8 empty] | 0.94 | 0.5 | 51 | 42
| 19:05 | 流心（中央） | 晴れ |  | 8 | 13.5 |  |  | 0.2 | 0.98 | 78 |  |  | 無色 |  | 7.4 | 4.9 |  | 5 | 8.7 |  |  | 8.1 | 0.56
2013-02-14 | 8:10 | 流心（中央） | 曇り |  | 5 | 10 |  |  | 0.3 | 1.25 | 53 |  |  |  | 無臭 | 7.2 | 4 | 6.2 | 3 | 9.6 | 1300 |  | 5.9 | 0.39 | 0.026 | <0.0003 | <0.01 | 0.001 | <0.005 | <0.001 | <0.0003 |  |  | <0.0002 | <0.0002 | <0.0002 | <0.0002 | <0.0002 | <0.0002 | <0.0002 | <0.0002 | <0.0002 | <0.0002 | <0.0006 | <0.0003 | <0.0003 | <0.0002 | <0.001 | <0.02 | 0.06 | 0.23 | 4.6 | 4.8 | <0.005 | <0.005 | 0.004 | 0.09 | 0.02 | <0.005 |  |  | 0.62 | 0.31 | 67 | 67
| 19:10 | 流心（中央） | 晴れ |  | 9.5 | 12.7 |  |  | 0.26 | 1.3 | 79 |  |  |  | 無臭 | 7.2 | 3.2 |  | 3 | 9.4 |  |  | 7 | 0.49
2013-03-06 | 8:00 | 流心（中央） |  |  | 6.6 | 13.5 |  |  | 0.25 | 1.27 | 47 |  |  |  |  | 7.3 | 6.2 | 7.3 | 5 | 7.9 | 700 |  | 7.9 | 0.66 | 0.029 | [25 empty] | 0.36 | 5.9 | 6.2 | [8 empty] | 1.5 | 0.55 | 72 | 120
| 19:00 | 流心（中央） |  |  | 15 | 15.2 |  |  | 0.11 | 0.54 | 38 |  |  | 灰黄色・淡（明） |  | 7.4 | 8.2 |  | 14 | 8.2 |  |  | 7.8 | 0.51

## 末吉橋
水域名称 | 鶴見川 | 地点名称 | 末吉橋 (14-003-51) | 類型名称 | 河川E | 測定機関名称 | 国土交通省
測定項目 | 採取時刻 | 採取位置 | 天候 | 前日天候 | 気温 | 水温 | 流速 | 流量 | 採取水深 | 全水深 | 透視度 | 透明度 | 流況 | 色相 | 臭気 | ｐＨ | ＢＯＤ | ＣＯＤ | ＳＳ | ＤＯ | 大腸菌群数 | ｎ-ヘキサン抽出物質 | 全窒素 | 全りん | 全亜鉛 | カドミウム | 全シアン | 鉛 | 六価クロム | 砒素 | 総水銀 | アルキル水銀 | ＰＣＢ | ジクロロメタン | 四塩化炭素 | 1，2-ジクロロエタン | 1，1-ジクロロエチレン | ｼｽ-1，2-ジクロロエチレン | 1，1，1-トリクロロエタン | 1，1，2-トリクロロエタン | トリクロロエチレン | テトラクロロエチレン | 1，3-ジクロロプロペン | チウラム | シマジン | チオベンカルブ | ベンゼン | セレン | ふっ素 | ほう素 | 亜硝酸性窒素 | 硝酸性窒素 | 亜硝酸性窒素及び硝酸性窒素 | 1,4-ジオキサン | フェノール類 | 銅 | 溶解性鉄 | 溶解性マンガン | クロム | ＥＰＮ | ニッケル | アンモニア性窒素 | りん酸態りん | 電気伝導率 | 塩化物イオン | 塩分 | 陰イオン界面活性剤 | 非イオン界面活性剤 | クロロフィルａ | トリハロメタン生成能 | クロロホルム生成能 | ブロモジクロロメタン生成能 | ジブロモクロロメタン生成能 | ブロモホルム生成能 | 有機りん
単位 | 時：分 |  |  |  | ℃ | ℃ | m/s | m3/s | ｍ | ｍ | ㎝ | ｍ |  |  |  |  | ㎎/L | ㎎/L | ㎎/L | ㎎/L | MPN/100mL | ㎎/L | ㎎/L | ㎎/L | ㎎/L | ㎎/L | ㎎/L | ㎎/L | ㎎/L | ㎎/L | ㎎/L | ㎎/L | ㎎/L | ㎎/L | ㎎/L | ㎎/L | ㎎/L | ㎎/L | ㎎/L | ㎎/L | ㎎/L | ㎎/L | ㎎/L | ㎎/L | ㎎/L | ㎎/L | ㎎/L | ㎎/L | ㎎/L | ㎎/L | ㎎/L | ㎎/L | ㎎/L | ㎎/L | ㎎/L | ㎎/L | ㎎/L | ㎎/L | ㎎/L | ㎎/L | ㎎/L | ㎎/L | ㎎/L | mS/m | ㎎/L | ‰ | ㎎/L | ㎎/L | μg/L | ㎎/L | ㎎/L | ㎎/L | ㎎/L | ㎎/L | ㎎/L
採取年月日
2012-04-19 | 9:15 | 流心（中央） | 曇り |  | 16.5 | 17.9 |  |  | 0.69 | 3.47 | 90 |  |  | 無色 | 下水臭（微） | 7.4 | 2.1 | 5.6 | 3 | 6.8 | 4900 |  | 6.3 | 0.38 | [26 empty] | 0.36 | 4 | 4.3 | [8 empty] | 1.1 | 0.3 | 340 | 950
2012-05-17 | 10:30 | 流心（中央） | 曇り |  | 26.1 | 23 |  |  | 0.98 | 4.9 | >100 |  |  | 無色 | 無臭 | 7.4 | 1.4 | 5.1 | 3 | 6.3 | 79000 |  | 6.6 | 0.4 | 0.024 | [25 empty] | 0.23 | 4.3 | 4.5 | [8 empty] | 0.66 | 0.34 | 380 | 1000
2012-06-14 | 9:45 | 流心（中央） | 曇り |  | 23.5 | 19 |  |  | 0.6 | 3 | 99 |  |  | 無色 | 無臭 | 7.4 | 1.7 | 4.5 | 4 | 7.2 | 130000 |  | 5.6 | 0.5 | [26 empty] | 0.13 | 4.1 | 4.2 | [8 empty] | 0.37 | 0.43 | 370 | 1000
2012-07-11 | 9:00 | 流心（中央） | 晴れ |  | 29.5 | 27 |  |  | 0.9 | 4.6 | 91.3 |  |  | 無色 |  | 7.5 | 1.5 | 5.2 | 3 | 6.1 | 4900 |  | 6 | 0.33 | [26 empty] | 0.33 | 4.3 | 4.6 | [8 empty] | 0.49 | 0.27 | 260 | 800
2012-08-01 | 10:53 | 流心（中央） | 晴れ |  | 32.3 | 30 |  |  | 0.7 | 3.47 | 39.7 |  |  | 灰黄色・淡（明） |  | 7.5 | 3.1 | 7.7 | 5 | 7.6 | 2600 |  | 5.2 | 0.29 | 0.024 | [25 empty] | 0.26 | 4 | 4.2 | [8 empty] | 0.41 | 0.16 | 720 | 2300
2012-09-05 | 8:50 | 流心（中央） |  |  | 30.5 | 28.2 |  |  | 1.2 | 5.13 | 91 |  |  | 無色 |  | 7.2 | 0.9 | 5.4 | 2 | 5.4 | 17000 |  | 4.5 | 0.37 | [26 empty] | 0.089 | 3.8 | 3.8 | [8 empty] | 0.42 | 0.28 | 240 | 630
2012-10-03 | 8:47 | 流心（中央） | 雨 |  | 20.3 | 23.1 |  |  | 1.11 | 5.53 | >100 |  |  | 無色 |  | 7.6 | 1 | 6 | 1 | 6.1 | 7900 |  | 5.7 | 0.25 | [26 empty] | 0.2 | 4.9 | 5.1 | [8 empty] | 0.53 | 0.18 | 600 | 1700
2012-11-14 | 8:30 | 流心（中央） |  |  | 17.5 | 18.2 |  |  | 0.98 | 4.92 | >100 |  |  | 無色 |  | 7.4 | 0.8 | 4.7 | 2 | 6.3 | 4900 |  | 5.1 | 0.43 | 0.025 | [25 empty] | 0.13 | 3.7 | 3.8 | [8 empty] | 0.44 | 0.36 | 1100 | 3300
2012-12-12 | 9:10 | 流心（中央） |  |  | 5.5 | 12 |  |  | 1.34 | 3.35 | >100 |  |  | 灰黄色・淡（明） | 下水臭（微） | 7.3 | 1 | 6.6 | 1 | 7.9 | 11000 |  | 7.4 | 0.36 | [26 empty] | 0.21 | 5.8 | 6 | [8 empty] | 0.49 | 0.29 | 500 | 1200
2013-01-09 | 8:54 | 流心（中央） | 曇り |  | 4.9 | 11.8 |  |  | 0.9 | 4.5 | >100 |  |  | 灰黄色・淡（明） |  | 7.4 | 1.6 | 6.9 | 1 | 8 | 3300 |  | 8.3 | 0.47 | [26 empty] | 0.26 | 5.2 | 5.4 | [8 empty] | 0.91 | 0.4 | 430 | 1000
2013-02-14 | 9:20 | 流心（中央） | 曇り |  | 7 | 9.2 |  |  | 1 | 5.1 | 54 |  |  |  | 無臭 | 7.2 | 1.9 | 6 | 2 | 9.6 | 7900 |  | 5 | 0.3 | 0.024 | [25 empty] | 0.13 | 4 | 4.1 | [8 empty] | 0.65 | 0.21 | 410 | 1200
2013-03-06 | 9:00 | 流心（中央） |  |  | 10.4 | 14.1 |  |  | 1.05 | 5.23 | 84 |  |  | 灰黄色・淡（明） |  | 7.4 | 2.3 | 7.3 | 2 | 7.7 | 1700 |  | 7.8 | 0.4 | [26 empty] | 0.27 | 5.3 | 5.5 | [8 empty] | 1.3 | 0.31 | 290 | 770

## 臨港鶴見川橋
水域名称 | 鶴見川 | 地点名称 | 臨港鶴見川橋 (14-003-01) | 類型名称 | 河川E | 測定機関名称 | 国土交通省
測定項目 | 採取時刻 | 採取位置 | 天候 | 前日天候 | 気温 | 水温 | 流速 | 流量 | 採取水深 | 全水深 | 透視度 | 透明度 | 流況 | 色相 | 臭気 | ｐＨ | ＢＯＤ | ＣＯＤ | ＳＳ | ＤＯ | 大腸菌群数 | ｎ-ヘキサン抽出物質 | 全窒素 | 全りん | 全亜鉛 | カドミウム | 全シアン | 鉛 | 六価クロム | 砒素 | 総水銀 | アルキル水銀 | ＰＣＢ | ジクロロメタン | 四塩化炭素 | 1，2-ジクロロエタン | 1，1-ジクロロエチレン | ｼｽ-1，2-ジクロロエチレン | 1，1，1-トリクロロエタン | 1，1，2-トリクロロエタン | トリクロロエチレン | テトラクロロエチレン | 1，3-ジクロロプロペン | チウラム | シマジン | チオベンカルブ | ベンゼン | セレン | ふっ素 | ほう素 | 亜硝酸性窒素 | 硝酸性窒素 | 亜硝酸性窒素及び硝酸性窒素 | 1,4-ジオキサン | フェノール類 | 銅 | 溶解性鉄 | 溶解性マンガン | クロム | ＥＰＮ | ニッケル | アンモニア性窒素 | りん酸態りん | 電気伝導率 | 塩化物イオン | 塩分 | 陰イオン界面活性剤 | 非イオン界面活性剤 | クロロフィルａ | トリハロメタン生成能 | クロロホルム生成能 | ブロモジクロロメタン生成能 | ジブロモクロロメタン生成能 | ブロモホルム生成能 | 有機りん
単位 | 時：分 |  |  |  | ℃ | ℃ | m/s | m3/s | ｍ | ｍ | ㎝ | ｍ |  |  |  |  | ㎎/L | ㎎/L | ㎎/L | ㎎/L | MPN/100mL | ㎎/L | ㎎/L | ㎎/L | ㎎/L | ㎎/L | ㎎/L | ㎎/L | ㎎/L | ㎎/L | ㎎/L | ㎎/L | ㎎/L | ㎎/L | ㎎/L | ㎎/L | ㎎/L | ㎎/L | ㎎/L | ㎎/L | ㎎/L | ㎎/L | ㎎/L | ㎎/L | ㎎/L | ㎎/L | ㎎/L | ㎎/L | ㎎/L | ㎎/L | ㎎/L | ㎎/L | ㎎/L | ㎎/L | ㎎/L | ㎎/L | ㎎/L | ㎎/L | ㎎/L | ㎎/L | ㎎/L | ㎎/L | ㎎/L | mS/m | ㎎/L | ‰ | ㎎/L | ㎎/L | μg/L | ㎎/L | ㎎/L | ㎎/L | ㎎/L | ㎎/L | ㎎/L
採取年月日
2012-04-19 | 7:00 | 流心（中央） | 曇り |  | 12.5 | 16.7 |  |  | 1.19 | 5.94 | 52.7 |  |  | 無色 |  | 7.6 | 2.3 | 5 | 11 | 6.8 | 14000 |  | 4.9 | 0.3 | 0.021 | [25 empty] | 0.22 | 3.8 | 4 | [8 empty] | 0.72 | 0.23 | 1000 | 3500
| 18:05 | 流心（中央） | 曇り |  | 15.4 | 17.4 |  |  | 1.27 | 6.35 | 75.5 |  |  | 無色 |  | 7.8 | 1.1 |  | 4 | 7.4 |  |  | 4.7 | 0.3
2012-05-17 | 7:30 | 流心（中央） | 曇り |  | 20 | 21 |  |  | 1.04 | 5.2 | 92.3 |  |  | 無色 | 無臭 | 7.4 | 1.3 | 4.7 | 3 | 6.3 | 22000 |  | 5.2 | 0.3 | 0.022 | [25 empty] | 0.17 | 3.7 | 3.8 | [8 empty] | 0.55 | 0.24 | 720 | 2300
| 19:50 | 流心（中央） | 曇り |  | 22 | 21.1 |  |  | 1.1 | 5.5 | 90 |  |  | 茶色・淡（明） | 無臭 | 7.8 | 2 |  | 4 | 8.5 |  |  | 5 | 0.27
2012-06-14 | 7:30 | 流心（中央） | 曇り |  | 20.5 | 19 |  |  | 1.8 | 5.63 | >100 |  |  | 無色 | 無臭 | 7.4 | 1.3 | 3.7 | 4 | 7.2 | 23000 |  | 4.8 | 0.34 | 0.019 | [25 empty] | 0.14 | 3.2 | 3.3 | [8 empty] | 0.62 | 0.29 | 1000 | 3400
| 18:30 | 流心（中央） |  |  | 21.6 | 22.1 |  |  | 1.26 | 6.3 | 92 |  |  | 無色 |  | 7.5 | 1.4 |  | 3 | 6.4 |  |  | 4.9 | 0.44
2012-07-11 | 7:02 | 流心（中央） |  |  | 25.9 | 26.3 |  |  | 1.05 | 6.24 | >100 |  |  | 無色 |  | 7.4 | 1.1 | 3.6 | 2 | 5.5 | 7000 |  | 5.9 | 0.34 | 0.021 | [25 empty] | 0.26 | 4.4 | 4.6 | [8 empty] | 0.52 | 0.28 | 640 | 2200
| 18:10 | 流心（中央） | 晴れ |  | 28.5 | 27.2 |  |  | 0.26 | 1.33 | >100 |  |  | 無色 |  | 7.6 | 2.2 |  | 4 | 6.8 |  |  | 5.6 | 0.32
2012-08-01 | 7:10 | 流心（中央） | 曇り |  | 27.3 | 28.7 |  |  | 0.12 | 5.9 | 46.3 |  |  | 灰黄色・淡（明） |  | 7.6 | 2.8 | 3.2 | 4 | 9.1 | 1700 |  | 5.1 | 0.24 | 0.021 | <0.0003 | <0.01 | <0.001 | <0.005 | <0.001 | <0.0003 |  | <0.0003 | <0.0002 | <0.0002 | <0.0002 | <0.0002 | <0.0002 | <0.0002 | <0.0002 | <0.0002 | <0.0002 | <0.0002 | <0.0006 | <0.0003 | <0.0003 | <0.0002 | 0.001 | 0.23 | 0.62 | 0.25 | 4.1 | 4.3 | <0.005 | <0.005 | <0.004 | 0.02 | <0.02 | 0.005 | <0.0006 | <0.001 | 0.44 | 0.14 | 950 | 2700
| 18:10 | 流心（中央） | 晴れ |  | 28.5 | 29 |  |  | 1.4 | 7 | 27 |  |  | 無色 |  | 8.6 | 4.7 |  | 4 | 14 |  |  | 2.8 | 0.18
2012-09-05 | 7:00 | 流心（中央） |  |  | 26.2 | 26.8 |  |  | 1.4 | 6.95 | >100 |  |  | 無色 |  | 7.6 | 1 | 6.1 | 2 | 4.3 | 35000 |  | 3.8 | 0.35 | 0.018 | [25 empty] | 0.16 | 2.4 | 2.5 | [8 empty] | 0.43 | 0.29 | 1500 | 2000
| 18:00 | 流心（中央） | 晴れ |  | 29 | 28.1 |  |  | 1.41 | 7.05 | >100 |  |  | 無色 |  | 7.3 | 1.4 |  | 1 | 4.9 |  |  | 2.9 | 0.36
2012-10-03 | 6:57 | 流心（中央） | 曇り |  | 20.1 | 23.4 |  |  | 1.4 | 6.99 | >100 |  |  | 無色 |  | 7.8 | 1 | 4.9 | 1 | 5.5 | 4900 |  | 4.4 | 0.23 | 0.015 | [25 empty] | 0.15 | 3.5 | 3.6 | [8 empty] | 0.45 | 0.18 | 1600 | 5100
| 18:20 | 流心（中央） | 曇り |  | 20.5 | 22.9 |  |  | 1.42 | 7.1 | >100 |  |  | 無色 |  | 7.6 | 1.2 |  | 1 | 5.5 |  |  | 4.4 | 0.22
2012-11-14 | 11:20 | 流心（中央） |  |  | 18 | 18 |  |  | 1.26 | 6.3 | >100 |  |  | 無色 |  | 7.5 | 0.7 | 4.4 | <1 | 5.8 | 24000 |  | 4.7 | 0.35 | 0.018 | [25 empty] | 0.12 | 2.6 | 2.7 | [8 empty] | 0.46 | 0.31 | 1500 | 4500
| 22:20 | 流心（中央） |  |  | 11.2 | 17 |  |  | 0.75 | 3.75 | >100 |  |  | 無色 |  | 7.4 | 0.8 |  | <1 | 6 |  |  | 5 | 0.4
2012-12-12 | 7:10 | 流心（中央） |  |  | 2 | 11 |  |  | 2.54 | 6.35 | >100 |  |  | 無色 |  | 7.4 | 0.5 | 5 | 1 | 6.3 | 1300 |  | 5.6 | 0.32 | 0.016 | [25 empty] | 0.15 | 4.1 | 4.2 | [8 empty] | 0.54 | 0.25 | 2100 | 7100
| 18:30 | 流心（中央） | 晴れ |  | 8.2 | 11.5 |  |  | 1.06 | 5.3 | >100 |  |  | 無色 | 無臭 | 7.4 | 0.8 |  | 1 | 7.4 |  |  | 6.5 | 0.33
2013-01-09 | 7:02 | 流心（中央） | 曇り |  | 3.9 | 10.6 |  |  | 1.27 | 6.34 | >100 |  |  | 灰黄色・淡（明） |  | 7.4 | 0.9 | 5.9 | <1 | 7.2 | 490 |  | 6.5 | 0.41 | 0.019 | [25 empty] | 0.18 | 4.2 | 4.3 | [8 empty] | 0.85 | 0.34 | 1600 | 5000
| 18:05 | 流心（中央） | 晴れ |  | 8 | 12.4 |  |  | 1.63 | 8.15 | >100 |  |  | 灰黄色・淡（明） |  | 7.4 | 1 |  | 1 | 7.5 |  |  | 6.8 | 0.43
2013-02-14 | 9:00 | 流心（中央） | 曇り |  | 5 | 9.2 |  |  | 1.2 | 6 | 50 |  |  |  | 無臭 | 7.5 | 1.5 | 6 | 2 | 8.6 | 11000 |  | 5.1 | 0.33 | 0.02 | <0.0003 | <0.01 | 0.001 | <0.005 | 0.001 | <0.0003 |  |  | 0.0003 | <0.0002 | <0.0002 | <0.0002 | <0.0002 | <0.0002 | <0.0002 | <0.0002 | <0.0002 | <0.0002 | <0.0006 | <0.0003 | <0.0003 | <0.0002 | <0.001 | 0.29 | 0.99 | 0.19 | 3.3 | 3.4 | <0.005 | <0.005 | <0.004 | 0.06 | 0.04 | <0.005 |  |  | 1 | 0.24 | 1300 | 4100
| 18:00 | 流心（中央） | 晴れ |  | 9.5 | 12.7 |  |  | 1.3 | 6.5 | 79 |  |  |  | 無臭 | 7.4 | 1.3 |  | 1 | 9.1 |  |  | 4.4 | 0.28
2013-03-06 | 7:04 | 流心（中央） |  |  | 5.8 | 11.8 |  |  | 1.29 | 6.44 | 88 |  |  | 灰黄色・淡（明） |  | 7.4 | 1.3 | 6.9 | 1 | 8.6 | 3300 |  | 8 | 0.38 | 0.025 | [25 empty] | 0.26 | 4.8 | 5 | [8 empty] | 1.7 | 0.28 | 1000 | 3300
| 18:05 | 流心（中央） |  |  | 15.8 | 15.5 |  |  | 1.12 | 5.6 | 57 |  |  | 灰黄色・淡（明） |  | 7.6 | 1.3 |  | 3 | 10 |  |  | 7.4 | 0.4

## 都橋
水域名称 | 鶴見川(恩田川） | 地点名称 | 都橋 (14-204-52) | 類型名称 | 河川D | 測定機関名称 | 横浜市
測定項目 | 採取時刻 | 採取位置 | 天候 | 前日天候 | 気温 | 水温 | 流速 | 流量 | 採取水深 | 全水深 | 透視度 | 透明度 | 流況 | 色相 | 臭気 | ｐＨ | ＢＯＤ | ＣＯＤ | ＳＳ | ＤＯ | 大腸菌群数 | ｎ-ヘキサン抽出物質 | 全窒素 | 全りん | 全亜鉛 | カドミウム | 全シアン | 鉛 | 六価クロム | 砒素 | 総水銀 | アルキル水銀 | ＰＣＢ | ジクロロメタン | 四塩化炭素 | 1，2-ジクロロエタン | 1，1-ジクロロエチレン | ｼｽ-1，2-ジクロロエチレン | 1，1，1-トリクロロエタン | 1，1，2-トリクロロエタン | トリクロロエチレン | テトラクロロエチレン | 1，3-ジクロロプロペン | チウラム | シマジン | チオベンカルブ | ベンゼン | セレン | ふっ素 | ほう素 | 亜硝酸性窒素 | 硝酸性窒素 | 亜硝酸性窒素及び硝酸性窒素 | 1,4-ジオキサン | フェノール類 | 銅 | 溶解性鉄 | 溶解性マンガン | クロム | ＥＰＮ | ニッケル | アンモニア性窒素 | りん酸態りん | 電気伝導率 | 塩化物イオン | 塩分 | 陰イオン界面活性剤 | 非イオン界面活性剤 | クロロフィルａ | トリハロメタン生成能 | クロロホルム生成能 | ブロモジクロロメタン生成能 | ジブロモクロロメタン生成能 | ブロモホルム生成能 | 有機りん
単位 | 時：分 |  |  |  | ℃ | ℃ | m/s | m3/s | ｍ | ｍ | ㎝ | ｍ |  |  |  |  | ㎎/L | ㎎/L | ㎎/L | ㎎/L | MPN/100mL | ㎎/L | ㎎/L | ㎎/L | ㎎/L | ㎎/L | ㎎/L | ㎎/L | ㎎/L | ㎎/L | ㎎/L | ㎎/L | ㎎/L | ㎎/L | ㎎/L | ㎎/L | ㎎/L | ㎎/L | ㎎/L | ㎎/L | ㎎/L | ㎎/L | ㎎/L | ㎎/L | ㎎/L | ㎎/L | ㎎/L | ㎎/L | ㎎/L | ㎎/L | ㎎/L | ㎎/L | ㎎/L | ㎎/L | ㎎/L | ㎎/L | ㎎/L | ㎎/L | ㎎/L | ㎎/L | ㎎/L | ㎎/L | ㎎/L | mS/m | ㎎/L | ‰ | ㎎/L | ㎎/L | μg/L | ㎎/L | ㎎/L | ㎎/L | ㎎/L | ㎎/L | ㎎/L
採取年月日
2012-04-18 | 7:00 | 流心（中央） | 晴れ | 0mm以上 5mm未満 | 13 | 15.3 | 0.14 | 1.68 | 0.1 | 1.38 | 61 |  | 通常の状況 | 灰黄色・淡（明） | 川藻臭（微） | 7.7 | 11 | 7.2 | 7 | 8.1 | 1700 |  | 7.3 | 0.35 | 0.027 | [25 empty] | 0.54 | 3.6 | 4.1 | [8 empty] | 1.8 | 0.34 | 35
| 19:00 | 流心（中央） | 曇り | 0mm以上 5mm未満 | 15.8 | 18.1 | 0.14 | 1.76 | 0.1 | 1.35 | 67 |  | 通常の状況 | 灰黄色・淡（明） | 川藻臭（微） | 7.5 | 5.6 | 6.3 | 7 | 7.5 | [43 empty] | 34
2012-05-09 | 7:00 | 流心（中央） | 曇り | 降雨なし | 17.8 | 17.7 | 0.14 | 2.17 | 0.1 | 1.5 | 95 |  | 通常の状況 | 灰黄緑色・淡（明） | 川藻臭（微） | 7.7 | 2.4 | 4.7 | 4 | 8.6 | 4900 |  | 5.5 | 0.38 | 0.015 | [25 empty] | 0.24 | 4.3 | 4.5 | [8 empty] | 0.73 | 0.32 | 34
| 19:00 | 流心（中央） | 雨 | 降雨なし | 16.7 | 18.3 | 0.5 | 6.99 | 0.1 | 1.48 | 68 |  | 通常の状況 | 灰黄緑色・淡（明） | 川藻臭（微） | 7.7 | 2.3 | 4.6 | 6 | 8.2 | [43 empty] | 34
2012-06-14 | 7:00 | 流心（中央） | 曇り | 0mm以上 5mm未満 | 17 | 19.2 | 0.1 | 1.47 | 0.1 | 1.38 | 87 |  | 通常の状況 | 灰黄緑色・淡（明） | 川藻臭（微） | 7.6 | 3.7 | 6.5 | 6 | 7.7 | 4900 |  | 8.4 | 0.84 | 0.022 | [25 empty] | 0.5 | 6.6 | 7.1 | [8 empty] | 0.57 | 0.63 | 38
| 19:00 | 流心（中央） | 晴れ | 0mm以上 5mm未満 | 20.8 | 23.1 | 0.1 | 1.7 | 0.1 | 1.35 | 32 |  | 通常の状況 | 灰色・中 | 川藻臭（微） | 7.6 | 3.7 | 7.1 | 29 | 7.3 | [43 empty] | 36
2012-07-05 | 7:00 | 流心（中央） | 曇り | 0mm以上 5mm未満 | 24.9 | 23.3 | 0.09 | 1.7 | 0.1 | 1.33 | 88 |  | 通常の状況 | 灰黄緑色・淡（明） | 川藻臭（微） | 7.8 | 1.7 | 5.2 | 5 | 7.3 | 1700 |  | 6.8 | 0.5 | 0.017 | [18 empty] | <0.0005 | <0.0003 | <0.0003 |  |  |  |  | 0.33 | 5.8 | 6.1 | [8 empty] | 0.24 | 0.45 | 36
| 19:00 | 流心（中央） | 曇り | 0mm以上 5mm未満 | 24.8 | 25.8 | 0.14 | 2.41 | 0.1 | 1.38 | >100 |  | 通常の状況 | 黄緑色・淡（明） | 川藻臭（微） | 7.8 | 1.7 | 5.1 | 8 | 7.5 | [43 empty] | 34
2012-08-01 | 7:00 | 流心（中央） | 曇り | 降雨なし | 26.8 | 25.7 | 0.06 | 1.14 | 0.1 | 1.55 | 76 |  | 通常の状況 | 灰黄緑色・淡（明） | 川藻臭（微） | 7.8 | 3.6 | 6.9 | 9 | 6.5 | 4900 | <0.5 | 8.2 | 0.12 | 0.021 | <0.0003 | <0.01 | <0.0005 | <0.02 | <0.005 | <0.0005 |  |  | <0.0001 | <0.0001 | <0.0001 | <0.0001 | <0.0001 | <0.0001 | <0.0001 | <0.0001 | <0.0001 | <0.0001 |  |  |  | <0.0001 | <0.002 | <0.08 | 0.06 | 0.86 | 6 | 6.8 | <0.005 | <0.005 | 0.003 | 0.07 | 0.01 |  |  | <0.001 | 0.71 | 0.1 | 40 | 63 |  | <0.03 | <0.005
| 19:00 | 流心（中央） | 晴れ | 降雨なし | 28.1 | 27.9 | 0.08 | 1.43 | 0.1 | 1.48 | 20 |  | 通常の状況 | 灰茶色・中 | 川藻臭（微） | 7.6 | 2.2 | 8.4 | 59 | 6.8 | [43 empty] | 37 | 51
2012-09-05 | 7:00 | 流心（中央） | 晴れ | 10mm以上20mm未満 | 25.1 | 25.3 | 0.07 | 1.33 | 0.1 | 1.25 | >100 |  | 通常の状況 | 黄緑色・淡（明） | 川藻臭（微） | 7.7 | 2 | 6.6 | 4 | 6.7 | 7900 |  | 7.8 | 0.85 | 0.023 | [25 empty] | 0.44 | 6.7 | 7.1 | [8 empty] | 0.27 | 0.57 | 39
| 19:00 | 流心（中央） | 晴れ | 10mm以上20mm未満 | 25.6 | 27.8 | 0.1 | 1.69 | 0.1 | 1.27 | >100 |  | 通常の状況 | 黄緑色・淡（明） | 川藻臭（微） | 7.6 | 1.9 | 6 | 2 | 6.6 | [43 empty] | 38
2012-10-03 | 7:00 | 流心（中央） | 曇り | 0mm以上 5mm未満 | 20.8 | 22.7 | 0.08 | 1.43 | 0.1 | 1.22 | >100 |  | 通常の状況 | 黄緑色・淡（明） | 川藻臭（微） | 7.8 | 2.8 | 6.1 | 2 | 7.3 | 79000 |  | 7.4 | 0.24 | 0.019 | [25 empty] | 0.38 | 6.4 | 6.7 | [8 empty] | 0.23 | 0.2 | 38
| 19:00 | 流心（中央） | 雨 | 0mm以上 5mm未満 | 19 | 21.8 | 0.11 | 2.04 | 0.1 | 1.34 | 94 |  | 通常の状況 | 灰黄緑色・淡（明） | 川藻臭（微） | 7.7 | 3.3 | 5.6 | 4 | 7.5 | [43 empty] | 35
2012-11-08 | 7:00 | 流心（中央） | 晴れ | 降雨なし | 10.9 | 16.3 | 0.07 | 1.3 | 0.1 | 1.32 | >100 |  | 通常の状況 | 黄緑色・淡（明） | 川藻臭（微） | 7.7 | 3.5 | 6.7 | 2 | 7.2 | 3300 |  | 8.5 | 0.97 | 0.023 | [25 empty] | 0.45 | 6.8 | 7.2 | [8 empty] | 0.37 | 0.9 | 40
| 19:00 | 流心（中央） | 晴れ | 降雨なし | 12.4 | 18.7 | 0.12 | 1.95 | 0.1 | 1.25 | >100 |  | 通常の状況 | 黄緑色・淡（明） | 川藻臭（微） | 7.6 | 1.6 | 6.2 | 2 | 7.3 | [43 empty] | 38
2012-12-05 | 7:00 | 流心（中央） | 晴れ | 0mm以上 5mm未満 | 2.8 | 13.1 | 0.1 | 1.4 | 0.1 | 1.24 | 86 |  | 通常の状況 | 灰黄緑色・淡（明） | 川藻臭（微） | 7.7 | 2.2 | 6.5 | 4 | 8.3 | 1300 |  | 9.4 | 0.36 | 0.021 | [25 empty] | 0.4 | 8.2 | 8.6 | [8 empty] | 0.25 | 0.31 | 41
| 19:00 | 流心（中央） | 曇り | 0mm以上 5mm未満 | 9.9 | 15.5 | 0.12 | 1.87 | 0.1 | 1.26 | 53 |  | 通常の状況 | 灰黄緑色・淡（明） | 川藻臭（微） | 7.7 | 1.9 | 6.3 | 16 | 8.3 | [43 empty] | 40
2013-01-09 | 7:00 | 流心（中央） | 曇り | 降雨なし | 5.3 | 12.1 | 0.06 | 1.08 | 0.1 | 1.4 | >100 |  | 通常の状況 | 黄緑色・淡（明） | 川藻臭（微） | 7.6 | 7.8 | 7.6 | 3 | 7.8 | 2200 |  | 10 | 0.77 | 0.024 | [25 empty] | 0.65 | 6 | 6.6 | [8 empty] | 2.3 | 0.66 | 44
| 19:00 | 流心（中央） | 晴れ | 降雨なし | 5 | 12.9 | 0.09 | 1.44 | 0.1 | 1.33 | >100 |  | 通常の状況 | 黄緑色・淡（明） | 川藻臭（微） | 7.6 | 5 | 6.6 | 3 | 7.8 | [43 empty] | 42
2013-02-14 | 7:00 | 流心（中央） | 曇り | 5mm以上10mm未満 | 3.7 | 11.2 | 0.07 | 1.26 | 0.1 | 1.4 | 74 |  | 通常の状況 | 灰黄緑色・淡（明） | 川藻臭（微） | 7.5 | 12 | 7.8 | 5 | 7.6 | 790 | <0.5 | 9.7 | 0.33 | 0.025 | <0.0003 | <0.01 | <0.0005 | <0.02 | <0.005 | <0.0005 |  |  | <0.0001 | <0.0001 | <0.0001 | <0.0001 | <0.0001 | <0.0001 | <0.0001 | <0.0001 | <0.0001 | <0.0001 |  |  |  | <0.0001 | <0.002 | <0.08 | 0.07 | 0.58 | 6.4 | 6.9 | <0.005 | <0.005 | 0.0031 | 0.1 | 0.04 |  |  | <0.001 | 2.5 | 0.31 | 46 | 52 |  | <0.03 | <0.005
| 19:00 | 流心（中央） | 曇り | 5mm以上10mm未満 | 6.9 | 13.4 | 0.09 | 1.46 | 0.1 | 1.35 | 91 |  | 通常の状況 | 灰黄緑色・淡（明） | 川藻臭（微） | 7.4 | 6.3 | 7.3 | 5 | 7.7 | [43 empty] | 43 | 47
2013-03-06 | 7:00 | 流心（中央） | 晴れ | 降雨なし | 4.3 | 12 | 0.06 | 0.97 | 0.1 | 1.3 | 57 |  | 通常の状況 | 灰黄色・淡（明） | 川藻臭（微） | 7.6 | 13 | 8.1 | 11 | 7.8 | 790 |  | 9.9 | 0.58 | 0.031 | [18 empty] | <0.0005 | <0.0003 | <0.0003 |  |  |  |  | 0.51 | 6.8 | 7.3 | [8 empty] | 1.9 | 0.47 | 47
| 19:00 | 流心（中央） | 晴れ | 降雨なし | 12.8 | 16.5 | 0.1 | 1.67 | 0.1 | 1.33 | 17 |  | 通常の状況 | 灰黄色・中 | 川藻臭（微） | 7.7 | 6.4 | 9.4 | 69 | 8 | [43 empty] | 44

## 大竹橋
水域名称 | 鶴見川(大熊川） | 地点名称 | 大竹橋 (14-204-53) | 類型名称 | 河川D | 測定機関名称 | 国土交通省
測定項目 | 採取時刻 | 採取位置 | 天候 | 前日天候 | 気温 | 水温 | 流速 | 流量 | 採取水深 | 全水深 | 透視度 | 透明度 | 流況 | 色相 | 臭気 | ｐＨ | ＢＯＤ | ＣＯＤ | ＳＳ | ＤＯ | 大腸菌群数 | ｎ-ヘキサン抽出物質 | 全窒素 | 全りん | 全亜鉛 | カドミウム | 全シアン | 鉛 | 六価クロム | 砒素 | 総水銀 | アルキル水銀 | ＰＣＢ | ジクロロメタン | 四塩化炭素 | 1，2-ジクロロエタン | 1，1-ジクロロエチレン | ｼｽ-1，2-ジクロロエチレン | 1，1，1-トリクロロエタン | 1，1，2-トリクロロエタン | トリクロロエチレン | テトラクロロエチレン | 1，3-ジクロロプロペン | チウラム | シマジン | チオベンカルブ | ベンゼン | セレン | ふっ素 | ほう素 | 亜硝酸性窒素 | 硝酸性窒素 | 亜硝酸性窒素及び硝酸性窒素 | 1,4-ジオキサン | フェノール類 | 銅 | 溶解性鉄 | 溶解性マンガン | クロム | ＥＰＮ | ニッケル | アンモニア性窒素 | りん酸態りん | 電気伝導率 | 塩化物イオン | 塩分 | 陰イオン界面活性剤 | 非イオン界面活性剤 | クロロフィルａ | トリハロメタン生成能 | クロロホルム生成能 | ブロモジクロロメタン生成能 | ジブロモクロロメタン生成能 | ブロモホルム生成能 | 有機りん
単位 | 時：分 |  |  |  | ℃ | ℃ | m/s | m3/s | ｍ | ｍ | ㎝ | ｍ |  |  |  |  | ㎎/L | ㎎/L | ㎎/L | ㎎/L | MPN/100mL | ㎎/L | ㎎/L | ㎎/L | ㎎/L | ㎎/L | ㎎/L | ㎎/L | ㎎/L | ㎎/L | ㎎/L | ㎎/L | ㎎/L | ㎎/L | ㎎/L | ㎎/L | ㎎/L | ㎎/L | ㎎/L | ㎎/L | ㎎/L | ㎎/L | ㎎/L | ㎎/L | ㎎/L | ㎎/L | ㎎/L | ㎎/L | ㎎/L | ㎎/L | ㎎/L | ㎎/L | ㎎/L | ㎎/L | ㎎/L | ㎎/L | ㎎/L | ㎎/L | ㎎/L | ㎎/L | ㎎/L | ㎎/L | ㎎/L | mS/m | ㎎/L | ‰ | ㎎/L | ㎎/L | μg/L | ㎎/L | ㎎/L | ㎎/L | ㎎/L | ㎎/L | ㎎/L
採取年月日
2012-04-19 | 9:10 | 流心（中央） | 曇り |  | 16.5 | 15 |  | 0.11 | 0.1 | 0.48 | >100 |  |  | 灰黄色・淡（明） | カビ臭（微） | 8 | 0.8 | 3.1 | 2 | 10 | 7900 |  | 6.8 | 0.066 | [26 empty] | 0.032 | 6.4 | 6.4 | [8 empty] | 0.1 | 0.042
2012-05-17 | 8:32 | 流心（中央） | 曇り |  | 21.5 | 19.1 |  | 0.13 | 0.1 | 0.51 | >100 |  |  | 無色 | 無臭 | 7.9 | 1 | 3.6 | 3 | 9 | 22000 |  | 8.5 | 0.081 | 0.019 | [25 empty] | 0.083 | 7.2 | 7.2 | [8 empty] | 0.18 | 0.046
2012-06-14 | 9:10 | 流心（中央） | 曇り |  | 23.8 | 20.5 |  | 0.06 | 0.06 | 0.32 | >100 |  |  | 無色 | 無臭 | 8.1 | 0.7 | 2.9 | 3 | 8.8 | 33000 |  | 6.7 | 0.067 | [26 empty] | 0.019 | 6.2 | 6.2 | [8 empty] | 0.12 | 0.04
2012-07-11 | 9:00 | 流心（中央） |  |  | 28.8 | 24 |  | 0.09 | 0.08 | 0.42 | >100 |  |  | 無色 | 無臭 | 7.8 | 0.7 | 3.7 | 3 | 8.8 | 79000 |  | 6.8 | 0.088 | [26 empty] | 0.061 | 5.9 | 5.9 | [8 empty] | 0.02 | 0.055
2012-08-01 | 9:50 | 流心（中央） | 曇り |  | 31 | 27.6 |  | 0.09 | 0.09 | 0.47 | >100 |  |  | 無色 |  | 8 | 1.9 | 5.7 | 4 | 9.2 | 13000 |  | 4.8 | 0.11 | 0.02 | [25 empty] | 0.077 | 4.5 | 4.5 | [8 empty] | 0.02 | 0.07
2012-09-05 | 9:00 | 流心（中央） | 晴れ |  | 29.5 | 26.6 |  | 0.07 | 0.08 | 0.42 | >100 |  |  | 無色 | 無臭 | 7.6 | 1 | 4.9 | 2 | 6.6 | 35000 |  | 4.7 | 0.14 | [26 empty] | 0.11 | 4 | 4.1 | [8 empty] | 0.05 | 0.098
2012-10-03 | 8:35 | 流心（中央） | 雨 |  | 20.2 | 21.2 |  | 0.12 | 0.09 | 0.47 | >100 |  |  | 無色 | 無臭 | 7.6 | 0.9 | 4 | 5 | 6.6 | 35000 |  | 6.1 | 0.11 | [26 empty] | 0.04 | 6 | 6 | [8 empty] | 0.02 | 0.076
2012-11-14 | 8:25 | 流心（中央） |  |  | 14.4 | 13.5 |  | 0.11 | 0.04 | 0.22 | >100 |  |  | 無色 | 無臭 | 7.9 | 0.6 | 2.7 | 1 | 8.7 | 3300 |  | 6.7 | 0.072 | 0.011 | [25 empty] | 0.071 | 6.5 | 6.5 | [8 empty] | 0.19 | 0.049
2012-12-12 | 8:00 | 流心（中央） |  |  | 4 | 8.7 |  | 0.09 | 0.1 | 0.52 | >100 |  |  | 無色 | 無臭 | 7.6 | 0.4 | 2.6 | 1 | 9.3 | 1100 |  | 8.7 | 0.1 | [26 empty] | 0.05 | 7 | 7 | [8 empty] | 0.06 | 0.075
2013-01-09 | 8:50 | 流心（中央） | 曇り |  | 5.2 | 8.1 |  | 0.1 | 0.11 | 0.54 | >100 |  |  | 無色 | 無臭 | 7.8 | 0.6 | 3.1 | <1 | 9.9 | 490 |  | 7.7 | 0.054 | [26 empty] | 0.033 | 6.6 | 6.6 | [8 empty] | 0.03 | 0.044
2013-02-14 | 8:15 | 流心（中央） | 曇り |  | 7 | 8.2 |  | 0.14 | 0.11 | 0.53 | 82 |  |  | 無色 | 無臭 | 7.6 | 1.4 | 4.5 | 4 | 10 | 2200 |  | 7.3 | 0.091 | 0.024 | [25 empty] | 0.072 | 6.6 | 6.6 | [8 empty] | 0.1 | 0.048
2013-03-06 | 8:00 | 流心（中央） |  |  | 8.2 | 9.5 |  | 0.08 | 0.05 | 0.24 | 82 |  |  | 無色 | 無臭 | 7.6 | 2.5 | 5.9 | 6 | 9 | 1700 |  | 8.7 | 0.28 | [26 empty] | 0.16 | 6.9 | 7 | [8 empty] | 0.68 | 0.22

## 又口橋
水域名称 | 鶴見川(鳥山川） | 地点名称 | 又口橋 (14-204-54) | 類型名称 | 河川D | 測定機関名称 | 国土交通省
測定項目 | 採取時刻 | 採取位置 | 天候 | 前日天候 | 気温 | 水温 | 流速 | 流量 | 採取水深 | 全水深 | 透視度 | 透明度 | 流況 | 色相 | 臭気 | ｐＨ | ＢＯＤ | ＣＯＤ | ＳＳ | ＤＯ | 大腸菌群数 | ｎ-ヘキサン抽出物質 | 全窒素 | 全りん | 全亜鉛 | カドミウム | 全シアン | 鉛 | 六価クロム | 砒素 | 総水銀 | アルキル水銀 | ＰＣＢ | ジクロロメタン | 四塩化炭素 | 1，2-ジクロロエタン | 1，1-ジクロロエチレン | ｼｽ-1，2-ジクロロエチレン | 1，1，1-トリクロロエタン | 1，1，2-トリクロロエタン | トリクロロエチレン | テトラクロロエチレン | 1，3-ジクロロプロペン | チウラム | シマジン | チオベンカルブ | ベンゼン | セレン | ふっ素 | ほう素 | 亜硝酸性窒素 | 硝酸性窒素 | 亜硝酸性窒素及び硝酸性窒素 | 1,4-ジオキサン | フェノール類 | 銅 | 溶解性鉄 | 溶解性マンガン | クロム | ＥＰＮ | ニッケル | アンモニア性窒素 | りん酸態りん | 電気伝導率 | 塩化物イオン | 塩分 | 陰イオン界面活性剤 | 非イオン界面活性剤 | クロロフィルａ | トリハロメタン生成能 | クロロホルム生成能 | ブロモジクロロメタン生成能 | ジブロモクロロメタン生成能 | ブロモホルム生成能 | 有機りん
単位 | 時：分 |  |  |  | ℃ | ℃ | m/s | m3/s | ｍ | ｍ | ㎝ | ｍ |  |  |  |  | ㎎/L | ㎎/L | ㎎/L | ㎎/L | MPN/100mL | ㎎/L | ㎎/L | ㎎/L | ㎎/L | ㎎/L | ㎎/L | ㎎/L | ㎎/L | ㎎/L | ㎎/L | ㎎/L | ㎎/L | ㎎/L | ㎎/L | ㎎/L | ㎎/L | ㎎/L | ㎎/L | ㎎/L | ㎎/L | ㎎/L | ㎎/L | ㎎/L | ㎎/L | ㎎/L | ㎎/L | ㎎/L | ㎎/L | ㎎/L | ㎎/L | ㎎/L | ㎎/L | ㎎/L | ㎎/L | ㎎/L | ㎎/L | ㎎/L | ㎎/L | ㎎/L | ㎎/L | ㎎/L | ㎎/L | mS/m | ㎎/L | ‰ | ㎎/L | ㎎/L | μg/L | ㎎/L | ㎎/L | ㎎/L | ㎎/L | ㎎/L | ㎎/L
採取年月日
2012-04-19 | 10:45 | 流心（中央） | 曇り |  | 16 | 15.6 |  | 0.43 | 0.1 | 0.55 | >100 |  |  | 無色 | 無臭 | 8.3 | 0.9 | 2.4 | 4 | 11 | 4900 |  | 5.5 | 0.38 | [26 empty] | 0.047 | 5.3 | 5.3 | [8 empty] | 0.06 | 0.36
2012-05-17 | 9:45 | 流心（中央） | 曇り |  | 24.7 | 19 |  | 0.19 | 0.1 | 0.53 | >100 |  |  | 無色 | 無臭 | 8.1 | 0.6 | 2.7 | 5 | 10 | 79000 |  | 7 | 0.028 | 0.007 | [25 empty] | 0.057 | 5.9 | 5.9 | [8 empty] | 0.04 | 0.01
2012-06-14 | 10:45 | 流心（中央） | 晴れ |  | 24.6 | 20 |  | 0.1 | 0.11 | 0.54 | >100 |  |  | 無色 | 無臭 | 8.2 | 2.1 | 3.8 | 6 | 10 | 17000 |  | 5.2 | 0.11 | [26 empty] | 0.046 | 4.2 | 4.2 | [8 empty] | 0.03 | 0.071
2012-07-11 | 10:30 | 流心（中央） | 晴れ |  | 29 | 25 |  | 0.14 | 0.1 | 0.55 | >100 |  |  | 無色 | 無臭 | 8.7 | 0.8 | 2.8 | 2 | 12 | 9400 |  | 5.5 | 0.12 | [26 empty] | 0.046 | 5.1 | 5.1 | [8 empty] | 0.02 | 0.1
2012-08-01 | 11:15 | 流心（中央） | 晴れ |  | 31.8 | 27.8 |  | 0.17 | 0.13 | 0.64 | >100 |  |  | 無色 | 無臭 | 8.7 | 1.7 | 4.8 | 2 | 12 | 2700 |  | 4.4 | 0.14 | 0.003 | [25 empty] | 0.048 | 4.3 | 4.3 | [8 empty] | 0.01 | 0.1
2012-09-05 | 10:45 | 流心（中央） | 晴れ |  | 31 | 26.8 |  | 0.2 | 0.11 | 0.55 | >100 |  |  | 無色 |  | 7.9 | 0.8 | 3.2 | 2 | 8 | 17000 |  | 4.5 | 0.1 | [26 empty] | 0.032 | 4.2 | 4.2 | [8 empty] | 0.04 | 0.073
2012-10-03 | 10:15 | 流心（中央） | 曇り |  | 21.2 | 20.5 |  | 0.19 | 0.11 | 0.56 | >100 |  |  | 無色 | 無臭 | 7.9 | 2.4 | 4.1 | 6 | 8.1 | 92000 |  | 5.3 | 0.081 | [26 empty] | 0.053 | 5.2 | 5.2 | [8 empty] | 0.01 | 0.037
2012-11-14 | 10:05 | 流心（中央） |  |  | 17.2 | 13.8 |  | 0.14 | 0.12 | 0.62 | >100 |  |  | 無色 | 無臭 | 8 | 0.5 | 2.1 | <1 | 10 | 2200 |  | 5 | 0.047 | 0.005 | [25 empty] | 0.037 | 4.8 | 4.8 | [8 empty] | 0.01 | 0.036
2012-12-12 | 9:16 | 流心（中央） |  |  | 5.6 | 7 |  | 0.14 | 0.12 | 0.6 | >100 |  |  | 無色 | 無臭 | 7.9 | 0.4 | 4.3 | 1 | 11 | 1700 |  | 5.6 | 0.042 | [26 empty] | 0.081 | 4.9 | 4.9 | [8 empty] | 0.06 | 0.037
2013-01-09 | 9:40 | 流心（中央） | 晴れ |  | 6.7 | 7.8 |  | 0.15 | 0.13 | 0.67 | >100 |  |  | 無色 | 無臭 | 7.9 | 0.7 | 2.9 | <1 | 11 | 790 |  | 5.4 | 0.029 | [26 empty] | 0.054 | 4.6 | 4.6 | [8 empty] | 0.08 | 0.024
2013-02-14 | 9:45 | 流心（中央） | 晴れ |  | 8.1 | 6.8 |  | 0.13 | 0.13 | 0.67 | >100.0 |  |  | 無色 | 無臭 | 7.9 | 1.1 | 2.6 | 3 | 12 | 790 |  | 4.4 | 0.041 | 0.008 | [25 empty] | 0.044 | 4.5 | 5.7 | [8 empty] | 0.06 | 0.016
2013-03-06 | 9:45 | 流心（中央） |  |  | 9.8 | 9.2 |  | 0.11 | 0.1 | 0.49 | >100.0 |  |  | 無色 | 無臭 | 8 | 1 | 2.7 | <1 | 11 | 1700 |  | 4.5 | 0.039 | [26 empty] | 0.038 | 4.2 | 4.2 | [8 empty] | 0.05 | 0.02

## 峰大橋
水域名称 | 鶴見川(早淵川） | 地点名称 | 峰大橋 (14-203-53) | 類型名称 | 河川E | 測定機関名称 | 国土交通省
測定項目 | 採取時刻 | 採取位置 | 天候 | 前日天候 | 気温 | 水温 | 流速 | 流量 | 採取水深 | 全水深 | 透視度 | 透明度 | 流況 | 色相 | 臭気 | ｐＨ | ＢＯＤ | ＣＯＤ | ＳＳ | ＤＯ | 大腸菌群数 | ｎ-ヘキサン抽出物質 | 全窒素 | 全りん | 全亜鉛 | カドミウム | 全シアン | 鉛 | 六価クロム | 砒素 | 総水銀 | アルキル水銀 | ＰＣＢ | ジクロロメタン | 四塩化炭素 | 1，2-ジクロロエタン | 1，1-ジクロロエチレン | ｼｽ-1，2-ジクロロエチレン | 1，1，1-トリクロロエタン | 1，1，2-トリクロロエタン | トリクロロエチレン | テトラクロロエチレン | 1，3-ジクロロプロペン | チウラム | シマジン | チオベンカルブ | ベンゼン | セレン | ふっ素 | ほう素 | 亜硝酸性窒素 | 硝酸性窒素 | 亜硝酸性窒素及び硝酸性窒素 | 1,4-ジオキサン | フェノール類 | 銅 | 溶解性鉄 | 溶解性マンガン | クロム | ＥＰＮ | ニッケル | アンモニア性窒素 | りん酸態りん | 電気伝導率 | 塩化物イオン | 塩分 | 陰イオン界面活性剤 | 非イオン界面活性剤 | クロロフィルａ | トリハロメタン生成能 | クロロホルム生成能 | ブロモジクロロメタン生成能 | ジブロモクロロメタン生成能 | ブロモホルム生成能 | 有機りん
単位 | 時：分 |  |  |  | ℃ | ℃ | m/s | m3/s | ｍ | ｍ | ㎝ | ｍ |  |  |  |  | ㎎/L | ㎎/L | ㎎/L | ㎎/L | MPN/100mL | ㎎/L | ㎎/L | ㎎/L | ㎎/L | ㎎/L | ㎎/L | ㎎/L | ㎎/L | ㎎/L | ㎎/L | ㎎/L | ㎎/L | ㎎/L | ㎎/L | ㎎/L | ㎎/L | ㎎/L | ㎎/L | ㎎/L | ㎎/L | ㎎/L | ㎎/L | ㎎/L | ㎎/L | ㎎/L | ㎎/L | ㎎/L | ㎎/L | ㎎/L | ㎎/L | ㎎/L | ㎎/L | ㎎/L | ㎎/L | ㎎/L | ㎎/L | ㎎/L | ㎎/L | ㎎/L | ㎎/L | ㎎/L | ㎎/L | mS/m | ㎎/L | ‰ | ㎎/L | ㎎/L | μg/L | ㎎/L | ㎎/L | ㎎/L | ㎎/L | ㎎/L | ㎎/L
採取年月日
2012-04-19 | 10:00 | 流心（中央） | 曇り |  | 17.6 | 17.2 |  | 2.63 | 0.19 | 0.97 | >100 |  |  | 無色 |  | 8.5 | 1.1 | 2.6 | 2 | 10 | 1700 |  | 1.6 | 0.02 | [26 empty] | 0.025 | 1.4 | 1.4 | [8 empty] | 0.02 | 0.004
2012-05-17 | 9:50 | 流心（中央） | 晴れ |  | 24.2 | 20.6 |  | 0.45 | 0.16 | 0.81 | >100 |  |  | 無色 | 無臭 | 8.3 | 0.8 | 3 | 2 | 9.7 | 11000 |  | 1.9 | 0.024 | 0.011 | [25 empty] | 0.022 | 1.6 | 1.6 | [8 empty] | 0.03 | 0.003
2012-06-14 | 9:00 | 流心（中央） | 曇り |  | 21.9 | 18 |  | 0.2 | 0.16 | 0.8 | >100 |  |  | 無色 |  | 8 | 0.8 | 2.7 | 4 | 8.6 | 23000 |  | 1.5 | 0.036 | [26 empty] | 0.023 | 1.1 | 1.1 | [8 empty] | 0.02 | 0.014
2012-07-11 | 9:15 | 流心（中央） |  |  | 30.5 | 25 |  | 0.14 | 0.15 | 0.78 | >100 |  |  | 無色 | 無臭 | 8.1 | 0.8 | 2.7 | 4 | 8.3 | 11000 |  | 1.5 | 0.029 | [26 empty] | 0.029 | 1.2 | 1.2 | [8 empty] | 0.05 | 0.01
2012-08-01 | 9:30 | 流心（中央） | 晴れ |  | 33 | 28 |  | 0.18 | 0.15 | 0.73 | 89 |  |  | 無色 |  | 8.2 | 1.8 | 3.7 | 6 | 8 | 4600 |  | 0.88 | 0.04 | 0.01 | [25 empty] | 0.029 | 0.7 | 0.72 | [8 empty] | 0.04 | 0.006
2012-09-05 | 9:20 | 流心（中央） | 晴れ |  | 29.4 | 26.6 |  | 0.44 | 0.19 | 0.94 | 66 |  |  | 茶色・淡（明） |  | 7.6 | 1 | 3.6 | 6 | 5.5 | 7900 |  | 0.91 | 0.058 | [26 empty] | 0.015 | 0.65 | 0.66 | [8 empty] | 0.08 | 0.022
2012-10-03 | 9:10 | 流心（中央） | 曇り |  | 21.1 | 21.4 |  | 0.71 | 0.16 | 0.81 | 96 |  |  |  |  | 8.1 | 1.1 | 2.5 | 4 | 7 | 7900 |  | 1.5 | 0.04 | [26 empty] | 0.017 | 1.2 | 1.2 | [8 empty] | 0.01 | 0.017
2012-11-14 | 9:10 | 流心（中央） |  |  | 16.1 | 13.5 |  | 0.21 | 0.16 | 0.81 | >100 |  |  | 無色 |  | 8 | 0.6 | 2.2 | 2 | 8.8 | 4900 |  | 0.48 | 0.041 | 0.007 | [25 empty] | 0.014 | 1.3 | 1.3 | [8 empty] | 0.02 | 0.019
2012-12-12 | 8:56 | 流心（中央） |  |  | 6.6 | 6.3 |  | 0.1 | 0.15 | 0.75 | >100 |  |  | 無色 | 無臭 | 8 | 0.7 | 3.1 | 1 | 10 | 3300 |  | 1.6 | 0.044 | [26 empty] | 0.039 | 1.1 | 1.1 | [8 empty] | 0.02 | 0.019
2013-01-09 | 9:25 | 流心（中央） | 曇り |  | 5 | 7 |  | 0.05 | 0.19 | 0.93 | >100 |  |  | 無色 | 無臭 | 8 | 1 | 2.8 | 3 | 10 | 790 |  | 1.6 | 0.028 | [26 empty] | 0.026 | 1.2 | 1.2 | [8 empty] | 0.04 | 0.014
2013-02-14 | 9:01 | 流心（中央） | 曇り |  | 5.3 | 6 |  | 0.55 | 0.18 | 0.91 | 53 |  |  | 無色 | 無臭 | 7.8 | 1.7 | 3.3 | 6 | 10 | 3300 |  | 1.4 | 0.044 | 0.012 | [25 empty] | 0.068 | 1.2 | 1.2 | [8 empty] | 0.08 | 0.013
2013-03-06 | 8:56 | 流心（中央） | 晴れ |  | 12.3 | 9.5 |  | 0.15 | 0.18 | 0.9 | >100.0 |  |  |  | 無臭 | 8.1 | 0.9 | 2.8 | 3 | 10 | 4900 |  | 1.2 | 0.042 | [26 empty] | 0.013 | 1.1 | 1.1 | [8 empty] | 0.01 | 0.013

## 矢上川橋
水域名称 | 鶴見川(矢上川） | 地点名称 | 矢上川橋 (14-203-54) | 類型名称 | 河川E | 測定機関名称 | 国土交通省
測定項目 | 採取時刻 | 採取位置 | 天候 | 前日天候 | 気温 | 水温 | 流速 | 流量 | 採取水深 | 全水深 | 透視度 | 透明度 | 流況 | 色相 | 臭気 | ｐＨ | ＢＯＤ | ＣＯＤ | ＳＳ | ＤＯ | 大腸菌群数 | ｎ-ヘキサン抽出物質 | 全窒素 | 全りん | 全亜鉛 | カドミウム | 全シアン | 鉛 | 六価クロム | 砒素 | 総水銀 | アルキル水銀 | ＰＣＢ | ジクロロメタン | 四塩化炭素 | 1，2-ジクロロエタン | 1，1-ジクロロエチレン | ｼｽ-1，2-ジクロロエチレン | 1，1，1-トリクロロエタン | 1，1，2-トリクロロエタン | トリクロロエチレン | テトラクロロエチレン | 1，3-ジクロロプロペン | チウラム | シマジン | チオベンカルブ | ベンゼン | セレン | ふっ素 | ほう素 | 亜硝酸性窒素 | 硝酸性窒素 | 亜硝酸性窒素及び硝酸性窒素 | 1,4-ジオキサン | フェノール類 | 銅 | 溶解性鉄 | 溶解性マンガン | クロム | ＥＰＮ | ニッケル | アンモニア性窒素 | りん酸態りん | 電気伝導率 | 塩化物イオン | 塩分 | 陰イオン界面活性剤 | 非イオン界面活性剤 | クロロフィルａ | トリハロメタン生成能 | クロロホルム生成能 | ブロモジクロロメタン生成能 | ジブロモクロロメタン生成能 | ブロモホルム生成能 | 有機りん
単位 | 時：分 |  |  |  | ℃ | ℃ | m/s | m3/s | ｍ | ｍ | ㎝ | ｍ |  |  |  |  | ㎎/L | ㎎/L | ㎎/L | ㎎/L | MPN/100mL | ㎎/L | ㎎/L | ㎎/L | ㎎/L | ㎎/L | ㎎/L | ㎎/L | ㎎/L | ㎎/L | ㎎/L | ㎎/L | ㎎/L | ㎎/L | ㎎/L | ㎎/L | ㎎/L | ㎎/L | ㎎/L | ㎎/L | ㎎/L | ㎎/L | ㎎/L | ㎎/L | ㎎/L | ㎎/L | ㎎/L | ㎎/L | ㎎/L | ㎎/L | ㎎/L | ㎎/L | ㎎/L | ㎎/L | ㎎/L | ㎎/L | ㎎/L | ㎎/L | ㎎/L | ㎎/L | ㎎/L | ㎎/L | ㎎/L | mS/m | ㎎/L | ‰ | ㎎/L | ㎎/L | μg/L | ㎎/L | ㎎/L | ㎎/L | ㎎/L | ㎎/L | ㎎/L
採取年月日
2012-04-19 | 7:40 | 流心（中央） | 曇り |  | 14.4 | 16 |  | 3.77 | 0.49 | 2.45 | 90 |  |  | 無色 |  | 7.4 | 2.4 | 4.7 | 2 | 6.4 | 7900 |  | 7.2 | 0.27 | [26 empty] | 0.16 | 4.7 | 4.8 | [8 empty] | 1.5 | 0.21 | 320 | 970
2012-05-17 | 7:10 | 流心（中央） | 曇り |  | 20.4 | 19.4 |  | 3.03 | 0.49 | 2.44 | >100 |  |  | 無色 | 無臭 | 7.3 | 1.3 | 5 | 2 | 6 | 49000 |  | 6.9 | 0.16 | 0.019 | [25 empty] | 0.13 | 4.9 | 5 | [8 empty] | 0.94 | 0.11 | 420 | 1200
2012-06-14 | 7:20 | 流心（中央） | 曇り |  | 17.8 | 19.5 |  | 2.04 | 0.47 | 2.35 | >100 |  |  | 無色 |  | 7.2 | 1.5 | 4.3 | 2 | 6.2 | 79000 |  | 7.4 | 0.33 | [26 empty] | 0.11 | 5.9 | 6 | [8 empty] | 0.68 | 0.26 | 190 | 560
2012-07-11 | 7:15 | 流心（中央） |  |  | 30.2 | 25 |  | 1.66 | 0.78 | 3 | >100 |  |  | 無色 |  | 7.3 | 2.1 | 5.6 | 2 | 6.2 | 7000 |  | 8.4 | 0.18 | [26 empty] | 0.17 | 6.2 | 6.3 | [8 empty] | 0.97 | 0.13 | 53 | 86
2012-08-01 | 7:10 | 流心（中央） | 晴れ |  | 28.5 | 26.5 |  | 3.02 | 0.38 | 1.91 | >100 |  |  | 無色 |  | 7.4 | 2.5 | 4.1 | 2 | 5.2 | 4600 |  | 6 | 0.14 | 0.014 | [25 empty] | 0.2 | 4.5 | 4.7 | [8 empty] | 1 | 0.083 | 430 | 1200
2012-09-05 | 7:25 | 流心（中央） | 晴れ |  | 29.2 | 26.8 |  | 5.28 | 0.7 | 3.5 | >100 |  |  | 無色 |  | 6.9 | 1.7 | 6.3 | 1 | 6.6 | 1700 |  | 9.2 | 0.32 | [26 empty] | 0.079 | 7.4 | 7.4 | [8 empty] | 0.07 | 0.22 | 110 | 240
2012-10-03 | 7:25 | 流心（中央） | 曇り |  | 22.5 | 23.2 |  | 5.68 | 0.67 | 3.36 | >100 |  |  | 無色 |  | 7.3 | 1.7 | 5.6 | 1 | 6 | 2300 |  | 7.6 | 0.14 | [26 empty] | 0.1 | 6.1 | 6.2 | [8 empty] | 0.96 | 0.085 | 150 | 350
2012-11-14 | 7:20 | 流心（中央） |  |  | 10.5 | 17 |  | 4.52 | 0.66 | 3.32 | >100 |  |  | 無色 |  | 7.5 | 1.3 | 4.6 | 1 | 7.4 | 230 |  | 6.9 | 0.28 | 0.022 | [25 empty] | 0.097 | 6.4 | 6.4 | [8 empty] | 0.6 | 0.24 | 89 | 140
2012-12-12 | 7:04 | 流心（中央） |  |  | 4.3 | 10.2 |  | 2.96 | 0.59 | 2.96 | >100 |  |  | 無色 | 無臭 | 7.3 | 1.3 | 5.6 | 1 | 8.3 | 2200 |  | 7.9 | 0.16 | [26 empty] | 0.15 | 6.2 | 6.3 | [8 empty] | 0.68 | 0.1 | 210 | 500
2013-01-09 | 7:20 | 流心（中央） | 曇り |  | 3.9 | 9.1 |  | 3.63 | 0.56 | 2.81 | >100 |  |  | 無色 | 無臭 | 7.4 | 1.6 | 5.8 | 1 | 7.8 | 2200 |  | 7.2 | 0.3 | [26 empty] | 0.16 | 5.3 | 5.4 | [8 empty] | 1.2 | 0.24 | 320 | 760
2013-02-14 | 7:15 | 流心（中央） | 曇り |  | 4.5 | 11 |  | 5 | 0.68 | 3.45 | 61 |  |  | 無色 |  | 7 | 5.9 | 6.5 | 3 | 8.8 | 35000 |  | 8.6 | 0.22 | 0.027 | [25 empty] | 0.23 | 6.3 | 6.5 | [8 empty] | 1.5 | 0.13 | 130 | 280
2013-03-06 | 7:05 | 流心（中央） | 晴れ |  | 10.5 | 11.8 |  | 3.24 | 0.59 | 2.96 | 80 |  |  | 緑色・淡（明） | 無臭 | 7.3 | 4.3 | 7.1 | 2 | 7.4 | 13000 |  | 9.4 | 0.36 | [26 empty] | 0.2 | 5.7 | 5.9 | [8 empty] | 3.5 | 0.24 | 650 | 1900

## 耕地橋
水域名称 | 鶴見川(麻生川) | 地点名称 | 耕地橋 (14-204-55) | 類型名称 | 河川D | 測定機関名称 | 川崎市
測定項目 | 採取時刻 | 採取位置 | 天候 | 前日天候 | 気温 | 水温 | 流速 | 流量 | 採取水深 | 全水深 | 透視度 | 透明度 | 流況 | 色相 | 臭気 | ｐＨ | ＢＯＤ | ＣＯＤ | ＳＳ | ＤＯ | 大腸菌群数 | ｎ-ヘキサン抽出物質 | 全窒素 | 全りん | 全亜鉛 | カドミウム | 全シアン | 鉛 | 六価クロム | 砒素 | 総水銀 | アルキル水銀 | ＰＣＢ | ジクロロメタン | 四塩化炭素 | 1，2-ジクロロエタン | 1，1-ジクロロエチレン | ｼｽ-1，2-ジクロロエチレン | 1，1，1-トリクロロエタン | 1，1，2-トリクロロエタン | トリクロロエチレン | テトラクロロエチレン | 1，3-ジクロロプロペン | チウラム | シマジン | チオベンカルブ | ベンゼン | セレン | ふっ素 | ほう素 | 亜硝酸性窒素 | 硝酸性窒素 | 亜硝酸性窒素及び硝酸性窒素 | 1,4-ジオキサン | フェノール類 | 銅 | 溶解性鉄 | 溶解性マンガン | クロム | ＥＰＮ | ニッケル | アンモニア性窒素 | りん酸態りん | 電気伝導率 | 塩化物イオン | 塩分 | 陰イオン界面活性剤 | 非イオン界面活性剤 | クロロフィルａ | トリハロメタン生成能 | クロロホルム生成能 | ブロモジクロロメタン生成能 | ジブロモクロロメタン生成能 | ブロモホルム生成能 | 有機りん
単位 | 時：分 |  |  |  | ℃ | ℃ | m/s | m3/s | ｍ | ｍ | ㎝ | ｍ |  |  |  |  | ㎎/L | ㎎/L | ㎎/L | ㎎/L | MPN/100mL | ㎎/L | ㎎/L | ㎎/L | ㎎/L | ㎎/L | ㎎/L | ㎎/L | ㎎/L | ㎎/L | ㎎/L | ㎎/L | ㎎/L | ㎎/L | ㎎/L | ㎎/L | ㎎/L | ㎎/L | ㎎/L | ㎎/L | ㎎/L | ㎎/L | ㎎/L | ㎎/L | ㎎/L | ㎎/L | ㎎/L | ㎎/L | ㎎/L | ㎎/L | ㎎/L | ㎎/L | ㎎/L | ㎎/L | ㎎/L | ㎎/L | ㎎/L | ㎎/L | ㎎/L | ㎎/L | ㎎/L | ㎎/L | ㎎/L | mS/m | ㎎/L | ‰ | ㎎/L | ㎎/L | μg/L | ㎎/L | ㎎/L | ㎎/L | ㎎/L | ㎎/L | ㎎/L
採取年月日
2012-04-18 | 10:00 | 流心（中央） | 快晴 | 0mm以上 5mm未満 | 15.8 | 19.8 | 0.24 | 0.91 | 0 | 0.5 | >100 |  | 通常の状況 | 無色 | 下水臭（微） | 7.4 | 2.4 | 5.3 | 2 | 10 | 13000 |  | 4.7 | 0.92 | 0.019 | [25 empty] | 0.03 | 3.7 | 3.7 | [8 empty] | 0.12 | 0.82 | 37 | 29
| 22:00 | 流心（中央） | 雨 | 0mm以上 5mm未満 | 16.2 | 18 | 0.23 | 0.89 | 0 | 0.5 |  |  | 通常の状況 |  | 下水臭（中） | 7.1 | 2.3 | 5.6 | 2 | 7.8 |  |  | 5.6 | 0.94 | [39 empty] | 37
2012-05-25 | 10:00 | 流心（中央） | 曇り | 降雨なし | 25 | 22.5 | 0.19 | 0.68 | 0 | 0.5 | >100 |  | 通常の状況 | 無色 | 下水臭（中） | 7.2 | 2.4 | 5.8 | 5 | 8.3 | 14000 |  | 4.6 | 0.73 | 0.019 | [25 empty] | 0.04 | 3.6 | 3.6 | [8 empty] | 0.1 | 0.66 | 37
| 22:00 | 流心（中央） | 曇り | 降雨なし | 18.5 | 21.4 | 0.23 | 0.82 | 0 | 0.5 |  |  | 通常の状況 |  | 下水臭（中） | 7.1 | 2.3 | 6.3 | 3 | 6.9 |  |  | 6.1 | 0.87 | [39 empty] | 39
2012-06-14 | 10:00 | 流心（中央） | 晴れ | 0mm以上 5mm未満 | 21.1 | 23.2 | 0.23 | 0.81 | 0 | 0.5 | >100 |  | 通常の状況 | 無色 | 下水臭（微） | 7.2 | 2.2 | 5.6 | 4 | 8 | 7900 |  | 5 | 1 | 0.02 | [25 empty] | 0.02 | 3.3 | 3.3 | [8 empty] | 0.07 | 0.91 | 37 | 29
| 22:00 | 流心（中央） | 晴れ | 0mm以上 5mm未満 | 18.2 | 22.4 | 0.25 | 0.88 | 0 | 0.5 |  |  | 通常の状況 |  | 下水臭（微） | 7.2 | 2.1 | 6.2 | 5 | 7 |  |  | 5.8 | 1 | [39 empty] | 38
2012-07-11 | 10:00 | 流心（中央） | 晴れ | 降雨なし | 29.5 | 25.8 | 0.31 | 0.96 | 0 | 0.5 | >100 |  | 通常の状況 | 無色 | 無臭 | 7.3 | 3.6 | 5.7 | 4 | 8.4 | 4900 |  | 4.6 | 0.21 | 0.027 | [18 empty] | <0.0005 | <0.0003 | <0.0003 |  |  |  |  | 0.18 | 3 | 3.1 | [8 empty] | 0.67 | 0.14 | 38
| 22:00 | 流心（中央） | 晴れ | 降雨なし | 25.8 | 25 | 0.25 | 0.56 | 0 | 0.4 |  |  | 通常の状況 |  | 下水臭（中） | 7.5 | 5.1 | 6.4 | 3 | 5.8 |  |  | 5.6 | 0.26 | [39 empty] | 39
2012-08-01 | 9:45 | 流心（中央） | 曇り | 降雨なし | 33.9 | 28.2 | 0.26 | 0.87 | 0 | 0.5 | >100 |  | 通常の状況 | 無色 | カビ臭（微） | 7.3 | 2.7 | 6.5 | 7 | 8.7 | 170000 | <0.5 | 3.9 | 0.56 | 0.025 | <0.0003 | <0.01 | <0.005 | <0.02 | <0.005 | <0.0005 |  | <0.0005 | <0.0001 | <0.0001 | <0.0001 | <0.0001 | <0.0001 | <0.0001 | <0.0001 | <0.0001 | <0.0001 | <0.0002 |  |  |  | <0.0001 | <0.002 | 0.08 | 0.03 | 0.03 | 2.9 | 2.9 | <0.005 | <0.005 | <0.004 | 0.05 | 0.01 |  | <0.0005 | <0.008 | 0.09 | 0.45 | 39 | 36 |  | <0.03 | <0.005
| 22:00 | 流心（中央） | 晴れ | 降雨なし | 28.3 | 26.7 | 0.25 | 0.6 | 0 | 0.5 |  |  | 通常の状況 |  | 下水臭（中） | 7.2 | 2.4 | 6.6 | 2 | 5.9 |  |  | 5.1 | 0.59 | [39 empty] | 39
2012-09-05 | 10:00 | 流心（中央） | 晴れ | 10mm以上20mm未満 | 32.3 | 28.6 | 0.18 | 0.62 | 0 | 0.5 | >100 |  | 通常の状況 | 無色 | 下水臭（微） | 7.5 | 1.6 | 5 | 2 | 8.1 | 24000 |  | 3.4 | 0.2 | 0.02 | [25 empty] | 0.05 | 2.4 | 2.4 | [8 empty] | 0.15 | 0.14 | 37
| 22:00 | 流心（中央） | 晴れ | 10mm以上20mm未満 | 25.6 | 27.4 | 0.27 | 0.97 | 0 | 0.5 |  |  | 通常の状況 |  | 下水臭（中） | 7.4 | 1.7 | 5.9 | 1 | 6.3 |  |  | 4.8 | 0.21 | [39 empty] | 39
2012-10-10 | 10:00 | 流心（中央） | 晴れ | 降雨なし | 20.2 | 24.7 | 0.28 | 0.96 | 0 | 0.5 | >100 |  | 通常の状況 | 無色 | 下水臭（中） | 7.4 | 1.7 | 5.9 | 2 | 8.8 | 22000 |  | 6.6 | 0.9 | 0.02 | [25 empty] | 0.02 | 2.7 | 2.7 | [8 empty] | 0.09 | 0.8 | 38 | 34
| 22:00 | 流心（中央） | 曇り | 降雨なし | 20.2 | 22.8 | 0.29 | 0.89 | 0 | 0.5 |  |  | 通常の状況 |  | 下水臭（中） | 7.2 | 1.4 | 6.2 | 2 | 6.8 |  |  | 5.3 | 0.8 | [39 empty] | 39
2012-11-16 | 10:00 | 流心（中央） | 快晴 | 降雨なし | 14.2 | 20.1 | 0.24 | 0.88 | 0 | 0.6 | >100 |  | 通常の状況 | 無色 | 下水臭（微） | 7.3 | 2.2 | 6.1 | 2 | 9 | 11000 |  | 4.5 | 0.58 | 0.018 | [25 empty] | 0.05 | 3.3 | 3.3 | [8 empty] | <0.04 | 0.5 | 37
| 22:00 | 流心（中央） | 快晴 | 降雨なし | 10.6 | 19.8 | 0.26 | 0.87 | 0 | 0.5 |  |  | 通常の状況 |  | 下水臭（中） | 7.2 | 2.1 | 6.8 | 2 | 7.5 |  |  | 6 | 0.55 | [39 empty] | 39
2012-12-05 | 10:00 | 流心（中央） | 快晴 | 0mm以上 5mm未満 | 9.8 | 18.6 | 0.22 | 0.76 | 0 | 0.5 | >100 |  | 通常の状況 | 無色 | 下水臭（微） | 7.2 | 2.6 | 6.2 | 3 | 9.1 | 33000 |  | 5.3 | 1 | 0.017 | [25 empty] | 0.05 | 4.1 | 4.1 | [8 empty] | 0.09 | 0.92 | 37 | 31
| 22:00 | 流心（中央） | 曇り | 0mm以上 5mm未満 | 8.6 | 18.2 | 0.25 | 0.72 | 0 | 0.4 |  |  | 通常の状況 |  | 下水臭（中） | 7.1 | 3.1 | 6.5 | 3 | 7.7 |  |  | 6.2 | 1 | [39 empty] | 39
2013-01-09 | 10:00 | 流心（中央） | 晴れ | 降雨なし | 6 | 16.4 | 0.31 | 1.03 | 0 | 0.4 | >100 |  | 通常の状況 | 無色 | 下水臭（微） | 7.2 | 4.7 | 7.5 | 4 | 9.7 | 7900 |  | 5.8 | 0.91 | 0.015 | [25 empty] | 0.15 | 4.3 | 4.4 | [8 empty] | 0.36 | 0.79 | 38
| 22:00 | 流心（中央） | 晴れ | 降雨なし | 3.3 | 15.6 | 0.27 | 0.85 | 0 | 0.4 |  |  | 通常の状況 |  | 下水臭（中） | 7.1 | 5.4 | 7.7 | 3 | 7.9 |  |  | 7.3 | 0.94 | [39 empty] | 40
2013-02-22 | 10:00 | 流心（中央） | 晴れ | 降雨なし | 7.8 | 14.5 | 0.31 | 0.99 | 0 | 0.5 | 95 |  | 通常の状況 | 無色 | 下水臭（微） | 7.4 | 5.2 | 7 | 4 | 10.5 | 4900 | <0.5 | 5.8 | 0.69 | 0.017 | <0.0003 | <0.01 | <0.005 | <0.02 | <0.005 | <0.0005 |  | <0.0005 | <0.0001 | <0.0001 | <0.0001 | <0.0001 | <0.0001 | <0.0001 | <0.0001 | <0.0001 | <0.0001 | <0.0002 |  |  |  | <0.0001 | <0.002 | <0.08 | 0.03 | 0.21 | 3.7 | 3.9 | <0.005 | <0.005 | <0.004 | 0.1 | 0.03 |  | <0.0005 | <0.008 | 0.6 | 0.58 | 36 | 33 |  | <0.03 | 0.006
| 22:00 | 流心（中央） | 晴れ | 降雨なし | 2.7 | 13.9 | 0.3 | 1.03 | 0 | 0.5 |  |  | 通常の状況 |  | 下水臭（中） | 7.1 | 5.7 | 7.4 | 3 | 8 |  |  | 7.6 | 0.86 | [39 empty] | 37
2013-03-06 | 10:00 | 流心（中央） | 快晴 | 降雨なし | 14.2 | 17.4 | 0.3 | 0.97 | 0 | 0.5 | 98 |  | 通常の状況 | 無色 | 下水臭（微） | 7.2 | 10 | 8.7 | 4 | 9.6 | 7900 |  | 8.6 | 0.59 | 0.016 | [18 empty] | <0.0005 | <0.0003 | <0.0003 |  |  |  |  | 0.27 | 3.3 | 3.5 | [8 empty] | 2.3 | 0.42 | 40
| 22:00 | 流心（中央） | 快晴 | 降雨なし | 11.9 | 17 | 0.32 | 0.92 | 0 | 0.4 |  |  | 通常の状況 |  | 下水臭（中） | 7.2 | 12 | 9.3 | 3 | 7.1 |  |  | 9 | 0.72 | [39 empty] | 42

## 水車橋前
水域名称 | 鶴見川(真福寺川) | 地点名称 | 水車橋前 (14-204-56) | 類型名称 | 河川D | 測定機関名称 | 川崎市
測定項目 | 採取時刻 | 採取位置 | 天候 | 前日天候 | 気温 | 水温 | 流速 | 流量 | 採取水深 | 全水深 | 透視度 | 透明度 | 流況 | 色相 | 臭気 | ｐＨ | ＢＯＤ | ＣＯＤ | ＳＳ | ＤＯ | 大腸菌群数 | ｎ-ヘキサン抽出物質 | 全窒素 | 全りん | 全亜鉛 | カドミウム | 全シアン | 鉛 | 六価クロム | 砒素 | 総水銀 | アルキル水銀 | ＰＣＢ | ジクロロメタン | 四塩化炭素 | 1，2-ジクロロエタン | 1，1-ジクロロエチレン | ｼｽ-1，2-ジクロロエチレン | 1，1，1-トリクロロエタン | 1，1，2-トリクロロエタン | トリクロロエチレン | テトラクロロエチレン | 1，3-ジクロロプロペン | チウラム | シマジン | チオベンカルブ | ベンゼン | セレン | ふっ素 | ほう素 | 亜硝酸性窒素 | 硝酸性窒素 | 亜硝酸性窒素及び硝酸性窒素 | 1,4-ジオキサン | フェノール類 | 銅 | 溶解性鉄 | 溶解性マンガン | クロム | ＥＰＮ | ニッケル | アンモニア性窒素 | りん酸態りん | 電気伝導率 | 塩化物イオン | 塩分 | 陰イオン界面活性剤 | 非イオン界面活性剤 | クロロフィルａ | トリハロメタン生成能 | クロロホルム生成能 | ブロモジクロロメタン生成能 | ジブロモクロロメタン生成能 | ブロモホルム生成能 | 有機りん
単位 | 時：分 |  |  |  | ℃ | ℃ | m/s | m3/s | ｍ | ｍ | ㎝ | ｍ |  |  |  |  | ㎎/L | ㎎/L | ㎎/L | ㎎/L | MPN/100mL | ㎎/L | ㎎/L | ㎎/L | ㎎/L | ㎎/L | ㎎/L | ㎎/L | ㎎/L | ㎎/L | ㎎/L | ㎎/L | ㎎/L | ㎎/L | ㎎/L | ㎎/L | ㎎/L | ㎎/L | ㎎/L | ㎎/L | ㎎/L | ㎎/L | ㎎/L | ㎎/L | ㎎/L | ㎎/L | ㎎/L | ㎎/L | ㎎/L | ㎎/L | ㎎/L | ㎎/L | ㎎/L | ㎎/L | ㎎/L | ㎎/L | ㎎/L | ㎎/L | ㎎/L | ㎎/L | ㎎/L | ㎎/L | ㎎/L | mS/m | ㎎/L | ‰ | ㎎/L | ㎎/L | μg/L | ㎎/L | ㎎/L | ㎎/L | ㎎/L | ㎎/L | ㎎/L
採取年月日
2012-04-18 | 10:30 | 流心（中央） | 快晴 | 0mm以上 5mm未満 | 16.8 | 16 | 0.47 | 0.05 | 0 | 0 | >100 |  | 通常の状況 | 無色 | 無臭 | 8.7 | 2 | 3.3 | 1 | 15.3 | 3300 |  | 2.3 | 0.063 | 0.006 | [25 empty] | 0.03 | 1.6 | 1.6 | [8 empty] | 0.07 | 0.041 | 42 | 10
| 22:30 | 流心（中央） | 雨 | 0mm以上 5mm未満 | 15.7 | 14.4 | 0.49 | 0.04 | 0 | 0 |  |  | 通常の状況 |  | 無臭 | 7.7 | 1.6 | 3.4 | 1 | 7.5 |  |  | 2.2 | 0.057 | [39 empty] | 45
2012-05-25 | 10:30 | 流心（中央） | 曇り | 降雨なし | 22.1 | 20 | 0.41 | 0.03 | 0 | 0 | >100 |  | 通常の状況 | 無色 | 無臭 | 8.7 | 2.3 | 4.2 | 1 | 12.4 | 17000 |  | 2.4 | 0.13 | 0.006 | [25 empty] | 0.12 | 1.6 | 1.7 | [8 empty] | 0.21 | 0.1 | 45
| 22:30 | 流心（中央） | 曇り | 降雨なし | 18.3 | 17.4 | 0.44 | 0.03 | 0 | 0 |  |  | 通常の状況 |  | 無臭 | 7.6 | 1.9 | 4.3 | 2 | 5.7 |  |  | 2.5 | 0.12 | [39 empty] | 45
2012-06-14 | 10:20 | 流心（中央） | 晴れ | 0mm以上 5mm未満 | 22.2 | 19.7 | 0.38 | 0.06 | 0 | 0 | >100 |  | 通常の状況 | 無色 | 下水臭（微） | 8.8 | 1.8 | 3.8 | <1 | 14 | 170000 |  | 2.4 | 0.12 | 0.005 | [25 empty] | 0.07 | 1.6 | 1.6 | [8 empty] | <0.04 | 0.094 | 40 | 9.1
| 22:20 | 流心（中央） | 晴れ | 0mm以上 5mm未満 | 18 | 18.7 | 0.45 | 0.04 | 0 | 0 |  |  | 通常の状況 |  | 無臭 | 7.6 | 1.1 | 3.9 | 1 | 5.8 |  |  | 2.2 | 0.11 | [39 empty] | 44
2012-07-11 | 10:20 | 流心（中央） | 晴れ | 降雨なし | 30.2 | 25.2 | 0.4 | 0.06 | 0 | 0 | >100 |  | 通常の状況 | 無色 | 無臭 | 9.2 | 1.7 | 3.8 | 2 | 18.5 | 14000 |  | 1.6 | 0.094 | 0.003 | [18 empty] | <0.0005 | <0.0003 | <0.0003 |  |  |  |  | 0.04 | 1.1 | 1.1 | [8 empty] | 0.04 | 0.072 | 42
| 22:20 | 流心（中央） | 晴れ | 降雨なし | 25.7 | 23.6 | 0.36 | 0.03 | 0 | 0 |  |  | 通常の状況 |  | 無臭 | 7.9 | 1.2 | 4.2 | 2 | 4 |  |  | 1.9 | 0.094 | [39 empty] | 46
2012-08-01 | 10:25 | 流心（中央） | 曇り | 降雨なし | 32.8 | 27.8 | 0.27 | 0.02 | 0 | 0 | >100 |  | 通常の状況 | 無色 | 無臭 | 9.4 | 1.5 | 5 | 8 | 18.2 | 3200 | <0.5 | 1.6 | 0.12 | 0.008 | <0.0003 | <0.01 | <0.005 | <0.02 | <0.005 | <0.0005 |  | <0.0005 | <0.0001 | <0.0001 | <0.0001 | <0.0001 | <0.0001 | <0.0001 | <0.0001 | <0.0001 | <0.0001 | <0.0002 |  |  |  | <0.0001 | <0.002 | 0.16 | 0.02 | 0.07 | 0.84 | 0.91 | <0.005 | <0.005 | <0.004 | 0.14 | 0.01 |  | <0.0005 | <0.008 | <0.04 | 0.076 | 44 | 19 |  | <0.03 | <0.005
| 22:25 | 流心（中央） | 晴れ | 降雨なし | 28.8 | 25.2 | 0.4 | 0.03 | 0 | 0 |  |  | 通常の状況 |  | カビ臭（微） | 7.9 | 1.5 | 4.6 | 2 | 3 |  |  | 2.4 | 0.086 | [39 empty] | 47
2012-09-05 | 10:20 | 流心（中央） | 快晴 | 10mm以上20mm未満 | 31 | 27 | 0.47 | 0.07 | 0 | 0 | >100 |  | 通常の状況 | 無色 | 無臭 | 8.8 | 1.2 | 3.5 | <1 | 13.7 | 49000 |  | 2.1 | 0.088 | 0.003 | [25 empty] | 0.03 | 1.4 | 1.4 | [8 empty] | <0.04 | 0.064 | 38
| 22:20 | 流心（中央） | 晴れ | 10mm以上20mm未満 | 26.2 | 25.2 | 0.43 | 0.05 | 0 | 0 |  |  | 通常の状況 |  | 下水臭（微） | 7.4 | 1 | 3.9 | 1 | 4.9 |  |  | 2.1 | 0.062 | [39 empty] | 42
2012-10-10 | 10:20 | 流心（中央） | 晴れ | 降雨なし | 21.5 | 19.2 | 0.45 | 0.04 | 0 | 0 | >100 |  | 通常の状況 | 無色 | カビ臭（微） | 8 | 0.6 | 3.4 | <1 | 17.2 | 70000 |  | 2 | 0.064 | 0.002 | [25 empty] | 0.01 | 1.1 | 1.1 | [8 empty] | 0.04 | 0.048 | 43 | 11
| 22:20 | 流心（中央） | 曇り | 降雨なし | 19 | 19 | 0.4 | 0.03 | 0 | 0 |  |  | 通常の状況 |  | 下水臭（微） | 7.9 | 0.9 | 4 | 1 | 6 |  |  | 2.1 | 0.053 | [39 empty] | 46
2012-11-16 | 10:20 | 流心（中央） | 快晴 | 降雨なし | 13.7 | 12.4 | 0.41 | 0.03 | 0 | 0 | >100 |  | 通常の状況 | 無色 | 無臭 | 8.6 | 0.6 | 2.7 | <1 | 16.1 | 7900 |  | 2 | 0.046 | 0.002 | [25 empty] | 0.02 | 1.5 | 1.5 | [8 empty] | 0.13 | 0.037 | 44
| 22:20 | 流心（中央） | 快晴 | 降雨なし | 10.8 | 12.1 | 0.36 | 0.03 | 0 | 0 |  |  | 通常の状況 |  | 下水臭（微） | 7.8 | 0.7 | 3 | <1 | 8.4 |  |  | 2 | 0.045 | [39 empty] | 45
2012-12-05 | 10:20 | 流心（中央） | 快晴 | 0mm以上 5mm未満 | 9.4 | 9.8 | 0.44 | 0.02 | 0 | 0 | >100 |  | 通常の状況 | 無色 | 無臭 | 8.2 | 1 | 2.4 | 1 | 13.5 | 7900 |  | 2 | 0.063 | 0.003 | [25 empty] | 0.03 | 1.7 | 1.7 | [8 empty] | 0.04 | 0.048 | 41 | 9.1
| 22:20 | 流心（中央） | 曇り | 0mm以上 5mm未満 | 8.4 | 11 | 0.42 | 0.02 | 0 | 0 |  |  | 通常の状況 |  | 洗剤臭（微） | 7.7 | 1.8 | 3.1 | <1 | 8.6 |  |  | 2.2 | 0.07 | [39 empty] | 43
2013-01-09 | 10:20 | 流心（中央） | 晴れ | 降雨なし | 7.8 | 7.5 | 0.42 | 0.02 | 0 | 0 | >100 |  | 通常の状況 | 無色 | 下水臭（微） | 8.2 | 1.3 | 3.4 | 1 | 15.1 | 13000 |  | 2.5 | 0.07 | 0.003 | [25 empty] | 0.05 | 1.7 | 1.7 | [8 empty] | 0.11 | 0.045 | 43
| 22:20 | 流心（中央） | 晴れ | 降雨なし | 2.7 | 7.5 | 0.41 | 0.03 | 0 | 0 |  |  | 通常の状況 |  | 無臭 | 7.7 | 1.6 | 3.8 | <1 | 9 |  |  | 2.5 | 0.069 | [39 empty] | 44
2013-02-22 | 10:20 | 流心（中央） | 晴れ | 降雨なし | 9.5 | 7 | 0.33 | 0.01 | 0 | 0 | >100 |  | 通常の状況 | 無色 | 無臭 | 8.3 | 1.5 | 3.2 | 1 | 16.9 | 7900 | <0.5 | 2.7 | 0.062 | 0.003 | <0.0003 | <0.01 | <0.005 | <0.02 | <0.005 | <0.0005 |  | <0.0005 | <0.0001 | <0.0001 | <0.0001 | <0.0001 | <0.0001 | <0.0001 | <0.0001 | <0.0001 | <0.0001 | <0.0002 |  |  |  | <0.0001 | <0.002 | 0.16 | 0.02 | 0.02 | 1.4 | 1.4 | <0.005 | <0.005 | <0.004 | 0.18 | 0.14 |  | <0.0005 | <0.008 | 0.1 | 0.031 | 42 | 11 |  | 0.03 | 0.025
| 22:20 | 流心（中央） | 晴れ | 降雨なし | 1.8 | 5.8 | 0.39 | 0.03 | 0 | 0 |  |  | 通常の状況 |  | 無臭 | 7.8 | 2.4 | 3.5 | 1 | 8.5 |  |  | 2 | 0.051 | [39 empty] | 44
2013-03-06 | 10:20 | 流心（中央） | 快晴 | 降雨なし | 13.5 | 9.2 | 0.37 | 0.01 | 0 | 0 | >100 |  | 通常の状況 | 無色 | 無臭 | 8.4 | 1.4 | 3.4 | <1 | 15.7 | 11000 |  | 2.2 | 0.076 | 0.004 | [18 empty] | <0.0005 | <0.0003 | <0.0003 |  |  |  |  | 0.03 | 1.7 | 1.7 | [8 empty] | 0.09 | 0.043 | 42
| 22:20 | 流心（中央） | 快晴 | 降雨なし | 10.2 | 10.4 | 0.33 | 0.03 | 0 | 0 |  |  | 通常の状況 |  | カビ臭（微） | 7.9 | 2.2 | 4.4 | 1 | 8.1 |  |  | 2.4 | 0.081 | [39 empty] | 44