## 境川橋
水域名称 | 相模湖 | 地点名称 | 境川橋 (14-502-51) | 類型名称 | 湖沼A | 測定機関名称 | 相模原市
測定項目 | 採取時刻 | 採取位置 | 天候 | 前日天候 | 気温 | 水温 | 流速 | 流量 | 採取水深 | 全水深 | 透視度 | 透明度 | 流況 | 色相 | 臭気 | ｐＨ | ＢＯＤ | ＣＯＤ | ＳＳ | ＤＯ | 大腸菌群数 | ｎ-ヘキサン抽出物質 | 全窒素 | 全りん | 全亜鉛 | カドミウム | 全シアン | 鉛 | 六価クロム | 砒素 | 総水銀 | アルキル水銀 | ＰＣＢ | ジクロロメタン | 四塩化炭素 | 1，2-ジクロロエタン | 1，1-ジクロロエチレン | ｼｽ-1，2-ジクロロエチレン | 1，1，1-トリクロロエタン | 1，1，2-トリクロロエタン | トリクロロエチレン | テトラクロロエチレン | 1，3-ジクロロプロペン | チウラム | シマジン | チオベンカルブ | ベンゼン | セレン | ふっ素 | ほう素 | 亜硝酸性窒素 | 硝酸性窒素 | 亜硝酸性窒素及び硝酸性窒素 | 1,4-ジオキサン | フェノール類 | 銅 | 溶解性鉄 | 溶解性マンガン | クロム | ＥＰＮ | ニッケル | アンモニア性窒素 | りん酸態りん | 電気伝導率 | 塩化物イオン | 塩分 | 陰イオン界面活性剤 | 非イオン界面活性剤 | クロロフィルａ | トリハロメタン生成能 | クロロホルム生成能 | ブロモジクロロメタン生成能 | ジブロモクロロメタン生成能 | ブロモホルム生成能 | 有機りん
単位 | 時：分 |  |  |  | ℃ | ℃ | m/s | m3/s | ｍ | ｍ | ㎝ | ｍ |  |  |  |  | ㎎/L | ㎎/L | ㎎/L | ㎎/L | MPN/100mL | ㎎/L | ㎎/L | ㎎/L | ㎎/L | ㎎/L | ㎎/L | ㎎/L | ㎎/L | ㎎/L | ㎎/L | ㎎/L | ㎎/L | ㎎/L | ㎎/L | ㎎/L | ㎎/L | ㎎/L | ㎎/L | ㎎/L | ㎎/L | ㎎/L | ㎎/L | ㎎/L | ㎎/L | ㎎/L | ㎎/L | ㎎/L | ㎎/L | ㎎/L | ㎎/L | ㎎/L | ㎎/L | ㎎/L | ㎎/L | ㎎/L | ㎎/L | ㎎/L | ㎎/L | ㎎/L | ㎎/L | ㎎/L | ㎎/L | mS/m | ㎎/L | ‰ | ㎎/L | ㎎/L | μg/L | ㎎/L | ㎎/L | ㎎/L | ㎎/L | ㎎/L | ㎎/L
採取年月日
2013-04-24 | 9:50 | 上層（表層） |  | 降雨なし | 14 | 12.6 |  |  | 0.5 | 11.2 |  | 4.2 |  | 青緑色・淡（明） | 無臭 | 7.7 | 0.7 | 1.4 | 1 | 10.1 | 1300 | <0.5 | 1.1 | 0.1 | 0.0034 | [25 empty] | <0.05 | 1 | 1 | [8 empty] | <0.04 | 0.084 | 14 | 4.5 |  |  |  | 1.1
| 9:50 | 下層 |  | 降雨なし |  | 12.3 |  |  | 10.2 | 臭気: 無臭; ｐＨ: 7.6; ＢＯＤ: 0.6; ＣＯＤ: 1.5; ＳＳ: 2; ＤＯ: 10.1 |  |  | 1.2 | 0.11 | 0.0024 | [25 empty] | <0.05 | 1 | 1 | [8 empty] | <0.04 | 0.084 | 14 | 4.5
| 9:50 | 上層、下層の混層 | 雨 | 降雨なし |  |  |  |  | 5.4 | 流況: 通常の状況 | [10 empty] | <0.0005 |  |  |  | <0.0001 |  |  |  | <0.0001 |  | <0.0001 | <0.0001
2013-05-08 | 9:10 | 上層（表層） |  | 降雨なし | 16.2 | 15 |  |  | 0.5 | 9.7 |  | 4.3 |  | 青緑色・淡（明） | 無臭 | 7.9 | 2 | 1.8 | 1 | 10.6 | 1700 | <0.5 | 1.2 | 0.11 | 0.0038 | [25 empty] | <0.05 | 1.1 | 1.1 | [8 empty] | 0.06 | 0.044 | 14 | 5.1 |  |  |  | 1
| 9:10 | 下層 |  | 降雨なし |  | 14.2 |  |  | 8.7 | 臭気: 無臭; ｐＨ: 7.8; ＢＯＤ: 0.6; ＣＯＤ: 1.3; ＳＳ: 2; ＤＯ: 9.7 |  |  | 1.2 | 0.11 | 0.0023 | [25 empty] | <0.05 | 1.1 | 1.1 | [8 empty] | 0.04 | 0.096 | 14 | 5.1
| 9:10 | 上層、下層の混層 | 快晴 | 降雨なし |  |  |  |  | 4.6 | 流況: 通常の状況 | [10 empty] | <0.0005 |  |  |  | <0.0001 |  |  |  | <0.0001 |  | <0.0001 | <0.0001
2013-06-05 | 9:00 | 上層（表層） |  | 降雨なし | 24.5 | 20.8 |  |  | 0.5 | 9.1 |  | 2 |  | 灰緑色・中 | 川藻臭（微） | 9.5 | 2.3 | 3.7 | 7 | 14 | 790 | <0.5 | 0.94 | 0.037 | 0.068 | [25 empty] | <0.05 | 0.51 | 0.56 | [8 empty] | 0.26 | <0.005 | 14 | 5.3 |  |  |  | 15
| 9:00 | 下層 |  | 降雨なし |  | 17.3 |  |  | 8.1 | 臭気: 川藻臭（微）; ｐＨ: 8.2; ＢＯＤ: 0.9; ＣＯＤ: 2.5; ＳＳ: 5; ＤＯ: 9.4 |  |  | 1.2 | 0.13 | 0.0066 | [25 empty] | <0.05 | 1 | 1 | [8 empty] | 0.09 | 0.1 | 15 | 5.5
| 9:00 | 上層、下層の混層 | 晴れ | 降雨なし |  |  |  |  | 4.3 | 流況: 通常の状況 | [10 empty] | <0.0005 |  |  |  | <0.0001 |  |  |  | <0.0001 |  | <0.0001 | <0.0001
2013-07-03 | 9:10 | 上層（表層） |  | 降雨なし | 25.2 | 22.7 |  |  | 0.5 | 8.6 |  | 1.3 |  | 緑褐色・中 | 川藻臭（微） | 9.2 | 4.5 | 4.8 | 9 | 15.7 | 2400 | <0.5 | 1.1 | 0.087 | 0.0092 | [25 empty] | <0.05 | 0.54 | 0.59 | [8 empty] | <0.04 | 0.007 | 14 | 4.6 |  |  |  | 35
| 9:10 | 下層 |  | 降雨なし |  | 17.7 |  |  | 7.6 | 臭気: 川藻臭（微）; ｐＨ: 7.9; ＢＯＤ: 1.2; ＣＯＤ: 2.2; ＳＳ: 7; ＤＯ: 10 |  |  | 1.2 | 0.12 | 0.016 | [25 empty] | <0.05 | 1 | 1 | [8 empty] | 0.06 | 0.1 | 15 | 4.9
| 9:10 | 上層、下層の混層 | 曇り | 降雨なし |  |  |  |  | 4.1 | 流況: 赤潮（またはアオコ等）が発生している | [10 empty] | <0.0005 |  |  |  | <0.0001 |  |  |  | <0.0001 |  | <0.0001 | <0.0001 |  | <0.0005 | <0.0003 | <0.0003 | [13 empty] | <0.0005
2013-08-07 | 9:00 | 上層（表層） |  | 10mm以上20mm未満 | 26 | 24.9 |  |  | 0.5 | 6.8 |  | 1.7 |  | 緑褐色・中 | 川藻臭（微） | 9 | 2.4 | 4.7 | 12 | 15.6 | 11000 | <0.5 | 1 | 0.049 | 0.018 | [25 empty] | <0.05 | 0.56 | 0.61 | [8 empty] | <0.04 | <0.005 | 15 | 5.1 |  | <0.03 | 0.008 | 58
| 9:00 | 下層 |  | 10mm以上20mm未満 |  | 19 |  |  | 5.8 | 臭気: 無臭; ｐＨ: 7.9; ＢＯＤ: 1.1; ＣＯＤ: 3; ＳＳ: 14; ＤＯ: 9.3 |  |  | 1.2 | 0.12 | 0.011 | [25 empty] | <0.05 | 1 | 1 | [8 empty] | 0.04 | 0.094 | 15 | 5.2
| 9:00 | 上層、下層の混層 | 晴れ | 10mm以上20mm未満 |  |  |  |  | 3.2 | 流況: 赤潮（またはアオコ等）が発生している | [5 empty] | <0.0003 | <0.01 | 0.0007 | <0.02 | 0.0006 | <0.0005 |  | <0.0005 | <0.0001 | <0.0001 | <0.0001 | <0.0001 | <0.0001 | <0.0001 | <0.0001 | <0.0001 | <0.0001 | <0.0001 |  |  |  | <0.0001 | <0.0005 | 0.12 | 0.013 |  |  |  | <0.005 | <0.005 | 0.0051 | 0.04 | <0.01 | <0.005 |  | <0.008
2013-09-11 | 9:15 | 上層（表層） |  | 降雨なし | 22 | 20.3 |  |  | 0.5 | 8.2 |  | 0.4 |  | 緑褐色・中 | カビ臭（微） | 8.6 | 11 | 10 | 18 | 11.6 | 2300 | <0.5 | 2.2 | 0.24 | 0.0057 | [25 empty] | <0.05 | 0.71 | 0.76 | [8 empty] | <0.04 | 0.086 | 15 | 5.1 |  |  |  | 170
| 9:15 | 下層 |  | 降雨なし |  | 17.2 |  |  | 7.2 | 臭気: 川藻臭（微）; ｐＨ: 7.8; ＢＯＤ: 0.9; ＣＯＤ: 1.8; ＳＳ: 5; ＤＯ: 8.9 |  |  | 1.2 | 0.13 | 0.0042 | [25 empty] | <0.05 | 1.1 | 1.1 | [8 empty] | 0.05 | 0.11 | 15 | 5.1
| 9:15 | 上層、下層の混層 | 霧雨 | 降雨なし |  |  |  |  | 3.9 | 流況: 赤潮（またはアオコ等）が発生している | [10 empty] | <0.0005 |  |  |  | <0.0001 |  |  |  | <0.0001 |  | <0.0001 | <0.0001
2013-10-09 | 9:00 | 上層（表層） |  | 降雨なし | 23.4 | 18.1 |  |  | 0.5 | 9.5 |  | 2 |  | 緑褐色・中 | 川藻臭（微） | 7.9 | 1.5 | 2.4 | 4 | 11.2 | 3300 | <0.5 | 1 | 0.088 | 0.01 | [25 empty] | <0.05 | 1 | 1 | [8 empty] | <0.04 | 0.044 | 15 | 4.5 |  |  |  | 18
| 9:00 | 下層 |  | 降雨なし |  | 16.4 |  |  | 8.5 | 臭気: 川藻臭（微）; ｐＨ: 7.8; ＢＯＤ: 0.6; ＣＯＤ: 1.5; ＳＳ: 4; ＤＯ: 10.1 |  |  | 1.1 | 0.11 | 0.0045 | [25 empty] | <0.05 | 1.1 | 1.1 | [8 empty] | <0.04 | 0.1 | 15 | 4.6
| 9:00 | 上層、下層の混層 | 晴れ | 降雨なし |  |  |  |  | 4.5 | 流況: ゴミ、浮遊物多し | [10 empty] | <0.0005 |  |  |  | <0.0001 |  |  |  | <0.0001 |  | <0.0001 | <0.0001
2013-11-06 | 9:10 | 上層（表層） |  | 降雨なし | 12 | 12.7 |  |  | 0.5 | 9.4 |  | 2.5 |  | 灰緑色・中 | 川藻臭（微） | 7.7 | 0.6 | 1.6 | 3 | 10.1 | 2300 | <0.5 | 1.2 | 0.081 | 0.006 | [25 empty] | <0.05 | 1.2 | 1.2 | [8 empty] | <0.04 | 0.065 | 14 | 4 |  |  |  | <0.2
| 9:10 | 下層 |  | 降雨なし |  | 12.6 |  |  | 8.4 | 臭気: 川藻臭（微）; ｐＨ: 7.7; ＢＯＤ: 0.4; ＣＯＤ: 1.5; ＳＳ: 3; ＤＯ: 10.6 |  |  | 1.3 | 0.08 | 0.0038 | [25 empty] | <0.05 | 1.2 | 1.2 | [8 empty] | <0.04 | 0.067 | 14 | 4
| 9:10 | 上層、下層の混層 | 晴れ | 降雨なし |  |  |  |  | 4.5 | 流況: 通常の状況 | [10 empty] | <0.0005 |  |  |  | <0.0001 |  |  |  | <0.0001 |  | <0.0001 | <0.0001
2013-12-04 | 9:10 | 上層（表層） |  | 降雨なし | 6.5 | 9.7 |  |  | 0.5 | 8.9 |  | 3.3 |  | 青緑色・淡（明） | 無臭 | 7.8 | 0.5 | 1.5 | 3 | 10.3 | 4900 | <0.5 | 1.4 | 0.11 | 0.0046 | [25 empty] | <0.05 | 1.1 | 1.1 | [8 empty] | <0.04 | 0.092 | 15 | 4.7 |  |  |  | 0.8
| 9:10 | 下層 |  | 降雨なし |  | 9.7 |  |  | 7.9 | 臭気: 無臭; ｐＨ: 7.7; ＢＯＤ: 0.5; ＣＯＤ: 1.6; ＳＳ: 3; ＤＯ: 10.4 |  |  | 1.3 | 0.1 | 0.0023 | [25 empty] | <0.05 | 1.1 | 1.1 | [8 empty] | <0.04 | 0.098 | 15 | 4.7
| 9:10 | 上層、下層の混層 | 晴れ | 降雨なし |  |  |  |  | 4.2 | 流況: 通常の状況 | [10 empty] | <0.0005 |  |  |  | <0.0001 |  |  |  | <0.0001 |  | <0.0001 | <0.0001
2014-01-16 | 9:00 | 上層（表層） |  | 降雨なし | -0.4 | 7.1 |  |  | 0.5 | 8.3 |  | 4.6 |  | 青緑色・淡（明） | 無臭 | 7.8 | 0.5 | 1.2 | 1 | 11.7 | 2300 | <0.5 | 1.3 | 0.11 | 0.0041 | [25 empty] | <0.05 | 1.3 | 1.3 | [8 empty] | <0.04 | 0.1 | 15 | 5.2 |  |  |  | 0.9
| 9:00 | 下層 |  | 降雨なし |  | 7.1 |  |  | 7.3 | 臭気: 無臭; ｐＨ: 7.8; ＢＯＤ: 0.4; ＣＯＤ: 1.2; ＳＳ: 1; ＤＯ: 12.1 |  |  | 1.4 | 0.12 | 0.0032 | [25 empty] | <0.05 | 1.3 | 1.3 | [8 empty] | <0.04 | 0.1 | 15 | 5.2
| 9:00 | 上層、下層の混層 | 快晴 | 降雨なし |  |  |  |  | 3.9 | 流況: 通常の状況 | [10 empty] | <0.0005 |  |  |  | <0.0001 |  |  |  | <0.0001 |  | <0.0001 | <0.0001
2014-02-05 | 9:00 | 上層（表層） |  | 5mm以上10mm未満 | -2 | 7.7 |  |  | 0.5 | 7.8 |  | 3.2 |  | 青緑色・淡（明） | 無臭 | 7.8 | 0.8 | 1.5 | 2 | 11.3 | 7900 | <0.5 | 1.4 | 0.13 | 0.0042 | [25 empty] | <0.05 | 1.3 | 1.3 | [8 empty] | 0.07 | 0.11 | 16 | 9.2 |  | <0.03 | 0.01 | 1.7
| 9:00 | 下層 |  | 5mm以上10mm未満 |  | 7.7 |  |  | 6.8 | 臭気: 無臭; ｐＨ: 7.8; ＢＯＤ: 0.7; ＣＯＤ: 1.8; ＳＳ: 2; ＤＯ: 11 |  |  | 1.3 | 0.13 | 0.003 | [25 empty] | <0.05 | 1.3 | 1.3 | [8 empty] | 0.05 | 0.11 | 16 | 9.3
| 9:00 | 上層、下層の混層 | 快晴 | 5mm以上10mm未満 |  |  |  |  | 3.7 | 流況: 通常の状況 | [5 empty] | <0.0003 | <0.01 | 0.0012 | <0.02 | 0.0005 | <0.0005 |  | <0.0005 | <0.0001 | <0.0001 | <0.0001 | <0.0001 | <0.0001 | <0.0001 | <0.0001 | <0.0001 | <0.0001 | <0.0001 |  |  |  | <0.0001 | <0.0005 | 0.19 | 0.016 |  |  |  | <0.005 | <0.005 | 0.0023 | <0.02 | <0.01 | <0.005 |  | <0.008
2014-03-12 | 9:10 | 上層（表層） |  | 降雨なし | 8 | 8.1 |  |  | 0.5 | 8.2 |  | 3.6 |  | 青緑色・淡（明） | 無臭 | 7.7 | 0.1 | 1.2 | 1 | 10.8 | 1700 | <0.5 | 1.2 | 0.1 | 0.0046 | [25 empty] | <0.05 | 1.2 | 1.2 | [8 empty] | 0.08 | 0.087 | 14 | 5.1 |  |  |  | 0.5
| 9:10 | 下層 |  | 降雨なし |  | 8 |  |  | 7.2 | 臭気: 無臭; ｐＨ: 7.7; ＢＯＤ: 0.3; ＣＯＤ: 1.9; ＳＳ: 1; ＤＯ: 10.9 |  |  | 1.3 | 0.1 | 0.0043 | [25 empty] | <0.05 | 1.2 | 1.2 | [8 empty] | 0.05 | 0.089 | 14 | 5.1
| 9:10 | 上層、下層の混層 | 晴れ | 降雨なし |  |  |  |  | 3.9 | 流況: 通常の状況 | [10 empty] | <0.0005 |  |  |  | <0.0001 |  |  |  | <0.0001 |  | <0.0001 | <0.0001 |  | <0.0005 | <0.0003 | <0.0003 | [13 empty] | <0.0005

## 日連大橋
水域名称 | 相模湖 | 地点名称 | 日連大橋 (14-502-52) | 類型名称 | 湖沼A | 測定機関名称 | 相模原市
測定項目 | 採取時刻 | 採取位置 | 天候 | 前日天候 | 気温 | 水温 | 流速 | 流量 | 採取水深 | 全水深 | 透視度 | 透明度 | 流況 | 色相 | 臭気 | ｐＨ | ＢＯＤ | ＣＯＤ | ＳＳ | ＤＯ | 大腸菌群数 | ｎ-ヘキサン抽出物質 | 全窒素 | 全りん | 全亜鉛 | カドミウム | 全シアン | 鉛 | 六価クロム | 砒素 | 総水銀 | アルキル水銀 | ＰＣＢ | ジクロロメタン | 四塩化炭素 | 1，2-ジクロロエタン | 1，1-ジクロロエチレン | ｼｽ-1，2-ジクロロエチレン | 1，1，1-トリクロロエタン | 1，1，2-トリクロロエタン | トリクロロエチレン | テトラクロロエチレン | 1，3-ジクロロプロペン | チウラム | シマジン | チオベンカルブ | ベンゼン | セレン | ふっ素 | ほう素 | 亜硝酸性窒素 | 硝酸性窒素 | 亜硝酸性窒素及び硝酸性窒素 | 1,4-ジオキサン | フェノール類 | 銅 | 溶解性鉄 | 溶解性マンガン | クロム | ＥＰＮ | ニッケル | アンモニア性窒素 | りん酸態りん | 電気伝導率 | 塩化物イオン | 塩分 | 陰イオン界面活性剤 | 非イオン界面活性剤 | クロロフィルａ | トリハロメタン生成能 | クロロホルム生成能 | ブロモジクロロメタン生成能 | ジブロモクロロメタン生成能 | ブロモホルム生成能 | 有機りん
単位 | 時：分 |  |  |  | ℃ | ℃ | m/s | m3/s | ｍ | ｍ | ㎝ | ｍ |  |  |  |  | ㎎/L | ㎎/L | ㎎/L | ㎎/L | MPN/100mL | ㎎/L | ㎎/L | ㎎/L | ㎎/L | ㎎/L | ㎎/L | ㎎/L | ㎎/L | ㎎/L | ㎎/L | ㎎/L | ㎎/L | ㎎/L | ㎎/L | ㎎/L | ㎎/L | ㎎/L | ㎎/L | ㎎/L | ㎎/L | ㎎/L | ㎎/L | ㎎/L | ㎎/L | ㎎/L | ㎎/L | ㎎/L | ㎎/L | ㎎/L | ㎎/L | ㎎/L | ㎎/L | ㎎/L | ㎎/L | ㎎/L | ㎎/L | ㎎/L | ㎎/L | ㎎/L | ㎎/L | ㎎/L | ㎎/L | mS/m | ㎎/L | ‰ | ㎎/L | ㎎/L | μg/L | ㎎/L | ㎎/L | ㎎/L | ㎎/L | ㎎/L | ㎎/L
採取年月日
2013-04-24 | 10:35 | 上層（表層） |  | 降雨なし | 15 | 12.5 |  |  | 0.5 | 14 |  | 2.1 |  | 灰緑色・淡（明） | 無臭 | 7.6 | 0.8 | 2 | 1 | 10.4 | 3300 |  | 1.1 | 0.099 | 0.0026 | [25 empty] | <0.05 | 1 | 1 | [8 empty] | <0.04 | 0.073 | 13 | 4.3 |  |  |  | 2.6
| 10:35 | 下層 |  | 降雨なし |  | 11.1 |  |  | 13 | 臭気: 無臭; ｐＨ: 7.6; ＢＯＤ: 0.4; ＣＯＤ: 1.7; ＳＳ: 5; ＤＯ: 10.8 |  |  | 0.83 | 0.046 | 0.0013 | [25 empty] | <0.05 | 0.78 | 0.83 | [8 empty] | <0.04 | 0.033 | 11 | 2.9
| 10:35 | 上層、下層の混層 | 雨 | 降雨なし |  |  |  |  | 6.8 | 流況: 通常の状況 | [10 empty] | <0.0005 | [9 empty] | <0.0001 | <0.0001
2013-05-08 | 10:00 | 上層（表層） |  | 降雨なし | 17.8 | 15.3 |  |  | 0.5 | 13.5 |  | 3.4 |  | 灰緑色・淡（明） | 川藻臭（微） | 7.8 | 0.9 | 1.9 | 1 | 11.1 | 790 |  | 1.3 | 0.11 | [26 empty] | <0.05 | 1.1 | 1.1 | [8 empty] | <0.04 | 0.1 | 14 | 5 |  |  |  | 5.9
| 10:00 | 下層 |  | 降雨なし |  | 14.3 |  |  | 12.5 | 臭気: 川藻臭（微）; ｐＨ: 7.7; ＢＯＤ: 1.9; ＣＯＤ: 2.2; ＳＳ: 10; ＤＯ: 10.2 |  |  | 0.91 | 0.048 | [26 empty] | <0.05 | 0.75 | 0.8 | [8 empty] | 0.06 | 0.017 | 12 | 3.7
| 10:00 | 上層、下層の混層 | 快晴 | 降雨なし |  |  |  |  | 6.5 | 流況: 通常の状況 | [10 empty] | <0.0005 | [9 empty] | <0.0001 | <0.0001
2013-06-05 | 10:00 | 上層（表層） |  | 降雨なし | 26 | 20.8 |  |  | 0.5 | 12 |  | 2.1 |  | 灰緑色・中 | 川藻臭（微） | 9.5 | 1.8 | 3.9 | 7 | 14.3 | 280 |  | 0.79 | 0.033 | 0.011 | [25 empty] | <0.05 | 0.47 | 0.52 | [8 empty] | <0.04 | <0.005 | 14 | 5.1 |  |  |  | 16
| 10:00 | 下層 |  | 降雨なし |  | 17.2 |  |  | 11 | 臭気: 川藻臭（微）; ｐＨ: 8; ＢＯＤ: 0.7; ＣＯＤ: 2.3; ＳＳ: 6; ＤＯ: 9.1 |  |  | 1.2 | 0.12 | 0.0093 | [25 empty] | <0.05 | 1 | 1 | [8 empty] | 0.16 | 0.096 | 15 | 5.4
| 10:00 | 上層、下層の混層 | 晴れ | 降雨なし |  |  |  |  | 5.8 | 流況: 通常の状況 | [10 empty] | <0.0005 | [9 empty] | <0.0001 | <0.0001
2013-07-03 | 10:25 | 上層（表層） |  | 降雨なし | 25.6 | 22.3 |  |  | 0.5 | 12.8 |  | 1 |  | 緑褐色・中 | 川藻臭（微） | 9.2 | 4.1 | 4.5 | 8 | 15.5 | 1700 |  | 0.91 | 0.064 | [26 empty] | <0.05 | 0.47 | 0.52 | [8 empty] | <0.04 | 0.006 | 13 | 4 |  |  |  | 44
| 10:25 | 下層 |  | 降雨なし |  | 17.9 |  |  | 11.8 | 臭気: 川藻臭（微）; ｐＨ: 7.9; ＢＯＤ: 0.8; ＣＯＤ: 2.6; ＳＳ: 8; ＤＯ: 10.2 |  |  | 1.1 | 0.11 | [26 empty] | <0.05 | 1 | 1 | [8 empty] | 0.05 | 0.094 | 15 | 4.8
| 10:25 | 上層、下層の混層 | 曇り | 降雨なし |  |  |  |  | 6.2 | 流況: 赤潮（またはアオコ等）が発生している | [10 empty] | <0.0005 | [9 empty] | <0.0001 | <0.0001 |  | <0.0005 | <0.0003 | <0.0003
2013-08-07 | 10:10 | 上層（表層） |  | 10mm以上20mm未満 | 28 | 25.6 |  |  | 0.5 | 12.6 |  | 1.5 |  | 緑褐色・中 | 川藻臭（微） | 8.4 | 1.9 | 3.8 | 10 | 13.3 | 2400 |  | 0.94 | 0.047 | 0.0028 | [25 empty] | <0.05 | 0.6 | 0.65 | [8 empty] | <0.04 | 0.005 | 15 | 4.7 |  | <0.03 |  | 39
| 10:10 | 下層 |  | 10mm以上20mm未満 |  | 18.8 |  |  | 11.6 | 臭気: 無臭; ｐＨ: 7.9; ＢＯＤ: 0.9; ＣＯＤ: 2.1; ＳＳ: 10; ＤＯ: 10 |  |  | 1.1 | 0.13 | 0.0068 | [25 empty] | <0.05 | 1 | 1 | [8 empty] | 0.06 | 0.1 | 15 | 5.3
| 10:10 | 上層、下層の混層 | 晴れ | 10mm以上20mm未満 |  |  |  |  | 6.1 | 流況: 通常の状況 | [5 empty] | <0.0003 | <0.01 | <0.0005 | <0.02 | 0.0007 | <0.0005 |  |  | <0.0001 | <0.0001 | <0.0001 | <0.0001 | <0.0001 | <0.0001 | <0.0001 | <0.0001 | <0.0001 | <0.0001 |  |  |  | <0.0001 | <0.0005 | 0.12 | 0.016 |  |  |  | <0.005
2013-09-11 | 10:20 | 上層（表層） |  | 降雨なし | 21.8 | 20.5 |  |  | 0.5 | 10 |  | 1.1 |  | 緑褐色・中 | カビ臭（微） | 8.7 | 6.6 | 6.7 | 11 | 12.2 | 700 |  | 1.5 | 0.12 | [26 empty] | <0.05 | 0.61 | 0.66 | [8 empty] | <0.04 | 0.028 | 15 | 5 |  |  |  | 57
| 10:20 | 下層 |  | 降雨なし |  | 18.2 |  |  | 9 | 臭気: 川藻臭（微）; ｐＨ: 7.8; ＢＯＤ: 0.9; ＣＯＤ: 1.3; ＳＳ: 10; ＤＯ: 8.8 |  |  | 1.2 | 0.13 | [26 empty] | <0.05 | 1.1 | 1.1 | [8 empty] | 0.07 | 0.12 | 15 | 5.1
| 10:20 | 上層、下層の混層 | 霧雨 | 降雨なし |  |  |  |  | 4.8 | 流況: 赤潮（またはアオコ等）が発生している | [10 empty] | <0.0005 | [9 empty] | <0.0001 | <0.0001
2013-10-09 | 9:50 | 上層（表層） |  | 降雨なし | 25.2 | 18.9 |  |  | 0.5 | 12.5 |  | 1.9 |  | 緑褐色・中 | 川藻臭（微） | 8.2 | 1.6 | 2.9 | 4 | 12.7 | 4900 |  | 0.99 | 0.055 | 0.0035 | [25 empty] | <0.05 | 0.88 | 0.93 | [8 empty] | <0.04 | 0.005 | 14 | 3.9 |  |  |  | 28
| 9:50 | 下層 |  | 降雨なし |  | 16.8 |  |  | 11.5 | 臭気: 川藻臭（微）; ｐＨ: 7.7; ＢＯＤ: 0.4; ＣＯＤ: 1.1; ＳＳ: 7; ＤＯ: 9.9 |  |  | 1.1 | 0.11 | 0.0047 | [25 empty] | <0.05 | 1.1 | 1.1 | [8 empty] | <0.04 | 0.099 | 15 | 4.6
| 9:50 | 上層、下層の混層 | 晴れ | 降雨なし |  |  |  |  | 6 | 流況: 通常の状況 | [10 empty] | <0.0005 | [9 empty] | <0.0001 | <0.0001
2013-11-06 | 10:00 | 上層（表層） |  | 降雨なし | 14 | 13.1 |  |  | 0.5 | 11.6 |  | 1.7 |  | 灰緑色・中 | 川藻臭（微） | 7.7 | 0.3 | 1.6 | 3 | 10.2 | 2200 |  | 1.2 | 0.067 | [26 empty] | <0.05 | 1.1 | 1.1 | [8 empty] | <0.04 | 0.052 | 13 | 3.6 |  |  |  | <0.2
| 10:00 | 下層 |  | 降雨なし |  | 12.4 |  |  | 10.6 | 臭気: 川藻臭（微）; ｐＨ: 7.7; ＢＯＤ: 0.2; ＣＯＤ: 1.6; ＳＳ: 8; ＤＯ: 10.4 |  |  | 0.98 | 0.047 | [26 empty] | <0.05 | 0.94 | 0.99 | [8 empty] | <0.04 | 0.041 | 12 | 2.9
| 10:00 | 上層、下層の混層 | 晴れ | 降雨なし |  |  |  |  | 5.6 | 流況: 通常の状況 | [10 empty] | <0.0005 | [9 empty] | <0.0001 | <0.0001
2013-12-04 | 10:00 | 上層（表層） |  | 降雨なし | 9 | 9.5 |  |  | 0.5 | 11.2 |  | 3.2 |  | 灰緑色・淡（明） | 無臭 | 7.7 | 0.3 | 1.6 | 2 | 10.4 | 3300 |  | 1.2 | 0.1 | 0.0021 | [25 empty] | <0.05 | 1.1 | 1.1 | [8 empty] | 0.04 | 0.093 | 15 | 4.6 |  |  |  | 0.4
| 10:00 | 下層 |  | 降雨なし |  | 8.7 |  |  | 10.2 | 臭気: 無臭; ｐＨ: 7.6; ＢＯＤ: 0.4; ＣＯＤ: 2.6; ＳＳ: 3; ＤＯ: 10.6 |  |  | 1.1 | 0.083 | 0.0017 | [25 empty] | <0.05 | 1 | 1 | [8 empty] | <0.04 | 0.071 | 15 | 4.2
| 10:00 | 上層、下層の混層 | 晴れ | 降雨なし |  |  |  |  | 5.4 | 流況: 通常の状況 | [10 empty] | <0.0005 | [9 empty] | <0.0001 | <0.0001
2014-01-16 | 9:55 | 上層（表層） |  | 降雨なし | 3.8 | 7.3 |  |  | 0.5 | 10 |  | 3.3 |  | 灰緑色・淡（明） | 無臭 | 7.8 | 0.5 | 1.3 | 1 | 11.6 | 3300 |  | 1.3 | 0.12 | [26 empty] | <0.05 | 1.3 | 1.3 | [8 empty] | <0.04 | 0.12 | 15 | 5.2 |  |  |  | 0.5
| 9:55 | 下層 |  | 降雨なし |  | 5.8 |  |  | 9 | 臭気: 無臭; ｐＨ: 7.8; ＢＯＤ: 0.3; ＣＯＤ: 1.3; ＳＳ: 2; ＤＯ: 11.7 |  |  | 1.3 | 0.1 | [26 empty] | <0.05 | 1.2 | 1.2 | [8 empty] | <0.04 | 0.099 | 15 | 5.1
| 9:55 | 上層、下層の混層 | 快晴 | 降雨なし |  |  |  |  | 4.8 | 流況: 通常の状況 | [10 empty] | <0.0005 | [9 empty] | <0.0001 | <0.0001
2014-02-05 | 10:15 | 上層（表層） |  | 5mm以上10mm未満 | 4 | 9.3 |  |  | 0.5 | 10.7 |  | 3.2 |  | 灰緑色・淡（明） | 無臭 | 7.8 | 0.6 | 1.3 | 2 | 10.8 | 4900 |  | 1.4 | 0.13 | 0.0033 | [25 empty] | <0.05 | 1.2 | 1.2 | [8 empty] | 0.04 | 0.11 | 15 | 5.5 |  | <0.03 |  | 0.8
| 10:15 | 下層 |  | 5mm以上10mm未満 |  | 7.8 |  |  | 9.7 | 臭気: 無臭; ｐＨ: 7.8; ＢＯＤ: 0.4; ＣＯＤ: 1.4; ＳＳ: 3; ＤＯ: 10.5 |  |  | 1.3 | 0.12 | 0.0015 | [25 empty] | <0.05 | 1.2 | 1.2 | [8 empty] | <0.04 | 0.1 | 16 | 5.4
| 10:15 | 上層、下層の混層 | 快晴 | 5mm以上10mm未満 |  |  |  |  | 5.1 | 流況: 通常の状況 | [5 empty] | <0.0003 | <0.01 | <0.0005 | <0.02 | 0.0006 | <0.0005 |  |  | <0.0001 | <0.0001 | <0.0001 | <0.0001 | <0.0001 | <0.0001 | <0.0001 | <0.0001 | <0.0001 | <0.0001 |  |  |  | <0.0001 | <0.0005 | 0.19 | 0.016 |  |  |  | <0.005
2014-03-12 | 9:50 | 上層（表層） |  | 降雨なし | 13 | 8 |  |  | 0.5 | 10.4 |  | 4.1 |  | 青緑色・淡（明） | 無臭 | 7.7 | 0.2 | 0.5 | 1 | 11.3 | 490 |  | 1.2 | 0.098 | [26 empty] | <0.05 | 1.2 | 1.2 | [8 empty] | 0.06 | 0.089 | 14 | 5.1 |  |  |  | 0.3
| 9:50 | 下層 |  | 降雨なし |  | 7.3 |  |  | 9.4 | 臭気: 無臭; ｐＨ: 7.7; ＢＯＤ: <0.1; ＣＯＤ: 1.1; ＳＳ: 2; ＤＯ: 11.3 |  |  | 1.2 | 0.089 | [26 empty] | <0.05 | 1.2 | 1.2 | [8 empty] | 0.05 | 0.077 | 14 | 4.9
| 9:50 | 上層、下層の混層 | 晴れ | 降雨なし |  |  |  |  | 5 | 流況: 通常の状況 | [10 empty] | <0.0005 | [9 empty] | <0.0001 | <0.0001 |  | <0.0005 | <0.0003 | <0.0003

## 湖央西部
水域名称 | 相模湖 | 地点名称 | 湖央西部 (14-502-53) | 類型名称 | 湖沼A | 測定機関名称 | 相模原市
測定項目 | 採取時刻 | 採取位置 | 天候 | 前日天候 | 気温 | 水温 | 流速 | 流量 | 採取水深 | 全水深 | 透視度 | 透明度 | 流況 | 色相 | 臭気 | ｐＨ | ＢＯＤ | ＣＯＤ | ＳＳ | ＤＯ | 大腸菌群数 | ｎ-ヘキサン抽出物質 | 全窒素 | 全りん | 全亜鉛 | カドミウム | 全シアン | 鉛 | 六価クロム | 砒素 | 総水銀 | アルキル水銀 | ＰＣＢ | ジクロロメタン | 四塩化炭素 | 1，2-ジクロロエタン | 1，1-ジクロロエチレン | ｼｽ-1，2-ジクロロエチレン | 1，1，1-トリクロロエタン | 1，1，2-トリクロロエタン | トリクロロエチレン | テトラクロロエチレン | 1，3-ジクロロプロペン | チウラム | シマジン | チオベンカルブ | ベンゼン | セレン | ふっ素 | ほう素 | 亜硝酸性窒素 | 硝酸性窒素 | 亜硝酸性窒素及び硝酸性窒素 | 1,4-ジオキサン | フェノール類 | 銅 | 溶解性鉄 | 溶解性マンガン | クロム | ＥＰＮ | ニッケル | アンモニア性窒素 | りん酸態りん | 電気伝導率 | 塩化物イオン | 塩分 | 陰イオン界面活性剤 | 非イオン界面活性剤 | クロロフィルａ | トリハロメタン生成能 | クロロホルム生成能 | ブロモジクロロメタン生成能 | ジブロモクロロメタン生成能 | ブロモホルム生成能 | 有機りん
単位 | 時：分 |  |  |  | ℃ | ℃ | m/s | m3/s | ｍ | ｍ | ㎝ | ｍ |  |  |  |  | ㎎/L | ㎎/L | ㎎/L | ㎎/L | MPN/100mL | ㎎/L | ㎎/L | ㎎/L | ㎎/L | ㎎/L | ㎎/L | ㎎/L | ㎎/L | ㎎/L | ㎎/L | ㎎/L | ㎎/L | ㎎/L | ㎎/L | ㎎/L | ㎎/L | ㎎/L | ㎎/L | ㎎/L | ㎎/L | ㎎/L | ㎎/L | ㎎/L | ㎎/L | ㎎/L | ㎎/L | ㎎/L | ㎎/L | ㎎/L | ㎎/L | ㎎/L | ㎎/L | ㎎/L | ㎎/L | ㎎/L | ㎎/L | ㎎/L | ㎎/L | ㎎/L | ㎎/L | ㎎/L | ㎎/L | mS/m | ㎎/L | ‰ | ㎎/L | ㎎/L | μg/L | ㎎/L | ㎎/L | ㎎/L | ㎎/L | ㎎/L | ㎎/L
採取年月日
2013-04-24 | 11:35 | 上層（表層） |  | 降雨なし | 15.6 | 13.5 |  |  | 0.5 | 13.2 |  | 2 |  | 灰緑色・淡（明） | 川藻臭（微） | 7.6 | 0.8 | 1.6 | 2 | 10 | 1300 |  | 1.2 | 0.091 | 0.0019 | [25 empty] | <0.05 | 1 | 1 | [8 empty] | <0.04 | 0.066 | 13 | 4 |  |  |  | 3.4
| 11:35 | 下層 |  | 降雨なし |  | 11.9 |  |  | 12.2 | 臭気: 川藻臭（微）; ｐＨ: 7.6; ＢＯＤ: 0.6; ＣＯＤ: 1.8; ＳＳ: 6; ＤＯ: 10.1 |  |  | 1.1 | 0.093 | 0.0029 | [25 empty] | <0.05 | 1 | 1 | [8 empty] | <0.04 | 0.07 | 13 | 4.2
| 11:35 | 上層、下層の混層 | 曇り | 降雨なし |  |  |  |  | 6.4 | 流況: 通常の状況 | [10 empty] | <0.0005 | [9 empty] | <0.0001 | <0.0001
2013-05-08 | 10:50 | 上層（表層） |  | 降雨なし | 18.9 | 15.4 |  |  | 0.5 | 15 |  | 3.1 |  | 灰緑色・淡（明） | 川藻臭（微） | 8 | 1.4 | 2.2 | 3 | 12 | 330 |  | 1.1 | 0.098 | [26 empty] | <0.05 | 0.99 | 1 | [8 empty] | <0.04 | 0.064 | 14 | 4.8 |  |  |  | 12
| 10:50 | 下層 |  | 降雨なし |  | 14 |  |  | 14 | 臭気: 川藻臭（微）; ｐＨ: 7.7; ＢＯＤ: 0.5; ＣＯＤ: 1.3; ＳＳ: 2; ＤＯ: 10.3 |  |  | 1 | 0.1 | [26 empty] | <0.05 | 1 | 1 | [8 empty] | <0.04 | 0.07 | 14 | 4.7
| 10:50 | 上層、下層の混層 | 快晴 | 降雨なし |  |  |  |  | 7.3 | 流況: 通常の状況 | [10 empty] | <0.0005 | [9 empty] | <0.0001 | <0.0001
2013-06-05 | 11:05 | 上層（表層） |  | 降雨なし | 27 | 20.9 |  |  | 0.5 | 15.4 |  | 2.3 |  | 灰黄緑色・中 | 川藻臭（微） | 9.2 | 2 | 4.4 | 12 | 14.2 | 1700 |  | 1.1 | 0.065 | 0.013 | [25 empty] | <0.05 | 0.67 | 0.72 | [8 empty] | <0.04 | <0.005 | 14 | 5.2 |  |  |  | 32
| 11:05 | 下層 |  | 降雨なし |  | 16.9 |  |  | 14.4 | 臭気: 川藻臭（微）; ｐＨ: 8.3; ＢＯＤ: 1; ＣＯＤ: 2.9; ＳＳ: 9; ＤＯ: 10 |  |  | 1.2 | 0.11 | 0.0023 | [25 empty] | <0.05 | 0.92 | 0.97 | [8 empty] | 0.06 | 0.029 | 15 | 5.2
| 11:05 | 上層、下層の混層 | 晴れ | 降雨なし |  |  |  |  | 7.5 | 流況: 通常の状況 | [10 empty] | <0.0005 | [9 empty] | <0.0001 | <0.0001
2013-07-03 | 11:15 | 上層（表層） |  | 降雨なし | 25.8 | 21.1 |  |  | 0.5 | 14.6 |  | 1.3 |  | 灰緑色・中 | 川藻臭（微） | 8.8 | 4.1 | 4.1 | 7 | 14.3 | 1100 |  | 1.3 | 0.086 | [26 empty] | <0.05 | 0.66 | 0.71 | [8 empty] | <0.04 | 0.021 | 14 | 4.2 |  |  |  | 46
| 11:15 | 下層 |  | 降雨なし |  | 18.2 |  |  | 13.6 | 臭気: 川藻臭（微）; ｐＨ: 7.9; ＢＯＤ: 1; ＣＯＤ: 2; ＳＳ: 6; ＤＯ: 10.1 |  |  | 1 | 0.098 | [26 empty] | <0.05 | 0.93 | 0.98 | [8 empty] | 0.04 | 0.066 | 14 | 4.5
| 11:15 | 上層、下層の混層 | 曇り | 降雨なし |  |  |  |  | 7.1 | 流況: 赤潮（またはアオコ等）が発生している | [10 empty] | <0.0005 | [9 empty] | <0.0001 | <0.0001 |  | <0.0005 | <0.0003 | <0.0003
2013-08-07 | 11:25 | 上層（表層） |  | 10mm以上20mm未満 | 29 | 24.9 |  |  | 0.5 | 14.9 |  | 1.7 |  | 灰緑色・中 | 川藻臭（微） | 8.7 | 3 | 4.5 | 10 | 14.3 | 4900 |  | 1.1 | 0.079 | 0.0041 | [25 empty] | <0.05 | 0.68 | 0.73 | [8 empty] | <0.04 | 0.007 | 15 | 5 |  | <0.03 |  | 41
| 11:25 | 下層 |  | 10mm以上20mm未満 |  | 20 |  |  | 13.9 | 臭気: 川藻臭（微）; ｐＨ: 7.8; ＢＯＤ: 0.9; ＣＯＤ: 2.2; ＳＳ: 6; ＤＯ: 8.6 |  |  | 1.1 | 0.1 | 0.0072 | [25 empty] | <0.05 | 0.98 | 1 | [8 empty] | 0.06 | 0.08 | 15 | 5.2
| 11:25 | 上層、下層の混層 | 晴れ | 10mm以上20mm未満 |  |  |  |  | 7.2 | 流況: 通常の状況 | [5 empty] | <0.0003 | <0.01 | <0.0005 | <0.02 | 0.0007 | <0.0005 |  |  | <0.0001 | <0.0001 | <0.0001 | <0.0001 | <0.0001 | <0.0001 | <0.0001 | <0.0001 | <0.0001 | <0.0001 |  |  |  | <0.0001 | <0.0005 | 0.13 | 0.015 |  |  |  | <0.005
2013-09-11 | 11:30 | 上層（表層） |  | 降雨なし | 25 | 22.4 |  |  | 0.5 | 12.1 |  | 1.8 |  | 灰緑色・中 | カビ臭（微） | 8.5 | 5.3 | 5.5 | 6 | 10.8 | 700 |  | 1.3 | 0.11 | [26 empty] | <0.05 | 0.75 | 0.8 | [8 empty] | <0.04 | 0.039 | 15 | 5.1 |  |  |  | 60
| 11:30 | 下層 |  | 降雨なし |  | 20.2 |  |  | 11.1 | 臭気: 川藻臭（微）; ｐＨ: 7.8; ＢＯＤ: 0.9; ＣＯＤ: 2.4; ＳＳ: 9; ＤＯ: 7.5 |  |  | 1.1 | 0.1 | [26 empty] | <0.05 | 0.92 | 0.97 | [8 empty] | 0.08 | 0.083 | 15 | 5.1
| 11:30 | 上層、下層の混層 | 曇り | 降雨なし |  |  |  |  | 5.8 | 流況: 赤潮（またはアオコ等）が発生している | [10 empty] | <0.0005 | [9 empty] | <0.0001 | <0.0001
2013-10-09 | 10:55 | 上層（表層） |  | 降雨なし | 25.2 | 18.7 |  |  | 0.5 | 13.8 |  | 2 |  | 灰緑色・中 | 川藻臭（微） | 7.7 | 1.4 | 2.2 | 4 | 10 | 3300 |  | 1.1 | 0.082 | 0.0038 | [25 empty] | 0.05 | 1 | 1 | [8 empty] | <0.04 | 0.055 | 14 | 4.1 |  |  |  | 10
| 10:55 | 下層 |  | 降雨なし |  | 17.3 |  |  | 12.8 | 臭気: 川藻臭（微）; ｐＨ: 7.7; ＢＯＤ: 0.7; ＣＯＤ: 1.8; ＳＳ: 7; ＤＯ: 9.3 |  |  | 1.1 | 0.093 | 0.0035 | [25 empty] | <0.05 | 1.1 | 1.1 | [8 empty] | <0.04 | 0.076 | 14 | 4.3
| 10:55 | 上層、下層の混層 | 曇り | 降雨なし |  |  |  |  | 6.7 | 流況: 通常の状況 | [10 empty] | <0.0005 | [9 empty] | <0.0001 | <0.0001
2013-11-06 | 11:15 | 上層（表層） |  | 降雨なし | 19.5 | 13.8 |  |  | 0.5 | 15.2 |  | 1.9 |  | 灰緑色・中 | 川藻臭（微） | 7.7 | 0.4 | 1.4 | 2 | 10.4 | 790 |  | 1.1 | 0.054 | [26 empty] | <0.05 | 1 | 1 | [8 empty] | <0.04 | 0.037 | 12 | 3.2 |  |  |  | 0.9
| 11:15 | 下層 |  | 降雨なし |  | 13.2 |  |  | 14.2 | 臭気: 川藻臭（微）; ｐＨ: 7.7; ＢＯＤ: 0.1; ＣＯＤ: 1.5; ＳＳ: 7; ＤＯ: 9.3 |  |  | 1 | 0.055 | [26 empty] | <0.05 | 1 | 1 | [8 empty] | <0.04 | 0.047 | 12 | 3.1
| 11:15 | 上層、下層の混層 | 晴れ | 降雨なし |  |  |  |  | 7.4 | 流況: 通常の状況 | [10 empty] | <0.0005 | [9 empty] | <0.0001 | <0.0001
2013-12-04 | 11:00 | 上層（表層） |  | 降雨なし | 13 | 9.9 |  |  | 0.5 | 12.7 |  | 2.1 |  | 緑褐色・中 | 無臭 | 7.7 | 1.3 | 1.5 | 3 | 10.7 | 490 |  | 1.3 | 0.1 | 0.0013 | [25 empty] | <0.05 | 1 | 1 | [8 empty] | <0.04 | 0.047 | 15 | 4.4 |  |  |  | 10
| 11:00 | 下層 |  | 降雨なし |  | 9.4 |  |  | 11.7 | 臭気: 無臭; ｐＨ: 7.6; ＢＯＤ: 0.6; ＣＯＤ: 1.5; ＳＳ: 1; ＤＯ: 10.1 |  |  | 1.2 | 0.095 | 0.0023 | [25 empty] | <0.05 | 1.1 | 1.1 | [8 empty] | <0.04 | 0.074 | 15 | 4.5
| 11:00 | 上層、下層の混層 | 晴れ | 降雨なし |  |  |  |  | 6.1 | 流況: 通常の状況 | [10 empty] | <0.0005 | [9 empty] | <0.0001 | <0.0001
2014-01-16 | 10:50 | 上層（表層） |  | 降雨なし | 6.8 | 6.8 |  |  | 0.5 | 12.8 |  | 2.1 |  | 灰緑色・中 | 無臭 | 7.8 | 0.4 | 1.5 | 3 | 10.8 | 220 |  | 1.3 | 0.1 | [26 empty] | <0.05 | 1.2 | 1.2 | [8 empty] | <0.04 | 0.096 | 15 | 5.6 |  |  |  | 0.9
| 10:50 | 下層 |  | 降雨なし |  | 6.8 |  |  | 11.8 | 臭気: 無臭; ｐＨ: 7.7; ＢＯＤ: 0.8; ＣＯＤ: 1.4; ＳＳ: 7; ＤＯ: 11.5 |  |  | 1.3 | 0.11 | [26 empty] | <0.05 | 1.2 | 1.2 | [8 empty] | 0.04 | 0.1 | 15 | 5.4
| 10:50 | 上層、下層の混層 | 快晴 | 降雨なし |  |  |  |  | 6.2 | 流況: 通常の状況 | [10 empty] | <0.0005 | [9 empty] | <0.0001 | <0.0001
2014-02-05 | 11:20 | 上層（表層） |  | 5mm以上10mm未満 | 6 | 8.6 |  |  | 0.5 | 12 |  | 1.8 |  | 灰緑色・淡（明） | 無臭 | 7.8 | 0.6 | 1.7 | 4 | 10.5 | 1100 |  | 1.3 | 0.12 | 0.002 | [25 empty] | <0.05 | 1.2 | 1.2 | [8 empty] | 0.04 | 0.1 | 15 | 5.5 |  | <0.03 |  | 1
| 11:20 | 下層 |  | 5mm以上10mm未満 |  | 7.2 |  |  | 11 | 臭気: 無臭; ｐＨ: 7.7; ＢＯＤ: 0.5; ＣＯＤ: 1.8; ＳＳ: 6; ＤＯ: 9.6 |  |  | 1.3 | 0.11 | 0.0024 | [25 empty] | <0.05 | 1.2 | 1.2 | [8 empty] | 0.04 | 0.1 | 16 | 5.6
| 11:20 | 上層、下層の混層 | 晴れ | 5mm以上10mm未満 |  |  |  |  | 5.8 | 流況: 通常の状況 | [5 empty] | <0.0003 | <0.01 | <0.0005 | <0.02 | 0.0005 | <0.0005 |  |  | <0.0001 | <0.0001 | <0.0001 | <0.0001 | <0.0001 | <0.0001 | <0.0001 | <0.0001 | <0.0001 | <0.0001 |  |  |  | <0.0001 | <0.0005 | 0.19 | 0.018 |  |  |  | <0.005
2014-03-12 | 10:50 | 上層（表層） |  | 降雨なし | 15 | 8.2 |  |  | 0.5 | 12.3 |  | 2 |  | 灰緑色・淡（明） | 無臭 | 7.6 | 0.5 | 1.3 | 3 | 11 | 330 |  | 1.3 | 0.074 | [26 empty] | <0.05 | 1.1 | 1.1 | [8 empty] | <0.04 | 0.064 | 14 | 5.2 |  |  |  | 0.6
| 10:50 | 下層 |  | 降雨なし |  | 7.3 |  |  | 11.3 | 臭気: 無臭; ｐＨ: 7.6; ＢＯＤ: 0.5; ＣＯＤ: 1.8; ＳＳ: 5; ＤＯ: 10.9 |  |  | 1.2 | 0.073 | [26 empty] | <0.05 | 1.1 | 1.1 | [8 empty] | 0.04 | 0.06 | 14 | 5.4
| 10:50 | 上層、下層の混層 | 晴れ | 降雨なし |  |  |  |  | 5.9 | 流況: 通常の状況 | [10 empty] | <0.0005 | [9 empty] | <0.0001 | <0.0001 |  | <0.0005 | <0.0003 | <0.0003

## 湖央東部
水域名称 | 相模湖 | 地点名称 | 湖央東部 (14-502-01) | 類型名称 | 湖沼A | 測定機関名称 | 相模原市
測定項目 | 採取時刻 | 採取位置 | 天候 | 前日天候 | 気温 | 水温 | 流速 | 流量 | 採取水深 | 全水深 | 透視度 | 透明度 | 流況 | 色相 | 臭気 | ｐＨ | ＢＯＤ | ＣＯＤ | ＳＳ | ＤＯ | 大腸菌群数 | ｎ-ヘキサン抽出物質 | 全窒素 | 全りん | 全亜鉛 | カドミウム | 全シアン | 鉛 | 六価クロム | 砒素 | 総水銀 | アルキル水銀 | ＰＣＢ | ジクロロメタン | 四塩化炭素 | 1，2-ジクロロエタン | 1，1-ジクロロエチレン | ｼｽ-1，2-ジクロロエチレン | 1，1，1-トリクロロエタン | 1，1，2-トリクロロエタン | トリクロロエチレン | テトラクロロエチレン | 1，3-ジクロロプロペン | チウラム | シマジン | チオベンカルブ | ベンゼン | セレン | ふっ素 | ほう素 | 亜硝酸性窒素 | 硝酸性窒素 | 亜硝酸性窒素及び硝酸性窒素 | 1,4-ジオキサン | フェノール類 | 銅 | 溶解性鉄 | 溶解性マンガン | クロム | ＥＰＮ | ニッケル | アンモニア性窒素 | りん酸態りん | 電気伝導率 | 塩化物イオン | 塩分 | 陰イオン界面活性剤 | 非イオン界面活性剤 | クロロフィルａ | トリハロメタン生成能 | クロロホルム生成能 | ブロモジクロロメタン生成能 | ジブロモクロロメタン生成能 | ブロモホルム生成能 | 有機りん
単位 | 時：分 |  |  |  | ℃ | ℃ | m/s | m3/s | ｍ | ｍ | ㎝ | ｍ |  |  |  |  | ㎎/L | ㎎/L | ㎎/L | ㎎/L | MPN/100mL | ㎎/L | ㎎/L | ㎎/L | ㎎/L | ㎎/L | ㎎/L | ㎎/L | ㎎/L | ㎎/L | ㎎/L | ㎎/L | ㎎/L | ㎎/L | ㎎/L | ㎎/L | ㎎/L | ㎎/L | ㎎/L | ㎎/L | ㎎/L | ㎎/L | ㎎/L | ㎎/L | ㎎/L | ㎎/L | ㎎/L | ㎎/L | ㎎/L | ㎎/L | ㎎/L | ㎎/L | ㎎/L | ㎎/L | ㎎/L | ㎎/L | ㎎/L | ㎎/L | ㎎/L | ㎎/L | ㎎/L | ㎎/L | ㎎/L | mS/m | ㎎/L | ‰ | ㎎/L | ㎎/L | μg/L | ㎎/L | ㎎/L | ㎎/L | ㎎/L | ㎎/L | ㎎/L
採取年月日
2013-04-24 | 12:15 | 上層（表層） |  | 降雨なし | 14.2 | 13 |  |  | 0.5 | 22 |  | 1.6 |  | 灰緑色・淡（明） | 川藻臭（微） | 7.6 | 0.6 | 1.3 | 3 | 9.6 | 1300 | <0.5 | 1.1 | 0.087 | 0.0018 | [25 empty] | <0.05 | 1 | 1 | [8 empty] | <0.04 | 0.064 | 13 | 4 |  |  |  | 1.6
| 12:15 | 下層 |  | 降雨なし |  | 12 |  |  | 21 | 臭気: 川藻臭（微）; ｐＨ: 7.6; ＢＯＤ: 0.6; ＣＯＤ: 1.8; ＳＳ: 8; ＤＯ: 9.5 |  |  | 1.1 | 0.097 | 0.0027 | [25 empty] | <0.05 | 1 | 1 | [8 empty] | 0.04 | 0.073 | 13 | 4.2
| 12:15 | 上層、下層の混層 | 曇り | 降雨なし |  |  |  |  | 10.8 | 流況: 通常の状況 | [10 empty] | <0.0005 |  |  |  | <0.0001 |  |  |  | <0.0001 |  | <0.0001 | <0.0001
2013-05-08 | 11:55 | 上層（表層） |  | 降雨なし | 20 | 14.9 |  |  | 0.5 | 21.6 |  | 3.3 |  | 青緑色・淡（明） | 川藻臭（微） | 7.8 | 2 | 1.8 | 1 | 11 | 130 | <0.5 | 1 | 0.08 | [26 empty] | <0.05 | 0.99 | 1 | [8 empty] | <0.04 | 0.061 | 14 | 4.6 |  |  |  | 5.6
| 11:55 | 下層 |  | 降雨なし |  | 14.1 |  |  | 20.6 | 臭気: 川藻臭（微）; ｐＨ: 7.7; ＢＯＤ: 0.2; ＣＯＤ: 1.2; ＳＳ: 1; ＤＯ: 10 |  |  | 1 | 0.074 | [26 empty] | <0.05 | 0.99 | 1 | [8 empty] | 0.05 | 0.066 | 14 | 4.6
| 11:55 | 上層、下層の混層 | 快晴 | 降雨なし |  |  |  |  | 10.6 | 流況: 通常の状況 | [10 empty] | <0.0005 |  |  |  | <0.0001 |  |  |  | <0.0001 |  | <0.0001 | <0.0001
2013-06-05 | 12:00 | 上層（表層） |  | 降雨なし | 26.5 | 20.5 |  |  | 0.5 | 20.3 |  | 2.1 |  | 灰緑色・中 | 川藻臭（微） | 9 | 1.4 | 3.5 | 9 | 12.3 | 2400 | <0.5 | 1 | 0.072 | 0.0044 | [25 empty] | <0.05 | 0.74 | 0.79 | [8 empty] | <0.04 | 0.006 | 14 | 5.2 |  |  |  | 24
| 12:00 | 下層 |  | 降雨なし |  | 17.3 |  |  | 19.3 | 臭気: 川藻臭（微）; ｐＨ: 7.9; ＢＯＤ: 0.8; ＣＯＤ: 2.1; ＳＳ: 9; ＤＯ: 8.8 |  |  | 1.2 | 0.11 | 0.0026 | [25 empty] | <0.05 | 0.97 | 1 | [8 empty] | 0.08 | 0.055 | 15 | 5.3
| 12:00 | 上層、下層の混層 | 晴れ | 降雨なし |  |  |  |  | 9.9 | 流況: 通常の状況 | [10 empty] | <0.0005 |  |  |  | <0.0001 |  |  |  | <0.0001 |  | <0.0001 | <0.0001
2013-07-03 | 12:25 | 上層（表層） |  | 降雨なし | 25.2 | 21.8 |  |  | 0.5 | 21.8 |  | 1.2 |  | 緑褐色・中 | 川藻臭（微） | 8.7 | 2.7 | 3.4 | 5 | 11.9 | 2200 | <0.5 | 1 | 0.076 | [26 empty] | <0.05 | 0.69 | 0.74 | [8 empty] | <0.04 | 0.026 | 14 | 4.3 |  |  |  | 25
| 12:25 | 下層 |  | 降雨なし |  | 18 |  |  | 20.8 | 臭気: 川藻臭（微）; ｐＨ: 7.6; ＢＯＤ: 0.5; ＣＯＤ: 1.8; ＳＳ: 3; ＤＯ: 7.9 |  |  | 1.1 | 0.082 | [26 empty] | <0.05 | 0.94 | 0.99 | [8 empty] | 0.05 | 0.069 | 14 | 4.2
| 12:25 | 上層、下層の混層 | 曇り | 降雨なし |  |  |  |  | 10.7 | 流況: 赤潮（またはアオコ等）が発生している | [10 empty] | <0.0005 |  |  |  | <0.0001 |  |  |  | <0.0001 |  | <0.0001 | <0.0001 |  | <0.0005 | <0.0003 | <0.0003 | [13 empty] | <0.0005
2013-08-07 | 12:10 | 上層（表層） |  | 10mm以上20mm未満 | 30 | 24.5 |  |  | 0.5 | 21.1 |  | 1.5 |  | 灰緑色・中 | 川藻臭（微） | 8.7 | 1.9 | 3.6 | 8 | 12.8 | 230 | <0.5 | 1 | 0.08 | 0.0022 | [25 empty] | <0.05 | 0.68 | 0.73 | [8 empty] | <0.04 | 0.017 | 15 | 5 |  | <0.03 | <0.005 | 31 | 0.035 | 0.03 | 0.005 | 0.0002 | <0.0001
| 12:10 | 下層 |  | 10mm以上20mm未満 |  | 20 |  |  | 20.1 | 臭気: 川藻臭（微）; ｐＨ: 7.6; ＢＯＤ: 1; ＣＯＤ: 2.8; ＳＳ: 14; ＤＯ: 6.6 |  |  | 1.1 | 0.1 | 0.0056 | [25 empty] | <0.05 | 0.99 | 1 | [8 empty] | 0.08 | 0.081 | 15 | 5.1
| 12:10 | 上層、下層の混層 | 晴れ | 10mm以上20mm未満 |  |  |  |  | 10.3 | 流況: 通常の状況 | [5 empty] | <0.0003 | <0.01 | <0.0005 | <0.02 | 0.0007 | <0.0005 |  | <0.0005 | <0.0001 | <0.0001 | <0.0001 | <0.0001 | <0.0001 | <0.0001 | <0.0001 | <0.0001 | <0.0001 | <0.0001 |  |  |  | <0.0001 | <0.0005 | 0.13 | 0.015 |  |  |  | <0.005 | <0.005 | 0.0045 | 0.02 | 0.01 | <0.005 |  | <0.008
2013-09-11 | 12:30 | 上層（表層） |  | 降雨なし | 26.5 | 22.2 |  |  | 0.5 | 19.1 |  | 1.6 |  | 灰緑色・中 | カビ臭（微） | 8.6 | 8.5 | 7.4 | 10 | 11.7 | 7000 | <0.5 | 1.5 | 0.13 | [26 empty] | <0.05 | 0.69 | 0.74 | [8 empty] | <0.04 | 0.032 | 15 | 5.1 |  |  |  | 100
| 12:30 | 下層 |  | 降雨なし |  | 20.3 |  |  | 18.1 | 臭気: 川藻臭（微）; ｐＨ: 7.6; ＢＯＤ: 1.1; ＣＯＤ: 2.3; ＳＳ: 7; ＤＯ: 4.8 |  |  | 1.2 | 0.1 | [26 empty] | <0.05 | 0.89 | 0.94 | [8 empty] | 0.19 | 0.084 | 16 | 5.1
| 12:30 | 上層、下層の混層 | 曇り | 降雨なし |  |  |  |  | 9.3 | 流況: 赤潮（またはアオコ等）が発生している | [10 empty] | <0.0005 |  |  |  | <0.0001 |  |  |  | <0.0001 |  | <0.0001 | <0.0001
2013-10-09 | 11:25 | 上層（表層） |  | 降雨なし | 25 | 19.1 |  |  | 0.5 | 21.3 |  | 2 |  | 灰緑色・中 | 川藻臭（微） | 7.7 | 1.2 | 2.1 | 3 | 10.2 | 1400 | <0.5 | 1 | 0.078 | 0.0024 | [25 empty] | <0.05 | 1 | 1 | [8 empty] | <0.04 | 0.056 | 14 | 4.1 |  |  |  | 9.9
| 11:25 | 下層 |  | 降雨なし |  | 17 |  |  | 20.3 | 臭気: 川藻臭（微）; ｐＨ: 7.6; ＢＯＤ: 0.6; ＣＯＤ: 1.9; ＳＳ: 7; ＤＯ: 8.5 |  |  | 1.1 | 0.091 | 0.0037 | [25 empty] | <0.05 | 1.1 | 1.1 | [8 empty] | <0.04 | 0.077 | 14 | 4.3
| 11:25 | 上層、下層の混層 | 曇り | 降雨なし |  |  |  |  | 10.4 | 流況: 通常の状況 | [10 empty] | <0.0005 |  |  |  | <0.0001 |  |  |  | <0.0001 |  | <0.0001 | <0.0001
2013-11-06 | 11:55 | 上層（表層） |  | 降雨なし | 19 | 13.8 |  |  | 0.5 | 23.4 |  | 2.2 |  | 灰緑色・中 | 川藻臭（微） | 7.8 | 0.3 | 1.4 | 2 | 10.6 | 1700 | <0.5 | 1 | 0.057 | [26 empty] | <0.05 | 1 | 1 | [8 empty] | <0.04 | 0.042 | 13 | 3.3 |  |  |  | 0.3
| 11:55 | 下層 |  | 降雨なし |  | 13.3 |  |  | 22.4 | 臭気: 川藻臭（微）; ｐＨ: 7.6; ＢＯＤ: 0.3; ＣＯＤ: 1.7; ＳＳ: 10; ＤＯ: 9.7 |  |  | 1.1 | 0.056 | [26 empty] | <0.05 | 1 | 1 | [8 empty] | <0.04 | 0.038 | 13 | 3.1
| 11:55 | 上層、下層の混層 | 晴れ | 降雨なし |  |  |  |  | 11.5 | 流況: 通常の状況 | [10 empty] | <0.0005 |  |  |  | <0.0001 |  |  |  | <0.0001 |  | <0.0001 | <0.0001
2013-12-04 | 11:30 | 上層（表層） |  | 降雨なし | 13.2 | 9.9 |  |  | 0.5 | 19.6 |  | 2.6 |  | 灰緑色・中 | 無臭 | 7.6 | 0.7 | 0.9 | 6 | 9.7 | 790 | <0.5 | 1.2 | 0.079 | 0.0013 | [25 empty] | <0.05 | 1.1 | 1.1 | [8 empty] | <0.04 | 0.055 | 15 | 4.4 |  |  |  | 3.1
| 11:30 | 下層 |  | 降雨なし |  | 9.5 |  |  | 18.6 | 臭気: 無臭; ｐＨ: 7.6; ＢＯＤ: 0.7; ＣＯＤ: 1.6; ＳＳ: 2; ＤＯ: 9.3 |  |  | 1.1 | 0.075 | 0.0022 | [25 empty] | <0.05 | 1 | 1 | [8 empty] | <0.04 | 0.055 | 15 | 4.4
| 11:30 | 上層、下層の混層 | 晴れ | 降雨なし |  |  |  |  | 9.6 | 流況: 通常の状況 | [10 empty] | <0.0005 |  |  |  | <0.0001 |  |  |  | <0.0001 |  | <0.0001 | <0.0001
2014-01-16 | 11:25 | 上層（表層） |  | 降雨なし | 8 | 6.8 |  |  | 0.5 | 19.2 |  | 1.9 |  | 灰緑色・中 | 無臭 | 7.7 | 0.4 | 1 | 3 | 10.4 | 79 | <0.5 | 1.3 | 0.11 | [26 empty] | <0.05 | 1.2 | 1.2 | [8 empty] | <0.04 | 0.098 | 15 | 5.7 |  |  |  | 0.4
| 11:25 | 下層 |  | 降雨なし |  | 6.6 |  |  | 18.2 | 臭気: 無臭; ｐＨ: 7.7; ＢＯＤ: 0.4; ＣＯＤ: 1.3; ＳＳ: 5; ＤＯ: 10.7 |  |  | 1.2 | 0.1 | [26 empty] | <0.05 | 1.2 | 1.2 | [8 empty] | <0.04 | 0.096 | 15 | 5.6
| 11:25 | 上層、下層の混層 | 快晴 | 降雨なし |  |  |  |  | 9.4 | 流況: 通常の状況 | [10 empty] | <0.0005 |  |  |  | <0.0001 |  |  |  | <0.0001 |  | <0.0001 | <0.0001
2014-02-05 | 12:10 | 上層（表層） |  | 5mm以上10mm未満 | 6 | 7.9 |  |  | 0.5 | 19 |  | 1.9 |  | 灰緑色・淡（明） | 川藻臭（微） | 7.7 | 0.6 | 1.8 | 4 | 10 | 330 | <0.5 | 1.3 | 0.13 | 0.0029 | [25 empty] | <0.05 | 1.2 | 1.2 | [8 empty] | <0.04 | 0.11 | 15 | 5.7 |  | <0.03 | 0.043 | 1.3
| 12:10 | 下層 |  | 5mm以上10mm未満 |  | 7 |  |  | 18 | 臭気: 川藻臭（微）; ｐＨ: 7.7; ＢＯＤ: 0.3; ＣＯＤ: 1.7; ＳＳ: 5; ＤＯ: 9.6 |  |  | 1.3 | 0.11 | 0.0019 | [25 empty] | <0.05 | 1.2 | 1.2 | [8 empty] | 0.04 | 0.1 | 16 | 5.7
| 12:10 | 上層、下層の混層 | 晴れ | 5mm以上10mm未満 |  |  |  |  | 9.3 | 流況: 通常の状況 | [5 empty] | <0.0003 | <0.01 | <0.0005 | <0.02 | 0.0006 | <0.0005 |  | <0.0005 | <0.0001 | <0.0001 | <0.0001 | <0.0001 | <0.0001 | <0.0001 | <0.0001 | <0.0001 | <0.0001 | <0.0001 |  |  |  | <0.0001 | <0.0005 | 0.18 | 0.016 |  |  |  | <0.005 | <0.005 | 0.0038 | 0.03 | 0.02 | <0.005 |  | <0.008 | [8 empty] | 0.012 | 0.0095 | 0.0024 | 0.0004 | <0.0001
2014-03-12 | 11:20 | 上層（表層） |  | 降雨なし | 15.4 | 8.1 |  |  | 0.5 | 19 |  | 1.7 |  | 灰緑色・淡（明） | 無臭 | 7.7 | 0.4 | 1.5 | 3 | 10.9 | 330 | <0.5 | 1.1 | 0.074 | [26 empty] | <0.05 | 1.1 | 1.1 | [8 empty] | <0.04 | 0.065 | 14 | 5.3 |  |  |  | 0.8
| 11:20 | 下層 |  | 降雨なし |  | 7.4 |  |  | 18 | 臭気: 無臭; ｐＨ: 7.6; ＢＯＤ: 0.5; ＣＯＤ: 1.8; ＳＳ: 4; ＤＯ: 11.1 |  |  | 1.1 | 0.072 | [26 empty] | <0.05 | 1.1 | 1.1 | [8 empty] | <0.04 | 0.055 | 13 | 5.4
| 11:20 | 上層、下層の混層 | 晴れ | 降雨なし |  |  |  |  | 9.3 | 流況: 通常の状況 | [10 empty] | <0.0005 |  |  |  | <0.0001 |  |  |  | <0.0001 |  | <0.0001 | <0.0001 |  | <0.0005 | <0.0003 | <0.0003 | [13 empty] | <0.0005

## 相模湖大橋
水域名称 | 相模湖 | 地点名称 | 相模湖大橋 (14-502-54) | 類型名称 | 湖沼A | 測定機関名称 | 相模原市
測定項目 | 採取時刻 | 採取位置 | 天候 | 前日天候 | 気温 | 水温 | 流速 | 流量 | 採取水深 | 全水深 | 透視度 | 透明度 | 流況 | 色相 | 臭気 | ｐＨ | ＢＯＤ | ＣＯＤ | ＳＳ | ＤＯ | 大腸菌群数 | ｎ-ヘキサン抽出物質 | 全窒素 | 全りん | 全亜鉛 | カドミウム | 全シアン | 鉛 | 六価クロム | 砒素 | 総水銀 | アルキル水銀 | ＰＣＢ | ジクロロメタン | 四塩化炭素 | 1，2-ジクロロエタン | 1，1-ジクロロエチレン | ｼｽ-1，2-ジクロロエチレン | 1，1，1-トリクロロエタン | 1，1，2-トリクロロエタン | トリクロロエチレン | テトラクロロエチレン | 1，3-ジクロロプロペン | チウラム | シマジン | チオベンカルブ | ベンゼン | セレン | ふっ素 | ほう素 | 亜硝酸性窒素 | 硝酸性窒素 | 亜硝酸性窒素及び硝酸性窒素 | 1,4-ジオキサン | フェノール類 | 銅 | 溶解性鉄 | 溶解性マンガン | クロム | ＥＰＮ | ニッケル | アンモニア性窒素 | りん酸態りん | 電気伝導率 | 塩化物イオン | 塩分 | 陰イオン界面活性剤 | 非イオン界面活性剤 | クロロフィルａ | トリハロメタン生成能 | クロロホルム生成能 | ブロモジクロロメタン生成能 | ジブロモクロロメタン生成能 | ブロモホルム生成能 | 有機りん
単位 | 時：分 |  |  |  | ℃ | ℃ | m/s | m3/s | ｍ | ｍ | ㎝ | ｍ |  |  |  |  | ㎎/L | ㎎/L | ㎎/L | ㎎/L | MPN/100mL | ㎎/L | ㎎/L | ㎎/L | ㎎/L | ㎎/L | ㎎/L | ㎎/L | ㎎/L | ㎎/L | ㎎/L | ㎎/L | ㎎/L | ㎎/L | ㎎/L | ㎎/L | ㎎/L | ㎎/L | ㎎/L | ㎎/L | ㎎/L | ㎎/L | ㎎/L | ㎎/L | ㎎/L | ㎎/L | ㎎/L | ㎎/L | ㎎/L | ㎎/L | ㎎/L | ㎎/L | ㎎/L | ㎎/L | ㎎/L | ㎎/L | ㎎/L | ㎎/L | ㎎/L | ㎎/L | ㎎/L | ㎎/L | ㎎/L | mS/m | ㎎/L | ‰ | ㎎/L | ㎎/L | μg/L | ㎎/L | ㎎/L | ㎎/L | ㎎/L | ㎎/L | ㎎/L
採取年月日
2013-04-24 | 13:10 | 上層（表層） |  | 降雨なし | 15 | 13 |  |  | 0.5 | 25.2 |  | 2.2 |  | 灰緑色・淡（明） | 川藻臭（微） | 7.5 | 0.5 | 1.5 | 3 | 9.7 | 490 |  | 1.1 | 0.086 | 0.0021 | [25 empty] | <0.05 | 1 | 1 | [8 empty] | <0.04 | 0.068 | 13 | 4.1 |  |  |  | 1.3
| 13:10 | 下層 |  | 降雨なし |  | 12.1 |  |  | 24.2 | 臭気: 川藻臭（微）; ｐＨ: 7.5; ＢＯＤ: 0.6; ＣＯＤ: 1.7; ＳＳ: 7; ＤＯ: 9.6 |  |  | 1.1 | 0.094 | 0.0024 | [25 empty] | <0.05 | 1 | 1 | [8 empty] | <0.04 | 0.07 | 13 | 4.2
| 13:10 | 上層、下層の混層 | 曇り | 降雨なし |  |  |  |  | 12.4 | 流況: 通常の状況 | [10 empty] | <0.0005 | [9 empty] | <0.0001 | <0.0001
2013-05-08 | 12:40 | 上層（表層） |  | 降雨なし | 21.5 | 14.9 |  |  | 0.5 | 24.5 |  | 3.4 |  | 灰緑色・淡（明） | 川藻臭（微） | 7.8 | 0.9 | 1.4 | 2 | 11.1 | 130 |  | 1.1 | 0.073 | [26 empty] | <0.05 | 0.96 | 1 | [8 empty] | 0.05 | 0.054 | 13 | 4.6 |  |  |  | 5.4
| 12:40 | 下層 |  | 降雨なし |  | 13.7 |  |  | 23.5 | 臭気: 川藻臭（微）; ｐＨ: 7.6; ＢＯＤ: 1.6; ＣＯＤ: 0.9; ＳＳ: 3; ＤＯ: 8.9 |  |  | 1 | 0.07 | [26 empty] | <0.05 | 0.95 | 1 | [8 empty] | <0.04 | 0.058 | 13 | 4.5
| 12:40 | 上層、下層の混層 | 快晴 | 降雨なし |  |  |  |  | 12 | 流況: 通常の状況 | [10 empty] | <0.0005 | [9 empty] | <0.0001 | <0.0001
2013-06-05 | 12:45 | 上層（表層） |  | 降雨なし | 27 | 20.6 |  |  | 0.5 | 25.5 |  | 2.3 |  | 灰緑色・中 | 川藻臭（微） | 9.1 | 1.6 | 3.6 | 9 | 14.4 | 2200 |  | 0.98 | 0.064 | 0.0037 | [25 empty] | <0.05 | 0.7 | 0.75 | [8 empty] | <0.04 | 0.005 | 14 | 5.1 |  |  |  | 23
| 12:45 | 下層 |  | 降雨なし |  | 16.3 |  |  | 24.5 | 臭気: 川藻臭（微）; ｐＨ: 7.6; ＢＯＤ: 0.9; ＣＯＤ: 2.3; ＳＳ: 6; ＤＯ: 6.4 |  |  | 1.2 | 0.1 | 0.0037 | [25 empty] | <0.05 | 0.89 | 0.94 | [8 empty] | 0.2 | 0.062 | 15 | 5.2
| 12:45 | 上層、下層の混層 | 晴れ | 降雨なし |  |  |  |  | 12.5 | 流況: 通常の状況 | [10 empty] | <0.0005 | [9 empty] | <0.0001 | <0.0001
2013-07-03 | 13:30 | 上層（表層） |  | 降雨なし | 25 | 21.8 |  |  | 0.5 | 25.2 |  | 1.6 |  | 緑褐色・中 | 川藻臭（微） | 8.5 | 2.8 | 3.7 | 5 | 12.5 | 2400 |  | 1 | 0.082 | [26 empty] | <0.05 | 0.72 | 0.77 | [8 empty] | <0.04 | 0.031 | 14 | 4.3 |  |  |  | 30
| 13:30 | 下層 |  | 降雨なし |  | 17.6 |  |  | 24.2 | 臭気: 川藻臭（微）; ｐＨ: 7.4; ＢＯＤ: 0.8; ＣＯＤ: 2.3; ＳＳ: 6; ＤＯ: 5.6 |  |  | 1 | 0.084 | [26 empty] | <0.05 | 0.85 | 0.9 | [8 empty] | 0.16 | 0.064 | 14 | 4.2
| 13:30 | 上層、下層の混層 | 曇り | 降雨なし |  |  |  |  | 12.4 | 流況: 赤潮（またはアオコ等）が発生している | [10 empty] | <0.0005 | [9 empty] | <0.0001 | <0.0001 |  | <0.0005 | <0.0003 | <0.0003
2013-08-07 | 13:05 | 上層（表層） |  | 10mm以上20mm未満 | 30.8 | 25.8 |  |  | 0.5 | 25 |  | 2 |  | 灰緑色・中 | 川藻臭（微） | 8.8 | 3 | 4.7 | 11 | 14.2 | 7900 |  | 1.1 | 0.082 | 0.0018 | [25 empty] | <0.05 | 0.64 | 0.69 | [8 empty] | <0.04 | 0.009 | 15 | 5 |  | <0.03 |  | 43
| 13:05 | 下層 |  | 10mm以上20mm未満 |  | 19.7 |  |  | 24 | 臭気: 川藻臭（微）; ｐＨ: 7.5; ＢＯＤ: 1.4; ＣＯＤ: 2.7; ＳＳ: 4; ＤＯ: 1.9 |  |  | 1.3 | 0.089 | 0.0048 | [25 empty] | 0.05 | 0.88 | 0.93 | [8 empty] | 0.25 | 0.06 | 16 | 5.1
| 13:05 | 上層、下層の混層 | 晴れ | 10mm以上20mm未満 |  |  |  |  | 12.3 | 流況: 赤潮（またはアオコ等）が発生している | [5 empty] | <0.0003 | <0.01 | <0.0005 | <0.02 | 0.0008 | <0.0005 |  |  | <0.0001 | <0.0001 | <0.0001 | <0.0001 | <0.0001 | <0.0001 | <0.0001 | <0.0001 | <0.0001 | <0.0001 |  |  |  | <0.0001 | <0.0005 | 0.13 | 0.016 |  |  |  | <0.005
2013-09-11 | 13:10 | 上層（表層） |  | 降雨なし | 27.5 | 22.4 |  |  | 0.5 | 23 |  | 2 |  | 灰緑色・中 | カビ臭（微） | 7.9 | 5 | 5.7 | 8 | 9.2 | 22000 |  | 1.4 | 0.12 | [26 empty] | <0.05 | 0.8 | 0.85 | [8 empty] | <0.04 | 0.041 | 15 | 5.1 |  |  |  | 70
| 13:10 | 下層 |  | 降雨なし |  | 20.3 |  |  | 22 | 臭気: 川藻臭（微）; ｐＨ: 7.6; ＢＯＤ: 1.3; ＣＯＤ: 1.7; ＳＳ: 8; ＤＯ: 4.9 |  |  | 1.1 | 0.1 | [26 empty] | <0.05 | 0.9 | 0.95 | [8 empty] | 0.17 | 0.097 | 16 | 5.1
| 13:10 | 上層、下層の混層 | 曇り | 降雨なし |  |  |  |  | 11.3 | 流況: 赤潮（またはアオコ等）が発生している | [10 empty] | <0.0005 | [9 empty] | <0.0001 | <0.0001
2013-10-09 | 12:00 | 上層（表層） |  | 降雨なし | 25.4 | 18.2 |  |  | 0.5 | 24.1 |  | 1.9 |  | 灰緑色・中 | 川藻臭（微） | 7.6 | 0.8 | 1.6 | 6 | 9.4 | 3300 |  | 1.1 | 0.079 | 0.0021 | [25 empty] | 0.05 | 1.1 | 1.1 | [8 empty] | <0.04 | 0.068 | 14 | 4.1 |  |  |  | 5.4
| 12:00 | 下層 |  | 降雨なし |  | 17 |  |  | 23.1 | 臭気: 川藻臭（微）; ｐＨ: 7.6; ＢＯＤ: 0.5; ＣＯＤ: 2; ＳＳ: 13; ＤＯ: 8.6 |  |  | 1.1 | 0.091 | 0.0036 | [25 empty] | 0.05 | 1.1 | 1.1 | [8 empty] | <0.04 | 0.09 | 14 | 4.3
| 12:00 | 上層、下層の混層 | 晴れ | 降雨なし |  |  |  |  | 11.8 | 流況: 通常の状況 | [10 empty] | <0.0005 | [9 empty] | <0.0001 | <0.0001
2013-11-06 | 12:35 | 上層（表層） |  | 降雨なし | 19.2 | 13.7 |  |  | 0.5 | 25.7 |  | 1.6 |  | 緑褐色・中 | 川藻臭（微） | 7.7 | 0.6 | 1.7 | 4 | 10.2 | 330 |  | 1 | 0.055 | [26 empty] | <0.05 | 1 | 1 | [8 empty] | <0.04 | 0.039 | 12 | 3.1 |  |  |  | 1.8
| 12:35 | 下層 |  | 降雨なし |  | 13.3 |  |  | 24.7 | 臭気: 川藻臭（微）; ｐＨ: 7.6; ＢＯＤ: 0.4; ＣＯＤ: 2.3; ＳＳ: 30; ＤＯ: 9.9 |  |  | 1 | 0.075 | [26 empty] | <0.05 | 1 | 1 | [8 empty] | <0.04 | 0.065 | 13 | 3.1
| 12:35 | 上層、下層の混層 | 晴れ | 降雨なし |  |  |  |  | 12.6 | 流況: ゴミ、浮遊物多し | [10 empty] | <0.0005 | [9 empty] | <0.0001 | <0.0001
2013-12-04 | 12:10 | 上層（表層） |  | 降雨なし | 13.6 | 10 |  |  | 0.5 | 23.3 |  | 2.2 |  | 灰緑色・中 | 無臭 | 7.6 | 0.6 | 1.6 | 2 | 9.7 | 460 |  | 1.2 | 0.075 | 0.0013 | [25 empty] | <0.05 | 1 | 1 | [8 empty] | <0.04 | 0.054 | 15 | 4.4 |  |  |  | 2.5
| 12:10 | 下層 |  | 降雨なし |  | 9.5 |  |  | 22.3 | 臭気: 無臭; ｐＨ: 7.6; ＢＯＤ: 0.6; ＣＯＤ: 1.6; ＳＳ: 13; ＤＯ: 9.2 |  |  | 1.1 | 0.091 | 0.0026 | [25 empty] | <0.05 | 1.1 | 1.1 | [8 empty] | <0.04 | 0.075 | 15 | 4.4
| 12:10 | 上層、下層の混層 | 晴れ | 降雨なし |  |  |  |  | 11.4 | 流況: 通常の状況 | [10 empty] | <0.0005 | [9 empty] | <0.0001 | <0.0001
2014-01-16 | 11:55 | 上層（表層） |  | 降雨なし | 9 | 6.7 |  |  | 0.5 | 22.8 |  | 2.1 |  | 灰緑色・中 | 無臭 | 7.7 | 0.4 | 1.6 | 3 | 10.6 | 140 |  | 1.3 | 0.1 | [26 empty] | <0.05 | 1.2 | 1.2 | [8 empty] | <0.04 | 0.093 | 15 | 5.7 |  |  |  | 0.9
| 11:55 | 下層 |  | 降雨なし |  | 6.6 |  |  | 21.8 | 臭気: 無臭; ｐＨ: 7.7; ＢＯＤ: 0.4; ＣＯＤ: 0.7; ＳＳ: 3; ＤＯ: 11.5 |  |  | 1.3 | 0.1 | [26 empty] | <0.05 | 1.2 | 1.2 | [8 empty] | <0.04 | 0.089 | 15 | 5.8
| 11:55 | 上層、下層の混層 | 快晴 | 降雨なし |  |  |  |  | 11.2 | 流況: 通常の状況 | [10 empty] | <0.0005 | [9 empty] | <0.0001 | <0.0001
2014-02-05 | 13:00 | 上層（表層） |  | 5mm以上10mm未満 | 7 | 7.5 |  |  | 0.5 | 23 |  | 2.3 |  | 灰緑色・淡（明） | 川藻臭（微） | 7.8 | 0.6 | 1.8 | 2 | 10 | 130 |  | 1.3 | 0.11 | 0.0017 | [25 empty] | <0.05 | 1.3 | 1.3 | [8 empty] | <0.04 | 0.1 | 16 | 6.1 |  | <0.03 |  | 1
| 13:00 | 下層 |  | 5mm以上10mm未満 |  | 7 |  |  | 22 | 臭気: 川藻臭（微）; ｐＨ: 7.7; ＢＯＤ: 0.5; ＣＯＤ: 1.8; ＳＳ: 5; ＤＯ: 9.5 |  |  | 1.4 | 0.11 | 0.002 | [25 empty] | <0.05 | 1.2 | 1.2 | [8 empty] | 0.04 | 0.097 | 16 | 5.7
| 13:00 | 上層、下層の混層 | 晴れ | 5mm以上10mm未満 |  |  |  |  | 11.3 | 流況: 通常の状況 | [5 empty] | <0.0003 | <0.01 | <0.0005 | <0.02 | 0.0006 | <0.0005 |  |  | <0.0001 | <0.0001 | <0.0001 | <0.0001 | <0.0001 | <0.0001 | <0.0001 | <0.0001 | <0.0001 | <0.0001 |  |  |  | <0.0001 | <0.0005 | 0.19 | 0.016 |  |  |  | <0.005
2014-03-12 | 11:55 | 上層（表層） |  | 降雨なし | 16.2 | 8.4 |  |  | 0.5 | 22.9 |  | 1.6 |  | 灰緑色・淡（明） | 無臭 | 7.6 | 0.1 | 1.4 | 3 | 10.8 | 490 |  | 1.1 | 0.071 | [26 empty] | <0.05 | 1.1 | 1.1 | [8 empty] | <0.04 | 0.063 | 13 | 5.5 |  |  |  | 0.8
| 11:55 | 下層 |  | 降雨なし |  | 7.3 |  |  | 21.9 | 臭気: 無臭; ｐＨ: 7.6; ＢＯＤ: 0.3; ＣＯＤ: 1.7; ＳＳ: 9; ＤＯ: 10.7 |  |  | 1.1 | 0.075 | [26 empty] | <0.05 | 1.1 | 1.1 | [8 empty] | <0.04 | 0.058 | 13 | 5.8
| 11:55 | 上層、下層の混層 | 晴れ | 降雨なし |  |  |  |  | 11.2 | 流況: 通常の状況 | [10 empty] | <0.0005 | [9 empty] | <0.0001 | <0.0001 |  | <0.0005 | <0.0003 | <0.0003