## 湖北中央部
水域名称 | 芦ノ湖 | 地点名称 | 湖北中央部 (14-501-01) | 類型名称 | 湖沼AA | 測定機関名称 | 神奈川県
測定項目 | 採取時刻 | 採取位置 | 天候 | 前日天候 | 気温 | 水温 | 流速 | 流量 | 採取水深 | 全水深 | 透視度 | 透明度 | 流況 | 色相 | 臭気 | ｐＨ | ＢＯＤ | ＣＯＤ | ＳＳ | ＤＯ | 大腸菌群数 | ｎ-ヘキサン抽出物質 | 全窒素 | 全りん | 全亜鉛 | カドミウム | 全シアン | 鉛 | 六価クロム | 砒素 | 総水銀 | アルキル水銀 | ＰＣＢ | ジクロロメタン | 四塩化炭素 | 1，2-ジクロロエタン | 1，1-ジクロロエチレン | ｼｽ-1，2-ジクロロエチレン | 1，1，1-トリクロロエタン | 1，1，2-トリクロロエタン | トリクロロエチレン | テトラクロロエチレン | 1，3-ジクロロプロペン | チウラム | シマジン | チオベンカルブ | ベンゼン | セレン | ふっ素 | ほう素 | 亜硝酸性窒素 | 硝酸性窒素 | 亜硝酸性窒素及び硝酸性窒素 | 1,4-ジオキサン | フェノール類 | 銅 | 溶解性鉄 | 溶解性マンガン | クロム | ＥＰＮ | ニッケル | アンモニア性窒素 | りん酸態りん | 電気伝導率 | 塩化物イオン | 塩分 | 陰イオン界面活性剤 | 非イオン界面活性剤 | クロロフィルａ | トリハロメタン生成能 | クロロホルム生成能 | ブロモジクロロメタン生成能 | ジブロモクロロメタン生成能 | ブロモホルム生成能 | 有機りん
単位 | 時：分 |  |  |  | ℃ | ℃ | m/s | m3/s | ｍ | ｍ | ㎝ | ｍ |  |  |  |  | ㎎/L | ㎎/L | ㎎/L | ㎎/L | MPN/100mL | ㎎/L | ㎎/L | ㎎/L | ㎎/L | ㎎/L | ㎎/L | ㎎/L | ㎎/L | ㎎/L | ㎎/L | ㎎/L | ㎎/L | ㎎/L | ㎎/L | ㎎/L | ㎎/L | ㎎/L | ㎎/L | ㎎/L | ㎎/L | ㎎/L | ㎎/L | ㎎/L | ㎎/L | ㎎/L | ㎎/L | ㎎/L | ㎎/L | ㎎/L | ㎎/L | ㎎/L | ㎎/L | ㎎/L | ㎎/L | ㎎/L | ㎎/L | ㎎/L | ㎎/L | ㎎/L | ㎎/L | ㎎/L | ㎎/L | mS/m | ㎎/L | ‰ | ㎎/L | ㎎/L | μg/L | ㎎/L | ㎎/L | ㎎/L | ㎎/L | ㎎/L | ㎎/L
採取年月日
2013-05-08 | 10:40 | 上層（表層） | 晴れ | 降雨なし | 13.7 | 13.8 |  |  | 0.5 | 25.7 |  | 6 | 通常の状況 | 緑色・濃（暗） | 無臭 | 7.5 | 1.2 | 1.9 | 1 | 10.3 | 0 |  | 0.21 | 0.006 | [26 empty] | <0.01 | <0.05 | <0.10 | [8 empty] | <0.04 | <0.005 | 6 | 3 |  |  |  | 1.8
| 11:00 | 下層 | 晴れ | 降雨なし |  | 7.4 |  |  | 24.7 |  |  |  | 通常の状況 |  | 無臭 | 7.2 | 0.9 | 1.4 | 1 | 9.3 |  |  | 0.24 | 0.005 | [26 empty] | <0.01 | 0.06 | 0.11 | [8 empty] | <0.04 | <0.005 | 6 | 3
2013-07-09 | 11:05 | 上層（表層） | 晴れ | 降雨なし | 26.8 | 24.6 |  |  | 0.5 | 25.5 |  | 7.9 | 通常の状況 | 黄緑色・中 | 無臭 | 7.7 | 0.7 | 1.8 | <1 | 9.2 | 13 |  | 0.13 | 0.003 | [26 empty] | <0.01 | <0.05 | <0.10 | [8 empty] | <0.04 | <0.005 | 6 | 3 |  | <0.03 |  | 1
| 11:30 | 下層 | 晴れ | 降雨なし |  | 7.9 |  |  | 24.5 |  |  |  | 通常の状況 |  | 無臭 | 7 | 0.5 | 1.5 | 1 | 6 |  |  | 0.21 | 0.005 | [26 empty] | <0.01 | 0.09 | 0.14 | [8 empty] | <0.04 | <0.005 | 6 | 3.2
| 11:30 | 上層、下層の混層 | 晴れ | 降雨なし |  |  |  |  | 12.5 | 流況: 通常の状況 | [5 empty] | <0.0003 | <0.01 | <0.0005 | <0.02 | <0.0005 | <0.0005 |  |  | <0.0002 | <0.0002 | <0.0002 | <0.0002 | <0.0002 | <0.0002 | <0.0002 | <0.0002 | <0.0002 | <0.0002 | <0.0005 | <0.0003 | <0.0005 | <0.0002 | <0.0005 | <0.08 | 0.0076 |  |  |  | <0.005
2013-11-06 | 11:10 | 上層（表層） | 晴れ | 降雨なし | 14.5 | 16.5 |  |  | 0.5 | 25.6 |  | 7.5 | 通常の状況 | 青緑色・中 | 無臭 | 7.5 | 0.5 | 2.3 | <1 | 9.1 | 70 |  | 0.12 | 0.004 | [26 empty] | <0.01 | <0.05 | <0.10 | [8 empty] | <0.04 | <0.005 | 6 | 3.6 |  |  |  | 2.6
| 11:30 | 下層 | 晴れ | 降雨なし |  | 7.9 |  |  | 24.6 |  |  |  | 通常の状況 |  | 無臭 | 6.7 | 0.5 | 2.2 | 2 | 0.9 |  |  | 0.31 | 0.008 | [26 empty] | <0.01 | 0.1 | 0.15 | [8 empty] | <0.04 | <0.005 | 7 | 3.8
2014-03-06 | 11:20 | 上層（表層） | 晴れ | 30mm以上 | 4.5 | 5.6 |  |  | 0.5 | 25.2 |  | 6 | 通常の状況 | 青緑色・中 | 無臭 | 7.3 | 0.6 | 1.7 | <1 | 11.2 | 2 |  | 0.17 | 0.005 | [26 empty] | <0.01 | <0.05 | <0.10 | [8 empty] | <0.04 | <0.005 | 6 | 3.7 |  | <0.03 |  | 3.1
| 11:40 | 下層 | 晴れ | 30mm以上 |  | 5 |  |  | 24.2 |  |  |  | 通常の状況 |  | 無臭 | 7.3 | 0.6 | 1.3 | <1 | 11 |  |  | 0.15 | 0.005 | [26 empty] | <0.01 | <0.05 | <0.10 | [8 empty] | <0.04 | <0.005 | 6 | 3.6

## 湖央部
水域名称 | 芦ノ湖 | 地点名称 | 湖央部 (14-501-02) | 類型名称 | 湖沼AA | 測定機関名称 | 神奈川県
測定項目 | 採取時刻 | 採取位置 | 天候 | 前日天候 | 気温 | 水温 | 流速 | 流量 | 採取水深 | 全水深 | 透視度 | 透明度 | 流況 | 色相 | 臭気 | ｐＨ | ＢＯＤ | ＣＯＤ | ＳＳ | ＤＯ | 大腸菌群数 | ｎ-ヘキサン抽出物質 | 全窒素 | 全りん | 全亜鉛 | カドミウム | 全シアン | 鉛 | 六価クロム | 砒素 | 総水銀 | アルキル水銀 | ＰＣＢ | ジクロロメタン | 四塩化炭素 | 1，2-ジクロロエタン | 1，1-ジクロロエチレン | ｼｽ-1，2-ジクロロエチレン | 1，1，1-トリクロロエタン | 1，1，2-トリクロロエタン | トリクロロエチレン | テトラクロロエチレン | 1，3-ジクロロプロペン | チウラム | シマジン | チオベンカルブ | ベンゼン | セレン | ふっ素 | ほう素 | 亜硝酸性窒素 | 硝酸性窒素 | 亜硝酸性窒素及び硝酸性窒素 | 1,4-ジオキサン | フェノール類 | 銅 | 溶解性鉄 | 溶解性マンガン | クロム | ＥＰＮ | ニッケル | アンモニア性窒素 | りん酸態りん | 電気伝導率 | 塩化物イオン | 塩分 | 陰イオン界面活性剤 | 非イオン界面活性剤 | クロロフィルａ | トリハロメタン生成能 | クロロホルム生成能 | ブロモジクロロメタン生成能 | ジブロモクロロメタン生成能 | ブロモホルム生成能 | 有機りん
単位 | 時：分 |  |  |  | ℃ | ℃ | m/s | m3/s | ｍ | ｍ | ㎝ | ｍ |  |  |  |  | ㎎/L | ㎎/L | ㎎/L | ㎎/L | MPN/100mL | ㎎/L | ㎎/L | ㎎/L | ㎎/L | ㎎/L | ㎎/L | ㎎/L | ㎎/L | ㎎/L | ㎎/L | ㎎/L | ㎎/L | ㎎/L | ㎎/L | ㎎/L | ㎎/L | ㎎/L | ㎎/L | ㎎/L | ㎎/L | ㎎/L | ㎎/L | ㎎/L | ㎎/L | ㎎/L | ㎎/L | ㎎/L | ㎎/L | ㎎/L | ㎎/L | ㎎/L | ㎎/L | ㎎/L | ㎎/L | ㎎/L | ㎎/L | ㎎/L | ㎎/L | ㎎/L | ㎎/L | ㎎/L | ㎎/L | mS/m | ㎎/L | ‰ | ㎎/L | ㎎/L | μg/L | ㎎/L | ㎎/L | ㎎/L | ㎎/L | ㎎/L | ㎎/L
採取年月日
2013-05-08 | 9:50 | 上層（表層） | 晴れ | 降雨なし | 13.5 | 13.8 |  |  | 0.5 | 34.2 |  | 6.5 | 通常の状況 | 緑色・濃（暗） | 無臭 | 7.5 | 1.2 | 1.7 | <1 | 10.4 | 4 |  | 0.21 | 0.005 | [26 empty] | <0.01 | <0.05 | <0.10 | [8 empty] | <0.04 | <0.005 | 6 | 3 |  |  |  | 1.7
| 10:20 | 下層 | 晴れ | 降雨なし |  | 7 |  |  | 33.2 |  |  |  | 通常の状況 |  | 無臭 | 7.2 | 0.8 | 1.4 | <1 | 8.7 |  |  | 0.21 | 0.007 | [26 empty] | <0.01 | 0.06 | 0.11 | [8 empty] | 0.04 | <0.005 | 6 | 3
2013-07-09 | 9:55 | 上層（表層） | 晴れ | 降雨なし | 26.8 | 23.5 |  |  | 0.5 | 35.5 |  | 7.9 | 通常の状況 | 青緑色・中 | 無臭 | 7.9 | 0.6 | 1.7 | <1 | 8.7 | 23 | <0.5 | 0.14 | 0.003 | 0.0034 | [25 empty] | <0.01 | <0.05 | <0.10 | [8 empty] | <0.04 | <0.005 | 6 | 3.2 |  | <0.03 |  | 0.8
| 10:30 | 下層 | 晴れ | 降雨なし |  | 7.5 |  |  | 34.5 |  |  |  | 通常の状況 |  | 無臭 | 7 | 0.7 | 1.2 | <1 | 5.6 |  |  | 0.3 | 0.003 | 0.0017 | [25 empty] | <0.01 | 0.13 | 0.18 | [8 empty] | <0.04 | <0.005 | 6 | 3.2
| 10:30 | 上層、下層の混層 | 晴れ | 降雨なし |  |  |  |  | 17.5 | 流況: 通常の状況 | [5 empty] | <0.0003 | <0.01 | <0.0005 | <0.02 | <0.0005 | <0.0005 |  | <0.0005 | <0.0002 | <0.0002 | <0.0002 | <0.0002 | <0.0002 | <0.0002 | <0.0002 | <0.0002 | <0.0002 | <0.0002 | <0.0005 | <0.0003 | <0.0005 | <0.0002 | <0.0005 | <0.08 | 0.0076 |  |  |  | <0.005 | <0.005 | <0.0005 | 0.02 | <0.01 | <0.005 | <0.0005 | <0.001
2013-11-06 | 10:20 | 上層（表層） | 晴れ | 降雨なし | 14 | 16.6 |  |  | 0.5 | 35.2 |  | 8.5 | 通常の状況 | 青緑色・中 | 無臭 | 7.5 | 0.4 | 2.1 | <1 | 9 | 33 |  | 0.18 | 0.009 | [26 empty] | <0.01 | <0.05 | <0.10 | [8 empty] | <0.04 | <0.005 | 6 | 3.7 |  |  |  | 2.1
| 10:55 | 下層 | 晴れ | 降雨なし |  | 7.1 |  |  | 34.2 |  |  |  | 通常の状況 |  | 無臭 | 6.7 | 0.7 | 1.8 | 1 | 1.1 |  |  | 0.36 | 0.009 | [26 empty] | <0.01 | 0.16 | 0.21 | [8 empty] | 0.04 | <0.005 | 7 | 3.8
2014-03-06 | 10:00 | 上層（表層） | 晴れ | 30mm以上 | 4 | 5 |  |  | 0.5 | 35 |  | 6.5 | 通常の状況 | 青緑色・中 | 無臭 | 7.4 | 0.7 | 1.2 | <1 | 11.2 | 4 | <0.5 | 0.19 | 0.005 | 0.0005 | [25 empty] | <0.01 | <0.05 | <0.10 | [8 empty] | <0.04 | <0.005 | 6 | 3.6 |  | <0.03 |  | 4.1
| 10:40 | 下層 | 晴れ | 30mm以上 |  | 4.6 |  |  | 34 |  |  |  | 通常の状況 |  | 無臭 | 7.4 | 0.7 | 1.1 | <1 | 10.8 |  |  | 0.15 | 0.005 | <0.0005 | [25 empty] | <0.01 | <0.05 | <0.10 | [8 empty] | <0.04 | <0.005 | 6 | 3.6
| 10:40 | 上層、下層の 混層 | 晴れ | 30mm以上 |  |  |  |  | 17.2 | 流況: 通常の状況 | [5 empty] | <0.0003 | <0.01 | <0.0005 | <0.02 | <0.0005 | <0.0005 |  | <0.0005 | <0.0002 | <0.0002 | <0.0002 | <0.0002 | <0.0002 | <0.0002 | <0.0002 | <0.0002 | <0.0002 | <0.0002 | <0.0005 | <0.0003 | <0.0005 | <0.0002 | <0.0005 | <0.08 | 0.0092 |  |  |  |  | <0.005 | <0.0005 | <0.02 | <0.01 | <0.005 | <0.0005 | <0.001

## 湖西部
水域名称 | 芦ノ湖 | 地点名称 | 湖西部 (14-501-03) | 類型名称 | 湖沼AA | 測定機関名称 | 神奈川県
測定項目 | 採取時刻 | 採取位置 | 天候 | 前日天候 | 気温 | 水温 | 流速 | 流量 | 採取水深 | 全水深 | 透視度 | 透明度 | 流況 | 色相 | 臭気 | ｐＨ | ＢＯＤ | ＣＯＤ | ＳＳ | ＤＯ | 大腸菌群数 | ｎ-ヘキサン抽出物質 | 全窒素 | 全りん | 全亜鉛 | カドミウム | 全シアン | 鉛 | 六価クロム | 砒素 | 総水銀 | アルキル水銀 | ＰＣＢ | ジクロロメタン | 四塩化炭素 | 1，2-ジクロロエタン | 1，1-ジクロロエチレン | ｼｽ-1，2-ジクロロエチレン | 1，1，1-トリクロロエタン | 1，1，2-トリクロロエタン | トリクロロエチレン | テトラクロロエチレン | 1，3-ジクロロプロペン | チウラム | シマジン | チオベンカルブ | ベンゼン | セレン | ふっ素 | ほう素 | 亜硝酸性窒素 | 硝酸性窒素 | 亜硝酸性窒素及び硝酸性窒素 | 1,4-ジオキサン | フェノール類 | 銅 | 溶解性鉄 | 溶解性マンガン | クロム | ＥＰＮ | ニッケル | アンモニア性窒素 | りん酸態りん | 電気伝導率 | 塩化物イオン | 塩分 | 陰イオン界面活性剤 | 非イオン界面活性剤 | クロロフィルａ | トリハロメタン生成能 | クロロホルム生成能 | ブロモジクロロメタン生成能 | ジブロモクロロメタン生成能 | ブロモホルム生成能 | 有機りん
単位 | 時：分 |  |  |  | ℃ | ℃ | m/s | m3/s | ｍ | ｍ | ㎝ | ｍ |  |  |  |  | ㎎/L | ㎎/L | ㎎/L | ㎎/L | MPN/100mL | ㎎/L | ㎎/L | ㎎/L | ㎎/L | ㎎/L | ㎎/L | ㎎/L | ㎎/L | ㎎/L | ㎎/L | ㎎/L | ㎎/L | ㎎/L | ㎎/L | ㎎/L | ㎎/L | ㎎/L | ㎎/L | ㎎/L | ㎎/L | ㎎/L | ㎎/L | ㎎/L | ㎎/L | ㎎/L | ㎎/L | ㎎/L | ㎎/L | ㎎/L | ㎎/L | ㎎/L | ㎎/L | ㎎/L | ㎎/L | ㎎/L | ㎎/L | ㎎/L | ㎎/L | ㎎/L | ㎎/L | ㎎/L | ㎎/L | mS/m | ㎎/L | ‰ | ㎎/L | ㎎/L | μg/L | ㎎/L | ㎎/L | ㎎/L | ㎎/L | ㎎/L | ㎎/L
採取年月日
2013-05-08 | 9:21 | 上層（表層） | 晴れ | 降雨なし | 12 | 13.5 |  |  | 0.5 | 38 |  | 6.5 | 通常の状況 | 緑色・濃（暗） | 無臭 | 7.6 | 1.5 | 2 | 1 | 10.4 | 4 |  | 0.18 | 0.005 | [26 empty] | <0.01 | <0.05 | <0.10 | [8 empty] | <0.04 | <0.005 | 6 | 2.9 |  |  |  | 2.9
| 9:40 | 下層 | 晴れ | 降雨なし |  | 6.9 |  |  | 37 |  |  |  | 通常の状況 |  | 無臭 | 7.2 | 0.9 | 1.3 | <1 | 8.7 |  |  | 0.26 | 0.006 | [26 empty] | <0.01 | 0.06 | 0.11 | [8 empty] | 0.04 | <0.005 | 7 | 3.1
2013-07-09 | 9:10 | 上層（表層） | 晴れ | 降雨なし | 26.5 | 23 |  |  | 0.5 | 39.2 |  | 8.1 | 通常の状況 | 青緑色・中 | 無臭 | 8.1 | 0.8 | 2 | <1 | 9.1 | 11 |  | 0.13 | 0.004 | [26 empty] | <0.01 | <0.05 | <0.10 | [8 empty] | <0.04 | <0.005 | 6 | 3.1 |  | <0.03 |  | 1.3
| 9:30 | 下層 | 晴れ | 降雨なし |  | 6.9 |  |  | 38.2 |  |  |  | 通常の状況 |  | 川藻臭（微） | 6.9 | 0.7 | 1.4 | 1 | 4.3 |  |  | 0.34 | 0.005 | [26 empty] | <0.01 | 0.14 | 0.19 | [8 empty] | <0.04 | <0.005 | 7 | 3.2
| 9:30 | 上層、下層の混層 | 晴れ | 降雨なし |  |  |  |  | 19.3 | 流況: 通常の状況 | [5 empty] | <0.0003 | <0.01 | <0.0005 | <0.02 | <0.0005 | <0.0005 |  |  | <0.0002 | <0.0002 | <0.0002 | <0.0002 | <0.0002 | <0.0002 | <0.0002 | <0.0002 | <0.0002 | <0.0002 | <0.0005 | <0.0003 | <0.0005 | <0.0002 | <0.0005 | <0.08 | 0.0074 |  |  |  | <0.005
2013-11-06 | 9:45 | 上層（表層） | 晴れ | 降雨なし | 13.5 | 16.4 |  |  | 0.5 | 39.2 |  | 7.6 | 通常の状況 | 青緑色・中 | 無臭 | 7.5 | 0.5 | 2 | <1 | 9 | 79 |  | 0.14 | 0.005 | [26 empty] | <0.01 | <0.05 | <0.10 | [8 empty] | <0.04 | <0.005 | 6 | 3.7 |  |  |  | 2.7
| 10:00 | 下層 | 晴れ | 降雨なし |  | 6.9 |  |  | 38.2 |  |  |  | 通常の状況 |  | 無臭 | 6.7 | 0.5 | 1.7 | 1 | 1.1 |  |  | 0.39 | 0.011 | [26 empty] | <0.01 | 0.15 | 0.2 | [8 empty] | 0.05 | <0.005 | 7 | 3.7
2014-03-06 | 9:30 | 上層（表層） | 晴れ | 30mm以上 | 4.1 | 4.9 |  |  | 0.5 | 39.2 |  | 7 | 通常の状況 | 青緑色・中 | 無臭 | 7.4 | 0.6 | 1.4 | <1 | 11.1 | 4 |  | 0.15 | 0.005 | [26 empty] | <0.01 | <0.05 | <0.10 | [8 empty] | <0.04 | <0.005 | 6 | 3.6 |  | <0.03 |  | 2.9
| 9:40 | 下層 | 晴れ | 30mm以上 |  | 4.6 |  |  | 38.2 |  |  |  | 通常の状況 |  | 無臭 | 7.4 | 0.6 | 1.2 | <1 | 10.8 |  |  | 0.18 | 0.005 | [26 empty] | <0.01 | <0.05 | <0.10 | [8 empty] | <0.04 | <0.005 | 6 | 3.7

## 湖東部
水域名称 | 芦ノ湖 | 地点名称 | 湖東部 (14-501-04) | 類型名称 | 湖沼AA | 測定機関名称 | 神奈川県
測定項目 | 採取時刻 | 採取位置 | 天候 | 前日天候 | 気温 | 水温 | 流速 | 流量 | 採取水深 | 全水深 | 透視度 | 透明度 | 流況 | 色相 | 臭気 | ｐＨ | ＢＯＤ | ＣＯＤ | ＳＳ | ＤＯ | 大腸菌群数 | ｎ-ヘキサン抽出物質 | 全窒素 | 全りん | 全亜鉛 | カドミウム | 全シアン | 鉛 | 六価クロム | 砒素 | 総水銀 | アルキル水銀 | ＰＣＢ | ジクロロメタン | 四塩化炭素 | 1，2-ジクロロエタン | 1，1-ジクロロエチレン | ｼｽ-1，2-ジクロロエチレン | 1，1，1-トリクロロエタン | 1，1，2-トリクロロエタン | トリクロロエチレン | テトラクロロエチレン | 1，3-ジクロロプロペン | チウラム | シマジン | チオベンカルブ | ベンゼン | セレン | ふっ素 | ほう素 | 亜硝酸性窒素 | 硝酸性窒素 | 亜硝酸性窒素及び硝酸性窒素 | 1,4-ジオキサン | フェノール類 | 銅 | 溶解性鉄 | 溶解性マンガン | クロム | ＥＰＮ | ニッケル | アンモニア性窒素 | りん酸態りん | 電気伝導率 | 塩化物イオン | 塩分 | 陰イオン界面活性剤 | 非イオン界面活性剤 | クロロフィルａ | トリハロメタン生成能 | クロロホルム生成能 | ブロモジクロロメタン生成能 | ジブロモクロロメタン生成能 | ブロモホルム生成能 | 有機りん
単位 | 時：分 |  |  |  | ℃ | ℃ | m/s | m3/s | ｍ | ｍ | ㎝ | ｍ |  |  |  |  | ㎎/L | ㎎/L | ㎎/L | ㎎/L | MPN/100mL | ㎎/L | ㎎/L | ㎎/L | ㎎/L | ㎎/L | ㎎/L | ㎎/L | ㎎/L | ㎎/L | ㎎/L | ㎎/L | ㎎/L | ㎎/L | ㎎/L | ㎎/L | ㎎/L | ㎎/L | ㎎/L | ㎎/L | ㎎/L | ㎎/L | ㎎/L | ㎎/L | ㎎/L | ㎎/L | ㎎/L | ㎎/L | ㎎/L | ㎎/L | ㎎/L | ㎎/L | ㎎/L | ㎎/L | ㎎/L | ㎎/L | ㎎/L | ㎎/L | ㎎/L | ㎎/L | ㎎/L | ㎎/L | ㎎/L | mS/m | ㎎/L | ‰ | ㎎/L | ㎎/L | μg/L | ㎎/L | ㎎/L | ㎎/L | ㎎/L | ㎎/L | ㎎/L
採取年月日
2013-05-08 | 8:35 | 上層（表層） | 晴れ | 降雨なし | 11 | 13.5 |  |  | 0.5 | 24.2 |  | 6.5 | 通常の状況 | 緑色・濃（暗） | 無臭 | 7.5 | 1.5 | 2.3 | 1 | 10.5 | 4 |  | 0.21 | 0.009 | [26 empty] | <0.01 | <0.05 | <0.10 | [8 empty] | <0.04 | <0.005 | 6 | 3.2 |  |  |  | 4.6
| 8:55 | 下層 | 晴れ | 降雨なし |  | 8.4 |  |  | 23.2 |  |  |  | 通常の状況 |  | 無臭 | 7.4 | 0.8 | 1.6 | <1 | 9.8 |  |  | 0.22 | 0.005 | [26 empty] | <0.01 | 0.05 | 0.1 | [8 empty] | <0.04 | <0.005 | 6 | 3.1
2013-07-09 | 8:35 | 上層（表層） | 晴れ | 降雨なし | 26.2 | 23.4 |  |  | 0.5 | 24.6 |  | 8.2 | 通常の状況 | 青緑色・中 | 無臭 | 7.9 | 0.6 | 2 | <1 | 8.9 | 79 |  | 0.23 | 0.005 | [26 empty] | <0.01 | <0.05 | <0.10 | [8 empty] | <0.04 | <0.005 | 6 | 3.2 |  | <0.03 |  | 0.9
| 8:50 | 下層 | 晴れ | 降雨なし |  | 7.6 |  |  | 23.6 |  |  |  | 通常の状況 |  | 無臭 | 7 | 0.6 | 1.7 | 1 | 6.3 |  |  | 0.28 | 0.006 | [26 empty] | <0.01 | 0.08 | 0.13 | [8 empty] | <0.04 | <0.005 | 7 | 3.2
| 8:50 | 上層、下層の混層 | 晴れ | 降雨なし |  |  |  |  | 12 | 流況: 通常の状況 | [5 empty] | <0.0003 | <0.01 | <0.0005 | <0.02 | <0.0005 | <0.0005 |  |  | <0.0002 | <0.0002 | <0.0002 | <0.0002 | <0.0002 | <0.0002 | <0.0002 | <0.0002 | <0.0002 | <0.0002 | <0.0005 | <0.0003 | <0.0005 | <0.0002 | <0.0005 | <0.08 | 0.0076 |  |  |  | <0.005
2013-11-06 | 8:50 | 上層（表層） | 晴れ | 降雨なし | 13.2 | 16.4 |  |  | 0.5 | 24.2 |  | 7.8 | 通常の状況 | 青緑色・中 | 無臭 | 7.5 | 0.8 | 2.2 | <1 | 9.1 | 79 |  | 0.25 | 0.006 | [26 empty] | <0.01 | <0.05 | <0.10 | [8 empty] | <0.04 | <0.005 | 6 | 3.7 |  |  |  | 2.5
| 9:00 | 下層 | 晴れ | 降雨なし |  | 7.9 |  |  | 23.2 |  |  |  | 通常の状況 |  | 無臭 | 6.8 | 0.7 | 1.8 | 1 | 1.9 |  |  | 0.28 | 0.008 | [26 empty] | <0.01 | 0.08 | 0.13 | [8 empty] | <0.04 | <0.005 | 7 | 3.8
2014-03-06 | 8:40 | 上層（表層） | 晴れ | 30mm以上 | 4 | 5 |  |  | 0.5 | 24.2 |  | 7 | 通常の状況 | 青緑色・中 | 無臭 | 7.4 | 0.6 | 1.7 | <1 | 11 | 4 |  | 0.16 | 0.005 | [26 empty] | <0.01 | <0.05 | <0.10 | [8 empty] | <0.04 | <0.005 | 6 | 3.7 |  | <0.03 |  | 2
| 8:50 | 下層 | 晴れ | 30mm以上 |  | 4.6 |  |  | 23.2 |  |  |  | 通常の状況 |  | 無臭 | 7.4 | 0.5 | 1.4 | 1 | 10.7 |  |  | 0.18 | 0.005 | [26 empty] | <0.01 | <0.05 | <0.10 | [8 empty] | <0.04 | <0.005 | 7 | 3.6
[64 empty] | 6 | 3 |  |  |  | 2.5