## 常矢橋
水域名称 | 境川 | 地点名称 | 常矢橋(14-040-51) | 類型名称 | 河川D | 測定機関名称 | 相模原市
測定項目 | 採取時刻 | 採取位置 | 天候 | 前日天候 | 気温 | 水温 | 流速 | 流量 | 採取水深 | 全水深 | 透視度 | 透明度 | 流況 | 色相 | 臭気 | ｐＨ | ＢＯＤ | ＣＯＤ | ＳＳ | ＤＯ | 大腸菌群数 | ｎ-ヘキサン抽出物質 | 全窒素 | 全りん | 全亜鉛 | ノニルフェノール | LAS | カドミウム | 全シアン | 鉛 | 六価クロム | 砒素 | 総水銀 | アルキル水銀 | ＰＣＢ | ジクロロメタン | 四塩化炭素 | 1，2-ジクロロエタン | 1，1-ジクロロエチレン | ｼｽ1，2-ジクロロエチレン | 1，1，1-トリクロロエタン | 1，1，2-トリクロロエタン | トリクロロエチレン | テトラクロロエチレン | 1，3-ジクロロプロペン | チウラム | シマジン | チオベンカルブ | ベンゼン | セレン | ふっ素 | ほう素 | 亜硝酸性窒素 | 硝酸性窒素 | 亜硝酸性窒素及び硝酸性窒素 | 1,4-ジオキサン | フェノール類 | 銅 | 溶解性鉄 | 溶解性マンガン | クロム | ＥＰＮ | ニッケル | アンモニア性窒素 | りん酸態りん | 電気伝導率 | 塩化物イオン | 塩分 | 陰イオン界面活性剤 | 非イオン界面活性剤 | クロロフィルａ | トリハロメタン生成能 | クロロホルム生成能 | ブロモジクロロメタン生成能 | ジブロモクロロメタン生成能 | ブロモホルム生成能 | 有機りん
単位 | 時：分 |  |  |  | ℃ | ℃ | m/s | m3/s | ｍ | ｍ | ㎝ | ｍ |  |  |  |  | ㎎/L | ㎎/L | ㎎/L | ㎎/L | MPN/100mL | ㎎/L | ㎎/L | ㎎/L | ㎎/L | ㎎/L | ㎎/L | ㎎/L | ㎎/L | ㎎/L | ㎎/L | ㎎/L | ㎎/L | ㎎/L | ㎎/L | ㎎/L | ㎎/L | ㎎/L | ㎎/L | ㎎/L | ㎎/L | ㎎/L | ㎎/L | ㎎/L | ㎎/L | ㎎/L | ㎎/L | ㎎/L | ㎎/L | ㎎/L | ㎎/L | ㎎/L | ㎎/L | ㎎/L | ㎎/L | ㎎/L | ㎎/L | ㎎/L | ㎎/L | ㎎/L | ㎎/L | ㎎/L | ㎎/L | ㎎/L | ㎎/L | mS/m | ㎎/L | ‰ | ㎎/L | ㎎/L | μg/L | ㎎/L | ㎎/L | ㎎/L | ㎎/L | ㎎/L | ㎎/L
2017/04/12 | 11:00 | 流心（中央） | 晴れ | 30mm以上 | 21.1 | 15.1 | 0.48 | 1.11 | 0.08 | 0.42 | 92 |  | 流量大（大雨、雪どけのため） | 黄緑色・淡（明） | 無臭 | 7.7 | 1.1 | 3.0 | 2 | 11.3 | 17000 |  | 2.3 | 0.12 | 0.02 |  |  | <0.0003 | <0.01 | <0.0005 | <0.02 | <0.0005 | <0.0005 |  |  |  | <0.0002 |  |  |  | <0.0002 |  | <0.0002 | <0.0002 | [6 empty] | <0.08 | 0.022 | 0.03 | 2 | 2 | [8 empty] | <0.04 | 0.11 | 20 | 11
| 23:00 | 流心（中央） | 曇り | 30mm以上 | 8.7 | 12.0 | 0.30 | 0.53 | 0.06 | 0.30 | >100 |  | 通常の状況 | 黄色・淡（明） | 無臭 | 7.4 | 1.6 | 3.2 | 3 | 10.2 | [45 empty] | 26
2017/05/11 | 11:00 | 流心（中央） | 晴れ | 5mm以上10mm未満 | 25.7 | 22.5 | 0.07 | 0.10 | 0.05 | 0.20 | >100 |  | 通常の状況 | 黄緑色・淡（明） | 無臭 | 8.9 | 2.2 | 6.4 | 5 | 9.7 | 3300 |  | 3.3 | 0.11 | 0.026 | 0.00012 | 0.033 |  | <0.01 | <0.0005 |  | <0.0005 | <0.0005 | [19 empty] | 0.07 | 2.1 | 2.1 | [10 empty] | 41 | 43
| 23:00 | 流心（中央） | 晴れ | 5mm以上10mm未満 | 18.4 | 22.1 | 0.05 | 0.08 | 0.05 | 0.21 | >100 |  | 通常の状況 | 黄緑色・淡（明） | 無臭 | 9.5 | 3.5 | 6.7 | 4 | 8.7 | [45 empty] | 45
2017/06/07 | 11:00 | 流心（中央） | 曇り | 降雨なし | 23.2 | 22.7 | 0.04 | 0.06 | 0.05 | 0.25 | >100 |  | 通常の状況 | 黄緑色・淡（明） | 無臭 | 9.9 | 3.5 | 5.3 | 5 | 13.2 | 3300 |  | 3.1 | 0.18 | 0.021 |  |  | <0.0003 | <0.01 | <0.0005 | <0.02 | <0.0005 | <0.0005 |  |  |  | <0.0002 |  |  |  | <0.0002 |  | <0.0002 | <0.0002 | [6 empty] | <0.08 | 0.26 | 0.09 | 2.4 | 2.4 | [8 empty] | <0.04 | 0.12 | 55 | 76
| 23:00 | 流心（中央） | 曇り | 降雨なし | 19.5 | 20.0 | 0.08 | 0.05 | 0.06 | 0.30 | >100 |  | 通常の状況 | 黄色・淡（明） | 無臭 | 9.4 | 2.5 | 4.5 | 5 | 8.2 | [45 empty] | 46
2017/07/07 | 11:00 | 流心（中央） | 晴れ | 降雨なし | 31.5 | 26.3 | 0.07 | 0.14 | 0.07 | 0.35 | >100 |  | 通常の状況 | 黄緑色・淡（明） | 無臭 | 8.5 | 1.3 | 2.9 | <1 | 11.6 | 22000 |  | 1.8 | 0.15 | 0.01 |  |  |  | <0.01 | <0.0005 |  | <0.0005 | <0.0005 | [12 empty] | <0.0005 | <0.0003 | <0.0003 |  |  |  |  | <0.01 | 1.5 | 1.5 | [10 empty] | 30 | 21
| 23:00 | 流心（中央） | 晴れ | 降雨なし | 25.0 | 28.0 | 0.06 | 0.08 | 0.06 | 0.29 | >100 |  | 通常の状況 | 黄色・淡（明） | 無臭 | 9.2 | 1.4 | 3.9 | 1 | 8.6 | [45 empty] | 40
2017/08/23 | 11:00 | 流心（中央） | 晴れ | 降雨なし | 34.0 | 27.5 | 0.15 | 0.32 | 0.07 | 0.35 | >100 |  | 通常の状況 | 黄緑色・淡（明） | 無臭 | 8.6 | 1.4 | 2.3 | 1 | 7.8 | 4600 | <0.5 | 2.1 | 0.08 | 0.0067 | <0.00006 | 0.0019 | <0.0003 | <0.01 | <0.0005 | <0.02 | <0.0005 | <0.0005 |  |  | <0.0002 | <0.0002 | <0.0002 | <0.0002 | <0.0002 | <0.0002 | <0.0002 | <0.0002 | <0.0002 | <0.0004 |  |  |  | <0.0002 | <0.0005 | <0.08 | 0.091 | 0.01 | 1.8 | 1.8 | <0.005 | <0.005 | 0.0026 | 0.05 | <0.01 |  |  | 0.001 | 0.04 | 0.065 | 27 | 12 |  | <0.03 | <0.005
| 23:00 | 流心（中央） | 晴れ | 降雨なし | 27.5 | 26.5 | 0.13 | 0.26 | 0.07 | 0.35 | >100 |  | 通常の状況 | 黄緑色・淡（明） | 無臭 | 8.0 | 1.6 | 2.6 | 2 | 7.8 | [45 empty] | 31
2017/09/13 | 11:00 | 流心（中央） | 晴れ | 0mm以上5mm未満 | 30.6 | 26.2 | 0.08 | 0.09 | 0.04 | 0.22 | >100 |  | 通常の状況 | 黄緑色・淡（明） | 無臭 | 8.4 | 1.3 | 2.7 | 3 | 9.6 | 130000 |  | 2.5 | 0.16 | 0.021 |  |  |  | <0.01 | 0.0005 |  | <0.0005 | <0.0005 | [19 empty] | 0.02 | 2 | 2 | [10 empty] | 34 | 31
| 23:00 | 流心（中央） | 晴れ | 0mm以上5mm未満 | 25.1 | 27.0 | 0.05 | 0.08 | 0.06 | 0.29 | >100 |  | 通常の状況 | 黄緑色・淡（明） | 無臭 | 8.8 | 1.2 | 3.0 | 3 | 9.2 | [45 empty] | 48
2017/10/04 | 11:00 | 流心（中央） | 曇り | 0mm以上5mm未満 | 20.0 | 19.6 | 0.06 | 0.07 | 0.04 | 0.20 | >100 |  | 通常の状況 | 緑色・淡（明） | 無臭 | 8.2 | 1.3 | 2.8 | 3 | 10.1 | 23000 |  | 2.4 | 0.11 | 0.042 |  |  | <0.0003 | <0.01 | 0.0006 | <0.02 | <0.0005 | <0.0005 |  |  |  | <0.0002 |  |  |  | <0.0002 |  | <0.0002 | <0.0002 | [6 empty] | <0.08 | 0.11 | 0.01 | 2 | 2 | [8 empty] | <0.04 | 0.026 | 28 | 16
| 23:00 | 流心（中央） | 晴れ | 0mm以上5mm未満 | 15.2 | 17.9 | 0.12 | 0.20 | 0.06 | 0.29 | >100 |  | 通常の状況 | 黄緑色・淡（明） | 無臭 | 8.3 | 2.0 | 2.2 | 2 | 8.7 | [45 empty] | 41
2017/11/01 | 11:00 | 流心（中央） | 晴れ | 降雨なし | 18.0 | 16.5 | 0.51 | 1.62 | 0.10 | 0.50 | >100 |  | 流量大（大雨、雪どけのため） | 青緑色・淡（明） | 無臭 | 7.8 | 0.6 | 1.4 | 2 | 9.8 | 4900 |  | 3.4 | 0.053 | 0.0078 | <0.00006 | 0.0017 |  | <0.01 | <0.0005 |  | <0.0005 | <0.0005 | [19 empty] | 0.01 | 3.1 | 3.1 | [10 empty] | 23 | 8
| 23:00 | 流心（中央） | 晴れ | 降雨なし | 9.4 | 15.5 | 0.51 | 1.76 | 0.10 | 0.48 | >100 |  | 流量大（大雨、雪どけのため） | 青緑色・淡（明） | 無臭 | 7.6 | 0.5 | 1.2 | 2 | 10.8 | [45 empty] | 24
2017/12/06 | 11:00 | 流心（中央） | 快晴 | 降雨なし | 9.5 | 8.6 | 0.04 | 0.06 | 0.05 | 0.27 | >100 |  | 通常の状況 | 青緑色・淡（明） | 無臭 | 7.9 | 1.6 | 2.6 | <1 | 12.8 | 13000 |  | 2.9 | 0.13 | 0.11 |  |  | <0.0003 | <0.01 | <0.0005 | <0.02 | <0.0005 | <0.0005 |  |  |  | <0.0002 |  |  |  | <0.0002 |  | <0.0002 | <0.0002 | [6 empty] | <0.08 | 0.14 | 0.03 | 2.6 | 2.6 | [8 empty] | <0.04 | 0.023 | 32 | 27
| 23:00 | 流心（中央） | 快晴 | 降雨なし | 2.2 | 8.6 | 0.03 | 0.04 | 0.05 | 0.26 | >100 |  | 通常の状況 | 青緑色・淡（明） | 無臭 | 8.5 | 1.6 | 3.1 | <1 | 10.9 | [45 empty] | 38
2018/01/10 | 11:00 | 流心（中央） | 快晴 | 5mm以上10mm未満 | 10.2 | 7.0 | 0.04 | 0.05 | 0.04 | 0.22 | >100 |  | 通常の状況 | 緑色・淡（明） | 無臭 | 8.1 | 1.5 | 4.4 | 1 | 12.8 | 49000 |  | 3.6 | 0.071 | 0.064 |  |  |  | <0.01 | <0.0005 |  | <0.0005 | <0.0005 | [19 empty] | 0.11 | 2.8 | 2.9 | [10 empty] | 37 | 45
| 23:00 | 流心（中央） | 快晴 | 5mm以上10mm未満 | 5.0 | 6.0 | 0.05 | 0.06 | 0.05 | 0.25 | >100 |  | 通常の状況 | 青緑色・淡（明） | 無臭 | 8.6 | 1.4 | 4.3 | 1 | 12.2 | [45 empty] | 38
2018/02/07 | 11:00 | 流心（中央） | 快晴 | 降雨なし | 7.8 | 4.5 | 0.04 | 0.06 | 0.05 | 0.24 | >100 |  | 通常の状況 | 緑色・淡（明） | 無臭 | 8.2 | 1.1 | 3.1 | <1 | 14.4 | 3300 | <0.5 | 3.2 | 0.096 | 0.062 | <0.00006 | 0.0084 | <0.0003 | <0.01 | <0.0005 | <0.02 | <0.0005 | <0.0005 |  |  | <0.0002 | <0.0002 | <0.0002 | <0.0002 | <0.0002 | <0.0002 | <0.0002 | <0.0002 | <0.0002 | <0.0004 |  |  |  | <0.0002 | <0.0005 | <0.08 | 0.17 | 0.07 | 2.3 | 2.3 | <0.005 | <0.005 | 0.0069 | 0.04 | 0.01 |  |  | 0.003 | 0.04 | 0.074 | 40 | 34 |  | <0.03
| 23:00 | 流心（中央） | 快晴 | 降雨なし | -0.5 | 4.7 | 0.04 | 0.07 | 0.07 | 0.34 | >100 |  | 通常の状況 | 緑色・淡（明） | 無臭 | 9.2 | 1.3 | 3.8 | 2 | 12.8 | [45 empty] | 35
2018/03/07 | 11:00 | 流心（中央） | 曇り | 0mm以上5mm未満 | 8.2 | 9.5 | 0.07 | 0.11 | 0.05 | 0.25 | >100 |  | 通常の状況 | 黄緑色・淡（明） | 無臭 | 7.9 | 1.9 | 3.2 | 1 | 12 | 7000 |  | 2.4 | 0.12 | 0.032 |  |  |  | <0.01 | <0.0005 |  | <0.0005 | <0.0005 | [12 empty] | <0.0005 | <0.0003 | <0.0003 |  |  |  |  | 0.02 | 1.8 | 1.8 | [10 empty] | 27 | 21
| 23:00 | 流心（中央） | 曇り | 0mm以上5mm未満 | 5.5 | 10.0 | 0.07 | 0.10 | 0.05 | 0.26 | >100 |  | 通常の状況 | 黄緑色・淡（明） | 無臭 | 8.3 | 1.7 | 3.3 | 1 | 11 | [45 empty] | 33

## 鶴間橋
水域名称 | 境川 | 地点名称 | 鶴間橋(14-040-52) | 類型名称 | 河川D | 測定機関名称 | 大和市
測定項目 | 採取時刻 | 採取位置 | 天候 | 前日天候 | 気温 | 水温 | 流速 | 流量 | 採取水深 | 全水深 | 透視度 | 透明度 | 流況 | 色相 | 臭気 | ｐＨ | ＢＯＤ | ＣＯＤ | ＳＳ | ＤＯ | 大腸菌群数 | ｎ-ヘキサン抽出物質 | 全窒素 | 全りん | 全亜鉛 | ノニルフェノール | LAS | カドミウム | 全シアン | 鉛 | 六価クロム | 砒素 | 総水銀 | アルキル水銀 | ＰＣＢ | ジクロロメタン | 四塩化炭素 | 1，2-ジクロロエタン | 1，1-ジクロロエチレン | ｼｽ1，2-ジクロロエチレン | 1，1，1-トリクロロエタン | 1，1，2-トリクロロエタン | トリクロロエチレン | テトラクロロエチレン | 1，3-ジクロロプロペン | チウラム | シマジン | チオベンカルブ | ベンゼン | セレン | ふっ素 | ほう素 | 亜硝酸性窒素 | 硝酸性窒素 | 亜硝酸性窒素及び硝酸性窒素 | 1,4-ジオキサン | フェノール類 | 銅 | 溶解性鉄 | 溶解性マンガン | クロム | ＥＰＮ | ニッケル | アンモニア性窒素 | りん酸態りん | 電気伝導率 | 塩化物イオン | 塩分 | 陰イオン界面活性剤 | 非イオン界面活性剤 | クロロフィルａ | トリハロメタン生成能 | クロロホルム生成能 | ブロモジクロロメタン生成能 | ジブロモクロロメタン生成能 | ブロモホルム生成能 | 有機りん
単位 | 時：分 |  |  |  | ℃ | ℃ | m/s | m3/s | ｍ | ｍ | ㎝ | ｍ |  |  |  |  | ㎎/L | ㎎/L | ㎎/L | ㎎/L | MPN/100mL | ㎎/L | ㎎/L | ㎎/L | ㎎/L | ㎎/L | ㎎/L | ㎎/L | ㎎/L | ㎎/L | ㎎/L | ㎎/L | ㎎/L | ㎎/L | ㎎/L | ㎎/L | ㎎/L | ㎎/L | ㎎/L | ㎎/L | ㎎/L | ㎎/L | ㎎/L | ㎎/L | ㎎/L | ㎎/L | ㎎/L | ㎎/L | ㎎/L | ㎎/L | ㎎/L | ㎎/L | ㎎/L | ㎎/L | ㎎/L | ㎎/L | ㎎/L | ㎎/L | ㎎/L | ㎎/L | ㎎/L | ㎎/L | ㎎/L | ㎎/L | ㎎/L | mS/m | ㎎/L | ‰ | ㎎/L | ㎎/L | μg/L | ㎎/L | ㎎/L | ㎎/L | ㎎/L | ㎎/L | ㎎/L
2017/04/19 | 11:20 | 流心（中央） | 快晴 | 30mm以上 | 23.4 | 20.1 | 0.19 | 0.79 | 0.04 | 0.22 | >100 |  | 通常の状況 | 黄色・淡（明） | 無臭 | 7.7 | 1.1 | 4.6 | 2 | 9.8 | 4900 |  | 2.3 | 0.034 | 0.01 |  |  | <0.0003 | <0.01 | <0.0005 | <0.02 | <0.0005 | <0.0005 |  |  |  | <0.0002 |  |  |  | <0.0002 |  | <0.0002 | <0.0002 | [6 empty] | <0.08 | <0.02 | <0.01 | 1.9 | 1.9 |  | <0.005 | 0.003 | 0.03 | <0.01 |  |  |  | <0.04 | 0.016 | 17 | 7.5 |  | <0.03
| 16:40 | 流心（中央） | 快晴 | 30mm以上 | 21.5 | 19.8 | 0.13 | 0.54 | 0.04 | 0.20 | >100 |  | 通常の状況 | 黄色・淡（明） | 無臭 | 7.9 | 1.2 | 2.7 | 1 | 9 | [45 empty] | 19
| 23:25 | 流心（中央） | 晴れ | 30mm以上 | 10.1 | 15.9 | 0.13 | 0.54 | 0.06 | 0.32 | >100 |  | 通常の状況 | 黄色・淡（明） | 無臭 | 7.6 | 0.9 | 2.6 | <1 | 8.2 |  |  | 2.7 | 0.028 | [18 empty] | <0.0002 | <0.0002 | [21 empty] | 21 | 10
2017/04/20 | 5:02 | 流心（中央） | 晴れ | 30mm以上 | 9.0 | 14.1 | 0.13 | 0.51 | 0.06 | 0.30 | >100 |  | 通常の状況 | 黄色・淡（明） | 無臭 | 7.6 | 0.7 | 2.5 | <1 | 8.4 | [45 empty] | 22
2017/05/17 | 10:56 | 流心（中央） | 曇り | 降雨なし | 20.8 | 19.4 | 0.10 | 0.32 | 0.05 | 0.28 | >100 |  | 通常の状況 | 黄色・淡（明） | 川藻臭（微） | 8.4 | 0.7 | 2.0 | 1 | 13.1 | 3300 |  | 2.7 | 0.012 | 0.0033 |  |  | <0.0003 | <0.01 | <0.0005 | <0.02 | <0.0005 | <0.0005 |  |  |  | <0.0002 |  |  |  | <0.0002 |  | <0.0002 | <0.0002 | [8 empty] | 0.01 | 2.4 | 2.4 | [8 empty] | <0.04 | <0.005 | 23 | 10
| 17:12 | 流心（中央） | 曇り | 降雨なし | 18.1 | 19.8 | 0.07 | 0.23 | 0.05 | 0.28 | >100 |  | 通常の状況 | 黄色・淡（明） | 川藻臭（微） | 9.2 | 1.1 | 2.7 | 5 | 13.6 | [45 empty] | 22
| 22:47 | 流心（中央） | 薄曇り | 降雨なし | 13.7 | 18.4 | 0.07 | 0.21 | 0.05 | 0.27 | >100 |  | 通常の状況 | 黄色・淡（明） | 川藻臭（微） | 8.1 | 0.8 | 1.9 | 4 | 9 |  |  | 3.1 | 0.021 | [18 empty] | <0.0002 | <0.0002 | [21 empty] | 23 | 11
2017/05/18 | 4:50 | 流心（中央） | 薄曇り | 降雨なし | 13.6 | 17.0 | 0.06 | 0.19 | 0.05 | 0.27 | >100 |  | 通常の状況 | 黄色・淡（明） | 川藻臭（微） | 7.5 | 0.8 | 2.2 | 2 | 7.4 | [45 empty] | 24
2017/06/07 | 10:30 | 流心（中央） | 曇り | 0mm以上5mm未満 | 22.4 | 19.9 | 0.04 | 0.11 | 0.05 | 0.27 | 57.3 |  | 通常の状況 | 黄色・淡（明） | 川藻臭（微） | 8.0 | 0.9 | 3.0 | 11 | 11.4 | 7900 |  | 3.6 | 0.034 | 0.0081 |  |  | <0.0003 | <0.01 | <0.0005 | <0.02 | <0.0005 | <0.0005 |  |  |  | <0.0002 |  |  |  | <0.0002 |  | <0.0002 | <0.0002 | [6 empty] | <0.08 | 0.02 | 0.04 | 2.9 | 2.9 |  | <0.005 | 0.0037 | 0.05 | <0.01 |  |  |  | <0.04 | 0.015 | 26 | 12 |  | <0.03
| 16:58 | 流心（中央） | 曇り | 0mm以上5mm未満 | 20.9 | 20.9 | 0.03 | 0.09 | 0.05 | 0.27 | 79.0 |  | 通常の状況 | 黄色・淡（明） | 川藻臭（微） | 8.9 | 0.7 | 2.1 | 6 | 13.3 | [45 empty] | 25
| 23:05 | 流心（中央） | 曇り | 0mm以上5mm未満 | 18.2 | 18.1 | 0.03 | 0.07 | 0.05 | 0.27 | 85.0 |  | 通常の状況 | 黄色・淡（明） | 川藻臭（微） | 7.9 | 1.2 | 3.5 | 16 | 8.6 |  |  | 3.8 | 0.04 | [18 empty] | <0.0002 | <0.0002 | [21 empty] | 25 | 12
2017/06/08 | 4:38 | 流心（中央） | 曇り | 0mm以上5mm未満 | 18.1 | 17.5 | 0.03 | 0.07 | 0.05 | 0.26 | 81.5 |  | 通常の状況 | 黄色・淡（明） | 川藻臭（微） | 7.5 | 1.6 | 5.3 | 29 | 7 | [45 empty] | 26
2017/07/12 | 10:52 | 流心（中央） | 晴れ | 降雨なし | 33.0 | 27.8 | 0.04 | 0.15 | 0.06 | 0.30 | >100 |  | 通常の状況 | 黄色・淡（明） | 川藻臭（微） | 8.3 | 0.6 | 2.0 | 2 | 10.6 | 2300 |  | 2.5 | 0.019 | 0.0043 |  |  | <0.0003 | <0.01 | <0.0005 | <0.02 | <0.0005 | <0.0005 |  |  |  | <0.0002 |  |  |  | <0.0002 |  | <0.0002 | <0.0002 | [8 empty] | 0.02 | 2.1 | 2.1 | [8 empty] | <0.04 | <0.005 | 27 | 15
| 16:48 | 流心（中央） | 晴れ | 降雨なし | 31.8 | 29.8 | 0.05 | 0.17 | 0.06 | 0.30 | >100 |  | 通常の状況 | 黄色・淡（明） | 川藻臭（微） | 9.0 | 1.0 | 2.2 | 7 | 11 | [45 empty] | 26
| 22:35 | 流心（中央） | 曇り | 降雨なし | 25.1 | 26.6 | 0.04 | 0.15 | 0.06 | 0.30 | >100 |  | 通常の状況 | 黄色・淡（明） | 川藻臭（微） | 7.8 | 2.2 | 4.5 | 11 | 6.3 |  |  | 3 | 0.052 | [18 empty] | <0.0002 | <0.0002 | [21 empty] | 25 | 14
2017/07/13 | 4:35 | 流心（中央） | 曇り | 降雨なし | 24.0 | 25.1 | 0.04 | 0.16 | 0.06 | 0.30 | >100 |  | 通常の状況 | 黄色・淡（明） | 川藻臭（微） | 7.6 | 1.0 | 2.8 | 8 | 5.8 | [45 empty] | 27
2017/08/23 | 10:45 | 流心（中央） | 晴れ | 降雨なし | 35.0 | 27.4 | 0.16 | 0.75 | 0.08 | 0.42 | >100 |  | 通常の状況 | 黄緑色・淡（明） | 川藻臭（微） | 7.9 | 0.6 | 1.7 | 5 | 8.9 | 13000 | <0.5 | 2.9 | 0.045 | 0.0065 | <0.00006 | 0.0007 | <0.0003 | <0.01 | <0.0005 | <0.02 | <0.0005 | <0.0005 |  |  | <0.0002 | <0.0002 | <0.0002 | <0.0002 | <0.0002 | <0.0002 | <0.0002 | <0.0002 | <0.0002 | <0.0004 | <0.0005 | <0.0003 | <0.0003 | <0.0002 | <0.0005 | <0.08 | 0.03 | <0.01 | 2.7 | 2.7 | <0.005 | <0.005 | 0.0032 | 0.02 | <0.01 |  |  | <0.001 | <0.04 | 0.028 | 26 | 11 |  | <0.03
| 16:55 | 流心（中央） | 薄曇り | 降雨なし | 31.6 | 28.0 | 0.13 | 0.58 | 0.08 | 0.42 | 28.1 |  | 通常の状況 | 黄緑色・淡（明） | 川藻臭（微） | 7.9 | 0.8 | 2.1 | 21 | 7.8 | [45 empty] | 28
| 23:00 | 流心（中央） | 薄曇り | 降雨なし | 26.5 | 26.2 | 0.14 | 0.60 | 0.08 | 0.42 | 55.0 |  | 通常の状況 | 黄緑色・淡（明） | 川藻臭（微） | 7.8 | 0.7 | 2.4 | 15 | 7.1 |  | <0.5 | 3 | 0.069 | [18 empty] | <0.0002 | <0.0002 | [21 empty] | 28 | 14
2017/08/24 | 4:55 | 流心（中央） | 薄曇り | 降雨なし | 24.3 | 25.1 | 0.12 | 0.56 | 0.08 | 0.41 | 85.1 |  | 通常の状況 | 黄緑色・淡（明） | 川藻臭（微） | 7.7 | 0.7 | 1.9 | 9 | 6.8 | [45 empty] | 27
2017/09/13 | 11:00 | 流心（中央） | 快晴 | 20mm以上30mm未満 | 31.5 | 25.0 | 0.08 | 0.36 | 0.08 | 0.43 | >100 |  | 通常の状況 | 黄緑色・淡（明） | 川藻臭（微） | 7.7 | 0.6 | 2.0 | 5 | 8.4 | 23000 |  | 3.8 | 0.089 | 0.0074 |  |  | <0.0003 | <0.01 | <0.0005 | <0.02 | <0.0005 | <0.0005 |  |  |  | <0.0002 |  |  |  | <0.0002 |  | <0.0002 | <0.0002 | [8 empty] | 0.01 | 3.2 | 3.2 | [8 empty] | <0.04 | 0.068 | 27 | 13
| 16:45 | 流心（中央） | 晴れ | 20mm以上30mm未満 | 25.3 | 26.4 | 0.10 | 0.43 | 0.08 | 0.42 | 19.7 |  | 通常の状況 | 緑褐色・中 | 川藻臭（微） | 7.8 | 0.7 | 2.7 | 25 | 7.9 | [45 empty] | 27
| 22:45 | 流心（中央） | 薄曇り | 20mm以上30mm未満 | 21.9 | 23.3 | 0.10 | 0.42 | 0.08 | 0.42 | 54.0 |  | 通常の状況 | 黄緑色・淡（明） | 川藻臭（微） | 7.7 | 0.4 | 2.3 | 11 | 7.1 |  |  | 3.5 | 0.078 | [18 empty] | <0.0002 | <0.0002 | [21 empty] | 28 | 14
2017/09/14 | 4:40 | 流心（中央） | 曇り | 降雨なし | 21.1 | 22.0 | 0.08 | 0.30 | 0.08 | 0.42 | 85.3 |  | 通常の状況 | 黄緑色・淡（明） | 川藻臭（微） | 7.7 | 0.8 | 1.9 | 7 | 7.2 | [45 empty] | 28
2017/10/04 | 11:00 | 流心（中央） | 曇り | 0mm以上5mm未満 | 20.5 | 19.7 | 0.10 | 0.54 | 0.10 | 0.54 | >100 |  | 通常の状況 | 黄色・淡（明） | 無臭 | 7.7 | 0.3 | 1.4 | 1 | 9.4 | 11000 |  | 3.2 | 0.048 | 0.0067 |  |  | <0.0003 | <0.01 | <0.0005 | <0.02 | <0.0005 | <0.0005 |  |  |  | <0.0002 |  |  |  | <0.0002 |  | <0.0002 | <0.0002 | [6 empty] | <0.08 | 0.04 | <0.01 | 3 | 3 |  | <0.005 | 0.0051 | <0.02 | <0.01 |  |  |  | <0.04 | 0.037 | 26 | 13 |  | <0.03
| 17:05 | 流心（中央） | 曇り | 0mm以上5mm未満 | 17.8 | 18.1 | 0.11 | 0.55 | 0.10 | 0.53 | >100 |  | 通常の状況 | 黄色・淡（明） | 川藻臭（微） | 7.9 | 0.4 | 1.7 | 1 | 9.2 | [45 empty] | 26
| 22:35 | 流心（中央） | 曇り | 0mm以上5mm未満 | 15.4 | 16.1 | 0.11 | 0.56 | 0.10 | 0.53 | >100 |  | 通常の状況 | 黄色・淡（明） | 川藻臭（微） | 7.6 | 0.3 | 1.4 | 1 | 8.3 |  |  | 3.2 | 0.045 | [18 empty] | <0.0002 | <0.0002 | [21 empty] | 27 | 13
2017/10/05 | 4:56 | 流心（中央） | 曇り | 0mm以上5mm未満 | 12.9 | 15.1 | 0.09 | 0.44 | 0.10 | 0.51 | >100 |  | 通常の状況 | 黄色・淡（明） | 川藻臭（中） | 7.6 | 0.3 | 1.4 | 1 | 8.4 | [45 empty] | 28
2017/11/08 | 10:43 | 流心（中央） | 雨 | 降雨なし | 17.7 | 16.4 | 0.32 | 1.82 | 0.09 | 0.49 | >100 |  | 通常の状況 | 緑青色・淡（明） | 川藻臭（微） | 7.6 | 0.2 | 1.2 | <1 | 9.5 | 23000 |  | 4.3 | 0.035 | 0.0052 |  |  | <0.0003 | <0.01 | <0.0005 | <0.02 | <0.0005 | <0.0005 |  |  |  | <0.0002 |  |  |  | <0.0002 |  | <0.0002 | <0.0002 | [8 empty] | <0.01 | 3.9 | 3.9 | [8 empty] | <0.04 | 0.031 | 28 | 11
| 16:30 | 流心（中央） | 曇り | 降雨なし | 17.2 | 16.1 | 0.32 | 1.80 | 0.09 | 0.49 | >100 |  | 通常の状況 | 無色 | 無臭 | 7.7 | 0.8 | 1.3 | <1 | 9.1 | [45 empty] | 28
| 22:31 | 流心（中央） | 薄曇り | 降雨なし | 12.2 | 15.1 | 0.30 | 1.73 | 0.09 | 0.49 | >100 |  | 通常の状況 | 無色 | 無臭 | 7.6 | 0.3 | 1.0 | <1 | 8.7 |  |  | 4.5 | 0.039 | [18 empty] | <0.0002 | <0.0002 | [21 empty] | 28 | 10
2017/11/09 | 4:30 | 流心（中央） | 晴れ | 降雨なし | 12.6 | 14.8 | 0.30 | 1.68 | 0.09 | 0.48 | >100 |  | 通常の状況 | 無色 | 無臭 | 7.6 | 0.1 | 1.0 | <1 | 8.9 | [45 empty] | 28
2017/12/06 | 10:54 | 流心（中央） | 快晴 | 降雨なし | 10.2 | 11.4 | 0.18 | 0.93 | 0.08 | 0.43 | >100 |  | 通常の状況 | 黄色・淡（明） | 川藻臭（微） | 7.7 | 0.5 | 1.7 | 1 | 12.6 | 2800 |  | 4.6 | 0.035 | 0.0064 |  |  | <0.0003 | <0.01 | <0.0005 | <0.02 | <0.0005 | <0.0005 |  |  |  | <0.0002 |  |  |  | <0.0002 |  | <0.0002 | <0.0002 | [6 empty] | <0.08 | 0.03 | 0.01 | 4 | 4 |  | <0.005 | 0.0017 | <0.02 | <0.01 |  |  |  | <0.04 | 0.023 | 28 | 15 |  | <0.03
| 16:51 | 流心（中央） | 晴れ | 降雨なし | 5.8 | 11.5 | 0.16 | 0.81 | 0.08 | 0.43 | >100 |  | 通常の状況 | 無色 | 川藻臭（微） | 7.7 | 0.7 | 1.5 | 1 | 10.9 | [45 empty] | 28
| 22:30 | 流心（中央） | 晴れ | 降雨なし | 3.9 | 10.1 | 0.16 | 0.83 | 0.08 | 0.43 | >100 |  | 通常の状況 | 無色 | 川藻臭（微） | 7.5 | 0.6 | 1.4 | 1 | 9.4 |  |  | 4.5 | 0.031 | [18 empty] | <0.0002 | <0.0002 | [21 empty] | 28 | 13
2017/12/07 | 4:20 | 流心（中央） | 晴れ | 降雨なし | 2.4 | 9.9 | 0.16 | 0.79 | 0.08 | 0.43 | >100 |  | 通常の状況 | 無色 | 川藻臭（微） | 7.5 | 0.3 | 1.6 | <1 | 9.5 | [45 empty] | 29
2018/01/10 | 11:20 | 流心（中央） | 快晴 | 5mm以上10mm未満 | 11.2 | 8.9 | 0.14 | 0.61 | 0.08 | 0.43 | >100 |  | 通常の状況 | 黄色・淡（明） | 無臭 | 7.7 | 0.9 | 2.1 | 2 | 12.1 | 3300 |  | 3.8 | 0.038 | 0.01 |  |  | <0.0003 | <0.01 | <0.0005 | <0.02 | <0.0005 | <0.0005 |  |  |  | <0.0002 |  |  |  | <0.0002 |  | <0.0002 | <0.0002 | [8 empty] | 0.02 | 3.3 | 3.3 | [8 empty] | <0.04 | 0.014 | 22 | 11
| 16:34 | 流心（中央） | 快晴 | 5mm以上10mm未満 | 6.5 | 9.7 | 0.11 | 0.48 | 0.08 | 0.43 | >100 |  | 通常の状況 | 黄色・淡（明） | 川藻臭（微） | 7.8 | 0.9 | 2.0 | 2 | 11.7 | [45 empty] | 23
| 22:36 | 流心（中央） | 快晴 | 5mm以上10mm未満 | 5.1 | 8.4 | 0.10 | 0.44 | 0.08 | 0.43 | >100 |  | 通常の状況 | 黄色・淡（明） | 川藻臭（微） | 7.5 | 0.9 | 1.8 | 1 | 9.7 |  |  | 4.4 | 0.033 | [18 empty] | <0.0002 | <0.0002 | [21 empty] | 25 | 11
2018/01/11 | 4:39 | 流心（中央） | 快晴 | 5mm以上10mm未満 | -0.5 | 7.6 | 0.10 | 0.46 | 0.08 | 0.42 | >100 |  | 通常の状況 | 黄色・淡（明） | 川藻臭（微） | 7.5 | 0.8 | 1.8 | 1 | 9.5 | [45 empty] | 25
2018/02/07 | 11:04 | 流心（中央） | 快晴 | 降雨なし | 9.8 | 8.9 | 0.08 | 0.36 | 0.07 | 0.36 | >100 |  | 通常の状況 | 黄色・淡（明） | 川藻臭（微） | 7.7 | 1.8 | 1.9 | 1 | 13 | 790 | <0.5 | 4.8 | 0.036 | 0.0081 | <0.00006 | 0.0011 | <0.0003 | <0.01 | <0.0005 | <0.02 | <0.0005 | <0.0005 |  |  | <0.0002 | <0.0002 | <0.0002 | <0.0002 | <0.0002 | <0.0002 | <0.0002 | <0.0002 | <0.0002 | <0.0004 | <0.0005 | <0.0003 | <0.0003 | <0.0002 | <0.0005 | <0.08 | 0.04 | 0.01 | 3.5 | 3.5 | <0.005 | <0.005 | 0.0034 | 0.02 | <0.01 |  |  | <0.001 | <0.04 | 0.022 | 28 | 15 |  | <0.03
| 16:45 | 流心（中央） | 晴れ | 降雨なし | 6.5 | 10.2 | 0.07 | 0.31 | 0.07 | 0.35 | >100 |  | 通常の状況 | 黄色・淡（明） | 川藻臭（微） | 7.8 | 1.7 | 2.2 | 2 | 13.3 | [45 empty] | 29
| 23:00 | 流心（中央） | 晴れ | 降雨なし | 0.4 | 5.8 | 0.08 | 0.35 | 0.07 | 0.36 | >100 |  | 通常の状況 | 黄色・淡（明） | 川藻臭（微） | 7.5 | 1.1 | 1.9 | 1 | 10.4 |  | <0.5 | 4.9 | 0.042 | [18 empty] | <0.0002 | <0.0002 | [21 empty] | 29 | 16
2018/02/08 | 4:35 | 流心（中央） | 晴れ | 降雨なし | -2.8 | 5.6 | 0.07 | 0.33 | 0.07 | 0.35 | >100 |  | 通常の状況 | 無色 | 川藻臭（微） | 7.5 | 0.8 | 2.1 | 1 | 10.2 | [45 empty] | 28
2018/03/14 | 11:04 | 流心（中央） | 快晴 | 降雨なし | 21.0 | 15.5 | 0.18 | 0.88 | 0.09 | 0.46 | >100 |  | 通常の状況 | 無色 | 川藻臭（微） | 7.5 | 0.4 | 1.1 | <1 | 9.9 | 2200 |  | 3.5 | 0.04 | 0.006 |  |  | <0.0003 | <0.01 | <0.0005 | <0.02 | <0.0005 | <0.0005 |  |  |  | <0.0002 |  |  |  | <0.0002 |  | <0.0002 | <0.0002 | [8 empty] | 0.01 | 3.4 | 3.4 | [8 empty] | <0.04 | 0.033 | 26 | 10
| 16:50 | 流心（中央） | 快晴 | 降雨なし | 17.6 | 16.4 | 0.18 | 0.96 | 0.09 | 0.47 | 44.5 |  | 通常の状況 | 茶褐色・中 | 川藻臭（微） | 7.6 | 0.1 | 2.0 | 16 | 9.4 | [45 empty] | 25
| 22:50 | 流心（中央） | 晴れ | 降雨なし | 10.0 | 14.1 | 0.17 | 0.89 | 0.09 | 0.48 | >100 |  | 通常の状況 | 無色 | 無臭 | 7.5 | 0.6 | 0.9 | 1 | 9 |  |  | 4.7 | 0.039 | [18 empty] | <0.0002 | <0.0002 | [21 empty] | 26 | 12
2018/03/15 | 5:24 | 流心（中央） | 晴れ | 降雨なし | 6.8 | 12.7 | 0.16 | 0.88 | 0.09 | 0.48 | >100 |  | 通常の状況 | 無色 | 無臭 | 7.5 | 0.2 | 0.7 | <1 | 9.2 | [45 empty] | 26

## 新道大橋
水域名称 | 境川 | 地点名称 | 新道大橋(14-040-53) | 類型名称 | 河川D | 測定機関名称 | 大和市
測定項目 | 採取時刻 | 採取位置 | 天候 | 前日天候 | 気温 | 水温 | 流速 | 流量 | 採取水深 | 全水深 | 透視度 | 透明度 | 流況 | 色相 | 臭気 | ｐＨ | ＢＯＤ | ＣＯＤ | ＳＳ | ＤＯ | 大腸菌群数 | ｎ-ヘキサン抽出物質 | 全窒素 | 全りん | 全亜鉛 | ノニルフェノール | LAS | カドミウム | 全シアン | 鉛 | 六価クロム | 砒素 | 総水銀 | アルキル水銀 | ＰＣＢ | ジクロロメタン | 四塩化炭素 | 1，2-ジクロロエタン | 1，1-ジクロロエチレン | ｼｽ1，2-ジクロロエチレン | 1，1，1-トリクロロエタン | 1，1，2-トリクロロエタン | トリクロロエチレン | テトラクロロエチレン | 1，3-ジクロロプロペン | チウラム | シマジン | チオベンカルブ | ベンゼン | セレン | ふっ素 | ほう素 | 亜硝酸性窒素 | 硝酸性窒素 | 亜硝酸性窒素及び硝酸性窒素 | 1,4-ジオキサン | フェノール類 | 銅 | 溶解性鉄 | 溶解性マンガン | クロム | ＥＰＮ | ニッケル | アンモニア性窒素 | りん酸態りん | 電気伝導率 | 塩化物イオン | 塩分 | 陰イオン界面活性剤 | 非イオン界面活性剤 | クロロフィルａ | トリハロメタン生成能 | クロロホルム生成能 | ブロモジクロロメタン生成能 | ジブロモクロロメタン生成能 | ブロモホルム生成能 | 有機りん
単位 | 時：分 |  |  |  | ℃ | ℃ | m/s | m3/s | ｍ | ｍ | ㎝ | ｍ |  |  |  |  | ㎎/L | ㎎/L | ㎎/L | ㎎/L | MPN/100mL | ㎎/L | ㎎/L | ㎎/L | ㎎/L | ㎎/L | ㎎/L | ㎎/L | ㎎/L | ㎎/L | ㎎/L | ㎎/L | ㎎/L | ㎎/L | ㎎/L | ㎎/L | ㎎/L | ㎎/L | ㎎/L | ㎎/L | ㎎/L | ㎎/L | ㎎/L | ㎎/L | ㎎/L | ㎎/L | ㎎/L | ㎎/L | ㎎/L | ㎎/L | ㎎/L | ㎎/L | ㎎/L | ㎎/L | ㎎/L | ㎎/L | ㎎/L | ㎎/L | ㎎/L | ㎎/L | ㎎/L | ㎎/L | ㎎/L | ㎎/L | ㎎/L | mS/m | ㎎/L | ‰ | ㎎/L | ㎎/L | μg/L | ㎎/L | ㎎/L | ㎎/L | ㎎/L | ㎎/L | ㎎/L
2017/04/19 | 9:37 | 流心（中央） | 快晴 | 30mm以上 | 22.4 | 20.5 | 0.75 | 2.83 | 0.04 | 0.24 | >100 |  | 通常の状況 | 黄色・淡（明） | 川藻臭（微） | 7.3 | 2.1 | 5.3 | 2 | 8.8 | 7000 |  | 7.2 | 0.4 | 0.029 |  |  | <0.0003 | <0.01 | <0.0005 | <0.02 | <0.0005 | <0.0005 |  |  |  | <0.0002 |  |  |  | <0.0002 |  | <0.0002 | 0.0003 | [6 empty] | <0.08 | 0.03 | 0.02 | 5.7 | 5.7 |  | <0.005 | 0.0038 | 0.02 | <0.01 |  |  |  | 0.07 | 0.31 | 27 | 26 |  | <0.03
| 15:50 | 流心（中央） | 快晴 | 30mm以上 | 24.3 | 22.2 | 0.58 | 2.04 | 0.05 | 0.25 | >100 |  | 通常の状況 | 黄色・淡（明） | 川藻臭（微） | 7.4 | 1.7 | 5.1 | 2 | 8.8 | [45 empty] | 27
| 21:59 | 流心（中央） | 晴れ | 30mm以上 | 13.1 | 17.5 | 0.57 | 2.14 | 0.05 | 0.25 | >100 |  | 通常の状況 | 黄色・淡（明） | 川藻臭（微） | 7.2 | 2.3 | 6.3 | 1 | 7.5 |  |  | 8.4 | 1 | [18 empty] | <0.0002 | 0.0002 | [21 empty] | 29 | 25
2017/04/20 | 4:00 | 流心（中央） | 晴れ | 30mm以上 | 9.1 | 17.5 | 0.52 | 1.77 | 0.05 | 0.24 | >100 |  | 通常の状況 | 黄色・淡（明） | 川藻臭（微） | 7.2 | 1.7 | 6.0 | 1 | 7.6 | [45 empty] | 31
2017/05/17 | 9:25 | 流心（中央） | 曇り | 降雨なし | 19.3 | 21.8 | 0.64 | 2.08 | 0.04 | 0.23 | >100 |  | 通常の状況 | 黄色・淡（明） | 川藻臭（微） | 7.2 | 3.2 | 7.7 | 4 | 8.8 | 3300 |  | 11 | 0.88 | 0.026 |  |  | <0.0003 | <0.01 | <0.0005 | <0.02 | <0.0005 | <0.0005 |  |  |  | <0.0002 |  |  |  | <0.0002 |  | <0.0002 | 0.0003 | [8 empty] | 0.11 | 8.9 | 9 | [8 empty] | 0.53 | 0.72 | 37 | 35
| 16:10 | 流心（中央） | 曇り | 降雨なし | 18.9 | 22.1 | 0.48 | 1.53 | 0.05 | 0.24 | >100 |  | 通常の状況 | 黄色・淡（明） | 川藻臭（微） | 7.6 | 2.2 | 5.9 | 3 | 9.6 | [45 empty] | 32
| 21:45 | 流心（中央） | 薄曇り | 降雨なし | 13.7 | 21.4 | 0.44 | 1.44 | 0.05 | 0.24 | >100 |  | 通常の状況 | 黄色・淡（明） | 川藻臭（微） | 7.3 | 4.0 | 8.1 | 4 | 7.1 |  |  | 11 | 1.8 | [18 empty] | <0.0002 | 0.0003 | [21 empty] | 35 | 33
2017/05/18 | 3:56 | 流心（中央） | 薄曇り | 降雨なし | 13.2 | 20.4 | 0.43 | 1.33 | 0.05 | 0.23 | >100 |  | 通常の状況 | 黄色・淡（明） | 川藻臭（微） | 7.2 | 3.5 | 7.4 | 4 | 6.8 | [45 empty] | 35
2017/06/07 | 9:00 | 流心（中央） | 曇り | 0mm以上5mm未満 | 24.2 | 22.6 | 0.51 | 1.74 | 0.05 | 0.23 | >100 |  | 通常の状況 | 黄色・淡（明） | 川藻臭（微） | 7.3 | 2.2 | 7.6 | 4 | 8.9 | 7900 |  | 11 | 0.25 | 0.027 |  |  | <0.0003 | <0.01 | <0.0005 | <0.02 | <0.0005 | <0.0005 |  |  |  | <0.0002 |  |  |  | <0.0002 |  | <0.0002 | <0.0002 | [6 empty] | <0.08 | 0.04 | 0.07 | 9.5 | 9.5 |  | <0.005 | 0.0042 | 0.02 | <0.01 |  |  |  | 0.12 | 0.14 | 39 | 41 |  | <0.03
| 15:48 | 流心（中央） | 雨 | 0mm以上5mm未満 | 20.9 | 22.8 | 0.41 | 1.37 | 0.05 | 0.23 | >100 |  | 通常の状況 | 黄色・淡（明） | 川藻臭（微） | 7.6 | 1.8 | 6.9 | 3 | 9.7 | [45 empty] | 37
| 22:03 | 流心（中央） | 雨 | 0mm以上5mm未満 | 18.0 | 21.0 | 0.39 | 1.31 | 0.04 | 0.22 | >100 |  | 通常の状況 | 黄色・淡（明） | 川藻臭（微） | 7.1 | 3.3 | 8.2 | 3 | 6.4 |  |  | 12 | 0.8 | [18 empty] | <0.0002 | 0.0002 | [21 empty] | 39 | 39
2017/06/08 | 3:51 | 流心（中央） | 曇り | 0mm以上5mm未満 | 18.1 | 20.8 | 0.38 | 1.24 | 0.04 | 0.22 | >100 |  | 通常の状況 | 黄色・淡（明） | 川藻臭（微） | 7.2 | 2.5 | 8.4 | 3 | 6 | [45 empty] | 39
2017/07/12 | 9:01 | 流心（中央） | 晴れ | 降雨なし | 29.4 | 24.8 | 0.56 | 1.78 | 0.04 | 0.22 | >100 |  | 通常の状況 | 黄色・淡（明） | 川藻臭（微） | 7.2 | 1.8 | 7.0 | 2 | 8.8 | 3300 |  | 11 | 0.5 | 0.025 |  |  | <0.0003 | <0.01 | <0.0005 | <0.02 | <0.0005 | <0.0005 |  |  |  | <0.0002 |  |  |  | <0.0002 |  | <0.0002 | 0.0003 | [8 empty] | 0.1 | 9.2 | 9.3 | [8 empty] | 0.13 | 0.37 | 38 | 38
| 15:46 | 流心（中央） | 晴れ | 降雨なし | 33.9 | 29.4 | 0.49 | 1.43 | 0.04 | 0.21 | >100 |  | 通常の状況 | 黄色・淡（明） | 川藻臭（微） | 7.9 | 2.4 | 6.8 | 2 | 10.2 | [45 empty] | 35
| 21:40 | 流心（中央） | 曇り | 降雨なし | 25.9 | 26.5 | 0.49 | 1.55 | 0.04 | 0.21 | >100 |  | 通常の状況 | 黄色・淡（明） | 川藻臭（微） | 7.1 | 2.6 | 6.9 | 2 | 5.6 |  |  | 11 | 0.39 | [18 empty] | <0.0002 | 0.0002 | [21 empty] | 36 | 35
2017/07/13 | 3:42 | 流心（中央） | 薄曇り | 降雨なし | 24.1 | 25.1 | 0.40 | 1.25 | 0.04 | 0.21 | >100 |  | 通常の状況 | 黄色・淡（明） | 川藻臭（微） | 7.2 | 2.1 | 6.7 | 2 | 5.5 | [45 empty] | 36
2017/08/23 | 9:00 | 流心（中央） | 快晴 | 降雨なし | 29.0 | 25.2 | 0.62 | 2.25 | 0.05 | 0.24 | >100 |  | 通常の状況 | 黄緑色・淡（明） | 川藻臭（微） | 7.4 | 1.3 | 4.6 | 1 | 7.9 | 11000 | <0.5 | 7.8 | 0.2 | 0.019 |  |  | <0.0003 | <0.01 | <0.0005 | <0.02 | <0.0005 | <0.0005 |  | <0.0005 | <0.0002 | <0.0002 | <0.0002 | <0.0002 | <0.0002 | <0.0002 | <0.0002 | <0.0002 | 0.0002 | <0.0004 | <0.0005 | <0.0003 | <0.0003 | <0.0002 | <0.0005 | <0.08 | 0.03 | 0.04 | 6.8 | 6.8 | <0.005 | <0.005 | 0.0033 | 0.02 | <0.01 |  |  | 0.001 | 0.05 | 0.14 | 34 | 36 |  | <0.03
| 16:00 | 流心（中央） | 薄曇り | 降雨なし | 35.1 | 28.4 | 0.66 | 2.42 | 0.05 | 0.24 | >100 |  | 通常の状況 | 黄緑色・淡（明） | 川藻臭（微） | 7.5 | 1.5 | 4.3 | 1 | 8.2 | [45 empty] | 34
| 21:55 | 流心（中央） | 薄曇り | 降雨なし | 25.4 | 25.9 | 0.62 | 2.30 | 0.05 | 0.23 | >100 |  | 通常の状況 | 黄緑色・淡（明） | 川藻臭（微） | 7.4 | 2.2 | 4.6 | 2 | 6.5 |  | <0.5 | 8.5 | 0.37 | [18 empty] | <0.0002 | 0.0003 | [21 empty] | 35 | 31
2017/08/24 | 3:55 | 流心（中央） | 曇り | 降雨なし | 24.0 | 24.9 | 0.61 | 2.02 | 0.05 | 0.22 | >100 |  | 通常の状況 | 黄緑色・淡（明） | 川藻臭（微） | 7.4 | 1.1 | 4.3 | 2 | 6.5 | [45 empty] | 33
2017/09/13 | 9:15 | 流心（中央） | 快晴 | 20mm以上30mm未満 | 25.7 | 25.6 | 0.64 | 2.04 | 0.04 | 0.23 | >100 |  | 通常の状況 | 黄色・淡（明） | 川藻臭（微） | 7.3 | 1.6 | 5.6 | 4 | 7.5 | 23000 |  | 10 | 0.22 | 0.024 |  |  | <0.0003 | <0.01 | 0.0006 | <0.02 | <0.0005 | <0.0005 |  |  |  | <0.0002 |  |  |  | <0.0002 |  | <0.0002 | 0.0003 | [8 empty] | 0.04 | 8 | 8 | [8 empty] | 0.07 | 0.13 | 36 | 34
| 15:45 | 流心（中央） | 薄曇り | 20mm以上30mm未満 | 27.5 | 27.1 | 0.61 | 2.05 | 0.04 | 0.23 | >100 |  | 通常の状況 | 黄色・淡（明） | 川藻臭（微） | 7.4 | 1.3 | 5.4 | 4 | 7.6 | [45 empty] | 35
| 21:50 | 流心（中央） | 薄曇り | 20mm以上30mm未満 | 22.3 | 24.9 | 0.60 | 1.99 | 0.04 | 0.23 | >100 |  | 通常の状況 | 黄色・淡（明） | 川藻臭（微） | 7.3 | 1.5 | 6.1 | 3 | 6.4 |  |  | 9.9 | 1.5 | [18 empty] | <0.0002 | 0.0003 | [21 empty] | 36 | 32
2017/09/14 | 3:50 | 流心（中央） | 曇り | 降雨なし | 21.9 | 24.3 | 0.58 | 1.93 | 0.04 | 0.23 | >100 |  | 通常の状況 | 黄色・淡（明） | 川藻臭（微） | 7.3 | 1.3 | 6.3 | 3 | 6.4 | [45 empty] | 38
2017/10/04 | 9:01 | 流心（中央） | 曇り | 0mm以上5mm未満 | 19.2 | 20.6 | 0.60 | 2.36 | 0.05 | 0.26 | >100 |  | 通常の状況 | 黄緑色・淡（明） | 川藻臭（微） | 7.3 | 1.7 | 5.7 | 1 | 7.7 | 2300 |  | 9.2 | 0.24 | 0.024 |  |  | <0.0003 | <0.01 | <0.0005 | <0.02 | <0.0005 | <0.0005 |  |  |  | <0.0002 |  |  |  | <0.0002 |  | <0.0002 | 0.0003 | [6 empty] | <0.08 | 0.04 | 0.05 | 7.4 | 7.4 |  | <0.005 | 0.0038 | 0.03 | <0.01 |  |  |  | 0.28 | 0.17 | 36 | 30 |  | <0.03
| 16:15 | 流心（中央） | 曇り | 0mm以上5mm未満 | 17.7 | 20.8 | 0.54 | 2.12 | 0.05 | 0.26 | >100 |  | 通常の状況 | 黄緑色・淡（明） | 川藻臭（中） | 7.4 | 0.9 | 5.0 | 1 | 8.3 | [45 empty] | 34
| 21:35 | 流心（中央） | 曇り | 0mm以上5mm未満 | 15.8 | 19.5 | 0.55 | 2.15 | 0.05 | 0.26 | >100 |  | 通常の状況 | 黄緑色・淡（明） | 川藻臭（中） | 7.3 | 2.2 | 5.8 | 1 | 7.2 |  |  | 10 | 0.85 | [18 empty] | <0.0002 | 0.0003 | [21 empty] | 35 | 28
2017/10/05 | 4:00 | 流心（中央） | 曇り | 0mm以上5mm未満 | 13.0 | 18.4 | 0.55 | 2.11 | 0.05 | 0.26 | >100 |  | 通常の状況 | 黄緑色・淡（明） | 川藻臭（中） | 7.4 | 1.5 | 4.7 | 1 | 7.5 | [45 empty] | 33
2017/11/08 | 9:01 | 流心（中央） | 雨 | 降雨なし | 17.7 | 17.6 | 0.84 | 4.19 | 0.06 | 0.30 | >100 |  | 通常の状況 | 黄緑色・淡（明） | 川藻臭（微） | 7.7 | 0.7 | 3.1 | 1 | 8.8 | 11000 |  | 7.4 | 0.1 | 0.012 |  |  | <0.0003 | <0.01 | <0.0005 | <0.02 | <0.0005 | <0.0005 |  |  |  | <0.0002 |  |  |  | <0.0002 |  | 0.0002 | 0.0003 | [8 empty] | 0.02 | 5.9 | 5.9 | [8 empty] | 0.07 | 0.069 | 32 | 20
| 15:38 | 流心（中央） | 曇り | 降雨なし | 16.7 | 17.9 | 0.83 | 4.19 | 0.06 | 0.30 | >100 |  | 通常の状況 | 黄緑色・淡（明） | 川藻臭（微） | 7.5 | 0.9 | 3.3 | 1 | 8.5 | [45 empty] | 32
| 21:43 | 流心（中央） | 薄曇り | 降雨なし | 12.5 | 17.2 | 0.82 | 4.09 | 0.06 | 0.30 | >100 |  | 通常の状況 | 黄緑色・淡（明） | 川藻臭（微） | 7.4 | 1.3 | 3.4 | 1 | 8.2 |  |  | 7.7 | 0.13 | [18 empty] | 0.0002 | 0.0003 | [21 empty] | 32 | 20
2017/11/09 | 3:45 | 流心（中央） | 晴れ | 降雨なし | 9.5 | 16.9 | 0.79 | 3.95 | 0.06 | 0.30 | >100 |  | 通常の状況 | 黄緑色・淡（明） | 川藻臭（微） | 7.4 | 1.2 | 3.5 | 1 | 8.1 | [45 empty] | 33
2017/12/06 | 9:05 | 流心（中央） | 快晴 | 降雨なし | 7.4 | 14.8 | 0.51 | 2.57 | 0.06 | 0.31 | >100 |  | 通常の状況 | 黄色・淡（明） | 川藻臭（微） | 7.3 | 1.4 | 5.1 | 1 | 9.3 | 1300 |  | 9.2 | 0.22 | 0.018 |  |  | <0.0003 | <0.01 | <0.0005 | <0.02 | <0.0005 | <0.0005 |  |  |  | <0.0002 |  |  |  | <0.0002 |  | 0.0002 | 0.0004 | [6 empty] | <0.08 | 0.04 | 0.13 | 7.2 | 7.3 |  | <0.005 | 0.0028 | 0.02 | <0.01 |  |  |  | 0.22 | 0.13 | 32 | 28 |  | <0.03
| 16:01 | 流心（中央） | 晴れ | 降雨なし | 10.3 | 15.2 | 0.51 | 2.44 | 0.06 | 0.31 | >100 |  | 通常の状況 | 黄色・淡（明） | 川藻臭（微） | 7.4 | 2.2 | 4.7 | 2 | 9.2 | [45 empty] | 34
| 21:41 | 流心（中央） | 晴れ | 降雨なし | 4.2 | 13.4 | 0.52 | 2.55 | 0.06 | 0.33 | >100 |  | 通常の状況 | 黄色・淡（明） | 川藻臭（微） | 7.3 | 3.3 | 5.4 | 2 | 8.1 |  |  | 10 | 0.8 | [18 empty] | 0.0002 | 0.0004 | [21 empty] | 34 | 27
2017/12/07 | 3:39 | 流心（中央） | 晴れ | 降雨なし | 2.1 | 13.6 | 0.49 | 2.31 | 0.06 | 0.31 | >100 |  | 通常の状況 | 黄色・淡（明） | 川藻臭（微） | 7.4 | 1.7 | 4.6 | 1 | 8.4 | [45 empty] | 34
2018/01/10 | 9:05 | 流心（中央） | 快晴 | 5mm以上10mm未満 | 6.9 | 10.6 | 0.47 | 2.13 | 0.05 | 0.25 | >100 |  | 通常の状況 | 黄色・淡（明） | 川藻臭（微） | 7.1 | 3.1 | 6.4 | 3 | 8.9 | 3300 |  | 9.3 | 0.63 | 0.026 |  |  | <0.0003 | <0.01 | <0.0005 | <0.02 | <0.0005 | <0.0005 |  |  |  | <0.0002 |  |  |  | <0.0002 |  | 0.0002 | 0.0004 | [8 empty] | 0.19 | 7.5 | 7.6 | [8 empty] | 0.18 | 0.49 | 33 | 30
| 15:40 | 流心（中央） | 快晴 | 5mm以上10mm未満 | 9.1 | 14.1 | 0.44 | 1.95 | 0.05 | 0.26 | >100 |  | 通常の状況 | 黄緑色・淡（明） | 川藻臭（微） | 7.3 | 2.7 | 6.2 | 3 | 9.6 | [45 empty] | 31
| 21:43 | 流心（中央） | 快晴 | 5mm以上10mm未満 | 2.9 | 13.6 | 0.44 | 1.97 | 0.05 | 0.25 | >100 |  | 通常の状況 | 黄緑色・淡（明） | 川藻臭（微） | 7.2 | 4.0 | 6.9 | 3 | 7.7 |  |  | 11 | 1.5 | [18 empty] | 0.0002 | 0.0004 | [21 empty] | 33 | 27
2018/01/11 | 3:42 | 流心（中央） | 快晴 | 5mm以上10mm未満 | 1.1 | 12.8 | 0.43 | 1.90 | 0.05 | 0.25 | >100 |  | 通常の状況 | 黄緑色・淡（明） | 川藻臭（微） | 7.2 | 3.7 | 6.9 | 3 | 7.8 | [45 empty] | 35
2018/02/07 | 9:15 | 流心（中央） | 快晴 | 降雨なし | 6.0 | 11.2 | 0.34 | 1.56 | 0.05 | 0.25 | >100 |  | 通常の状況 | 黄色・淡（明） | 川藻臭（微） | 7.2 | 2.9 | 6.8 | 2 | 9.6 | 1300 | <0.5 | 10 | 0.31 | 0.041 |  |  | <0.0003 | <0.01 | <0.0005 | <0.02 | <0.0005 | <0.0005 |  | <0.0005 | <0.0002 | <0.0002 | <0.0002 | <0.0002 | <0.0002 | <0.0002 | <0.0002 | <0.0002 | 0.0002 | <0.0004 | <0.0005 | <0.0003 | <0.0003 | <0.0002 | <0.0005 | <0.08 | 0.04 | 0.14 | 8 | 8.1 | <0.005 | <0.005 | 0.0041 | 0.02 | <0.01 |  |  | 0.002 | 0.17 | 0.23 | 36 | 32 |  | <0.03
| 15:55 | 流心（中央） | 快晴 | 降雨なし | 9.1 | 14.2 | 0.34 | 1.55 | 0.05 | 0.24 | >100 |  | 通常の状況 | 黄色・淡（明） | 川藻臭（微） | 7.3 | 3.1 | 7.0 | 3 | 9.5 | [45 empty] | 36
| 21:55 | 流心（中央） | 晴れ | 降雨なし | 1.9 | 10.2 | 0.32 | 1.45 | 0.05 | 0.24 | >100 |  | 通常の状況 | 黄色・淡（明） | 川藻臭（微） | 7.1 | 7.0 | 8.2 | 2 | 8 |  | <0.5 | 12 | 1.3 | [18 empty] | <0.0002 | 0.0002 | [21 empty] | 38 | 31
2018/02/08 | 3:45 | 流心（中央） | 晴れ | 降雨なし | -2.4 | 10.4 | 0.32 | 1.42 | 0.04 | 0.23 | >100 |  | 通常の状況 | 黄色・淡（明） | 川藻臭（微） | 7.2 | 3.6 | 6.9 | 2 | 8.2 | [45 empty] | 36
2018/03/14 | 9:02 | 流心（中央） | 快晴 | 降雨なし | 16.3 | 16.1 | 0.54 | 2.66 | 0.08 | 0.39 | >100 |  | 通常の状況 | 黄色・淡（明） | 川藻臭（微） | 7.2 | 1.5 | 4.2 | 1 | 9 | 7900 |  | 8.7 | 0.31 | 0.025 |  |  | <0.0003 | <0.01 | <0.0005 | <0.02 | <0.0005 | <0.0005 |  |  |  | <0.0002 |  |  |  | <0.0002 |  | 0.0002 | 0.0003 | [8 empty] | 0.06 | 6.7 | 6.7 | [8 empty] | <0.04 | 0.23 | 31 | 25
| 15:50 | 流心（中央） | 快晴 | 降雨なし | 24.2 | 21.1 | 0.50 | 2.36 | 0.07 | 0.37 | >100 |  | 通常の状況 | 黄色・淡（明） | 川藻臭（微） | 7.4 | 1.1 | 3.7 | 1 | 8.8 | [45 empty] | 30
| 21:35 | 流心（中央） | 曇り | 降雨なし | 12.6 | 16.3 | 0.51 | 2.50 | 0.07 | 0.38 | >100 |  | 通常の状況 | 黄色・淡（明） | 川藻臭（微） | 7.2 | 2.1 | 4.8 | 2 | 8.3 |  |  | 9.5 | 0.93 | [18 empty] | 0.0002 | 0.0004 | [21 empty] | 32 | 24
2018/03/15 | 4:10 | 流心（中央） | 晴れ | 降雨なし | 8.0 | 15.2 | 0.45 | 2.06 | 0.07 | 0.36 | >100 |  | 通常の状況 | 黄色・淡（明） | 川藻臭（微） | 7.3 | 2.4 | 5.0 | 1 | 8.3 | [45 empty] | 33

## 高鎌橋
水域名称 | 境川 | 地点名称 | 高鎌橋(14-040-54) | 類型名称 | 河川D | 測定機関名称 | 横浜市
測定項目 | 採取時刻 | 採取位置 | 天候 | 前日天候 | 気温 | 水温 | 流速 | 流量 | 採取水深 | 全水深 | 透視度 | 透明度 | 流況 | 色相 | 臭気 | ｐＨ | ＢＯＤ | ＣＯＤ | ＳＳ | ＤＯ | 大腸菌群数 | ｎ-ヘキサン抽出物質 | 全窒素 | 全りん | 全亜鉛 | ノニルフェノール | LAS | カドミウム | 全シアン | 鉛 | 六価クロム | 砒素 | 総水銀 | アルキル水銀 | ＰＣＢ | ジクロロメタン | 四塩化炭素 | 1，2-ジクロロエタン | 1，1-ジクロロエチレン | ｼｽ1，2-ジクロロエチレン | 1，1，1-トリクロロエタン | 1，1，2-トリクロロエタン | トリクロロエチレン | テトラクロロエチレン | 1，3-ジクロロプロペン | チウラム | シマジン | チオベンカルブ | ベンゼン | セレン | ふっ素 | ほう素 | 亜硝酸性窒素 | 硝酸性窒素 | 亜硝酸性窒素及び硝酸性窒素 | 1,4-ジオキサン | フェノール類 | 銅 | 溶解性鉄 | 溶解性マンガン | クロム | ＥＰＮ | ニッケル | アンモニア性窒素 | りん酸態りん | 電気伝導率 | 塩化物イオン | 塩分 | 陰イオン界面活性剤 | 非イオン界面活性剤 | クロロフィルａ | トリハロメタン生成能 | クロロホルム生成能 | ブロモジクロロメタン生成能 | ジブロモクロロメタン生成能 | ブロモホルム生成能 | 有機りん
単位 | 時：分 |  |  |  | ℃ | ℃ | m/s | m3/s | ｍ | ｍ | ㎝ | ｍ |  |  |  |  | ㎎/L | ㎎/L | ㎎/L | ㎎/L | MPN/100mL | ㎎/L | ㎎/L | ㎎/L | ㎎/L | ㎎/L | ㎎/L | ㎎/L | ㎎/L | ㎎/L | ㎎/L | ㎎/L | ㎎/L | ㎎/L | ㎎/L | ㎎/L | ㎎/L | ㎎/L | ㎎/L | ㎎/L | ㎎/L | ㎎/L | ㎎/L | ㎎/L | ㎎/L | ㎎/L | ㎎/L | ㎎/L | ㎎/L | ㎎/L | ㎎/L | ㎎/L | ㎎/L | ㎎/L | ㎎/L | ㎎/L | ㎎/L | ㎎/L | ㎎/L | ㎎/L | ㎎/L | ㎎/L | ㎎/L | ㎎/L | ㎎/L | mS/m | ㎎/L | ‰ | ㎎/L | ㎎/L | μg/L | ㎎/L | ㎎/L | ㎎/L | ㎎/L | ㎎/L | ㎎/L
2017/04/13 | 7:20 | 流心（中央） | 曇り | 0mm以上5mm未満 | 8.5 | 15.0 | 0.32 | 2.08 | 0.1 | 0.43 | >100 |  | 通常の状況 | 黄緑色・淡（明） | 川藻臭（微） | 7.8 | 1.9 | 5.3 | 2 | 7.3 | 4900 |  | 7.2 | 1 | 0.022 | [27 empty] | 0.16 | 6.8 | 6.9 | [8 empty] | 0.04 | 1 | 36
| 19:00 | 流心（中央） | 晴れ | 0mm以上5mm未満 | 16.5 | 18.5 | 0.31 | 1.94 | 0.1 | 0.41 | >100 |  | 通常の状況 | 黄緑色・淡（明） | 川藻臭（微） | 7.9 | 1.5 | 4.9 | 1 | 8.2 | [45 empty] | 42
2017/05/11 | 7:30 | 流心（中央） | 晴れ | 5mm以上10mm未満 | 19.0 | 21.0 | 0.22 | 1.38 | 0.1 | 0.45 | 77 |  | 通常の状況 | 灰黄緑色・淡（明） | 川藻臭（微） | 8.1 | 2.5 | 8.2 | 5 | 10.4 | 3300 |  | 9.5 | 0.54 | 0.021 | [27 empty] | 0.24 | 8.4 | 8.6 | [8 empty] | 0.07 | 0.53 | 38
| 19:00 | 流心（中央） | 晴れ | 5mm以上10mm未満 | 22.8 | 24.5 | 0.25 | 1.63 | 0.1 | 0.46 | >100 |  | 通常の状況 | 黄緑色・淡（明） | 川藻臭（微） | 8.2 | 2.8 | 7.6 | 3 | 6.9 | [45 empty] | 41
2017/06/06 | 7:30 | 流心（中央） | 曇り | 5mm以上10mm未満 | 17.5 | 21.3 | 0.02 | 1.14 | 0.1 | 3.03 | >100 |  | 通常の状況 | 黄緑色・淡（明） | 川藻臭（微） | 7.6 | 1.9 | 5.8 | 1 | 6.1 | 1700 |  | 9 | 0.49 | 0.017 | [27 empty] | 0.16 | 8.6 | 8.7 | [8 empty] | 0.16 | 0.47 | 37
| 19:10 | 流心（中央） | 曇り | 5mm以上10mm未満 | 21.8 | 23.2 | 0.02 | 1.49 | 0.1 | 3.04 | >100 |  | 通常の状況 | 黄緑色・淡（明） | 川藻臭（微） | 8.4 | 1.7 | 5.7 | 2 | 9.9 | [45 empty] | 38
2017/07/12 | 7:20 | 流心（中央） | 晴れ | 0mm以上5mm未満 | 27.5 | 26.8 | 0.03 | 2.30 | 0.1 | 3.13 | >100 |  | 通常の状況 | 黄緑色・淡（明） | 川藻臭（微） | 7.9 | 2.0 | 6.0 | 1 | 6.5 | 3300 | <0.5 | 8.4 | 0.2 | 0.023 |  |  | <0.0003 | <0.01 | <0.0005 | <0.02 | <0.005 | <0.0005 |  |  | <0.0001 | <0.0001 | <0.0001 | <0.0001 | <0.0001 | <0.0001 | <0.0001 | <0.0001 | <0.0001 | <0.0002 |  |  |  | <0.0001 | <0.002 | <0.08 | 0.04 | 0.27 | 7.7 | 7.9 | <0.005 | <0.005 | 0.0037 | <0.02 | <0.01 |  |  | 0.001 | 0.08 | 0.19 | 36 | 33 |  | <0.03 | <0.005
| 19:00 | 流心（中央） | 晴れ | 0mm以上5mm未満 | 27.8 | 28.5 | 0.03 | 1.94 | 0.1 | 3.14 | >100 |  | 通常の状況 | 黄緑色・淡（明） | 川藻臭（微） | 8.3 | 2.1 | 6.0 | 1 | 9.5 | [45 empty] | 39 | 38
2017/08/23 | 7:30 | 流心（中央） | 晴れ | 降雨なし | 26.0 | 25.5 | 0.03 | 2.03 | 0.1 | 3.25 | >100 |  | 通常の状況 | 黄緑色・淡（明） | 川藻臭（微） | 7.8 | 2.0 | 4.2 | 2 | 7.4 | 13000 |  | 7.6 | 0.19 | 0.016 | [20 empty] | <0.0005 | <0.0003 | <0.0003 |  |  |  |  | 0.16 | 7.2 | 7.3 | [8 empty] | 0.17 | 0.15 | 34
| 19:00 | 流心（中央） | 晴れ | 降雨なし | 28.5 | 28.3 | 0.03 | 2.28 | 0.1 | 3.28 | >100 |  | 通常の状況 | 黄緑色・淡（明） | 川藻臭（微） | 8.0 | 1.3 | 4.2 | <1 | 7 | [45 empty] | 37
2017/09/14 | 7:20 | 流心（中央） | 曇り | 降雨なし | 23.5 | 24.0 | 0.02 | 1.64 | 0.1 | 3.25 | >100 |  | 通常の状況 | 黄緑色・淡（明） | 川藻臭（微） | 7.8 | 1.1 | 5.6 | 1 | 7.3 | 13000 |  | 8.6 | 1.1 | 0.019 | [27 empty] | 0.18 | 7.8 | 7.9 | [8 empty] | 0.04 | 1.1 | 42
| 19:00 | 流心（中央） | 曇り | 降雨なし | 25.8 | 26.8 | 0.03 | 2.10 | 0.1 | 3.26 | >100 |  | 通常の状況 | 黄緑色・淡（明） | 川藻臭（微） | 7.9 | 2.2 | 4.8 | 1 | 7.5 | [45 empty] | 41
2017/10/04 | 7:50 | 流心（中央） | 曇り | 0mm以上5mm未満 | 19.5 | 21.0 | 0.31 | 1.98 | 0.1 | 0.43 | >100 |  | 通常の状況 | 黄緑色・淡（明） | 川藻臭（微） | 8.0 | 1.3 | 4.7 | 1 | 8.6 | 1400 |  | 8.1 | 0.49 | 0.017 | [27 empty] | 0.23 | 6.7 | 6.9 | [8 empty] | 0.25 | 0.45 | 34
| 19:20 | 流心（中央） | 曇り | 0mm以上5mm未満 | 15.5 | 20.8 | 0.35 | 2.28 | 0.1 | 0.44 | >100 |  | 通常の状況 | 黄緑色・淡（明） | 川藻臭（微） | 7.9 | 1.2 | 3.9 | 1 | 8 | [45 empty] | 36
2017/11/08 | 7:30 | 流心（中央） | 雨 | 降雨なし | 17.8 | 17.5 | 0.45 | 3.80 | 0.1 | 0.55 | >100 |  | 通常の状況 | 黄色・淡（明） | 川藻臭（微） | 7.9 | 0.8 | 2.6 | <1 | 7.9 | 490 |  | 6.1 | 0.1 | 0.01 | [27 empty] | 0.14 | 5 | 5.1 | [8 empty] | 0.08 | 0.091 | 32
| 19:10 | 流心（中央） | 曇り | 降雨なし | 15.8 | 18.0 | 0.46 | 3.95 | 0.1 | 0.56 | >100 |  | 通常の状況 | 黄色・淡（明） | 川藻臭（微） | 7.8 | 1.2 | 2.8 | <1 | 8.4 | [45 empty] | 33
2017/12/06 | 7:20 | 流心（中央） | 晴れ | 降雨なし | 4.0 | 12.5 | 0.31 | 2.16 | 0.1 | 0.47 | >100 |  | 通常の状況 | 黄緑色・淡（明） | 川藻臭（微） | 7.9 | 4.1 | 5.3 | 1 | 9.1 | 230 |  | 7.8 | 0.29 | 0.014 | [27 empty] | 0.22 | 4.9 | 5.1 | [8 empty] | 0.23 | 0.22 | 33
| 19:00 | 流心（中央） | 晴れ | 降雨なし | 6.8 | 15.3 | 0.34 | 2.41 | 0.1 | 0.48 | >100 |  | 通常の状況 | 黄緑色・淡（明） | 川藻臭（微） | 7.9 | 1.2 | 4.2 | 1 | 7.8 | [45 empty] | 35
2018/01/10 | 7:30 | 流心（中央） | 晴れ | 0mm以上5mm未満 | 3.0 | 11.0 | 0.27 | 1.69 | 0.1 | 0.44 | >100 |  | 通常の状況 | 黄緑色・淡（明） | 川藻臭（微） | 7.8 | 4.6 | 6.7 | 2 | 8.2 | 7900 | <0.5 | 8.2 | 0.95 | 0.024 |  |  | <0.0003 | <0.01 | <0.0005 | <0.02 | <0.005 | <0.0005 |  |  | <0.0001 | <0.0001 | <0.0001 | <0.0001 | <0.0001 | <0.0001 | <0.0001 | <0.0001 | 0.0001 | <0.0002 |  |  |  | <0.0001 | <0.002 | <0.08 | 0.04 | 0.38 | 7.3 | 7.6 | <0.005 | <0.005 | 0.0038 | 0.02 | 0.01 |  |  | 0.001 | 0.44 | 0.93 | 34 | 30 |  | <0.03
| 19:00 | 流心（中央） | 晴れ | 0mm以上5mm未満 | 5.8 | 12.5 | 0.30 | 1.98 | 0.1 | 0.46 | 77 |  | 通常の状況 | 灰黄緑色・淡（明） | 川藻臭（微） | 7.9 | 2.9 | 5.6 | 3 | 9.1 | [45 empty] | 34 | 34
2018/02/07 | 7:20 | 流心（中央） | 晴れ | 降雨なし | 0.5 | 11.0 | 0.26 | 1.42 | 0.1 | 0.39 | >100 |  | 通常の状況 | 黄緑色・淡（明） | 川藻臭（微） | 8.0 | 2.9 | 6.3 | 1 | 8.9 | 330 |  | 8.6 | 0.68 | 0.039 | [20 empty] | <0.0005 | <0.0003 | <0.0003 |  |  |  |  | 0.34 | 7.5 | 7.8 | [8 empty] | 0.5 | 0.64 | 36
| 19:00 | 流心（中央） | 晴れ | 降雨なし | 2.8 | 13.0 | 0.29 | 1.59 | 0.1 | 0.39 | >100 |  | 通常の状況 | 黄緑色・淡（明） | 川藻臭（微） | 7.8 | 1.5 | 5.4 | 1 | 9 | [45 empty] | 37
2018/03/07 | 7:30 | 流心（中央） | 曇り | 0mm以上5mm未満 | 4.5 | 12.5 | 0.28 | 1.71 | 0.1 | 0.43 | >100 |  | 通常の状況 | 黄緑色・淡（明） | 川藻臭（微） | 7.7 | 2.3 | 6.2 | 1 | 8.4 | 4900 |  | 7.7 | 1 | 0.035 | [27 empty] | 0.52 | 6.4 | 6.9 | [8 empty] | 0.21 | 0.92 | 31
| 19:00 | 流心（中央） | 曇り | 0mm以上5mm未満 | 6.5 | 13.8 | 0.29 | 1.75 | 0.1 | 0.42 | >100 |  | 通常の状況 | 黄緑色・淡（明） | 川藻臭（微） | 7.6 | 1.4 | 5.2 | 1 | 8.6 | [45 empty] | 34

## 大道橋
水域名称 | 境川 | 地点名称 | 大道橋(14-040-01) | 類型名称 | 河川D | 測定機関名称 | 藤沢市
測定項目 | 採取時刻 | 採取位置 | 天候 | 前日天候 | 気温 | 水温 | 流速 | 流量 | 採取水深 | 全水深 | 透視度 | 透明度 | 流況 | 色相 | 臭気 | ｐＨ | ＢＯＤ | ＣＯＤ | ＳＳ | ＤＯ | 大腸菌群数 | ｎ-ヘキサン抽出物質 | 全窒素 | 全りん | 全亜鉛 | ノニルフェノール | LAS | カドミウム | 全シアン | 鉛 | 六価クロム | 砒素 | 総水銀 | アルキル水銀 | ＰＣＢ | ジクロロメタン | 四塩化炭素 | 1，2-ジクロロエタン | 1，1-ジクロロエチレン | ｼｽ1，2-ジクロロエチレン | 1，1，1-トリクロロエタン | 1，1，2-トリクロロエタン | トリクロロエチレン | テトラクロロエチレン | 1，3-ジクロロプロペン | チウラム | シマジン | チオベンカルブ | ベンゼン | セレン | ふっ素 | ほう素 | 亜硝酸性窒素 | 硝酸性窒素 | 亜硝酸性窒素及び硝酸性窒素 | 1,4-ジオキサン | フェノール類 | 銅 | 溶解性鉄 | 溶解性マンガン | クロム | ＥＰＮ | ニッケル | アンモニア性窒素 | りん酸態りん | 電気伝導率 | 塩化物イオン | 塩分 | 陰イオン界面活性剤 | 非イオン界面活性剤 | クロロフィルａ | トリハロメタン生成能 | クロロホルム生成能 | ブロモジクロロメタン生成能 | ジブロモクロロメタン生成能 | ブロモホルム生成能 | 有機りん
単位 | 時：分 |  |  |  | ℃ | ℃ | m/s | m3/s | ｍ | ｍ | ㎝ | ｍ |  |  |  |  | ㎎/L | ㎎/L | ㎎/L | ㎎/L | MPN/100mL | ㎎/L | ㎎/L | ㎎/L | ㎎/L | ㎎/L | ㎎/L | ㎎/L | ㎎/L | ㎎/L | ㎎/L | ㎎/L | ㎎/L | ㎎/L | ㎎/L | ㎎/L | ㎎/L | ㎎/L | ㎎/L | ㎎/L | ㎎/L | ㎎/L | ㎎/L | ㎎/L | ㎎/L | ㎎/L | ㎎/L | ㎎/L | ㎎/L | ㎎/L | ㎎/L | ㎎/L | ㎎/L | ㎎/L | ㎎/L | ㎎/L | ㎎/L | ㎎/L | ㎎/L | ㎎/L | ㎎/L | ㎎/L | ㎎/L | ㎎/L | ㎎/L | mS/m | ㎎/L | ‰ | ㎎/L | ㎎/L | μg/L | ㎎/L | ㎎/L | ㎎/L | ㎎/L | ㎎/L | ㎎/L
2017/04/20 | 11:52 | 流心（中央） | 晴れ | 降雨なし | 22.3 | 20.5 | 0.56 | 4.30 | 0.09 | 0.45 | >100 |  | 通常の状況 | 無色 | 無臭 | 7.6 | 2.5 | 5.7 | 3 | 8.2 | 4900 |  | 7.4 | 0.52 | 0.022 | 0.00006 | 0.0021 | <0.0003 | <0.01 | <0.0005 | <0.005 | <0.0005 | <0.0005 |  |  |  | <0.0002 |  |  |  | <0.0002 |  | <0.0002 | <0.0002 | [6 empty] | <0.08 | 0.05 | 0.24 | 4.3 | 4.5 |  | <0.005 | 0.003 | 0.03 | 0.01 |  |  |  | 2.7 | 0.43 | 34 | 26 |  | <0.03
| 17:27 | 流心（中央） | 晴れ | 降雨なし | 17.5 | 19.0 | 0.47 | 4.39 | 0.10 | 0.52 | >100 |  | 通常の状況 | 無色 | 無臭 | 7.6 | 2.6 | 5.3 | 3 | 7.9 | [45 empty] | 33
| 23:22 | 流心（中央） | 晴れ | 降雨なし | 16.2 | 18.0 | 0.54 | 6.26 | 0.12 | 0.61 | >100 |  | 通常の状況 | 無色 | 無臭 | 7.5 | 4.7 | 6.0 | 2 | 7.4 |  |  | 7.8 | 1.1 | [41 empty] | 35 | 27
2017/04/21 | 5:14 | 流心（中央） | 曇り | 降雨なし | 15.4 | 17.5 | 0.49 | 4.14 | 0.09 | 0.48 | >100 |  | 通常の状況 | 無色 | 無臭 | 7.6 | 2.4 | 4.7 | 2 | 7.4 | [45 empty] | 32
2017/05/17 | 12:35 | 流心（中央） | 曇り | 降雨なし | 28.3 | 22.0 | 0.50 | 4.00 | 0.08 | 0.41 | >100 |  | 通常の状況 | 黄色・淡（明） | 土臭（微） | 7.9 | 8.2 | 7.4 | 3 | 8.3 | 13000 |  | 9 | 0.68 | 0.023 | 0.00006 | 0.0012 | <0.0003 | <0.01 | <0.0005 | <0.005 | <0.0005 | <0.0005 |  |  |  | <0.0002 |  |  |  | <0.0002 |  | <0.0002 | <0.0002 | [8 empty] | 0.33 | 5.6 | 5.9 | [8 empty] | 2.1 | 0.54 | 35 | 34
| 17:55 | 流心（中央） | 曇り | 降雨なし | 20.5 | 21.0 | 0.55 | 4.39 | 0.25 | 0.41 | >100 |  | 通常の状況 | 黄色・淡（明） | 土臭（微） | 7.7 | 8.1 | 6.2 | 4 | 7.5 | [45 empty] | 35
| 23:55 | 流心（中央） | 曇り | 降雨なし | 17.0 | 19.9 | 0.34 | 4.81 | 0.13 | 0.67 | >100 |  | 通常の状況 | 黄色・淡（明） | 土臭（微） | 7.6 | 9.0 | 6.9 | 3 | 6.8 |  |  | 8.7 | 0.73 | [41 empty] | 38 | 35
2017/05/18 | 5:35 | 流心（中央） | 曇り | 降雨なし | 16.7 | 18.8 | 0.47 | 3.10 | 0.09 | 0.47 | >100 |  | 通常の状況 | 黄色・淡（明） | 土臭（微） | 7.5 | 1.3 | 5.9 | 3 | 6.8 | [45 empty] | 35
2017/06/07 | 13:10 | 流心（中央） | 曇り | 降雨なし | 24.8 | 22.7 | 0.41 | 3.44 | 0.09 | 0.44 | 68 |  | 通常の状況 | 黄色・淡（明） | 無臭 | 7.8 | 7.5 | 7.2 | 9 | 7.6 | 7000 |  | 8.6 | 0.38 | 0.024 | <0.00006 | 0.0012 | <0.0003 | <0.01 | 0.0005 | <0.005 | <0.0005 | <0.0005 |  |  |  | <0.0002 |  |  |  | <0.0002 |  | <0.0002 | <0.0002 | [6 empty] | <0.08 | 0.03 | 0.84 | 4.3 | 5.1 |  | <0.005 | 0.0072 | 0.04 | 0.01 |  |  |  | 3.4 | 0.21 | 36 | 30 |  | <0.03
| 18:30 | 流心（中央） | 曇り | 降雨なし | 21.5 | 21.8 | 0.41 | 4.01 | 0.13 | 0.64 | 70 |  | 通常の状況 | 黄色・淡（明） | 無臭 | 7.8 | 7.5 | 7.2 | 6 | 6.9 | [45 empty] | 36
2017/06/08 | 0:00 | 流心（中央） | 曇り | 降雨なし | 20.2 | 21.6 | 0.39 | 3.81 | 0.13 | 0.64 | >100 |  | 通常の状況 | 無色 | 無臭 | 7.6 | 8.1 | 8.5 | 4 | 5.9 |  |  | 9 | 1.4 | [41 empty] | 40 | 33
| 5:57 | 流心（中央） | 曇り | 降雨なし | 20.2 | 20.4 | 0.31 | 3.08 | 0.13 | 0.64 | >100 |  | 通常の状況 | 無色 | 無臭 | 7.6 | 6.2 | 6.5 | 4 | 6.4 | [45 empty] | 36
2017/07/12 | 12:46 | 流心（中央） | 晴れ | 降雨なし | 31.3 | 29.5 | 0.50 | 3.63 | 0.11 | 0.57 | >100 |  | 通常の状況 | 黄色・淡（明） | 無臭 | 8.0 | 2.0 | 6.4 | 4 | 7.5 | 13000 |  | 7 | 0.26 | 0.023 | 0.00008 | 0.0006 | <0.0003 | <0.01 | <0.0005 | <0.005 | <0.0005 | <0.0005 |  |  |  | <0.0002 |  |  |  | <0.0002 |  | <0.0002 | <0.0002 |  | <0.0005 | <0.0003 | <0.0005 |  |  |  |  | 0.66 | 4.7 | 5.3 | [6 empty] | <0.0005 |  | 0.94 | 0.16 | 36 | 31
| 18:40 | 流心（中央） | 晴れ | 降雨なし | 28.2 | 28.0 | 0.09 | 1.78 | 0.18 | 0.88 | >100 |  | 通常の状況 | 黄色・淡（明） | 無臭 | 8.1 | 2.2 | 6.3 | 3 | 5.7 | [45 empty] | 36
| 23:55 | 流心（中央） | 晴れ | 降雨なし | 26.1 | 26.1 | 0.51 | 4.15 | 0.12 | 0.61 | >100 |  | 通常の状況 | 黄色・淡（明） | 無臭 | 7.7 | 2.1 | 6.2 | 2 | 5.7 |  |  | 8.2 | 0.33 | [41 empty] | 37 | 30
2017/07/13 | 6:05 | 流心（中央） | 晴れ | 降雨なし | 28.0 | 25.7 | 0.11 | 1.91 | 0.17 | 0.85 | >100 |  | 通常の状況 | 無色 | 無臭 | 8.0 | 1.5 | 5.5 | 2 | 5.3 | [45 empty] | 35
2017/08/09 | 13:00 | 流心（中央） | 晴れ | 降雨なし | 37.7 | 30.2 | 0.60 | 3.82 | 0.11 | 0.55 | >100 |  | 通常の状況 | 無色 | 無臭 | 7.6 | 1.2 | 5.4 | 3 | 6.8 | 33000 | <0.5 | 6 | 0.46 | 0.02 | 0.00007 | <0.0006 | <0.0003 | <0.01 | <0.0005 | <0.005 | <0.0005 | <0.0005 |  | <0.0005 | <0.0002 | <0.0002 | <0.0002 | <0.0002 | <0.0002 | <0.0002 | <0.0002 | <0.0002 | <0.0002 | <0.0004 |  |  |  | <0.0002 | <0.0005 | <0.08 | 0.05 | 0.38 | 4.5 | 4.8 | <0.005 | <0.005 | 0.0042 | 0.04 | <0.01 | <0.02 |  | <0.001 | 1 | 0.41 | 33 | 27 |  | <0.03
| 18:45 | 流心（中央） | 晴れ | 降雨なし | 31.1 | 28.0 | 0.08 | 1.99 | 0.22 | 1.11 | >100 |  | 通常の状況 | 無色 | 無臭 | 7.6 | 1.1 | 5.3 | 4 | 5.8 | [45 empty] | 34
2017/08/10 | 0:25 | 流心（中央） | 曇り | 降雨なし | 27.7 | 27.4 | 0.61 | 4.69 | 0.11 | 0.53 | >100 |  | 通常の状況 | 無色 | 無臭 | 7.5 | 1.5 | 6.2 | 3 | 5.2 |  |  | 7.4 | 0.55 | [41 empty] | 37 | 30
| 6:10 | 流心（中央） | 雨 | 降雨なし | 26.1 | 25.7 | 0.27 | 5.79 | 0.23 | 1.14 | >100 |  | 通常の状況 | 無色 | 無臭 | 7.6 | 1.3 | 5.1 | 3 | 5.9 | [45 empty] | 35
2017/09/14 | 12:08 | 流心（中央） | 晴れ | 降雨なし | 32.0 | 26.8 | 0.29 | 2.54 | 0.13 | 0.64 | >100 |  | 通常の状況 | 無色 | 無臭 | 7.9 | 2.2 | 5.8 | 3 | 6.9 | 9500 |  | 7.4 | 0.58 | 0.024 | <0.00006 | 0.0006 | <0.0003 | <0.01 | 0.0007 | <0.005 | <0.0005 | <0.0005 |  |  |  | <0.0002 |  |  |  | <0.0002 |  | <0.0002 | <0.0002 | [8 empty] | 0.38 | 5.8 | 6.1 | [8 empty] | 0.95 | 0.52 | 36 | 30
| 18:00 | 流心（中央） | 曇り | 降雨なし | 26.4 | 26.4 | 0.26 | 2.34 | 0.12 | 0.61 | >100 |  | 通常の状況 | 無色 | 無臭 | 7.6 | 2.2 | 5.4 | 3 | 6.5 | [45 empty] | 36
2017/09/15 | 0:17 | 流心（中央） | 曇り | 降雨なし | 24.7 | 26.4 | 0.51 | 4.56 | 0.13 | 0.64 | >100 |  | 通常の状況 | 無色 | 無臭 | 7.6 | 4.4 | 6.6 | 2 | 6.3 |  |  | 8.3 | 1.4 | [41 empty] | 38 | 30
| 6:15 | 流心（中央） | 曇り | 降雨なし | 23.2 | 23.7 | 0.02 | 0.11 | 0.09 | 0.45 | >100 |  | 通常の状況 | 無色 | 無臭 | 7.7 | 1.5 | 4.9 | 1 | 6 | [45 empty] | 37
2017/10/04 | 12:30 | 流心（中央） | 曇り | 0mm以上5mm未満 | 24.2 | 21.9 | 0.65 | 4.26 | 0.06 | 0.30 | >100 |  | 通常の状況 | 無色 | 無臭 | 7.7 | 2.3 | 5.2 | 1 | 8 | 3300 |  | 6.8 | 0.45 | 0.019 | <0.00006 | 0.0063 | <0.0003 | <0.01 | <0.0005 | <0.005 | <0.0005 | <0.0005 |  |  |  | <0.0002 |  |  |  | <0.0002 |  | <0.0002 | <0.0002 | [6 empty] | <0.08 | 0.04 | 0.25 | 5.6 | 5.8 |  | <0.005 | 0.0032 | 0.03 | <0.01 |  |  |  | 0.47 | 0.39 | 34 | 26 |  | <0.03
| 18:00 | 流心（中央） | 曇り | 0mm以上5mm未満 | 19.9 | 21.5 | 0.42 | 5.74 | 0.17 | 0.85 | >100 |  | 通常の状況 | 無色 | 無臭 | 7.6 | 0.5 | 4.1 | 1 | 7.5 | [45 empty] | 34
| 23:55 | 流心（中央） | 曇り | 0mm以上5mm未満 | 16.5 | 20.0 | 0.77 | 5.43 | 0.12 | 0.60 | >100 |  | 通常の状況 | 無色 | 無臭 | 7.6 | 2.3 | 4.9 | 1 | 7.6 |  |  | 8.2 | 0.52 | [41 empty] | 36 | 28
2017/10/05 | 6:10 | 流心（中央） | 曇り | 0mm以上5mm未満 | 15.8 | 18.7 | 0.32 | 4.77 | 0.16 | 0.80 | >100 |  | 通常の状況 | 無色 | 無臭 | 7.6 | 1.0 | 4.4 | 1 | 7.5 | [45 empty] | 35
2017/11/01 | 12:25 | 流心（中央） | 晴れ | 降雨なし | 28.1 | 19.3 | 0.86 | 13.4 | 0.15 | 0.75 | >100 |  | 通常の状況 | 無色 | 無臭 | 7.8 | 0.7 | 2.5 | 2 | 8.8 | 1300 |  | 5.3 | 0.23 | 0.01 | 0.00014 | 0.0025 | <0.0003 | <0.01 | <0.0005 | <0.005 | <0.0005 | <0.0005 |  |  |  | <0.0002 |  |  |  | <0.0002 |  | <0.0002 | <0.0002 | [8 empty] | 0.06 | 4.7 | 4.7 | [8 empty] | 0.37 | 0.2 | 31 | 16
| 18:10 | 流心（中央） | 晴れ | 降雨なし | 17.3 | 18.6 | 0.94 | 17.7 | 0.18 | 0.92 | >100 |  | 通常の状況 | 無色 | 無臭 | 7.8 | 1.4 | 3.5 | 2 | 8.6 | [45 empty] | 32
2017/11/02 | 0:00 | 流心（中央） | 晴れ | 降雨なし | 12.1 | 17.3 | 0.92 | 15.1 | 0.16 | 0.82 | >100 |  | 通常の状況 | 無色 | 無臭 | 7.8 | 1.2 | 3.5 | 2 | 8.4 |  |  | 6 | 0.37 | [41 empty] | 33 | 19
| 5:20 | 流心（中央） | 晴れ | 降雨なし | 11.0 | 15.3 | 0.88 | 13.7 | 0.15 | 0.75 | >100 |  | 通常の状況 | 無色 | 無臭 | 7.9 | 0.8 | 2.5 | 2 | 8.8 | [45 empty] | 32
2017/12/06 | 12:20 | 流心（中央） | 晴れ | 降雨なし | 13.4 | 15.7 | 0.64 | 5.06 | 0.10 | 0.48 | >100 |  | 通常の状況 | 無色 | 無臭 | 7.7 | 6.7 | 5.4 | 2 | 8.5 | 460 |  | 7.4 | 0.33 | 0.021 | 0.00007 | 0.0011 | <0.0003 | <0.01 | <0.0005 | <0.005 | <0.0005 | <0.0005 |  |  |  | <0.0002 |  |  |  | <0.0002 |  | <0.0002 | <0.0002 | [6 empty] | <0.08 | 0.04 | 0.48 | 5.9 | 6.3 |  | <0.005 | 0.0034 | 0.03 | 0.01 |  |  |  | 0.88 | 0.32 | 36 | 27 |  | <0.03
| 18:05 | 流心（中央） | 晴れ | 降雨なし | 7.9 | 14.6 | 0.31 | 5.58 | 0.16 | 0.80 | >100 |  | 通常の状況 | 無色 | 無臭 | 7.8 | 5.2 | 4.6 | 2 | 8.1 | [45 empty] | 36
| 23:46 | 流心（中央） | 晴れ | 降雨なし | 6.2 | 13.7 | 0.71 | 7.28 | 0.13 | 0.63 | >100 |  | 通常の状況 | 無色 | 無臭 | 7.7 | 5.3 | 5.2 | 2 | 7.9 |  |  | 7.8 | 0.26 | [41 empty] | 36 | 26
2017/12/07 | 5:44 | 流心（中央） | 晴れ | 降雨なし | 3.7 | 11.9 | 0.58 | 5.79 | 0.12 | 0.62 | >100 |  | 通常の状況 | 無色 | 無臭 | 7.8 | 4.6 | 4.5 | 2 | 8 | [45 empty] | 34
2018/01/10 | 12:25 | 流心（中央） | 晴れ | 降雨なし | 12.0 | 14.0 | 0.41 | 4.68 | 0.12 | 0.58 | >100 |  | 通常の状況 | 無色 | 無臭 | 7.5 | 8.5 | 7.8 | 4 | 8.6 | 1300 |  | 7.9 | 0.78 | 0.052 | 0.00010 | 0.0046 | <0.0003 | <0.01 | <0.0005 | <0.005 | <0.0005 | <0.0005 |  |  |  | <0.0002 |  |  |  | <0.0002 |  | <0.0002 | <0.0002 | [8 empty] | 0.34 | 6.1 | 6.4 | [8 empty] | 1.1 | 0.77 | 36 | 33
| 17:55 | 流心（中央） | 晴れ | 降雨なし | 9.6 | 12.4 | 0.48 | 2.34 | 0.04 | 0.21 | >100 |  | 通常の状況 | 無色 | 無臭 | 7.6 | 5.5 | 5.6 | 4 | 10 | [45 empty] | 34
| 23:40 | 流心（中央） | 晴れ | 降雨なし | 9.0 | 12.3 | 0.59 | 6.06 | 0.14 | 0.68 | >100 |  | 通常の状況 | 無色 | 無臭 | 7.4 | 6.2 | 6.9 | 3 | 8.2 |  |  | 8.9 | 0.82 | [41 empty] | 37 | 33
2018/01/11 | 5:45 | 流心（中央） | 晴れ | 降雨なし | 3.4 | 9.7 | 0.53 | 5.44 | 0.14 | 0.68 | >100 |  | 通常の状況 | 無色 | 無臭 | 7.6 | 5.8 | 5.9 | 3 | 8.4 | [45 empty] | 35
2018/02/07 | 12:40 | 流心（中央） | 晴れ | 降雨なし | 10.7 | 14.7 | 0.57 | 3.88 | 0.09 | 0.44 | >100 |  | 通常の状況 | 無色 | 無臭 | 7.4 | 4.5 | 6.7 | 3 | 8.7 | 7000 | <0.5 | 8.9 | 0.83 | 0.037 | 0.00007 | 0.0064 | <0.0003 | <0.01 | <0.0005 | <0.005 | <0.0005 | <0.0005 |  | <0.0005 | <0.0002 | <0.0002 | <0.0002 | <0.0002 | <0.0002 | <0.0002 | <0.0002 | <0.0002 | <0.0002 | <0.0004 |  |  |  | <0.0002 | <0.0005 | <0.08 | 0.04 | 0.46 | 6.7 | 7.1 | <0.005 | <0.005 | 0.0062 | 0.03 | 0.01 | <0.02 |  | 0.001 | 1.7 | 0.73 | 38 | 37 |  | <0.03 | <0.005
| 18:15 | 流心（中央） | 曇り | 降雨なし | 5.7 | 12.5 | 0.53 | 3.13 | 0.08 | 0.40 | >100 |  | 通常の状況 | 無色 | 無臭 | 7.8 | 3.8 | 5.8 | 2 | 7.9 | [45 empty] | 37
| 23:55 | 流心（中央） | 曇り | 降雨なし | 2.0 | 11.3 | 0.66 | 5.46 | 0.10 | 0.50 | >100 |  | 通常の状況 | 無色 | 無臭 | 7.7 | 4.8 | 6.7 | 4 | 7.9 |  |  | 8.3 | 0.77 | [41 empty] | 37 | 35
2018/02/08 | 5:50 | 流心（中央） | 曇り | 降雨なし | -0.5 | 10.1 | 0.54 | 2.98 | 0.08 | 0.38 | >100 |  | 通常の状況 | 無色 | 無臭 | 7.5 | 3.6 | 5.8 | 2 | 7.9 | [45 empty] | 37
2018/03/07 | 12:30 | 流心（中央） | 曇り | 0mm以上5mm未満 | 15.4 | 14.6 | 0.75 | 5.03 | 0.1 | 0.50 | >100 |  | 通常の状況 | 無色 | 無臭 | 7.7 | 3.3 | 5.6 | 2 | 9 | 3300 |  | 7.2 | 0.52 | 0.03 | 0.00011 | 0.0046 | <0.0003 | <0.01 | <0.0005 | <0.005 | <0.0005 | <0.0005 |  |  |  | <0.0002 |  |  |  | <0.0002 |  | <0.0002 | <0.0002 |  | <0.0005 | <0.0003 | <0.0005 |  |  |  |  | 0.36 | 4.7 | 5 | [6 empty] | <0.0005 |  | 1.6 | 0.47 | 33 | 28
| 17:50 | 流心（中央） | 曇り | 0mm以上5mm未満 | 8.6 | 13.5 | 0.56 | 3.08 | 0.09 | 0.45 | >100 |  | 通常の状況 | 無色 | 無臭 | 7.9 | 2.8 | 5.5 | 2 | 8.9 | [45 empty] | 31
| 23:45 | 流心（中央） | 雨 | 0mm以上5mm未満 | 7.0 | 12.4 | 0.53 | 3.06 | 0.09 | 0.46 | >100 |  | 通常の状況 | 無色 | 無臭 | 8.0 | 3.5 | 6.5 | 2 | 8.8 |  |  | 7.4 | 0.45 | [41 empty] | 35 | 28
2018/03/08 | 6:00 | 流心（中央） | 雨 | 0mm以上5mm未満 | 5.9 | 11.5 | 0.55 | 3.30 | 0.09 | 0.47 | >100 |  | 通常の状況 | 無色 | 無臭 | 8.0 | 3.0 | 5.3 | 2 | 9.4 | [45 empty] | 34

## 境川橋
水域名称 | 境川 | 地点名称 | 境川橋(14-041-01) | 類型名称 | 河川C | 測定機関名称 | 藤沢市
測定項目 | 採取時刻 | 採取位置 | 天候 | 前日天候 | 気温 | 水温 | 流速 | 流量 | 採取水深 | 全水深 | 透視度 | 透明度 | 流況 | 色相 | 臭気 | ｐＨ | ＢＯＤ | ＣＯＤ | ＳＳ | ＤＯ | 大腸菌群数 | ｎ-ヘキサン抽出物質 | 全窒素 | 全りん | 全亜鉛 | ノニルフェノール | LAS | カドミウム | 全シアン | 鉛 | 六価クロム | 砒素 | 総水銀 | アルキル水銀 | ＰＣＢ | ジクロロメタン | 四塩化炭素 | 1，2-ジクロロエタン | 1，1-ジクロロエチレン | ｼｽ1，2-ジクロロエチレン | 1，1，1-トリクロロエタン | 1，1，2-トリクロロエタン | トリクロロエチレン | テトラクロロエチレン | 1，3-ジクロロプロペン | チウラム | シマジン | チオベンカルブ | ベンゼン | セレン | ふっ素 | ほう素 | 亜硝酸性窒素 | 硝酸性窒素 | 亜硝酸性窒素及び硝酸性窒素 | 1,4-ジオキサン | フェノール類 | 銅 | 溶解性鉄 | 溶解性マンガン | クロム | ＥＰＮ | ニッケル | アンモニア性窒素 | りん酸態りん | 電気伝導率 | 塩化物イオン | 塩分 | 陰イオン界面活性剤 | 非イオン界面活性剤 | クロロフィルａ | トリハロメタン生成能 | クロロホルム生成能 | ブロモジクロロメタン生成能 | ジブロモクロロメタン生成能 | ブロモホルム生成能 | 有機りん
単位 | 時：分 |  |  |  | ℃ | ℃ | m/s | m3/s | ｍ | ｍ | ㎝ | ｍ |  |  |  |  | ㎎/L | ㎎/L | ㎎/L | ㎎/L | MPN/100mL | ㎎/L | ㎎/L | ㎎/L | ㎎/L | ㎎/L | ㎎/L | ㎎/L | ㎎/L | ㎎/L | ㎎/L | ㎎/L | ㎎/L | ㎎/L | ㎎/L | ㎎/L | ㎎/L | ㎎/L | ㎎/L | ㎎/L | ㎎/L | ㎎/L | ㎎/L | ㎎/L | ㎎/L | ㎎/L | ㎎/L | ㎎/L | ㎎/L | ㎎/L | ㎎/L | ㎎/L | ㎎/L | ㎎/L | ㎎/L | ㎎/L | ㎎/L | ㎎/L | ㎎/L | ㎎/L | ㎎/L | ㎎/L | ㎎/L | ㎎/L | ㎎/L | mS/m | ㎎/L | ‰ | ㎎/L | ㎎/L | μg/L | ㎎/L | ㎎/L | ㎎/L | ㎎/L | ㎎/L | ㎎/L
2017/04/20 | 10:00 | 流心（中央） | 晴れ | 降雨なし | 23.5 | 17.5 | 0.11 | 6.83 | 0.36 | 1.80 | >100 |  | 通常の状況 | 無色 | 無臭 | 7.6 | 2.0 | 5.7 | 2 | 7.4 | 17000 |  | 5.6 | 0.55 | 0.017 | <0.00006 | 0.0022 | <0.0003 | <0.01 | <0.0005 | <0.005 | 0.0005 | <0.0005 |  |  |  | <0.0002 |  |  |  | <0.0002 |  | <0.0002 | <0.0002 | [6 empty] | 0.1 | 0.08 | 0.11 | 4.6 | 4.7 |  | <0.005 | 0.0018 | 0.04 | 0.02 |  |  |  | 0.61 | 0.49 | 64 | 100 |  | <0.03
| 16:00 | 流心（中央） | 晴れ | 降雨なし | 20.8 | 20.5 | 0.14 | 6.30 | 0.26 | 1.31 | >100 |  | 通常の状況 | 無色 | 無臭 | 7.8 | 1.9 | 5.3 | 3 | 8.6 | [45 empty] | 54
| 22:00 | 流心（中央） | 晴れ | 降雨なし | 16.5 | 19.0 | 0.12 | 6.92 | 0.34 | 1.70 | >100 |  | 通常の状況 | 無色 | 無臭 | 7.7 | 2.0 | 5.4 | 2 | 7.4 |  |  | 6 | 0.55 | [41 empty] | 83 | 150
2017/04/21 | 4:00 | 流心（中央） | 曇り | 降雨なし | 15.6 | 18.0 | 0.11 | 6.69 | 0.38 | 1.91 | >100 |  | 通常の状況 | 無色 | 無臭 | 7.5 | 3.1 | 5.8 | 2 | 6.4 | [45 empty] | 120
2017/05/17 | 10:00 | 流心（中央） | 曇り | 降雨なし | 24.3 | 20.7 | 0.22 | 14.86 | 0.32 | 1.61 | >100 |  | 通常の状況 | 黄色・淡（明） | 土臭（微） | 7.9 | 0.7 | 5.5 | 2 | 6 | 70000 |  | 7.1 | 0.47 | 0.019 | 0.00006 | 0.0016 | <0.0003 | <0.01 | <0.0005 | <0.005 | 0.0005 | <0.0005 |  |  |  | <0.0002 |  |  |  | <0.0002 |  | <0.0002 | <0.0002 | [8 empty] | 0.18 | 5.1 | 5.2 | [8 empty] | 0.97 | 0.46 | 790 | 2500
| 16:00 | 流心（中央） | 曇り | 降雨なし | 18.7 | 22.0 | 0.15 | 7.72 | 0.25 | 1.23 | >100 |  | 通常の状況 | 黄色・淡（明） | 土臭（微） | 7.7 | 4.3 | 7.5 | 6 | 8 | [45 empty] | 97
| 22:00 | 流心（中央） | 曇り | 降雨なし | 17.0 | 20.5 | 0.18 | 13.71 | 0.41 | 2.03 | >100 |  | 通常の状況 | 黄色・淡（明） | 土臭（微） | 7.8 | 4.2 | 6.0 | 3 | 7 |  |  | 7.2 | 0.59 | [41 empty] | 100 | 240
2017/05/18 | 4:00 | 流心（中央） | 曇り | 降雨なし | 17.9 | 19.5 | 0.10 | 6.44 | 0.35 | 1.75 | >100 |  | 通常の状況 | 黄色・淡（明） | 土臭（微） | 7.6 | 3.6 | 6.3 | 2 | 6.1 | [45 empty] | 140
2017/06/07 | 10:00 | 流心（中央） | 曇り | 降雨なし | 27.3 | 21.9 | 0.07 | 3.52 | 0.29 | 1.47 | >100 |  | 通常の状況 | 無色 | 無臭 | 7.6 | 1.2 | 6.2 | 4 | 6.4 | 22000 |  | 7.6 | 0.48 | 0.02 | <0.00006 | 0.0013 | <0.0003 | <0.01 | <0.0005 | <0.005 | <0.0005 | <0.0005 |  |  |  | <0.0002 |  |  |  | <0.0002 |  | <0.0002 | <0.0002 | [6 empty] | <0.08 | 0.15 | 0.25 | 5.6 | 5.8 |  | <0.005 | 0.0038 | 0.04 | 0.02 |  |  |  | 0.82 | 0.38 | 200 | 530 |  | <0.03
| 16:00 | 流心（中央） | 曇り | 降雨なし | 21.5 | 22.8 | 0.08 | 7.20 | 0.49 | 2.44 | 97 |  | 通常の状況 | 無色 | 無臭 | 7.9 | 1.3 | 6.4 | 3 | 8 | [45 empty] | 83
| 22:00 | 流心（中央） | 曇り | 降雨なし | 19.7 | 21.7 | 0.06 | 4.22 | 0.39 | 1.94 | >100 |  | 通常の状況 | 無色 | 無臭 | 7.9 | 1.2 | 6.2 | 2 | 7 |  |  | 7.2 | 0.47 | [41 empty] | 160 | 410
2017/06/08 | 4:00 | 流心（中央） | 曇り | 降雨なし | 19.9 | 21.1 | 0.07 | 6.29 | 0.51 | 2.56 | >100 |  | 通常の状況 | 無色 | 無臭 | 7.8 | 1.6 | 7.2 | 2 | 6.3 | [45 empty] | 86
2017/07/12 | 10:00 | 流心（中央） | 晴れ | 降雨なし | 35.1 | 27.3 | 0.18 | 9.90 | 0.28 | 1.40 | >100 |  | 通常の状況 | 黄色・淡（明） | 無臭 | 7.9 | 1.1 | 6.1 | 1 | 5.7 | 33000 |  | 6.5 | 0.43 | 0.02 | 0.00006 | 0.0013 | <0.0003 | <0.01 | <0.0005 | <0.005 | 0.0005 | <0.0005 |  |  |  | <0.0002 |  |  |  | <0.0002 |  | <0.0002 | <0.0002 |  | <0.0005 | <0.0003 | <0.0005 |  |  |  |  | 0.21 | 5.3 | 5.5 | [6 empty] | <0.0005 |  | 0.42 | 0.38 | 320 | 890
| 16:00 | 流心（中央） | 晴れ | 降雨なし | 32.1 | 30.6 | 0.05 | 3.50 | 0.37 | 1.84 | >100 |  | 通常の状況 | 無色 | 無臭 | 8.2 | 1.6 | 6.2 | 2 | 8.3 | [45 empty] | 98
| 22:00 | 流心（中央） | 晴れ | 降雨なし | 27.1 | 29.0 | 0.07 | 5.30 | 0.38 | 1.89 | >100 |  | 通常の状況 | 黄色・淡（明） | 無臭 | 8.1 | 1.9 | 6.4 | 1 | 7.9 |  |  | 6.5 | 0.41 | [41 empty] | 90 | 170
2017/07/13 | 4:00 | 流心（中央） | 晴れ | 降雨なし | 26.0 | 26.5 | 0.01 | 1.12 | 0.43 | 2.17 | >100 |  | 通常の状況 | 黄色・淡（明） | 無臭 | 8.1 | 1.8 | 6.4 | <1 | 5.1 | [45 empty] | 81
2017/08/09 | 10:00 | 流心（中央） | 晴れ | 降雨なし | 37.6 | 28.0 | 0.17 | 9.77 | 0.28 | 1.39 | >100 |  | 通常の状況 | 無色 | 無臭 | 7.6 | 0.7 | 5.1 | 2 | 5.5 | 24000 | <0.5 | 5.3 | 0.35 | 0.016 | 0.00007 | 0.0012 | <0.0003 | <0.01 | <0.0005 | <0.005 | 0.0005 | <0.0005 |  | <0.0005 | <0.0002 | <0.0002 | <0.0002 | <0.0002 | <0.0002 | <0.0002 | <0.0002 | <0.0002 | <0.0002 | <0.0004 |  |  |  | <0.0002 | <0.0005 | 0.12 | 0.32 | 0.14 | 3.9 | 4 | <0.005 | <0.005 | 0.0034 | 0.02 | 0.02 | <0.02 |  | <0.001 | 0.41 | 0.3 | 390 | 1600 |  | <0.03
| 16:00 | 流心（中央） | 晴れ | 降雨なし | 33.6 | 30.7 | 0.02 | 1.32 | 0.44 | 2.20 | >100 |  | 通常の状況 | 無色 | 無臭 | 7.9 | 1.1 | 5.5 | 1 | 7.6 | [45 empty] | 92
| 22:00 | 流心（中央） | 曇り | 降雨なし | 31.8 | 29.3 | 0.13 | 13.5 | 0.52 | 2.59 | >100 |  | 通常の状況 | 無色 | 無臭 | 8.0 | 1.3 | 5.7 | 2 | 7.5 |  |  | 5.2 | 0.47 | [41 empty] | 330 | 890
2017/08/10 | 4:00 | 流心（中央） | 曇り | 降雨なし | 27.0 | 26.7 | 0.05 | 4.71 | 0.44 | 2.19 | >100 |  | 通常の状況 | 無色 | 無臭 | 7.7 | 1.5 | 6.2 | 1 | 5.1 | [45 empty] | 170
2017/09/14 | 10:00 | 流心（中央） | 晴れ | 降雨なし | 32.8 | 26.1 | 0.02 | 1.90 | 0.39 | 1.93 | >100 |  | 通常の状況 | 無色 | 無臭 | 7.8 | 0.5 | 5.2 | 2 | 5.8 | 13000 |  | 6.5 | 0.51 | 0.019 | <0.00006 | 0.0008 | <0.0003 | <0.01 | <0.0005 | <0.005 | 0.0005 | <0.0005 |  |  |  | <0.0002 |  |  |  | <0.0002 |  | <0.0002 | <0.0002 | [8 empty] | 0.19 | 5.3 | 5.4 | [8 empty] | 0.34 | 0.47 | 130 | 390
| 16:00 | 流心（中央） | 曇り | 降雨なし | 30.2 | 28.2 | 0.12 | 9.46 | 0.39 | 1.93 | >100 |  | 通常の状況 | 無色 | 無臭 | 7.9 | 0.9 | 5.1 | 3 | 8 | [45 empty] | 160
| 22:00 | 流心（中央） | 曇り | 降雨なし | 26.3 | 26.6 | 0.07 | 6.41 | 0.44 | 2.20 | >100 |  | 通常の状況 | 無色 | 無臭 | 7.7 | 0.5 | 5.0 | 2 | 6.5 |  |  | 5.9 | 0.69 | [41 empty] | 180 | 450
2017/09/15 | 4:00 | 流心（中央） | 曇り | 降雨なし | 24.2 | 24.6 | 0.29 | 18.1 | 0.32 | 1.60 | >100 |  | 通常の状況 | 無色 | 無臭 | 7.6 | 0.8 | 5.5 | 3 | 5.9 | [45 empty] | 340
2017/10/04 | 10:00 | 流心（中央） | 曇り | 0mm以上5mm未満 | 20.3 | 21.1 | 0.05 | 2.44 | 0.26 | 1.31 | >100 |  | 通常の状況 | 無色 | 無臭 | 7.7 | 1.6 | 5.1 | 2 | 7 | 7900 |  | 6.1 | 0.45 | 0.017 | <0.00006 | 0.0033 | <0.0003 | <0.01 | <0.0005 | <0.005 | <0.0005 | <0.0005 |  |  |  | <0.0002 |  |  |  | <0.0002 |  | <0.0002 | <0.0002 | [6 empty] | <0.08 | 0.09 | 0.16 | 5.3 | 5.4 |  | <0.005 | 0.003 | 0.03 | 0.01 |  |  |  | 0.25 | 0.43 | 88 | 160 |  | <0.03
| 16:00 | 流心（中央） | 曇り | 0mm以上5mm未満 | 22.5 | 22.1 | 0.09 | 8.05 | 0.48 | 2.38 | >100 |  | 通常の状況 | 無色 | 無臭 | 7.8 | 0.6 | 4.8 | 1 | 7.7 | [45 empty] | 84
| 22:00 | 流心（中央） | 曇り | 0mm以上5mm未満 | 19.0 | 20.5 | 0.13 | 7.23 | 0.29 | 1.47 | >100 |  | 通常の状況 | 無色 | 無臭 | 7.8 | 0.2 | 5.4 | 1 | 6.6 |  |  | 6.9 | 0.51 | [41 empty] | 220 | 590
2017/10/05 | 4:00 | 流心（中央） | 曇り | 0mm以上5mm未満 | 17.7 | 19.9 | 0.14 | 13.8 | 0.49 | 2.45 | >100 |  | 通常の状況 | 無色 | 無臭 | 7.7 | 0.5 | 5.4 | 1 | 6.5 | [45 empty] | 87
2017/11/01 | 10:00 | 流心（中央） | 晴れ | 降雨なし | 26.9 | 18.1 | 0.24 | 14.5 | 0.27 | 1.36 | >100 |  | 通常の状況 | 無色 | 無臭 | 7.8 | 0.9 | 3.7 | 2 | 8.5 | 7900 |  | 5.1 | 0.32 | 0.012 | 0.00006 | 0.0039 | <0.0003 | <0.01 | <0.0005 | <0.005 | <0.0005 | <0.0005 |  |  |  | <0.0002 |  |  |  | <0.0002 |  | <0.0002 | <0.0002 | [8 empty] | 0.09 | 4.3 | 4.3 | [8 empty] | 0.33 | 0.29 | 41 | 34
| 16:00 | 流心（中央） | 晴れ | 降雨なし | 23.7 | 19.8 | 0.20 | 17.9 | 0.42 | 2.11 | >100 |  | 通常の状況 | 無色 | 無臭 | 7.9 | 0.8 | 3.1 | 2 | 8.6 | [45 empty] | 44
| 22:00 | 流心（中央） | 晴れ | 降雨なし | 16.3 | 17.4 | 0.26 | 16.4 | 0.28 | 1.40 | >100 |  | 通常の状況 | 無色 | 無臭 | 7.8 | 0.8 | 3.2 | 2 | 7.8 |  |  | 5.6 | 0.37 | [41 empty] | 42 | 36
2017/11/02 | 4:00 | 流心（中央） | 晴れ | 降雨なし | 11.1 | 16.3 | 0.18 | 16.2 | 0.41 | 2.04 | >100 |  | 通常の状況 | 無色 | 無臭 | 7.8 | 1.1 | 3.7 | 1 | 8.2 | [45 empty] | 43
2017/12/06 | 10:00 | 流心（中央） | 晴れ | 降雨なし | 11.8 | 14.0 | 0.13 | 9.87 | 0.40 | 1.98 | >100 |  | 通常の状況 | 無色 | 無臭 | 7.7 | 2.0 | 5.0 | 1 | 7.6 | 7000 |  | 7.7 | 0.37 | 0.018 | 0.00006 | 0.0032 | <0.0003 | <0.01 | <0.0005 | <0.005 | <0.0005 | <0.0005 |  |  |  | <0.0002 |  |  |  | <0.0002 |  | <0.0002 | <0.0002 | [6 empty] | <0.08 | 0.15 | 0.27 | 6.4 | 6.6 |  | <0.005 | 0.003 | 0.04 | 0.01 |  |  |  | 0.43 | 0.36 | 180 | 450 |  | <0.03
| 16:00 | 流心（中央） | 晴れ | 降雨なし | 12.6 | 15.1 | 0.06 | 5.68 | 0.47 | 2.33 | >100 |  | 通常の状況 | 無色 | 無臭 | 7.7 | 2.0 | 5.4 | 1 | 9.1 | [45 empty] | 73
| 22:00 | 流心（中央） | 晴れ | 降雨なし | 10.1 | 14.4 | 0.24 | 11.5 | 0.27 | 1.33 | >100 |  | 通常の状況 | 無色 | 無臭 | 7.7 | 1.8 | 5.2 | 2 | 8 |  |  | 7 | 0.42 | [41 empty] | 380 | 1000
2017/12/07 | 4:00 | 流心（中央） | 晴れ | 降雨なし | 4.6 | 13.5 | 0.01 | 0.61 | 0.29 | 1.43 | >100 |  | 通常の状況 | 無色 | 無臭 | 7.6 | 2.0 | 5.4 | 2 | 7.4 | [45 empty] | 62
2018/01/10 | 10:00 | 流心（中央） | 晴れ | 降雨なし | 10.3 | 11.0 | 0.08 | 6.71 | 0.46 | 2.31 | >100 |  | 通常の状況 | 褐色・淡（明） | 無臭 | 7.5 | 2.2 | 6.0 | 2 | 7.9 | 17000 |  | 6.6 | 0.56 | 0.022 | 0.00009 | 0.0052 | <0.0003 | <0.01 | 0.0006 | <0.005 | <0.0005 | <0.0005 |  |  |  | <0.0002 |  |  |  | <0.0002 |  | <0.0002 | <0.0002 | [8 empty] | 0.18 | 5.5 | 5.6 | [8 empty] | 0.38 | 0.54 | 100 | 230
| 16:00 | 流心（中央） | 晴れ | 降雨なし | 10.6 | 12.3 | 0.11 | 6.45 | 0.31 | 1.53 | >100 |  | 通常の状況 | 無色 | 無臭 | 7.6 | 2.0 | 6.0 | 4 | 9.8 | [45 empty] | 48
| 22:00 | 流心（中央） | 晴れ | 降雨なし | 10.8 | 11.6 | 0.07 | 4.19 | 0.31 | 1.53 | >100 |  | 通常の状況 | 無色 | 無臭 | 7.6 | 1.9 | 6.0 | 4 | 9.4 |  |  | 6.8 | 0.66 | [41 empty] | 45 | 56
2018/01/11 | 4:00 | 流心（中央） | 晴れ | 降雨なし | 9.7 | 11.2 | 0.07 | 4.25 | 0.31 | 1.55 | >100 |  | 通常の状況 | 無色 | 無臭 | 7.5 | 3.8 | 8.6 | 4 | 8.2 | [45 empty] | 46
2018/02/07 | 10:00 | 流心（中央） | 晴れ | 降雨なし | 9.2 | 10.1 | 0.10 | 8.14 | 0.42 | 2.11 | >100 |  | 通常の状況 | 無色 | 無臭 | 7.4 | 2.4 | 5.4 | 2 | 7.7 | 4900 | <0.5 | 7.9 | 0.58 | 0.033 | <0.00006 | 0.015 | <0.0003 | <0.01 | <0.0005 | <0.005 | <0.0005 | <0.0005 |  | <0.0005 | <0.0002 | <0.0002 | <0.0002 | <0.0002 | <0.0002 | <0.0002 | <0.0002 | <0.0002 | <0.0002 | <0.0004 |  |  |  | <0.0002 | <0.0005 | <0.08 | 0.11 | 0.25 | 6.5 | 6.7 | <0.005 | <0.005 | 0.0035 | 0.03 | 0.01 | <0.02 |  | 0.001 | 0.94 | 0.52 | 150 | 310 |  | <0.03 | 0.006
| 16:00 | 流心（中央） | 曇り | 降雨なし | 11.2 | 13.1 | 0.07 | 4.25 | 0.31 | 1.56 | >100 |  | 通常の状況 | 無色 | 無臭 | 7.8 | 2.8 | 6.4 | 2 | 9.3 | [45 empty] | 120
| 22:00 | 流心（中央） | 曇り | 降雨なし | 6.1 | 11.4 | 0.12 | 8.37 | 0.36 | 1.81 | >100 |  | 通常の状況 | 無色 | 無臭 | 7.8 | 2.6 | 6.0 | 2 | 8.7 |  |  | 5.7 | 0.64 | [41 empty] | 120 | 280
2018/02/08 | 4:00 | 流心（中央） | 曇り | 降雨なし | 4.5 | 10.6 | 0.09 | 5.45 | 0.33 | 1.64 | >100 |  | 通常の状況 | 無色 | 無臭 | 7.8 | 3.0 | 6.9 | 3 | 7.1 | [45 empty] | 130
2018/03/07 | 10:00 | 流心（中央） | 曇り | 0mm以上5mm未満 | 13.8 | 12.4 | 0.36 | 21.9 | 0.32 | 1.62 | >100 |  | 通常の状況 | 無色 | 無臭 | 7.6 | 1.1 | 5.5 | 2 | 8.5 | 22000 |  | 6.2 | 0.56 | 0.023 | 0.00007 | 0.0057 | <0.0003 | <0.01 | <0.0005 | <0.005 | <0.0005 | <0.0005 |  |  |  | <0.0002 |  |  |  | <0.0002 |  | <0.0002 | <0.0002 |  | <0.0005 | <0.0003 | <0.0005 |  |  |  |  | 0.17 | 4.8 | 4.9 | [6 empty] | <0.0005 |  | 0.69 | 0.53 | 240 | 590
| 16:00 | 流心（中央） | 曇り | 0mm以上5mm未満 | 11.8 | 13.6 | 0.11 | 5.10 | 0.26 | 1.28 | >100 |  | 通常の状況 | 無色 | 無臭 | 8.0 | 1.5 | 5.6 | 3 | 9.3 | [45 empty] | 61
| 22:00 | 流心（中央） | 曇り | 0mm以上5mm未満 | 9.8 | 12.7 | 0.19 | 11.9 | 0.34 | 1.68 | >100 |  | 通常の状況 | 無色 | 無臭 | 8.0 | 1.3 | 5.8 | 2 | 9 |  |  | 5.8 | 0.56 | [41 empty] | 140 | 350
2018/03/08 | 4:00 | 流心（中央） | 曇り | 0mm以上5mm未満 | 8.6 | 12.3 | 0.14 | 7.53 | 0.29 | 1.44 | >100 |  | 通常の状況 | 無色 | 無臭 | 8.0 | 2.0 | 6.2 | 2 | 8.6 | [45 empty] | 100

## 吉倉橋
水域名称 | 境川(柏尾川） | 地点名称 | 吉倉橋(14-041-56) | 類型名称 | 河川C | 測定機関名称 | 横浜市
測定項目 | 採取時刻 | 採取位置 | 天候 | 前日天候 | 気温 | 水温 | 流速 | 流量 | 採取水深 | 全水深 | 透視度 | 透明度 | 流況 | 色相 | 臭気 | ｐＨ | ＢＯＤ | ＣＯＤ | ＳＳ | ＤＯ | 大腸菌群数 | ｎ-ヘキサン抽出物質 | 全窒素 | 全りん | 全亜鉛 | ノニルフェノール | LAS | カドミウム | 全シアン | 鉛 | 六価クロム | 砒素 | 総水銀 | アルキル水銀 | ＰＣＢ | ジクロロメタン | 四塩化炭素 | 1，2-ジクロロエタン | 1，1-ジクロロエチレン | ｼｽ1，2-ジクロロエチレン | 1，1，1-トリクロロエタン | 1，1，2-トリクロロエタン | トリクロロエチレン | テトラクロロエチレン | 1，3-ジクロロプロペン | チウラム | シマジン | チオベンカルブ | ベンゼン | セレン | ふっ素 | ほう素 | 亜硝酸性窒素 | 硝酸性窒素 | 亜硝酸性窒素及び硝酸性窒素 | 1,4-ジオキサン | フェノール類 | 銅 | 溶解性鉄 | 溶解性マンガン | クロム | ＥＰＮ | ニッケル | アンモニア性窒素 | りん酸態りん | 電気伝導率 | 塩化物イオン | 塩分 | 陰イオン界面活性剤 | 非イオン界面活性剤 | クロロフィルａ | トリハロメタン生成能 | クロロホルム生成能 | ブロモジクロロメタン生成能 | ジブロモクロロメタン生成能 | ブロモホルム生成能 | 有機りん
単位 | 時：分 |  |  |  | ℃ | ℃ | m/s | m3/s | ｍ | ｍ | ㎝ | ｍ |  |  |  |  | ㎎/L | ㎎/L | ㎎/L | ㎎/L | MPN/100mL | ㎎/L | ㎎/L | ㎎/L | ㎎/L | ㎎/L | ㎎/L | ㎎/L | ㎎/L | ㎎/L | ㎎/L | ㎎/L | ㎎/L | ㎎/L | ㎎/L | ㎎/L | ㎎/L | ㎎/L | ㎎/L | ㎎/L | ㎎/L | ㎎/L | ㎎/L | ㎎/L | ㎎/L | ㎎/L | ㎎/L | ㎎/L | ㎎/L | ㎎/L | ㎎/L | ㎎/L | ㎎/L | ㎎/L | ㎎/L | ㎎/L | ㎎/L | ㎎/L | ㎎/L | ㎎/L | ㎎/L | ㎎/L | ㎎/L | ㎎/L | ㎎/L | mS/m | ㎎/L | ‰ | ㎎/L | ㎎/L | μg/L | ㎎/L | ㎎/L | ㎎/L | ㎎/L | ㎎/L | ㎎/L
2017/04/13 | 8:20 | 流心（中央） | 曇り | 0mm以上5mm未満 | 10.2 | 12.7 | 0.10 | 0.75 | 0.1 | 0.44 | >100 |  | 通常の状況 | 黄色・淡（明） | 無臭 | 8.1 | 1.0 | 3.1 | 2 | 8.5 | 2800 |  | 2.2 | 0.044 | 0.0077 | [27 empty] | 0.02 | 2 | 2 | [8 empty] | 0.04 | 0.029 | 40
| 20:00 | 流心（中央） | 晴れ | 0mm以上5mm未満 | 14.5 | 16.2 | 0.10 | 0.75 | 0.1 | 0.46 | >100 |  | 通常の状況 | 黄色・淡（明） | 無臭 | 8.4 | 1.2 | 3.1 | 2 | 8.1 | [45 empty] | 41
2017/05/11 | 8:30 | 流心（中央） | 晴れ | 5mm以上10mm未満 | 21.2 | 19.7 | 0.07 | 0.44 | 0.1 | 0.40 | >100 |  | 通常の状況 | 黄色・淡（明） | 無臭 | 8.2 | 1.7 | 5.5 | 3 | 10.5 | 7900 |  | 2 | 0.036 | 0.0091 | [27 empty] | 0.04 | 1.7 | 1.7 | [8 empty] | <0.04 | 0.006 | 42
| 20:00 | 流心（中央） | 晴れ | 5mm以上10mm未満 | 20.2 | 22.8 | 0.06 | 0.40 | 0.1 | 0.40 | >100 |  | 通常の状況 | 黄色・淡（明） | 無臭 | 8.8 | 1.6 | 4.6 | 3 | 8.7 | [45 empty] | 50
2017/06/06 | 8:40 | 流心（中央） | 曇り | 5mm以上10mm未満 | 20.2 | 21.2 | 0.06 | 0.39 | 0.1 | 0.40 | >100 |  | 通常の状況 | 黄緑色・淡（明） | 無臭 | 8.5 | 1.9 | 4.0 | 5 | 8.1 | 1700 |  | 1.6 | 0.033 | 0.0094 | [27 empty] | 0.05 | 1.2 | 1.2 | [8 empty] | <0.04 | 0.006 | 44
| 20:10 | 流心（中央） | 曇り | 5mm以上10mm未満 | 20.0 | 21.6 | 0.06 | 0.41 | 0.1 | 0.37 | >100 |  | 通常の状況 | 黄色・淡（明） | 無臭 | 8.8 | 1.5 | 3.6 | 2 | 8.7 | [45 empty] | 48
2017/07/12 | 8:40 | 流心（中央） | 晴れ | 0mm以上5mm未満 | 28.2 | 26.5 | 0.06 | 0.42 | 0.1 | 0.42 | >100 |  | 通常の状況 | 黄色・淡（明） | 無臭 | 8.5 | 1.8 | 4.1 | 4 | 9.4 | 13000 | <0.5 | 1.2 | 0.026 | 0.0053 |  |  | <0.0003 | <0.01 | <0.0005 | <0.02 | <0.005 | <0.0005 |  |  | <0.0001 | <0.0001 | <0.0001 | <0.0001 | <0.0001 | <0.0001 | <0.0001 | <0.0001 | <0.0001 | <0.0002 |  |  |  | <0.0001 | <0.002 | <0.08 | 0.04 | 0.05 | 1.1 | 1.1 | <0.005 | <0.005 | 0.0029 | 0.12 | 0.02 |  |  | <0.001 | 0.04 | 0.01 | 43 | 40 |  | <0.03 | <0.005
| 20:10 | 流心（中央） | 晴れ | 0mm以上5mm未満 | 25.5 | 28.5 | 0.07 | 0.49 | 0.1 | 0.43 | >100 |  | 通常の状況 | 黄色・淡（明） | 無臭 | 8.7 | 1.4 | 3.9 | 4 | 7.3 | [45 empty] | 49 | 55
2017/08/23 | 8:40 | 流心（中央） | 晴れ | 降雨なし | 28.0 | 26.0 | 0.12 | 0.99 | 0.1 | 0.57 | >100 |  | 通常の状況 | 黄色・淡（明） | 無臭 | 8.2 | 1.2 | 3.4 | 3 | 8.8 | 17000 |  | 2.5 | 0.044 | 0.0073 | [20 empty] | <0.0005 | <0.0003 | <0.0003 |  |  |  |  | 0.01 | 2.5 | 2.5 | [8 empty] | <0.04 | 0.036 | 59
| 20:00 | 流心（中央） | 晴れ | 降雨なし | 26.5 | 27.3 | 0.11 | 0.90 | 0.1 | 0.54 | >100 |  | 通常の状況 | 黄色・淡（明） | 無臭 | 8.3 | 1.3 | 3.0 | 2 | 7.6 | [45 empty] | 58
2017/09/14 | 8:30 | 流心（中央） | 晴れ | 降雨なし | 26.8 | 25.0 | 0.07 | 0.57 | 0.1 | 0.50 | 73 |  | 通常の状況 | 灰黄色・淡（明） | 無臭 | 8.1 | 1.0 | 4.0 | 4 | 8.4 | 23000 |  | 2.3 | 0.052 | 0.0079 | [27 empty] | 0.01 | 1.8 | 1.8 | [8 empty] | <0.04 | 0.034 | 43
| 20:00 | 流心（中央） | 曇り | 降雨なし | 23.8 | 25.5 | 0.08 | 0.59 | 0.1 | 0.51 | 79 |  | 通常の状況 | 灰黄色・淡（明） | 無臭 | 8.2 | 0.9 | 3.4 | 5 | 7.4 | [45 empty] | 56
2017/10/04 | 9:00 | 流心（中央） | 曇り | 0mm以上5mm未満 | 19.0 | 20.0 | 0.09 | 0.76 | 0.1 | 0.56 | >100 |  | 通常の状況 | 黄色・淡（明） | 無臭 | 8.1 | 0.9 | 3.2 | 2 | 8.7 | 4900 |  | 2.5 | 0.044 | 0.0083 | [27 empty] | 0.01 | 2.2 | 2.2 | [8 empty] | <0.04 | 0.032 | 61
| 20:20 | 流心（中央） | 曇り | 0mm以上5mm未満 | 14.5 | 19.8 | 0.10 | 0.77 | 0.1 | 0.54 | >100 |  | 通常の状況 | 黄色・淡（明） | 無臭 | 8.3 | 1.0 | 3.2 | 3 | 8.9 | [45 empty] | 64
2017/11/08 | 8:40 | 流心（中央） | 雨 | 降雨なし | 17.0 | 17.0 | 0.12 | 1.04 | 0.1 | 0.63 | 80 |  | 通常の状況 | 灰黄緑色・淡（明） | 無臭 | 8.0 | 1.8 | 3.1 | 3 | 8.3 | 3300 |  | 3 | 0.027 | 0.0031 | [27 empty] | 0.16 | 2.5 | 2.6 | [8 empty] | 0.28 | 0.026 | 77
| 20:10 | 流心（中央） | 曇り | 降雨なし | 15.8 | 16.8 | 0.12 | 0.99 | 0.1 | 0.60 | >100 |  | 通常の状況 | 黄緑色・淡（明） | 無臭 | 8.0 | 1.7 | 3.6 | 3 | 8.7 | [45 empty] | 66
2017/12/06 | 8:30 | 流心（中央） | 晴れ | 降雨なし | 4.0 | 9.5 | 0.08 | 0.60 | 0.1 | 0.52 | >100 |  | 通常の状況 | 黄色・淡（明） | 無臭 | 8.2 | 0.6 | 2.8 | <1 | 9.9 | 1300 |  | 2.7 | 0.032 | 0.0044 | [27 empty] | 0.02 | 2.6 | 2.6 | [8 empty] | <0.04 | 0.021 | 58
| 20:00 | 流心（中央） | 晴れ | 降雨なし | 5.8 | 10.2 | 0.07 | 0.58 | 0.1 | 0.52 | >100 |  | 通常の状況 | 黄色・淡（明） | 無臭 | 8.3 | 2.0 | 3.0 | <1 | 9.1 | [45 empty] | 58
2018/01/10 | 8:30 | 流心（中央） | 晴れ | 0mm以上5mm未満 | 7.0 | 7.3 | 0.07 | 0.57 | 0.1 | 0.52 | >100 |  | 通常の状況 | 黄色・淡（明） | 無臭 | 8.1 | 2.1 | 3.3 | 1 | 10.2 | 2300 | <0.5 | 1.7 | 0.046 | 0.0096 |  |  | <0.0003 | <0.01 | <0.0005 | <0.02 | <0.005 | <0.0005 |  |  | <0.0001 | <0.0001 | <0.0001 | <0.0001 | 0.0001 | <0.0001 | <0.0001 | <0.0001 | <0.0001 | <0.0002 |  |  |  | <0.0001 | <0.002 | <0.08 | 0.02 | 0.02 | 1.6 | 1.6 | <0.005 | <0.005 | 0.0023 | 0.16 | 0.02 |  |  | <0.001 | <0.04 | 0.037 | 40 | 40 |  | <0.03
| 19:50 | 流心（中央） | 晴れ | 0mm以上5mm未満 | 5.5 | 8.0 | 0.08 | 0.61 | 0.1 | 0.50 | >100 |  | 通常の状況 | 黄色・淡（明） | 無臭 | 8.3 | 1.3 | 3.2 | <1 | 11.1 | [45 empty] | 45 | 52
2018/02/07 | 8:20 | 流心（中央） | 晴れ | 降雨なし | 3.5 | 5.8 | 0.07 | 0.51 | 0.1 | 0.49 | >100 |  | 通常の状況 | 黄色・淡（明） | 無臭 | 8.2 | 0.7 | 2.8 | 1 | 11.2 | 2300 |  | 2.2 | 0.024 | 0.0061 | [20 empty] | <0.0005 | <0.0003 | <0.0003 |  |  |  |  | 0.02 | 1.8 | 1.8 | [8 empty] | 0.04 | 0.013 | 47
| 20:00 | 流心（中央） | 晴れ | 降雨なし | 3.5 | 7.0 | 0.07 | 0.52 | 0.1 | 0.47 | >100 |  | 通常の状況 | 黄色・淡（明） | 無臭 | 8.3 | 1.8 | 3.2 | 1 | 11.6 | [45 empty] | 48
2018/03/07 | 8:40 | 流心（中央） | 曇り | 0mm以上5mm未満 | 6.0 | 9.0 | 0.10 | 0.85 | 0.1 | 0.63 | >100 |  | 通常の状況 | 黄色・淡（明） | 無臭 | 8.0 | 1.3 | 2.9 | 1 | 10.7 | 7900 |  | 2.2 | 0.036 | 0.0065 | [27 empty] | 0.01 | 1.8 | 1.8 | [8 empty] | 0.06 | 0.029 | 42
| 20:00 | 流心（中央） | 曇り | 0mm以上5mm未満 | 5.8 | 9.8 | 0.10 | 0.81 | 0.1 | 0.61 | >100 |  | 通常の状況 | 黄色・淡（明） | 無臭 | 8.1 | 1.4 | 3.0 | 1 | 10.3 | [45 empty] | 45

## 鷹匠橋
水域名称 | 境川(柏尾川） | 地点名称 | 鷹匠橋(14-041-58) | 類型名称 | 河川C | 測定機関名称 | 横浜市
測定項目 | 採取時刻 | 採取位置 | 天候 | 前日天候 | 気温 | 水温 | 流速 | 流量 | 採取水深 | 全水深 | 透視度 | 透明度 | 流況 | 色相 | 臭気 | ｐＨ | ＢＯＤ | ＣＯＤ | ＳＳ | ＤＯ | 大腸菌群数 | ｎ-ヘキサン抽出物質 | 全窒素 | 全りん | 全亜鉛 | ノニルフェノール | LAS | カドミウム | 全シアン | 鉛 | 六価クロム | 砒素 | 総水銀 | アルキル水銀 | ＰＣＢ | ジクロロメタン | 四塩化炭素 | 1，2-ジクロロエタン | 1，1-ジクロロエチレン | ｼｽ1，2-ジクロロエチレン | 1，1，1-トリクロロエタン | 1，1，2-トリクロロエタン | トリクロロエチレン | テトラクロロエチレン | 1，3-ジクロロプロペン | チウラム | シマジン | チオベンカルブ | ベンゼン | セレン | ふっ素 | ほう素 | 亜硝酸性窒素 | 硝酸性窒素 | 亜硝酸性窒素及び硝酸性窒素 | 1,4-ジオキサン | フェノール類 | 銅 | 溶解性鉄 | 溶解性マンガン | クロム | ＥＰＮ | ニッケル | アンモニア性窒素 | りん酸態りん | 電気伝導率 | 塩化物イオン | 塩分 | 陰イオン界面活性剤 | 非イオン界面活性剤 | クロロフィルａ | トリハロメタン生成能 | クロロホルム生成能 | ブロモジクロロメタン生成能 | ジブロモクロロメタン生成能 | ブロモホルム生成能 | 有機りん
単位 | 時：分 |  |  |  | ℃ | ℃ | m/s | m3/s | ｍ | ｍ | ㎝ | ｍ |  |  |  |  | ㎎/L | ㎎/L | ㎎/L | ㎎/L | MPN/100mL | ㎎/L | ㎎/L | ㎎/L | ㎎/L | ㎎/L | ㎎/L | ㎎/L | ㎎/L | ㎎/L | ㎎/L | ㎎/L | ㎎/L | ㎎/L | ㎎/L | ㎎/L | ㎎/L | ㎎/L | ㎎/L | ㎎/L | ㎎/L | ㎎/L | ㎎/L | ㎎/L | ㎎/L | ㎎/L | ㎎/L | ㎎/L | ㎎/L | ㎎/L | ㎎/L | ㎎/L | ㎎/L | ㎎/L | ㎎/L | ㎎/L | ㎎/L | ㎎/L | ㎎/L | ㎎/L | ㎎/L | ㎎/L | ㎎/L | ㎎/L | ㎎/L | mS/m | ㎎/L | ‰ | ㎎/L | ㎎/L | μg/L | ㎎/L | ㎎/L | ㎎/L | ㎎/L | ㎎/L | ㎎/L
2017/04/13 | 10:30 | 流心（中央） | 晴れ | 0mm以上5mm未満 | 16.0 | 17.8 | 0.53 | 3.58 | 0.1 | 0.29 | >100 |  | 通常の状況 | 黄緑色・淡（明） | 川藻臭（微） | 7.6 | 2.0 | 6.3 | 2 | 8.9 | 1100 |  | 5 | 0.34 | 0.023 | [27 empty] | 0.01 | 4.7 | 4.7 | [8 empty] | 0.1 | 0.28 | 42
| 21:40 | 流心（中央） | 晴れ | 0mm以上5mm未満 | 11.5 | 17.2 | 0.53 | 3.76 | 0.1 | 0.30 | >100 |  | 通常の状況 | 黄緑色・淡（明） | 川藻臭（微） | 7.6 | 4.0 | 7.0 | 1 | 7 | [45 empty] | 43
2017/05/11 | 10:20 | 流心（中央） | 晴れ | 5mm以上10mm未満 | 26.0 | 24.8 | 0.49 | 2.71 | 0.1 | 0.19 | 85 |  | 通常の状況 | 灰黄色・淡（明） | 川藻臭（微） | 7.7 | 2.9 | 9.2 | 4 | 9.5 | 7900 |  | 7.3 | 0.4 | 0.025 | [27 empty] | 0.11 | 6.1 | 6.2 | [8 empty] | 0.17 | 0.3 | 41
| 21:40 | 流心（中央） | 晴れ | 5mm以上10mm未満 | 18.5 | 22.5 | 0.48 | 2.82 | 0.1 | 0.21 | >100 |  | 通常の状況 | 黄色・淡（明） | 川藻臭（微） | 7.6 | 4.1 | 8.3 | 3 | 6.2 | [45 empty] | 46
2017/06/06 | 10:20 | 流心（中央） | 曇り | 5mm以上10mm未満 | 24.5 | 24.2 | 0.47 | 2.83 | 0.1 | 0.23 | >100 |  | 通常の状況 | 黄緑色・淡（明） | 川藻臭（微） | 7.9 | 2.8 | 7.8 | 3 | 7.9 | 11000 |  | 5.6 | 0.33 | 0.029 | [27 empty] | 0.06 | 5.4 | 5.4 | [8 empty] | 0.05 | 0.23 | 44
| 21:40 | 流心（中央） | 曇り | 5mm以上10mm未満 | 19.5 | 23.0 | 0.50 | 3.10 | 0.1 | 0.25 | >100 |  | 通常の状況 | 黄緑色・淡（明） | 川藻臭（微） | 7.6 | 2.5 | 7.3 | 1 | 6.3 | [45 empty] | 43
2017/07/12 | 10:40 | 流心（中央） | 晴れ | 0mm以上5mm未満 | 31.0 | 29.8 | 0.51 | 3.20 | 0.1 | 0.30 | >100 |  | 通常の状況 | 黄緑色・淡（明） | 川藻臭（微） | 8.1 | 1.5 | 7.6 | 3 | 9.4 | 4900 | <0.5 | 4.8 | 0.22 | 0.03 |  |  | <0.0003 | <0.01 | <0.0005 | <0.02 | <0.005 | <0.0005 |  |  | <0.0001 | <0.0001 | <0.0001 | <0.0001 | <0.0001 | <0.0001 | <0.0001 | <0.0001 | <0.0001 | <0.0002 |  |  |  | <0.0001 | <0.002 | <0.08 | 0.07 | 0.2 | 4.5 | 4.7 | <0.005 | <0.005 | 0.0046 | 0.04 | 0.02 |  |  | <0.001 | 0.09 | 0.19 | 42 | 48 |  | <0.03 | <0.005
| 21:50 | 流心（中央） | 晴れ | 0mm以上5mm未満 | 24.8 | 27.2 | 0.50 | 3.00 | 0.1 | 0.30 | >100 |  | 通常の状況 | 黄緑色・淡（明） | 川藻臭（微） | 7.8 | 2.0 | 7.4 | 1 | 5.8 | [45 empty] | 44 | 45
2017/08/23 | 10:30 | 流心（中央） | 晴れ | 降雨なし | 34.0 | 29.3 | 0.56 | 3.64 | 0.1 | 0.26 | >100 |  | 通常の状況 | 黄緑色・淡（明） | 川藻臭（微） | 7.9 | 1.4 | 6.1 | 2 | 8.8 | 23000 |  | 4.3 | 0.34 | 0.021 | [20 empty] | <0.0005 | <0.0003 | <0.0003 |  |  |  |  | 0.02 | 4.1 | 4.1 | [8 empty] | 0.09 | 0.33 | 45
| 21:40 | 流心（中央） | 晴れ | 降雨なし | 26.8 | 27.2 | 0.56 | 3.53 | 0.1 | 0.25 | >100 |  | 通常の状況 | 黄緑色・淡（明） | 川藻臭（微） | 7.7 | 1.7 | 6.3 | 2 | 5.9 | [45 empty] | 47
2017/09/14 | 11:40 | 流心（中央） | 晴れ | 降雨なし | 29.0 | 28.2 | 0.59 | 3.92 | 0.1 | 0.29 | >100 |  | 通常の状況 | 黄緑色・淡（明） | 川藻臭（微） | 7.6 | 2.1 | 7.1 | 4 | 7.5 | 33000 |  | 4.8 | 0.36 | 0.023 | [27 empty] | 0.09 | 3.8 | 3.8 | [8 empty] | 0.1 | 0.31 | 39
| 22:30 | 流心（中央） | 曇り | 降雨なし | 23.0 | 26.5 | 0.54 | 3.15 | 0.1 | 0.24 | >100 |  | 通常の状況 | 黄緑色・淡（明） | 川藻臭（微） | 7.4 | 3.2 | 7.7 | 2 | 6.3 | [45 empty] | 42
2017/10/04 | 10:40 | 流心（中央） | 曇り | 0mm以上5mm未満 | 18.8 | 23.2 | 0.58 | 3.72 | 0.1 | 0.24 | >100 |  | 通常の状況 | 黄緑色・淡（明） | 川藻臭（微） | 7.7 | 2.0 | 6.2 | 1 | 8.2 | 3300 |  | 5.1 | 0.33 | 0.021 | [27 empty] | 0.08 | 4.6 | 4.6 | [8 empty] | 0.07 | 0.3 | 47
| 21:50 | 流心（中央） | 晴れ | 0mm以上5mm未満 | 13.5 | 22.0 | 0.54 | 3.45 | 0.1 | 0.23 | >100 |  | 通常の状況 | 黄緑色・淡（明） | 川藻臭（微） | 7.8 | 1.9 | 6.4 | 2 | 7.2 | [45 empty] | 52
2017/11/08 | 10:30 | 流心（中央） | 雨 | 降雨なし | 17.0 | 19.7 | 0.58 | 3.96 | 0.1 | 0.32 | >100 |  | 通常の状況 | 黄緑色・淡（明） | 川藻臭（微） | 7.8 | 1.4 | 5.6 | 1 | 7.7 | 7900 |  | 4.8 | 0.17 | 0.022 | [27 empty] | 0.17 | 3.9 | 4 | [8 empty] | 0.1 | 0.15 | 56
| 21:40 | 流心（中央） | 曇り | 降雨なし | 14.0 | 19.0 | 0.56 | 3.64 | 0.1 | 0.32 | >100 |  | 通常の状況 | 黄緑色・淡（明） | 川藻臭（微） | 7.6 | 1.7 | 6.4 | 2 | 7 | [45 empty] | 55
2017/12/06 | 10:10 | 流心（中央） | 晴れ | 降雨なし | 6.8 | 15.8 | 0.53 | 3.49 | 0.1 | 0.34 | >100 |  | 通常の状況 | 黄緑色・淡（明） | 川藻臭（微） | 7.9 | 2.5 | 6.8 | 2 | 8.8 | 7900 |  | 4.9 | 0.22 | 0.022 | [27 empty] | 0.11 | 3.9 | 4 | [8 empty] | 0.19 | 0.17 | 47
| 21:30 | 流心（中央） | 晴れ | 降雨なし | 4.8 | 16.0 | 0.54 | 3.37 | 0.1 | 0.32 | >100 |  | 通常の状況 | 黄緑色・淡（明） | 川藻臭（微） | 7.7 | 2.6 | 7.5 | 1 | 7.6 | [45 empty] | 48
2018/01/10 | 10:30 | 流心（中央） | 晴れ | 0mm以上5mm未満 | 9.5 | 13.0 | 0.52 | 3.04 | 0.1 | 0.24 | >100 |  | 通常の状況 | 黄緑色・淡（明） | 川藻臭（微） | 7.7 | 4.1 | 6.8 | 2 | 9.6 | 2300 | <0.5 | 5 | 0.4 | 0.026 |  |  | <0.0003 | <0.01 | <0.0005 | <0.02 | <0.005 | <0.0005 |  |  | <0.0001 | <0.0001 | <0.0001 | <0.0001 | <0.0001 | <0.0001 | <0.0001 | <0.0001 | <0.0001 | <0.0002 |  |  |  | <0.0001 | <0.002 | <0.08 | 0.05 | 0.05 | 4.8 | 4.8 | <0.005 | <0.005 | 0.0035 | 0.06 | 0.02 |  |  | <0.001 | 0.12 | 0.38 | 40 | 40 |  | <0.03
| 21:30 | 流心（中央） | 晴れ | 0mm以上5mm未満 | 5.5 | 12.8 | 0.52 | 3.02 | 0.1 | 0.22 | >100 |  | 通常の状況 | 黄緑色・淡（明） | 川藻臭（微） | 7.6 | 3.5 | 7.3 | 2 | 7.7 | [45 empty] | 49 | 45
2018/02/07 | 10:20 | 流心（中央） | 晴れ | 降雨なし | 6.0 | 13.0 | 0.50 | 3.05 | 0.1 | 0.30 | >100 |  | 通常の状況 | 黄緑色・淡（明） | 川藻臭（微） | 7.7 | 1.8 | 7.2 | 1 | 9.8 | 1300 |  | 7.9 | 0.42 | 0.027 | [20 empty] | <0.0005 | <0.0003 | <0.0003 |  |  |  |  | 0.05 | 5.2 | 5.2 | [8 empty] | 0.08 | 0.25 | 45
| 21:30 | 流心（中央） | 晴れ | 降雨なし | 1.5 | 12.0 | 0.49 | 3.14 | 0.1 | 0.31 | >100 |  | 通常の状況 | 黄緑色・淡（明） | 川藻臭（微） | 7.7 | 4.7 | 7.6 | 2 | 8.4 | [45 empty] | 46
2018/03/07 | 10:10 | 流心（中央） | 曇り | 0mm以上5mm未満 | 8.5 | 13.8 | 0.54 | 3.81 | 0.1 | 0.32 | >100 |  | 通常の状況 | 黄緑色・淡（明） | 川藻臭（微） | 7.7 | 1.8 | 6.5 | 1 | 8.9 | 13000 |  | 5.1 | 0.48 | 0.027 | [27 empty] | 0.03 | 4.3 | 4.3 | [8 empty] | 0.07 | 0.46 | 40
| 21:30 | 流心（中央） | 曇り | 0mm以上5mm未満 | 5.0 | 13.5 | 0.53 | 3.55 | 0.1 | 0.31 | >100 |  | 通常の状況 | 黄緑色・淡（明） | 川藻臭（微） | 7.5 | 2.9 | 6.9 | 1 | 8.1 | [45 empty] | 42

## 川名橋
水域名称 | 境川(柏尾川） | 地点名称 | 川名橋(14-041-57) | 類型名称 | 河川C | 測定機関名称 | 藤沢市
測定項目 | 採取時刻 | 採取位置 | 天候 | 前日天候 | 気温 | 水温 | 流速 | 流量 | 採取水深 | 全水深 | 透視度 | 透明度 | 流況 | 色相 | 臭気 | ｐＨ | ＢＯＤ | ＣＯＤ | ＳＳ | ＤＯ | 大腸菌群数 | ｎ-ヘキサン抽出物質 | 全窒素 | 全りん | 全亜鉛 | ノニルフェノール | LAS | カドミウム | 全シアン | 鉛 | 六価クロム | 砒素 | 総水銀 | アルキル水銀 | ＰＣＢ | ジクロロメタン | 四塩化炭素 | 1，2-ジクロロエタン | 1，1-ジクロロエチレン | ｼｽ1，2-ジクロロエチレン | 1，1，1-トリクロロエタン | 1，1，2-トリクロロエタン | トリクロロエチレン | テトラクロロエチレン | 1，3-ジクロロプロペン | チウラム | シマジン | チオベンカルブ | ベンゼン | セレン | ふっ素 | ほう素 | 亜硝酸性窒素 | 硝酸性窒素 | 亜硝酸性窒素及び硝酸性窒素 | 1,4-ジオキサン | フェノール類 | 銅 | 溶解性鉄 | 溶解性マンガン | クロム | ＥＰＮ | ニッケル | アンモニア性窒素 | りん酸態りん | 電気伝導率 | 塩化物イオン | 塩分 | 陰イオン界面活性剤 | 非イオン界面活性剤 | クロロフィルａ | トリハロメタン生成能 | クロロホルム生成能 | ブロモジクロロメタン生成能 | ジブロモクロロメタン生成能 | ブロモホルム生成能 | 有機りん
単位 | 時：分 |  |  |  | ℃ | ℃ | m/s | m3/s | ｍ | ｍ | ㎝ | ｍ |  |  |  |  | ㎎/L | ㎎/L | ㎎/L | ㎎/L | MPN/100mL | ㎎/L | ㎎/L | ㎎/L | ㎎/L | ㎎/L | ㎎/L | ㎎/L | ㎎/L | ㎎/L | ㎎/L | ㎎/L | ㎎/L | ㎎/L | ㎎/L | ㎎/L | ㎎/L | ㎎/L | ㎎/L | ㎎/L | ㎎/L | ㎎/L | ㎎/L | ㎎/L | ㎎/L | ㎎/L | ㎎/L | ㎎/L | ㎎/L | ㎎/L | ㎎/L | ㎎/L | ㎎/L | ㎎/L | ㎎/L | ㎎/L | ㎎/L | ㎎/L | ㎎/L | ㎎/L | ㎎/L | ㎎/L | ㎎/L | ㎎/L | ㎎/L | mS/m | ㎎/L | ‰ | ㎎/L | ㎎/L | μg/L | ㎎/L | ㎎/L | ㎎/L | ㎎/L | ㎎/L | ㎎/L
2017/04/20 | 11:05 | 流心（中央） | 晴れ | 降雨なし | 25.4 | 19.5 | 0.26 | 3.20 | 0.17 | 0.87 | >100 |  | 通常の状況 | 黄色・淡（明） | その他（微） | 7.8 | 1.8 | 6.0 | 5 | 9.1 | 23000 |  | 4.7 | 0.49 | 0.019 | 0.00006 |  | <0.0003 | <0.01 | <0.0005 | <0.005 | 0.0005 | <0.0005 |  |  |  | <0.0002 |  |  |  | <0.0002 |  | <0.0002 | <0.0002 | [6 empty] | 0.1 | 0.05 | 0.05 | 4.2 | 4.2 |  | <0.005 | 0.0018 | 0.05 | 0.02 |  |  |  | 0.14 | 0.43 | 42 | 33 |  | <0.03
| 16:55 | 流心（中央） | 晴れ | 降雨なし | 19.8 | 20.5 | 0.38 | 3.97 | 0.14 | 0.72 | >100 |  | 通常の状況 | 黄色・淡（明） | その他（微） | 8.0 | 1.7 | 5.7 | 5 | 9.9 | [45 empty] | 42
| 22:42 | 流心（中央） | 晴れ | 降雨なし | 16.5 | 18.0 | 0.19 | 2.57 | 0.16 | 0.84 | >100 |  | 通常の状況 | 無色 | 無臭 | 7.7 | 2.3 | 6.0 | 4 | 7.5 |  |  | 5.1 | 0.47 | [41 empty] | 42 | 35
2017/04/21 | 4:44 | 流心（中央） | 曇り | 降雨なし | 15.4 | 17.2 | 0.33 | 6.03 | 0.20 | 1.02 | >100 |  | 通常の状況 | 無色 | 無臭 | 7.6 | 2.8 | 6.5 | 4 | 6.6 | [45 empty] | 43
2017/05/17 | 11:35 | 流心（中央） | 曇り | 降雨なし | 29.1 | 22.1 | 0.34 | 3.60 | 0.12 | 0.58 | >100 |  | 通常の状況 | 黄色・淡（明） | 土臭（微） | 8.1 | 1.9 | 7.1 | 4 | 8.6 | 22000 |  | 5.9 | 0.49 | 0.026 | 0.00006 |  | <0.0003 | <0.01 | 0.0005 | <0.005 | 0.0005 | <0.0005 |  |  |  | <0.0002 |  |  |  | <0.0002 |  | <0.0002 | <0.0002 | [8 empty] | 0.11 | 5.3 | 5.4 | [8 empty] | 0.18 | 0.47 | 43 | 43
| 17:15 | 流心（中央） | 曇り | 降雨なし | 22.3 | 22.2 | 0.27 | 2.78 | 0.12 | 0.58 | >100 |  | 通常の状況 | 黄色・淡（明） | 土臭（微） | 8.1 | 1.8 | 6.8 | 5 | 10.2 | [45 empty] | 43
| 23:00 | 流心（中央） | 曇り | 降雨なし | 17.3 | 20.2 | 0.14 | 2.67 | 0.19 | 0.93 | >100 |  | 通常の状況 | 黄色・淡（明） | 土臭（微） | 7.9 | 1.4 | 6.8 | 2 | 8 |  |  | 6 | 0.47 | [41 empty] | 43 | 41
2017/05/18 | 4:55 | 流心（中央） | 曇り | 降雨なし | 16.6 | 19.5 | 0.18 | 2.68 | 0.15 | 0.76 | >100 |  | 通常の状況 | 黄色・淡（明） | 土臭（微） | 7.7 | 1.7 | 7.1 | 3 | 6.5 | [45 empty] | 45
2017/06/07 | 11:50 | 流心（中央） | 曇り | 降雨なし | 27.5 | 23.7 | 0.20 | 2.14 | 0.10 | 0.52 | 97 |  | 通常の状況 | 無色 | 無臭 | 8.1 | 1.5 | 7.4 | 4 | 9.9 | 22000 |  | 6.1 | 0.6 | 0.032 | 0.00006 |  | <0.0003 | <0.01 | 0.001 | <0.005 | 0.0005 | <0.0005 |  |  |  | <0.0002 |  |  |  | <0.0002 |  | <0.0002 | <0.0002 | [6 empty] | <0.08 | 0.06 | 0.03 | 5.6 | 5.6 |  | <0.005 | 0.014 | 0.05 | 0.01 |  |  |  | 0.06 | 0.51 | 45 | 45 |  | 0.06
| 17:18 | 流心（中央） | 曇り | 降雨なし | 22.5 | 23.2 | 0.11 | 2.61 | 0.20 | 0.99 | 87 |  | 通常の状況 | 黄色・淡（明） | 無臭 | 8.4 | 1.4 | 7.2 | 4 | 10.4 | [45 empty] | 46
| 23:00 | 流心（中央） | 曇り | 降雨なし | 20.1 | 21.8 | 0.04 | 0.72 | 0.15 | 0.73 | 98 |  | 通常の状況 | 黄色・淡（明） | 無臭 | 7.9 | 1.1 | 7.0 | 4 | 6.6 |  |  | 6 | 0.54 | [41 empty] | 44 | 43
2017/06/08 | 5:04 | 流心（中央） | 曇り | 降雨なし | 19.8 | 21.1 | 0.15 | 4.21 | 0.22 | 1.10 | >100 |  | 通常の状況 | 無色 | 無臭 | 7.8 | 1.0 | 6.6 | 3 | 6.5 | [45 empty] | 45
2017/07/12 | 11:30 | 流心（中央） | 晴れ | 降雨なし | 34.0 | 30.3 | 0.50 | 4.96 | 0.09 | 0.43 | >100 |  | 通常の状況 | 黄色・淡（明） | 無臭 | 8.4 | 1.1 | 7.0 | 4 | 9.9 | 13000 |  | 5.3 | 0.51 | 0.024 | 0.00006 |  | <0.0003 | <0.01 | <0.0005 | <0.005 | 0.0005 | <0.0005 |  |  |  | <0.0002 |  |  |  | <0.0002 |  | <0.0002 | <0.0002 |  | <0.0005 | <0.0003 | <0.0005 |  |  |  |  | 0.04 | 4.7 | 4.7 | [8 empty] | 0.04 | 0.43 | 45 | 43
| 17:15 | 流心（中央） | 晴れ | 降雨なし | 33.9 | 31.7 | 0.02 | 0.48 | 0.24 | 1.20 | >100 |  | 通常の状況 | 黄色・淡（明） | 無臭 | 8.5 | 1.6 | 6.8 | 3 | 10.9 | [45 empty] | 44
| 23:00 | 流心（中央） | 晴れ | 降雨なし | 27.4 | 27.8 | 0.14 | 3.05 | 0.17 | 0.84 | >100 |  | 通常の状況 | 黄色・淡（明） | 無臭 | 8.0 | 2.0 | 7.4 | 3 | 6.2 |  |  | 5.4 | 0.49 | [41 empty] | 43 | 41
2017/07/13 | 4:59 | 流心（中央） | 晴れ | 降雨なし | 25.6 | 26.2 | 0.01 | 0.36 | 0.20 | 0.98 | >100 |  | 通常の状況 | 黄色・淡（明） | 無臭 | 7.9 | 1.6 | 6.8 | 1 | 5.4 | [45 empty] | 45
2017/08/09 | 11:40 | 流心（中央） | 晴れ | 降雨なし | 39.0 | 31.0 | 0.41 | 4.10 | 0.10 | 0.50 | >100 |  | 通常の状況 | 無色 | 無臭 | 8.2 | 1.3 | 6.5 | 6 | 9.2 | 7000 | <0.5 | 4.1 | 0.46 | 0.021 | 0.00006 |  | <0.0003 | <0.01 | 0.0006 | <0.005 | 0.0005 | <0.0005 |  |  | <0.0002 | <0.0002 | <0.0002 | <0.0002 | 0.0002 | <0.0002 | <0.0002 | <0.0002 | <0.0002 | <0.0004 |  |  |  | <0.0002 | <0.0005 | <0.08 | 0.07 | 0.04 | 3.7 | 3.7 |  | <0.005 | 0.0041 | 0.03 | <0.01 |  |  | <0.001 | 0.04 | 0.41 | 46 | 49 |  | 0.03
| 17:35 | 流心（中央） | 晴れ | 降雨なし | 32.7 | 31.8 | 0.01 | 0.48 | 0.22 | 1.11 | >100 |  | 通常の状況 | 黄色・淡（明） | 無臭 | 8.5 | 1.4 | 5.7 | 2 | 9.5 | [45 empty] | 48
| 23:05 | 流心（中央） | 曇り | 降雨なし | 28.8 | 28.9 | 0.21 | 2.77 | 0.08 | 0.38 | >100 |  | 通常の状況 | 無色 | 無臭 | 7.9 | 1.6 | 6.8 | 4 | 5.5 |  |  | 4.8 | 0.41 | [41 empty] | 49 | 53
2017/08/10 | 5:10 | 流心（中央） | 曇り | 降雨なし | 27.2 | 26.9 | 0.05 | 1.85 | 0.21 | 1.04 | >100 |  | 通常の状況 | 無色 | 無臭 | 7.8 | 1.5 | 6.5 | 1 | 5.2 | [45 empty] | 50
2017/09/14 | 11:20 | 流心（中央） | 晴れ | 降雨なし | 31.7 | 28.1 | 0.09 | 1.60 | 0.12 | 0.60 | >100 |  | 通常の状況 | 無色 | 無臭 | 8.1 | 1.4 | 6.2 | 5 | 8.5 | 7000 |  | 4.8 | 0.74 | 0.021 | <0.00006 |  | <0.0003 | <0.01 | 0.0005 | <0.005 | 0.0006 | <0.0005 |  |  |  | <0.0002 |  |  |  | <0.0002 |  | <0.0002 | <0.0002 | [8 empty] | 0.04 | 4.1 | 4.1 | [8 empty] | 0.04 | 0.67 | 45 | 42
| 17:10 | 流心（中央） | 曇り | 降雨なし | 29.6 | 29.1 | 0.08 | 1.68 | 0.13 | 0.64 | >100 |  | 通常の状況 | 無色 | 無臭 | 8.0 | 1.2 | 6.7 | 10 | 8.5 | [45 empty] | 42
| 23:03 | 流心（中央） | 曇り | 降雨なし | 25.1 | 26.1 | 0.10 | 2.14 | 0.16 | 0.80 | >100 |  | 通常の状況 | 無色 | 無臭 | 7.8 | 1.3 | 7.3 | 8 | 6.6 |  |  | 5.2 | 0.69 | [41 empty] | 43 | 38
2017/09/15 | 4:55 | 流心（中央） | 曇り | 降雨なし | 23.8 | 24.1 | 0.17 | 1.76 | 0.06 | 0.32 | >100 |  | 通常の状況 | 無色 | 無臭 | 7.8 | 1.6 | 9.7 | 13 | 6.1 | [45 empty] | 46
2017/10/04 | 11:30 | 流心（中央） | 曇り | 0mm以上5mm未満 | 24.1 | 22.0 | 0.35 | 3.84 | 0.06 | 0.29 | >100 |  | 通常の状況 | 無色 | 無臭 | 7.9 | 1.1 | 5.8 | 3 | 7.8 | 2300 |  | 5.2 | 0.48 | 0.018 | 0.00006 |  | <0.0003 | <0.01 | <0.0005 | <0.005 | 0.0005 | <0.0005 |  |  |  | <0.0002 |  |  |  | <0.0002 |  | <0.0002 | <0.0002 | [6 empty] | <0.08 | 0.06 | 0.04 | 4.3 | 4.3 |  | <0.005 | 0.0032 | 0.05 | 0.01 |  |  |  | <0.04 | 0.47 | 48 | 44 |  | <0.03
| 17:02 | 流心（中央） | 曇り | 0mm以上5mm未満 | 20.9 | 22.9 | 0.08 | 2.30 | 0.21 | 1.05 | >100 |  | 通常の状況 | 無色 | 無臭 | 8.0 | 0.5 | 5.3 | 2 | 9.1 | [45 empty] | 48
| 23:02 | 流心（中央） | 曇り | 0mm以上5mm未満 | 17.8 | 20.8 | 0.36 | 3.94 | 0.06 | 0.29 | >100 |  | 通常の状況 | 黄色・淡（明） | 無臭 | 7.8 | 0.6 | 5.8 | 3 | 7.1 |  |  | 6.1 | 0.52 | [41 empty] | 49 | 50
2017/10/05 | 5:01 | 流心（中央） | 曇り | 0mm以上5mm未満 | 16.4 | 19.9 | 0.11 | 3.36 | 0.23 | 1.15 | >100 |  | 通常の状況 | 無色 | 無臭 | 7.8 | 0.6 | 5.8 | 2 | 7.1 | [45 empty] | 50
2017/11/01 | 11:25 | 流心（中央） | 晴れ | 降雨なし | 25.2 | 19.6 | 0.30 | 5.69 | 0.17 | 0.85 | >100 |  | 通常の状況 | 無色 | 無臭 | 7.9 | 0.9 | 4.7 | 2 | 8.7 | 7000 |  | 4 | 0.41 | 0.012 | <0.00006 |  | <0.0003 | <0.01 | <0.0005 | <0.005 | 0.0005 | <0.0005 |  |  |  | <0.0002 |  |  |  | <0.0002 |  | <0.0002 | <0.0002 | [8 empty] | 0.05 | 3.4 | 3.4 | [8 empty] | 0.12 | 0.38 | 53 | 50
| 16:57 | 流心（中央） | 晴れ | 降雨なし | 20.1 | 20.2 | 0.32 | 6.67 | 0.13 | 0.66 | >100 |  | 通常の状況 | 無色 | 無臭 | 7.8 | 1.0 | 4.7 | 2 | 8.6 | [45 empty] | 52
| 23:05 | 流心（中央） | 晴れ | 降雨なし | 13.3 | 17.7 | 0.43 | 7.13 | 0.13 | 0.64 | >100 |  | 通常の状況 | 無色 | 無臭 | 7.9 | 1.2 | 6.7 | 2 | 7.5 |  |  | 5.2 | 0.47 | [41 empty] | 54 | 52
2017/11/02 | 4:30 | 流心（中央） | 晴れ | 降雨なし | 10.8 | 15.6 | 0.28 | 8.70 | 0.20 | 1.01 | >100 |  | 通常の状況 | 無色 | 無臭 | 7.8 | 0.9 | 5.4 | 2 | 7.6 | [45 empty] | 54
2017/12/06 | 11:24 | 流心（中央） | 晴れ | 降雨なし | 12.0 | 13.9 | 0.31 | 4.41 | 0.10 | 0.50 | >100 |  | 通常の状況 | 無色 | 無臭 | 7.8 | 1.5 | 6.2 | 2 | 8.2 | 130000 |  | 6.8 | 0.44 | 0.025 | 0.00007 |  | <0.0003 | <0.01 | <0.0005 | <0.005 | <0.0005 | <0.0005 |  |  |  | <0.0002 |  |  |  | <0.0002 |  | <0.0002 | <0.0002 | [6 empty] | <0.08 | 0.07 | 0.11 | 6.3 | 6.4 |  | <0.005 | 0.0039 | 0.05 | 0.01 |  |  |  | 0.09 | 0.42 | 49 | 49 |  | <0.03
| 17:05 | 流心（中央） | 晴れ | 降雨なし | 10.3 | 15.0 | 0.06 | 1.80 | 0.23 | 1.13 | >100 |  | 通常の状況 | 無色 | 無臭 | 8.0 | 2.1 | 6.0 | 3 | 11.6 | [45 empty] | 49
| 22:55 | 流心（中央） | 晴れ | 降雨なし | 6.6 | 13.7 | 0.46 | 4.19 | 0.08 | 0.40 | >100 |  | 通常の状況 | 無色 | 無臭 | 7.9 | 2.2 | 6.1 | 3 | 8 |  |  | 6.4 | 0.48 | [41 empty] | 48 | 47
2017/12/07 | 4:57 | 流心（中央） | 晴れ | 降雨なし | 3.8 | 12.4 | 0.10 | 1.29 | 0.14 | 0.70 | >100 |  | 通常の状況 | 無色 | 無臭 | 7.8 | 2.0 | 6.4 | 2 | 8 | [45 empty] | 49
2018/01/10 | 11:25 | 流心（中央） | 晴れ | 降雨なし | 11.9 | 11.8 | 0.10 | 2.17 | 0.27 | 1.34 | >100 |  | 通常の状況 | 無色 | 無臭 | 7.6 | 2.4 | 8.0 | 4 | 8.2 | 17000 |  | 6.2 | 0.65 | 0.029 | 0.00020 |  | <0.0003 | <0.01 | <0.0005 | <0.005 | <0.0005 | <0.0005 |  |  |  | <0.0002 |  |  |  | <0.0002 |  | <0.0002 | <0.0002 | [8 empty] | 0.13 | 5.8 | 5.9 | [8 empty] | 0.06 | 0.62 | 38 | 34
| 16:55 | 流心（中央） | 晴れ | 降雨なし | 10.1 | 12.5 | 0.30 | 4.15 | 0.19 | 0.96 | >100 |  | 通常の状況 | 無色 | 無臭 | 7.9 | 2.5 | 6.4 | 5 | 11.4 | [45 empty] | 41
| 22:45 | 流心（中央） | 晴れ | 降雨なし | 8.4 | 10.8 | 0.30 | 4.46 | 0.19 | 0.94 | >100 |  | 通常の状況 | 無色 | 無臭 | 7.6 | 2.4 | 6.2 | 3 | 8.9 |  |  | 6.3 | 0.71 | [41 empty] | 42 | 38
2018/01/11 | 4:55 | 流心（中央） | 晴れ | 降雨なし | 5.1 | 10.4 | 0.35 | 5.78 | 0.20 | 1.02 | >100 |  | 通常の状況 | 無色 | 無臭 | 7.5 | 2.4 | 6.5 | 3 | 8.3 | [45 empty] | 45
2018/02/07 | 11:35 | 流心（中央） | 晴れ | 降雨なし | 11.5 | 11.4 | 0.23 | 3.72 | 0.19 | 0.93 | >100 |  | 通常の状況 | 無色 | 無臭 | 7.4 | 3.0 | 6.8 | 3 | 9 | 3300 | <0.5 | 7.4 | 0.64 | 0.03 | 0.00008 |  | <0.0003 | <0.01 | <0.0005 | <0.005 | <0.0005 | <0.0005 |  |  | <0.0002 | <0.0002 | <0.0002 | <0.0002 | <0.0002 | <0.0002 | <0.0002 | <0.0002 | <0.0002 | <0.0004 |  |  |  | <0.0002 | <0.0005 | <0.08 | 0.07 | 0.11 | 6.9 | 7 |  | <0.005 | 0.0046 | 0.05 | 0.02 |  |  | <0.001 | 0.13 | 0.56 | 47 | 44 |  | <0.03
| 17:20 | 流心（中央） | 曇り | 降雨なし | 9.2 | 12.7 | 0.41 | 1.75 | 0.10 | 0.50 | >100 |  | 通常の状況 | 無色 | 無臭 | 8.0 | 4.1 | 7.6 | 5 | 11.7 | [45 empty] | 47
| 23:05 | 流心（中央） | 曇り | 降雨なし | 3.8 | 10.7 | 0.19 | 2.67 | 0.18 | 0.90 | >100 |  | 通常の状況 | 無色 | 無臭 | 7.7 | 3.5 | 7.2 | 4 | 7.9 |  |  | 6.9 | 0.62 | [41 empty] | 46 | 45
2018/02/08 | 4:55 | 流心（中央） | 曇り | 降雨なし | 0.1 | 9.1 | 0.30 | 3.77 | 0.18 | 0.90 | >100 |  | 通常の状況 | 無色 | 無臭 | 7.7 | 3.3 | 6.4 | 3 | 7.7 | [45 empty] | 48
2018/03/07 | 11:30 | 流心（中央） | 曇り | 0mm以上5mm未満 | 16.7 | 13.1 | 0.51 | 4.53 | 0.12 | 0.58 | >100 |  | 通常の状況 | 無色 | 無臭 | 7.7 | 1.4 | 6.0 | 3 | 9.4 | 4900 |  | 5.4 | 0.72 | 0.023 | 0.00008 |  | <0.0003 | <0.01 | <0.0005 | <0.005 | 0.0005 | <0.0005 |  |  |  | <0.0002 |  |  |  | <0.0002 |  | <0.0002 | <0.0002 |  | <0.0005 | <0.0003 | <0.0005 |  |  |  |  | 0.05 | 4.9 | 4.9 | [8 empty] | 0.06 | 0.65 | 41 | 39
| 17:05 | 流心（中央） | 曇り | 0mm以上5mm未満 | 8.8 | 13.9 | 0.36 | 3.07 | 0.11 | 0.57 | >100 |  | 通常の状況 | 無色 | 無臭 | 8.0 | 1.8 | 5.8 | 3 | 10.1 | [45 empty] | 42
| 22:54 | 流心（中央） | 曇り | 0mm以上5mm未満 | 7.6 | 11.9 | 0.36 | 3.68 | 0.13 | 0.64 | >100 |  | 通常の状況 | 無色 | 無臭 | 8.0 | 2.1 | 5.9 | 3 | 8.9 |  |  | 5.5 | 0.8 | [41 empty] | 43 | 38
2018/03/08 | 5:00 | 流心（中央） | 曇り | 0mm以上5mm未満 | 6.3 | 11.8 | 0.28 | 2.77 | 0.12 | 0.62 | >100 |  | 通常の状況 | 無色 | 無臭 | 7.9 | 2.5 | 6.6 | 3 | 9.1 | [45 empty] | 44

## いたち川橋
水域名称 | 境川(柏尾川(いたち川 | 地点名称 | いたち川橋(14-041-59) | 類型名称 | 河川C | 測定機関名称 | 横浜市
測定項目 | 採取時刻 | 採取位置 | 天候 | 前日天候 | 気温 | 水温 | 流速 | 流量 | 採取水深 | 全水深 | 透視度 | 透明度 | 流況 | 色相 | 臭気 | ｐＨ | ＢＯＤ | ＣＯＤ | ＳＳ | ＤＯ | 大腸菌群数 | ｎ-ヘキサン抽出物質 | 全窒素 | 全りん | 全亜鉛 | ノニルフェノール | LAS | カドミウム | 全シアン | 鉛 | 六価クロム | 砒素 | 総水銀 | アルキル水銀 | ＰＣＢ | ジクロロメタン | 四塩化炭素 | 1，2-ジクロロエタン | 1，1-ジクロロエチレン | ｼｽ1，2-ジクロロエチレン | 1，1，1-トリクロロエタン | 1，1，2-トリクロロエタン | トリクロロエチレン | テトラクロロエチレン | 1，3-ジクロロプロペン | チウラム | シマジン | チオベンカルブ | ベンゼン | セレン | ふっ素 | ほう素 | 亜硝酸性窒素 | 硝酸性窒素 | 亜硝酸性窒素及び硝酸性窒素 | 1,4-ジオキサン | フェノール類 | 銅 | 溶解性鉄 | 溶解性マンガン | クロム | ＥＰＮ | ニッケル | アンモニア性窒素 | りん酸態りん | 電気伝導率 | 塩化物イオン | 塩分 | 陰イオン界面活性剤 | 非イオン界面活性剤 | クロロフィルａ | トリハロメタン生成能 | クロロホルム生成能 | ブロモジクロロメタン生成能 | ジブロモクロロメタン生成能 | ブロモホルム生成能 | 有機りん
単位 | 時：分 |  |  |  | ℃ | ℃ | m/s | m3/s | ｍ | ｍ | ㎝ | ｍ |  |  |  |  | ㎎/L | ㎎/L | ㎎/L | ㎎/L | MPN/100mL | ㎎/L | ㎎/L | ㎎/L | ㎎/L | ㎎/L | ㎎/L | ㎎/L | ㎎/L | ㎎/L | ㎎/L | ㎎/L | ㎎/L | ㎎/L | ㎎/L | ㎎/L | ㎎/L | ㎎/L | ㎎/L | ㎎/L | ㎎/L | ㎎/L | ㎎/L | ㎎/L | ㎎/L | ㎎/L | ㎎/L | ㎎/L | ㎎/L | ㎎/L | ㎎/L | ㎎/L | ㎎/L | ㎎/L | ㎎/L | ㎎/L | ㎎/L | ㎎/L | ㎎/L | ㎎/L | ㎎/L | ㎎/L | ㎎/L | ㎎/L | ㎎/L | mS/m | ㎎/L | ‰ | ㎎/L | ㎎/L | μg/L | ㎎/L | ㎎/L | ㎎/L | ㎎/L | ㎎/L | ㎎/L
2017/04/13 | 9:20 | 流心（中央） | 晴れ | 0mm以上5mm未満 | 14.8 | 17.1 | 0.15 | 0.82 | 0.1 | 0.81 | >100 |  | 通常の状況 | 黄緑色・淡（明） | 川藻臭（微） | 7.6 | 2.0 | 5.6 | 2 | 9.5 | 4900 |  | 5.2 | 0.54 | 0.021 | [27 empty] | 0.02 | 5 | 5 | [8 empty] | 0.09 | 0.49 | 51
| 20:40 | 流心（中央） | 晴れ | 0mm以上5mm未満 | 13.8 | 17.0 | 0.14 | 0.74 | 0.1 | 0.78 | 90 |  | 通常の状況 | 灰黄緑色・淡（明） | 川藻臭（微） | 7.6 | 1.6 | 6.1 | 3 | 7 | [45 empty] | 54
2017/05/11 | 9:20 | 流心（中央） | 晴れ | 5mm以上10mm未満 | 23.8 | 23.5 | 0.13 | 0.69 | 0.1 | 0.76 | >100 |  | 通常の状況 | 黄緑色・淡（明） | 川藻臭（微） | 7.7 | 1.4 | 7.3 | 3 | 9.4 | 14000 |  | 8.2 | 0.92 | 0.03 | [27 empty] | 0.03 | 7.4 | 7.4 | [8 empty] | 0.06 | 0.8 | 50
| 20:40 | 流心（中央） | 晴れ | 5mm以上10mm未満 | 20.5 | 22.5 | 0.12 | 0.64 | 0.1 | 0.76 | >100 |  | 通常の状況 | 黄緑色・淡（明） | 川藻臭（微） | 7.6 | 1.5 | 7.4 | 3 | 6.1 | [45 empty] | 53
2017/06/06 | 9:30 | 流心（中央） | 曇り | 5mm以上10mm未満 | 23.5 | 23.7 | 0.12 | 0.65 | 0.1 | 0.74 | >100 |  | 通常の状況 | 黄緑色・淡（明） | 川藻臭（微） | 7.8 | 2.8 | 7.9 | 5 | 7.7 | 22000 |  | 7.2 | 0.28 | 0.032 | [27 empty] | 0.05 | 6.6 | 6.6 | [8 empty] | <0.04 | 0.28 | 53
| 21:00 | 流心（中央） | 曇り | 5mm以上10mm未満 | 21.0 | 23.0 | 0.12 | 0.60 | 0.1 | 0.73 | >100 |  | 通常の状況 | 黄緑色・淡（明） | 川藻臭（微） | 7.6 | 1.4 | 7.0 | 3 | 6 | [45 empty] | 52
2017/07/12 | 9:40 | 流心（中央） | 晴れ | 0mm以上5mm未満 | 29.0 | 28.5 | 0.12 | 0.66 | 0.1 | 0.80 | >100 |  | 通常の状況 | 黄緑色・淡（明） | 川藻臭（微） | 8.0 | 1.5 | 7.4 | 7 | 8.7 | 7900 | <0.5 | 6 | 0.18 | 0.03 |  |  | <0.0003 | <0.01 | <0.0005 | <0.02 | <0.005 | <0.0005 |  |  | <0.0001 | <0.0001 | <0.0001 | <0.0001 | <0.0001 | <0.0001 | <0.0001 | <0.0001 | <0.0001 | <0.0002 |  |  |  | <0.0001 | <0.002 | 0.08 | 0.05 | 0.05 | 5.7 | 5.7 | <0.005 | <0.005 | 0.0033 | 0.03 | 0.03 |  |  | <0.001 | 0.06 | 0.14 | 52 | 59 |  | <0.03 | <0.005
| 21:00 | 流心（中央） | 晴れ | 0mm以上5mm未満 | 27.2 | 27.0 | 0.12 | 0.67 | 0.1 | 0.81 | >100 |  | 通常の状況 | 黄緑色・淡（明） | 川藻臭（微） | 7.7 | 1.6 | 6.9 | 4 | 5.6 | [45 empty] | 53 | 53
2017/08/23 | 9:40 | 流心（中央） | 晴れ | 降雨なし | 29.8 | 28.2 | 0.15 | 0.78 | 0.1 | 0.81 | >100 |  | 通常の状況 | 黄緑色・淡（明） | 川藻臭（微） | 8.0 | 1.7 | 5.8 | 2 | 9.3 | 33000 |  | 5.5 | 0.21 | 0.024 | [20 empty] | <0.0005 | <0.0003 | <0.0003 |  |  |  |  | 0.01 | 5.3 | 5.3 | [8 empty] | 0.04 | 0.15 | 51
| 21:00 | 流心（中央） | 晴れ | 降雨なし | 27.5 | 27.0 | 0.14 | 0.72 | 0.1 | 0.78 | >100 |  | 通常の状況 | 黄緑色・淡（明） | 川藻臭（微） | 7.9 | 1.8 | 6.3 | 2 | 6.1 | [45 empty] | 54
2017/09/14 | 9:20 | 流心（中央） | 晴れ | 降雨なし | 27.5 | 26.8 | 0.13 | 0.70 | 0.1 | 0.82 | >100 |  | 通常の状況 | 黄緑色・淡（明） | 川藻臭（微） | 7.8 | 1.2 | 6.6 | 5 | 8.2 | 49000 |  | 6.3 | 0.63 | 0.027 | [27 empty] | 0.01 | 5.5 | 5.5 | [8 empty] | <0.04 | 0.58 | 55
| 20:50 | 流心（中央） | 曇り | 降雨なし | 24.0 | 26.0 | 0.12 | 0.65 | 0.1 | 0.82 | >100 |  | 通常の状況 | 黄緑色・淡（明） | 川藻臭（微） | 7.6 | 1.3 | 6.4 | 3 | 6.1 | [45 empty] | 56
2017/10/04 | 9:50 | 流心（中央） | 曇り | 0mm以上5mm未満 | 19.0 | 22.8 | 0.14 | 0.75 | 0.1 | 0.80 | >100 |  | 通常の状況 | 黄緑色・淡（明） | 川藻臭（微） | 7.8 | 1.2 | 5.8 | 1 | 8.1 | 33000 |  | 6.8 | 0.69 | 0.021 | [27 empty] | 0.01 | 6.2 | 6.2 | [8 empty] | 0.04 | 0.66 | 56
| 21:10 | 流心（中央） | 曇り | 0mm以上5mm未満 | 14.0 | 22.2 | 0.14 | 0.70 | 0.1 | 0.79 | >100 |  | 通常の状況 | 黄緑色・淡（明） | 川藻臭（微） | 7.9 | 1.1 | 5.7 | 2 | 7.4 | [45 empty] | 58
2017/11/08 | 9:40 | 流心（中央） | 曇り | 降雨なし | 17.0 | 19.8 | 0.16 | 0.93 | 0.1 | 0.85 | >100 |  | 通常の状況 | 黄緑色・淡（明） | 川藻臭（微） | 7.7 | 1.7 | 5.7 | 1 | 7.3 | 33000 |  | 5.9 | 0.31 | 0.018 | [27 empty] | 0.01 | 4.8 | 4.8 | [8 empty] | 0.07 | 0.3 | 60
| 21:00 | 流心（中央） | 曇り | 降雨なし | 15.3 | 19.5 | 0.16 | 0.86 | 0.1 | 0.81 | >100 |  | 通常の状況 | 黄緑色・淡（明） | 川藻臭（微） | 7.7 | 1.1 | 6.1 | 1 | 7.4 | [45 empty] | 60
2017/12/06 | 9:20 | 流心（中央） | 晴れ | 降雨なし | 5.0 | 15.2 | 0.13 | 0.71 | 0.1 | 0.83 | >100 |  | 通常の状況 | 黄緑色・淡（明） | 川藻臭（微） | 7.9 | 1.0 | 6.1 | 1 | 8.1 | 7000 |  | 6.5 | 0.66 | 0.022 | [27 empty] | 0.01 | 4.8 | 4.8 | [8 empty] | 0.05 | 0.58 | 60
| 20:40 | 流心（中央） | 晴れ | 降雨なし | 5.3 | 15.8 | 0.13 | 0.68 | 0.1 | 0.81 | >100 |  | 通常の状況 | 黄緑色・淡（明） | 川藻臭（微） | 7.7 | 2.4 | 6.6 | 1 | 7.5 | [45 empty] | 59
2018/01/10 | 9:40 | 流心（中央） | 晴れ | 0mm以上5mm未満 | 8.0 | 13.5 | 0.14 | 0.79 | 0.1 | 0.81 | >100 |  | 通常の状況 | 黄緑色・淡（明） | 川藻臭（微） | 7.6 | 2.1 | 6.5 | 2 | 9.1 | 3300 | <0.5 | 7 | 0.89 | 0.027 |  |  | <0.0003 | <0.01 | <0.0005 | <0.02 | <0.005 | <0.0005 |  |  | <0.0001 | <0.0001 | <0.0001 | <0.0001 | <0.0001 | <0.0001 | <0.0001 | <0.0001 | <0.0001 | <0.0002 |  |  |  | <0.0001 | <0.002 | <0.08 | 0.03 | 0.02 | 6.7 | 6.7 | <0.005 | <0.005 | 0.0034 | 0.04 | 0.02 |  |  | <0.001 | 0.06 | 0.89 | 51 | 52 |  | <0.03
| 20:50 | 流心（中央） | 晴れ | 0mm以上5mm未満 | 5.0 | 13.2 | 0.14 | 0.75 | 0.1 | 0.80 | >100 |  | 通常の状況 | 黄緑色・淡（明） | 川藻臭（微） | 7.6 | 2.5 | 6.6 | 2 | 8.1 | [45 empty] | 57 | 56
2018/02/07 | 9:30 | 流心（中央） | 晴れ | 降雨なし | 5.5 | 13.0 | 0.13 | 0.69 | 0.1 | 0.81 | >100 |  | 通常の状況 | 黄緑色・淡（明） | 川藻臭（微） | 7.7 | 2.0 | 6.7 | 1 | 9.8 | 2300 |  | 7.7 | 0.59 | 0.029 | [20 empty] | <0.0005 | <0.0003 | <0.0003 |  |  |  |  | 0.01 | 6.8 | 6.8 | [8 empty] | 0.04 | 0.51 | 57
| 21:00 | 流心（中央） | 晴れ | 降雨なし | 2.0 | 12.0 | 0.13 | 0.69 | 0.1 | 0.82 | >100 |  | 通常の状況 | 黄緑色・淡（明） | 川藻臭（微） | 7.5 | 1.5 | 6.9 | 1 | 8.4 | [45 empty] | 57
2018/03/07 | 9:20 | 流心（中央） | 曇り | 0mm以上5mm未満 | 7.5 | 13.5 | 0.14 | 0.74 | 0.1 | 0.82 | >100 |  | 通常の状況 | 黄緑色・淡（明） | 川藻臭（微） | 7.7 | 1.4 | 5.7 | <1 | 9.4 | 13000 |  | 6.8 | 0.82 | 0.023 | [27 empty] | 0.01 | 6.7 | 6.7 | [8 empty] | 0.05 | 0.77 | 51
| 20:50 | 流心（中央） | 曇り | 0mm以上5mm未満 | 6.0 | 13.5 | 0.14 | 0.72 | 0.1 | 0.81 | >100 |  | 通常の状況 | 黄緑色・淡（明） | 川藻臭（微） | 7.5 | 1.1 | 5.8 | 1 | 9.4 | [45 empty] | 55

## 福田橋
水域名称 | 引地川 | 地点名称 | 福田橋(14-011-53) | 類型名称 | 河川C | 測定機関名称 | 大和市
測定項目 | 採取時刻 | 採取位置 | 天候 | 前日天候 | 気温 | 水温 | 流速 | 流量 | 採取水深 | 全水深 | 透視度 | 透明度 | 流況 | 色相 | 臭気 | ｐＨ | ＢＯＤ | ＣＯＤ | ＳＳ | ＤＯ | 大腸菌群数 | ｎ-ヘキサン抽出物質 | 全窒素 | 全りん | 全亜鉛 | ノニルフェノール | LAS | カドミウム | 全シアン | 鉛 | 六価クロム | 砒素 | 総水銀 | アルキル水銀 | ＰＣＢ | ジクロロメタン | 四塩化炭素 | 1，2-ジクロロエタン | 1，1-ジクロロエチレン | ｼｽ1，2-ジクロロエチレン | 1，1，1-トリクロロエタン | 1，1，2-トリクロロエタン | トリクロロエチレン | テトラクロロエチレン | 1，3-ジクロロプロペン | チウラム | シマジン | チオベンカルブ | ベンゼン | セレン | ふっ素 | ほう素 | 亜硝酸性窒素 | 硝酸性窒素 | 亜硝酸性窒素及び硝酸性窒素 | 1,4-ジオキサン | フェノール類 | 銅 | 溶解性鉄 | 溶解性マンガン | クロム | ＥＰＮ | ニッケル | アンモニア性窒素 | りん酸態りん | 電気伝導率 | 塩化物イオン | 塩分 | 陰イオン界面活性剤 | 非イオン界面活性剤 | クロロフィルａ | トリハロメタン生成能 | クロロホルム生成能 | ブロモジクロロメタン生成能 | ジブロモクロロメタン生成能 | ブロモホルム生成能 | 有機りん
単位 | 時：分 |  |  |  | ℃ | ℃ | m/s | m3/s | ｍ | ｍ | ㎝ | ｍ |  |  |  |  | ㎎/L | ㎎/L | ㎎/L | ㎎/L | MPN/100mL | ㎎/L | ㎎/L | ㎎/L | ㎎/L | ㎎/L | ㎎/L | ㎎/L | ㎎/L | ㎎/L | ㎎/L | ㎎/L | ㎎/L | ㎎/L | ㎎/L | ㎎/L | ㎎/L | ㎎/L | ㎎/L | ㎎/L | ㎎/L | ㎎/L | ㎎/L | ㎎/L | ㎎/L | ㎎/L | ㎎/L | ㎎/L | ㎎/L | ㎎/L | ㎎/L | ㎎/L | ㎎/L | ㎎/L | ㎎/L | ㎎/L | ㎎/L | ㎎/L | ㎎/L | ㎎/L | ㎎/L | ㎎/L | ㎎/L | ㎎/L | ㎎/L | mS/m | ㎎/L | ‰ | ㎎/L | ㎎/L | μg/L | ㎎/L | ㎎/L | ㎎/L | ㎎/L | ㎎/L | ㎎/L
2017/04/19 | 9:00 | 流心（中央） | 晴れ | 30mm以上 | 20.0 | 18.0 | 0.16 | 0.52 | 0.05 | 0.30 | >100 |  | 通常の状況 | 無色 | 無臭 | 7.8 | 1.1 | 2.0 | 4 | 10.6 | 13000 |  | 4.7 | 0.027 | 0.0068 |  |  | <0.0003 | <0.01 | <0.0005 | <0.02 | <0.0005 | <0.0005 |  |  |  | <0.0002 |  |  |  | <0.0002 |  | 0.0003 | 0.0007 | [6 empty] | <0.08 | <0.02 | 0.01 | 4 | 4 |  | <0.005 | 0.0015 | <0.02 | <0.01 |  |  |  | <0.04 | 0.009 | 26 | 11 |  | <0.03
| 15:00 | 流心（中央） | 晴れ | 30mm以上 | 26.4 | 21.8 | 0.15 | 0.47 | 0.06 | 0.30 | >100 |  | 通常の状況 | 無色 | 無臭 | 8.1 | 1.0 | 1.8 | 4 | 10.4 | [45 empty] | 25
| 21:05 | 流心（中央） | 晴れ | 30mm以上 | 15.2 | 15.9 | 0.15 | 0.47 | 0.06 | 0.30 | >100 |  | 通常の状況 | 無色 | 無臭 | 7.6 | 0.9 | 1.8 | 2 | 7.5 |  |  | 5.7 | 0.021 | [18 empty] | 0.0003 | 0.0008 | [21 empty] | 27 | 11
2017/04/20 | 3:10 | 流心（中央） | 晴れ | 30mm以上 | 11.7 | 14.9 | 0.14 | 0.43 | 0.06 | 0.29 | >100 |  | 通常の状況 | 無色 | 無臭 | 7.6 | 0.6 | 1.5 | 2 | 7.9 | [45 empty] | 25
2017/05/17 | 9:10 | 流心（中央） | 曇り | 降雨なし | 20.5 | 18.8 | 0.18 | 0.40 | 0.06 | 0.30 | >100 |  | 通常の状況 | 緑色・淡（明） | 川藻臭（微） | 8.1 | 0.7 | 1.5 | 4 | 11.8 | 49000 |  | 4.8 | 0.024 | 0.0027 |  |  | <0.0003 | <0.01 | <0.0005 | <0.02 | <0.0005 | <0.0005 |  |  |  | <0.0002 |  |  |  | <0.0002 |  | 0.0004 | 0.0008 | [8 empty] | <0.01 | 4.1 | 4.1 | [8 empty] | <0.04 | 0.008 | 25 | 11
| 15:06 | 流心（中央） | 曇り | 降雨なし | 20.9 | 19.9 | 0.18 | 0.40 | 0.06 | 0.29 | >100 |  | 通常の状況 | 緑色・淡（明） | 無臭 | 8.6 | 0.7 | 1.5 | 3 | 12.5 | [45 empty] | 25
| 21:00 | 流心（中央） | 曇り | 降雨なし | 17.1 | 17.7 | 0.17 | 0.36 | 0.06 | 0.30 | >100 |  | 通常の状況 | 無色 | 無臭 | 7.7 | 0.6 | 1.4 | 2 | 7.6 |  |  | 4.5 | 0.016 | [18 empty] | 0.0003 | 0.0006 | [21 empty] | 27 | 11
2017/05/18 | 3:00 | 流心（中央） | 曇り | 降雨なし | 14.8 | 16.8 | 0.15 | 0.32 | 0.06 | 0.30 | >100 |  | 通常の状況 | 無色 | 無臭 | 7.6 | 0.4 | 1.2 | 1 | 7.5 | [45 empty] | 26
2017/06/07 | 9:05 | 流心（中央） | 曇り | 0mm以上5mm未満 | 22.0 | 19.2 | 0.13 | 0.30 | 0.05 | 0.28 | >100 |  | 通常の状況 | 黄色・淡（明） | 無臭 | 8.1 | 0.7 | 1.6 | 4 | 11.3 | 4900 |  | 4.3 | 0.025 | 0.0061 |  |  | <0.0003 | <0.01 | <0.0005 | <0.02 | <0.0005 | <0.0005 |  |  |  | <0.0002 |  |  |  | <0.0002 |  | 0.0003 | 0.0005 | [6 empty] | <0.08 | <0.02 | 0.01 | 3.9 | 3.9 |  | <0.005 | 0.0021 | <0.02 | <0.01 |  |  |  | <0.04 | 0.009 | 26 | 12 |  | <0.03
| 14:49 | 流心（中央） | 曇り | 0mm以上5mm未満 | 23.3 | 20.9 | 0.12 | 0.28 | 0.05 | 0.28 | >100 |  | 通常の状況 | 黄色・淡（明） | 川藻臭（微） | 8.7 | 0.7 | 1.9 | 5 | 12.5 | [45 empty] | 25
| 21:05 | 流心（中央） | 雨 | 0mm以上5mm未満 | 18.0 | 18.0 | 0.11 | 0.25 | 0.05 | 0.28 | >100 |  | 通常の状況 | 無色 | 川藻臭（微） | 7.6 | 0.7 | 1.7 | 2 | 6.6 |  |  | 4.5 | 0.017 | [18 empty] | 0.0003 | 0.0005 | [21 empty] | 26 | 11
2017/06/08 | 2:50 | 流心（中央） | 曇り | 0mm以上5mm未満 | 19.1 | 17.1 | 0.11 | 0.26 | 0.05 | 0.28 | >100 |  | 通常の状況 | 無色 | 川藻臭（微） | 7.5 | 0.6 | 1.6 | 3 | 6.8 | [45 empty] | 27
2017/07/12 | 9:10 | 流心（中央） | 晴れ | 降雨なし | 33.0 | 24.5 | 0.13 | 0.30 | 0.05 | 0.26 | >100 |  | 通常の状況 | 無色 | 無臭 | 8.6 | 1.0 | 2.0 | 7 | 12.3 | 11000 |  | 4.3 | 0.034 | 0.0045 |  |  | <0.0003 | <0.01 | <0.0005 | <0.02 | <0.0005 | <0.0005 |  |  |  | <0.0002 |  |  |  | <0.0002 |  | 0.0004 | 0.0006 | [8 empty] | 0.01 | 3.7 | 3.7 | [8 empty] | <0.04 | 0.005 | 25 | 12
| 15:00 | 流心（中央） | 晴れ | 降雨なし | 31.1 | 27.9 | 0.14 | 0.30 | 0.06 | 0.28 | >100 |  | 通常の状況 | 無色 | 川藻臭（微） | 9.0 | 0.8 | 1.7 | 6 | 12.7 | [45 empty] | 25
| 21:00 | 流心（中央） | 薄曇り | 降雨なし | 26.7 | 23.5 | 0.14 | 0.30 | 0.06 | 0.28 | >100 |  | 通常の状況 | 黄色・淡（明） | 川藻臭（微） | 7.6 | 0.6 | 1.6 | 3 | 6 |  |  | 4.3 | 0.021 | [18 empty] | 0.0003 | 0.0005 | [21 empty] | 26 | 11
2017/07/13 | 3:00 | 流心（中央） | 薄曇り | 降雨なし | 24.1 | 21.9 | 0.12 | 0.27 | 0.06 | 0.28 | >100 |  | 通常の状況 | 黄色・淡（明） | 川藻臭（微） | 7.5 | 0.5 | 1.6 | 4 | 5.9 | [45 empty] | 28
2017/08/23 | 9:05 | 流心（中央） | 晴れ | 降雨なし | 28.0 | 21.7 | 0.20 | 0.49 | 0.05 | 0.28 | >100 |  | 通常の状況 | 無色 | 無臭 | 7.9 | 0.7 | 0.5 | 1 | 10.8 | 49000 | <0.5 | 4.5 | 0.022 | 0.004 | <0.00006 | 0.014 | <0.0003 | <0.01 | <0.0005 | <0.02 | <0.0005 | <0.0005 |  | <0.0005 | <0.0002 | <0.0002 | <0.0002 | <0.0002 | 0.0003 | <0.0002 | <0.0002 | 0.0005 | 0.0011 | <0.0004 | <0.0005 | <0.0003 | <0.0003 | <0.0002 | <0.0005 | <0.08 | <0.02 | <0.01 | 4.2 | 4.2 | <0.005 | <0.005 | 0.0012 | <0.02 | <0.01 |  |  | <0.001 | <0.04 | 0.012 | 27 | 10 |  | <0.03
| 15:00 | 流心（中央） | 薄曇り | 降雨なし | 34.1 | 25.5 | 0.20 | 0.48 | 0.05 | 0.28 | >100 |  | 通常の状況 | 無色 | 無臭 | 8.4 | 0.8 | 1.1 | 1 | 11.3 | [45 empty] | 26
| 21:05 | 流心（中央） | 薄曇り | 降雨なし | 27.6 | 22.4 | 0.19 | 0.47 | 0.05 | 0.28 | >100 |  | 通常の状況 | 無色 | 無臭 | 7.6 | 0.5 | 0.8 | 1 | 6.6 |  | <0.5 | 4.7 | 0.021 | [18 empty] | 0.0004 | 0.0009 | [21 empty] | 27 | 11
2017/08/24 | 3:00 | 流心（中央） | 曇り | 降雨なし | 24.1 | 21.6 | 0.19 | 0.44 | 0.05 | 0.27 | >100 |  | 通常の状況 | 無色 | 無臭 | 7.5 | 0.6 | 0.8 | 1 | 7 | [45 empty] | 26
2017/09/13 | 9:05 | 流心（中央） | 晴れ | 20mm以上30mm未満 | 25.5 | 21.0 | 0.19 | 0.47 | 0.06 | 0.30 | >100 |  | 通常の状況 | 無色 | 川藻臭（微） | 7.8 | 0.8 | 1.3 | 4 | 9.7 | 49000 |  | 5.3 | 0.028 | 0.01 |  |  | <0.0003 | <0.01 | <0.0005 | <0.02 | <0.0005 | <0.0005 |  |  |  | <0.0002 |  |  |  | <0.0002 |  | 0.0005 | 0.0012 | [8 empty] | 0.01 | 4.3 | 4.3 | [8 empty] | <0.04 | 0.011 | 26 | 11
| 15:00 | 流心（中央） | 晴れ | 20mm以上30mm未満 | 28.0 | 25.9 | 0.20 | 0.48 | 0.06 | 0.29 | >100 |  | 通常の状況 | 無色 | 無臭 | 8.2 | 0.7 | 1.7 | 4 | 10.7 | [45 empty] | 25
| 21:10 | 流心（中央） | 薄曇り | 20mm以上30mm未満 | 22.7 | 21.3 | 0.15 | 0.35 | 0.05 | 0.26 | >100 |  | 通常の状況 | 無色 | 無臭 | 7.6 | 0.8 | 0.9 | 1 | 6.7 |  |  | 4.5 | 0.023 | [18 empty] | 0.0004 | 0.0008 | [21 empty] | 27 | 11
2017/09/14 | 3:00 | 流心（中央） | 曇り | 降雨なし | 22.6 | 20.4 | 0.15 | 0.35 | 0.05 | 0.25 | >100 |  | 通常の状況 | 無色 | 無臭 | 7.6 | 0.8 | 1.0 | 1 | 6.7 | [45 empty] | 26
2017/10/04 | 9:05 | 流心（中央） | 曇り | 0mm以上5mm未満 | 19.0 | 18.2 | 0.25 | 0.65 | 0.06 | 0.30 | >100 |  | 通常の状況 | 無色 | 川藻臭（微） | 7.7 | 0.4 | 1.1 | 1 | 9.3 | 11000 |  | 4.7 | 0.018 | 0.0049 |  |  | <0.0003 | <0.01 | <0.0005 | <0.02 | <0.0005 | <0.0005 |  |  |  | <0.0002 |  |  |  | <0.0002 |  | 0.0004 | 0.0011 | [6 empty] | <0.08 | <0.02 | <0.01 | 4.4 | 4.4 |  | <0.005 | 0.001 | <0.02 | <0.01 |  |  |  | <0.04 | 0.009 | 26 | 10 |  | <0.03
| 15:15 | 流心（中央） | 曇り | 0mm以上5mm未満 | 20.6 | 18.3 | 0.25 | 0.66 | 0.06 | 0.30 | >100 |  | 通常の状況 | 無色 | 無臭 | 8.1 | 0.2 | 0.8 | 1 | 10.8 | [45 empty] | 26
| 21:00 | 流心（中央） | 曇り | 0mm以上5mm未満 | 17.0 | 16.4 | 0.26 | 0.67 | 0.06 | 0.30 | >100 |  | 通常の状況 | 無色 | 無臭 | 7.7 | 0.2 | 1.1 | 1 | 8.3 |  |  | 4.7 | 0.016 | [18 empty] | 0.0003 | 0.0009 | [21 empty] | 28 | 11
2017/10/05 | 3:05 | 流心（中央） | 曇り | 0mm以上5mm未満 | 13.4 | 15.5 | 0.25 | 0.63 | 0.06 | 0.30 | >100 |  | 通常の状況 | 無色 | 無臭 | 7.6 | <0.1 | 0.9 | 1 | 8.3 | [45 empty] | 27
2017/11/08 | 9:05 | 流心（中央） | 雨 | 降雨なし | 17.0 | 17.3 | 0.36 | 1.24 | 0.07 | 0.38 | >100 |  | 通常の状況 | 無色 | 無臭 | 7.7 | 0.2 | 1.2 | 2 | 9.4 | 13000 |  | 5 | 0.019 | 0.0052 |  |  | <0.0003 | <0.01 | <0.0005 | <0.02 | <0.0005 | <0.0005 |  |  |  | <0.0002 |  |  |  | <0.0002 |  | 0.0004 | 0.0013 | [8 empty] | <0.01 | 4.6 | 4.6 | [8 empty] | <0.04 | 0.009 | 26 | 9.1
| 15:01 | 流心（中央） | 曇り | 降雨なし | 17.4 | 16.9 | 0.41 | 1.33 | 0.07 | 0.38 | >100 |  | 通常の状況 | 無色 | 無臭 | 7.7 | 0.3 | 1.2 | 2 | 9.4 | [45 empty] | 27
| 21:01 | 流心（中央） | 薄曇り | 降雨なし | 13.9 | 16.2 | 0.39 | 1.30 | 0.07 | 0.38 | >100 |  | 通常の状況 | 無色 | 無臭 | 7.6 | 0.2 | 0.9 | <1 | 8.4 |  |  | 5.1 | 0.019 | [18 empty] | 0.0004 | 0.0013 | [21 empty] | 26 | 8.9
2017/11/09 | 3:01 | 流心（中央） | 晴れ | 降雨なし | 8.2 | 15.0 | 0.40 | 1.32 | 0.07 | 0.38 | >100 |  | 通常の状況 | 無色 | 無臭 | 7.6 | 0.1 | 0.6 | 1 | 8.5 | [45 empty] | 26
2017/12/06 | 9:05 | 流心（中央） | 快晴 | 降雨なし | 6.0 | 12.0 | 0.24 | 0.67 | 0.06 | 0.30 | >100 |  | 通常の状況 | 無色 | 無臭 | 7.7 | 0.4 | 1.3 | 1 | 11.5 | 4900 |  | 5 | 0.019 | 0.0032 |  |  | <0.0003 | <0.01 | <0.0005 | <0.02 | <0.0005 | <0.0005 |  |  |  | <0.0002 |  |  |  | <0.0002 |  | 0.0005 | 0.0014 | [6 empty] | <0.08 | <0.02 | <0.01 | 4.4 | 4.4 |  | <0.005 | 0.0007 | <0.02 | <0.01 |  |  |  | <0.04 | 0.013 | 25 | 11 |  | <0.03
| 15:06 | 流心（中央） | 晴れ | 降雨なし | 12.8 | 14.4 | 0.26 | 0.70 | 0.06 | 0.30 | >100 |  | 通常の状況 | 無色 | 無臭 | 8.2 | 0.9 | 1.6 | 4 | 11.8 | [45 empty] | 25
| 21:01 | 流心（中央） | 晴れ | 降雨なし | 3.3 | 11.7 | 0.26 | 0.68 | 0.06 | 0.30 | >100 |  | 通常の状況 | 無色 | 無臭 | 7.6 | 0.3 | 0.9 | 1 | 8.7 |  |  | 5.4 | 0.018 | [18 empty] | 0.0004 | 0.0011 | [21 empty] | 26 | 11
2017/12/07 | 2:59 | 流心（中央） | 晴れ | 降雨なし | 3.2 | 11.4 | 0.26 | 0.68 | 0.06 | 0.30 | >100 |  | 通常の状況 | 無色 | 無臭 | 7.6 | 0.4 | 1.0 | 1 | 8.9 | [45 empty] | 25
2018/01/10 | 9:05 | 流心（中央） | 快晴 | 5mm以上10mm未満 | 5.5 | 10.2 | 0.21 | 0.54 | 0.05 | 0.28 | >100 |  | 通常の状況 | 無色 | 無臭 | 7.6 | 0.6 | 1.1 | 1 | 10.4 | 7900 |  | 5 | 0.028 | 0.0071 |  |  | <0.0003 | <0.01 | <0.0005 | <0.02 | <0.0005 | <0.0005 |  |  |  | <0.0002 |  |  |  | <0.0002 |  | 0.0005 | 0.0014 | [8 empty] | 0.01 | 4.5 | 4.5 | [8 empty] | 0.04 | 0.019 | 25 | 10
| 15:00 | 流心（中央） | 快晴 | 5mm以上10mm未満 | 10.8 | 12.6 | 0.20 | 0.51 | 0.06 | 0.30 | >100 |  | 通常の状況 | 無色 | 無臭 | 8.0 | 0.8 | 1.2 | 3 | 11.6 | [45 empty] | 26
| 21:00 | 流心（中央） | 快晴 | 5mm以上10mm未満 | 5.5 | 11.3 | 0.20 | 0.51 | 0.06 | 0.30 | >100 |  | 通常の状況 | 無色 | 無臭 | 7.6 | 0.7 | 1.1 | 1 | 8.4 |  |  | 5.1 | 0.024 | [18 empty] | 0.0004 | 0.001 | [21 empty] | 27 | 13
2018/01/11 | 3:00 | 流心（中央） | 快晴 | 5mm以上10mm未満 | 1.1 | 10.7 | 0.20 | 0.50 | 0.06 | 0.30 | >100 |  | 通常の状況 | 無色 | 無臭 | 7.6 | 0.4 | 0.7 | 1 | 8.6 | [45 empty] | 26
2018/02/07 | 9:05 | 流心（中央） | 快晴 | 降雨なし | 3.2 | 11.2 | 0.17 | 0.43 | 0.05 | 0.27 | >100 |  | 通常の状況 | 無色 | 無臭 | 7.7 | 1.0 | 0.8 | 3 | 10.9 | 2300 | <0.5 | 5.3 | 0.029 | 0.007 | <0.00006 | 0.018 | <0.0003 | <0.01 | <0.0005 | <0.02 | <0.0005 | <0.0005 |  | <0.0005 | <0.0002 | <0.0002 | <0.0002 | <0.0002 | 0.0002 | <0.0002 | <0.0002 | 0.0005 | 0.0013 | <0.0004 | <0.0005 | <0.0003 | <0.0003 | <0.0002 | <0.0005 | <0.08 | <0.02 | 0.01 | 4.5 | 4.5 | <0.005 | <0.005 | 0.0013 | <0.02 | <0.01 |  |  | <0.001 | 0.05 | 0.014 | 26 | 11 |  | <0.03
| 15:05 | 流心（中央） | 快晴 | 降雨なし | 9.4 | 13.4 | 0.17 | 0.41 | 0.05 | 0.27 | >100 |  | 通常の状況 | 無色 | 無臭 | 8.2 | 1.1 | 0.9 | 3 | 11.7 | [45 empty] | 26
| 21:00 | 流心（中央） | 晴れ | 降雨なし | 2.3 | 8.2 | 0.17 | 0.41 | 0.05 | 0.28 | >100 |  | 通常の状況 | 無色 | 無臭 | 7.6 | 1.2 | 1.2 | 3 | 9.2 |  | <0.5 | 5.5 | 0.023 | [18 empty] | 0.0003 | 0.0007 | [21 empty] | 27 | 11
2018/02/08 | 3:00 | 流心（中央） | 晴れ | 降雨なし | -2.8 | 8.2 | 0.16 | 0.38 | 0.05 | 0.28 | >100 |  | 通常の状況 | 無色 | 無臭 | 7.6 | 0.6 | 1.1 | 3 | 9.4 | [45 empty] | 26
2018/03/14 | 9:05 | 流心（中央） | 快晴 | 降雨なし | 16.5 | 15.5 | 0.26 | 0.75 | 0.06 | 0.34 | >100 |  | 通常の状況 | 無色 | 無臭 | 7.7 | 0.5 | 0.6 | 2 | 9.9 | 33000 |  | 5.4 | 0.029 | 0.0047 |  |  | <0.0003 | <0.01 | <0.0005 | <0.02 | <0.0005 | <0.0005 |  |  |  | <0.0002 |  |  |  | <0.0002 |  | 0.0005 | 0.0015 | [8 empty] | <0.01 | 4.5 | 4.5 | [8 empty] | <0.04 | 0.02 | 26 | 10
| 15:00 | 流心（中央） | 快晴 | 降雨なし | 20.8 | 18.9 | 0.29 | 0.79 | 0.06 | 0.33 | >100 |  | 通常の状況 | 無色 | 無臭 | 7.9 | 0.3 | 0.7 | 2 | 9.9 | [45 empty] | 26
| 20:30 | 流心（中央） | 晴れ | 降雨なし | 11.9 | 15.1 | 0.25 | 0.68 | 0.06 | 0.33 | >100 |  | 通常の状況 | 無色 | 無臭 | 7.6 | 0.5 | 1.0 | 1 | 8.3 |  |  | 5.2 | 0.021 | [18 empty] | 0.0005 | 0.0015 | [21 empty] | 26 | 10
2018/03/15 | 3:10 | 流心（中央） | 晴れ | 降雨なし | 6.8 | 12.6 | 0.26 | 0.73 | 0.06 | 0.34 | >100 |  | 通常の状況 | 無色 | 無臭 | 7.6 | 0.3 | 0.2 | <1 | 8.7 | [45 empty] | 26

## 下土棚大橋
水域名称 | 引地川 | 地点名称 | 下土棚大橋(14-011-51) | 類型名称 | 河川C | 測定機関名称 | 藤沢市
測定項目 | 採取時刻 | 採取位置 | 天候 | 前日天候 | 気温 | 水温 | 流速 | 流量 | 採取水深 | 全水深 | 透視度 | 透明度 | 流況 | 色相 | 臭気 | ｐＨ | ＢＯＤ | ＣＯＤ | ＳＳ | ＤＯ | 大腸菌群数 | ｎ-ヘキサン抽出物質 | 全窒素 | 全りん | 全亜鉛 | ノニルフェノール | LAS | カドミウム | 全シアン | 鉛 | 六価クロム | 砒素 | 総水銀 | アルキル水銀 | ＰＣＢ | ジクロロメタン | 四塩化炭素 | 1，2-ジクロロエタン | 1，1-ジクロロエチレン | ｼｽ1，2-ジクロロエチレン | 1，1，1-トリクロロエタン | 1，1，2-トリクロロエタン | トリクロロエチレン | テトラクロロエチレン | 1，3-ジクロロプロペン | チウラム | シマジン | チオベンカルブ | ベンゼン | セレン | ふっ素 | ほう素 | 亜硝酸性窒素 | 硝酸性窒素 | 亜硝酸性窒素及び硝酸性窒素 | 1,4-ジオキサン | フェノール類 | 銅 | 溶解性鉄 | 溶解性マンガン | クロム | ＥＰＮ | ニッケル | アンモニア性窒素 | りん酸態りん | 電気伝導率 | 塩化物イオン | 塩分 | 陰イオン界面活性剤 | 非イオン界面活性剤 | クロロフィルａ | トリハロメタン生成能 | クロロホルム生成能 | ブロモジクロロメタン生成能 | ジブロモクロロメタン生成能 | ブロモホルム生成能 | 有機りん
単位 | 時：分 |  |  |  | ℃ | ℃ | m/s | m3/s | ｍ | ｍ | ㎝ | ｍ |  |  |  |  | ㎎/L | ㎎/L | ㎎/L | ㎎/L | MPN/100mL | ㎎/L | ㎎/L | ㎎/L | ㎎/L | ㎎/L | ㎎/L | ㎎/L | ㎎/L | ㎎/L | ㎎/L | ㎎/L | ㎎/L | ㎎/L | ㎎/L | ㎎/L | ㎎/L | ㎎/L | ㎎/L | ㎎/L | ㎎/L | ㎎/L | ㎎/L | ㎎/L | ㎎/L | ㎎/L | ㎎/L | ㎎/L | ㎎/L | ㎎/L | ㎎/L | ㎎/L | ㎎/L | ㎎/L | ㎎/L | ㎎/L | ㎎/L | ㎎/L | ㎎/L | ㎎/L | ㎎/L | ㎎/L | ㎎/L | ㎎/L | ㎎/L | mS/m | ㎎/L | ‰ | ㎎/L | ㎎/L | μg/L | ㎎/L | ㎎/L | ㎎/L | ㎎/L | ㎎/L | ㎎/L
2017/04/20 | 12:45 | 流心（中央） | 晴れ | 降雨なし | 18.3 | 20.7 | 0.51 | 1.46 | 0.08 | 0.40 | >100 |  | 通常の状況 | 無色 | 無臭 | 7.9 | 1.8 | 4.2 | 7 | 9.4 | 11000 |  | 5.6 | 0.22 | 0.016 | 0.00006 |  | <0.0003 | <0.01 | <0.0005 | <0.005 | <0.0005 | <0.0005 |  |  |  | <0.0002 |  |  |  | <0.0002 |  | <0.0002 | 0.0007 | [6 empty] | <0.08 | 0.02 | 0.17 | 4.8 | 4.9 |  | <0.005 | 0.0034 | 0.02 | <0.01 |  |  |  | 0.55 | 0.14 | 37 | 23 |  | <0.03
| 18:17 | 流心（中央） | 曇り | 降雨なし | 18.3 | 18.6 | 0.52 | 1.47 | 0.08 | 0.40 | >100 |  | 通常の状況 | 無色 | 無臭 | 7.8 | 3.7 | 5.3 | 6 | 7.7 | [45 empty] | 38
| 23:40 | 流心（中央） | 曇り | 降雨なし | 16.7 | 17.1 | 0.52 | 1.49 | 0.08 | 0.40 | >100 |  | 通常の状況 | 無色 | 無臭 | 7.7 | 2.3 | 3.9 | 5 | 6.9 |  |  | 5.5 | 0.22 | [41 empty] | 39 | 29
2017/04/21 | 5:30 | 流心（中央） | 曇り | 降雨なし | 15.6 | 16.7 | 0.48 | 1.36 | 0.08 | 0.40 | >100 |  | 通常の状況 | 無色 | 無臭 | 7.7 | 2.0 | 4.0 | 3 | 6.9 | [45 empty] | 40
2017/05/17 | 12:00 | 流心（中央） | 曇り | 降雨なし | 26.1 | 20.8 | 0.46 | 0.98 | 0.04 | 0.20 | >100 |  | 通常の状況 | 無色 | 無臭 | 8.1 | 4.6 | 5.0 | 5 | 9.5 | 22000 |  | 6.5 | 0.31 | 0.016 | <0.00006 |  | <0.0003 | <0.01 | <0.0005 | <0.005 | <0.0005 | <0.0005 |  |  |  | <0.0002 |  |  |  | <0.0002 |  | <0.0002 | 0.0006 | [8 empty] | 0.33 | 4.8 | 5.1 | [8 empty] | 0.84 | 0.24 | 41 | 32
| 17:24 | 流心（中央） | 曇り | 降雨なし | 22.1 | 20.1 | 0.47 | 1.00 | 0.04 | 0.20 | >100 |  | 通常の状況 | 無色 | 無臭 | 7.8 | 4.5 | 4.7 | 2 | 7.9 | [45 empty] | 40
| 23:24 | 流心（中央） | 曇り | 降雨なし | 17.0 | 18.2 | 0.43 | 0.91 | 0.04 | 0.20 | >100 |  | 通常の状況 | 無色 | 無臭 | 7.7 | 7.7 | 6.1 | 1 | 6.1 |  |  | 6.2 | 0.36 | [41 empty] | 41 | 33
2017/05/18 | 5:10 | 流心（中央） | 曇り | 降雨なし | 17.2 | 17.7 | 0.44 | 0.94 | 0.04 | 0.20 | >100 |  | 通常の状況 | 無色 | 無臭 | 7.7 | 5.1 | 4.7 | 1 | 6.6 | [45 empty] | 41
2017/06/07 | 12:00 | 流心（中央） | 曇り | 降雨なし | 25.1 | 21.4 | 0.47 | 1.17 | 0.06 | 0.30 | >100 |  | 通常の状況 | 無色 | 無臭 | 7.8 | 3.7 | 5.6 | 5 | 8.8 | 46000 |  | 6.2 | 0.25 | 0.013 | <0.00006 |  | <0.0003 | <0.01 | <0.0005 | <0.005 | <0.0005 | <0.0005 |  |  |  | <0.0002 |  |  |  | <0.0002 |  | <0.0002 | 0.0006 | [6 empty] | 0.09 | <0.02 | 0.49 | 4.8 | 5.2 |  | <0.005 | 0.0044 | 0.03 | <0.01 |  |  |  | 0.88 | 0.19 | 42 | 31 |  | <0.03
| 17:25 | 流心（中央） | 曇り | 降雨なし | 22.6 | 21.0 | 0.48 | 1.18 | 0.06 | 0.30 | 70 |  | 濁り多し（上流または近海で工事のため） | 黄色・淡（明） | 無臭 | 7.6 | 2.7 | 5.2 | 9 | 6.4 | [45 empty] | 43
| 23:28 | 流心（中央） | 曇り | 降雨なし | 19.8 | 19.3 | 0.43 | 1.06 | 0.06 | 0.30 | >100 |  | 通常の状況 | 無色 | 無臭 | 7.5 | 2.6 | 5.6 | 4 | 5.1 |  |  | 6.9 | 0.29 | [41 empty] | 45 | 33
2017/06/08 | 5:20 | 流心（中央） | 曇り | 降雨なし | 19.7 | 18.9 | 0.40 | 1.00 | 0.06 | 0.30 | >100 |  | 通常の状況 | 無色 | 無臭 | 7.5 | 2.1 | 5.1 | 4 | 5.3 | [45 empty] | 43
2017/07/12 | 12:35 | 流心（中央） | 晴れ | 降雨なし | 29.5 | 28.9 | 0.46 | 1.26 | 0.07 | 0.35 | 94.5 |  | 通常の状況 | 無色 | 無臭 | 8.2 | 3.8 | 5.8 | 7 | 9.2 | 23000 |  | 5.5 | 0.29 | 0.015 | <0.00006 |  | <0.0003 | <0.01 | 0.0006 | <0.005 | <0.0005 | <0.0005 |  |  |  | <0.0002 |  |  |  | <0.0002 |  | <0.0002 | 0.0005 |  | <0.0005 | <0.0003 | <0.0005 |  |  |  |  | 0.55 | 4.1 | 4.6 | [8 empty] | 0.66 | 0.2 | 43 | 30
| 18:00 | 流心（中央） | 晴れ | 降雨なし | 28.6 | 27.0 | 0.49 | 1.30 | 0.07 | 0.35 | >100 |  | 通常の状況 | 無色 | 無臭 | 7.9 | 2.7 | 6.1 | 4 | 6.4 | [45 empty] | 43
| 23:58 | 流心（中央） | 晴れ | 降雨なし | 26.2 | 23.9 | 0.45 | 1.25 | 0.07 | 0.35 | >100 |  | 通常の状況 | 無色 | 無臭 | 7.7 | 2.2 | 5.5 | 3 | 5.1 |  |  | 5.9 | 0.44 | [41 empty] | 44 | 32
2017/07/13 | 5:45 | 流心（中央） | 晴れ | 降雨なし | 26.6 | 23.3 | 0.47 | 1.36 | 0.07 | 0.35 | >100 |  | 通常の状況 | 無色 | 無臭 | 7.7 | 2.4 | 5.2 | 3 | 5.4 | [45 empty] | 43
2017/08/09 | 13:00 | 流心（中央） | 晴れ | 降雨なし | 36.8 | 28.5 | 0.56 | 1.71 | 0.09 | 0.45 | >100 |  | 通常の状況 | 無色 | 無臭 | 7.9 | 1.2 | 4.2 | 2 | 8.6 | 17000 | <0.5 | 5 | 0.13 | 0.014 | 0.00006 |  | <0.0003 | <0.01 | <0.0005 | <0.005 | <0.0005 | <0.0005 |  |  | <0.0002 | <0.0002 | <0.0002 | <0.0002 | <0.0002 | <0.0002 | <0.0002 | <0.0002 | 0.0005 | <0.0004 |  |  |  | <0.0002 | <0.0005 | <0.08 | 0.02 | 0.26 | 4.2 | 4.4 |  | <0.005 | 0.0043 | <0.02 | <0.01 |  |  | 0.001 | 0.52 | 0.089 | 38 | 26 |  | <0.03
| 18:38 | 流心（中央） | 曇り | 降雨なし | 31.5 | 26.1 | 0.62 | 1.85 | 0.09 | 0.45 | >100 |  | 通常の状況 | 無色 | 無臭 | 8.0 | 1.3 | 4.1 | 2 | 6.2 | [45 empty] | 39
| 23:52 | 流心（中央） | 曇り | 降雨なし | 27.3 | 24.2 | 0.57 | 1.72 | 0.09 | 0.45 | >100 |  | 通常の状況 | 無色 | 無臭 | 7.9 | 1.6 | 4.8 | 2 | 5.6 |  |  | 5 | 0.28 | [41 empty] | 40 | 29
2017/08/10 | 5:35 | 流心（中央） | 霧雨 | 降雨なし | 25.3 | 23.2 | 0.58 | 1.74 | 0.09 | 0.45 | >100 |  | 通常の状況 | 無色 | 無臭 | 8.0 | 1.1 | 3.6 | 3 | 5.9 | [45 empty] | 39
2017/09/14 | 12:00 | 流心（中央） | 晴れ | 降雨なし | 31.2 | 25.4 | 0.46 | 1.56 | 0.07 | 0.33 | >100 |  | 通常の状況 | 無色 | 無臭 | 8.1 | 1.6 | 4.4 | 4 | 7.6 | 4900 |  | 5.5 | 0.27 | 0.017 | <0.00006 |  | <0.0003 | <0.01 | <0.0005 | <0.005 | <0.0005 | <0.0005 |  |  |  | <0.0002 |  |  |  | <0.0002 |  | <0.0002 | 0.0004 | [8 empty] | 0.3 | 4.5 | 4.8 | [8 empty] | 0.71 | 0.22 | 41 | 38
| 17:35 | 流心（中央） | 晴れ | 降雨なし | 28.4 | 24.0 | 0.44 | 1.53 | 0.08 | 0.41 | >100 |  | 通常の状況 | 無色 | 無臭 | 7.8 | 1.5 | 5.4 | 3 | 6.4 | [45 empty] | 41
| 23:20 | 流心（中央） | 晴れ | 降雨なし | 24.6 | 22.0 | 0.44 | 1.44 | 0.06 | 0.32 | >100 |  | 通常の状況 | 無色 | 無臭 | 7.8 | 1.9 | 4.7 | 2 | 6 |  |  | 5.9 | 0.39 | [41 empty] | 42 | 32
2017/09/15 | 5:15 | 流心（中央） | 曇り | 降雨なし | 22.8 | 21.4 | 0.43 | 1.36 | 0.06 | 0.31 | >100 |  | 通常の状況 | 無色 | 無臭 | 7.8 | 5.5 | 5.0 | 5 | 6.2 | [45 empty] | 40
2017/10/04 | 12:10 | 流心（中央） | 曇り | 0mm以上5mm未満 | 25.3 | 19.7 | 0.55 | 1.76 | 0.08 | 0.40 | >100 |  | 通常の状況 | 無色 | 無臭 | 7.9 | 1.6 | 3.5 | 2 | 8.4 | 7900 |  | 5.1 | 0.51 | 0.016 | <0.00006 |  | <0.0003 | <0.01 | <0.0005 | <0.005 | <0.0005 | <0.0005 |  |  |  | <0.0002 |  |  |  | <0.0002 |  | <0.0002 | 0.0005 | [6 empty] | <0.08 | 0.02 | 0.15 | 4.2 | 4.3 |  | <0.005 | 0.0037 | 0.02 | <0.01 |  |  |  | 0.22 | 0.1 | 36 | 21 |  | <0.03
| 17:27 | 流心（中央） | 曇り | 0mm以上5mm未満 | 20.3 | 19.9 | 0.55 | 1.76 | 0.08 | 0.40 | >100 |  | 通常の状況 | 無色 | 無臭 | 7.8 | 0.5 | 3.2 | 2 | 7.8 | [45 empty] | 36
| 23:35 | 流心（中央） | 曇り | 0mm以上5mm未満 | 16.6 | 17.7 | 0.42 | 1.36 | 0.08 | 0.40 | >100 |  | 通常の状況 | 無色 | 無臭 | 7.8 | 1.4 | 4.1 | 2 | 7.2 |  |  | 5.3 | 0.26 | [41 empty] | 38 | 28
2017/10/05 | 5:25 | 流心（中央） | 曇り | 0mm以上5mm未満 | 15.3 | 17.4 | 0.49 | 1.59 | 0.08 | 0.40 | >100 |  | 通常の状況 | 無色 | 無臭 | 7.8 | 0.7 | 3.3 | 1 | 7.3 | [45 empty] | 37
2017/11/01 | 12:00 | 流心（中央） | 晴れ | 30mm以上 | 23.7 | 19.3 | 0.68 | 3.80 | 0.11 | 0.57 | >100 |  | 通常の状況 | 無色 | 無臭 | 7.7 | 0.6 | 2.0 | 1 | 8.9 | 4900 |  | 4.7 | 0.088 | 0.017 | 0.00012 |  | <0.0003 | <0.01 | <0.0005 | <0.005 | <0.0005 | <0.0005 |  |  |  | <0.0002 |  |  |  | <0.0002 |  | 0.0002 | 0.0007 | [8 empty] | 0.04 | 4.5 | 4.5 | [8 empty] | 0.1 | 0.056 | 32 | 15
| 17:35 | 流心（中央） | 晴れ | 30mm以上 | 18.1 | 17.5 | 0.68 | 3.79 | 0.11 | 0.57 | >100 |  | 通常の状況 | 無色 | 無臭 | 7.7 | 1.2 | 3.0 | 2 | 8.2 | [45 empty] | 34
| 23:20 | 流心（中央） | 晴れ | 30mm以上 | 13.0 | 16.3 | 0.67 | 3.45 | 0.11 | 0.54 | >100 |  | 通常の状況 | 無色 | 無臭 | 7.8 | 0.9 | 2.4 | 1 | 8.5 |  |  | 5 | 0.16 | [41 empty] | 34 | 19
2017/11/02 | 5:35 | 流心（中央） | 晴れ | 30mm以上 | 12.7 | 15.3 | 0.71 | 2.88 | 0.09 | 0.47 | >100 |  | 通常の状況 | 無色 | 無臭 | 7.7 | 0.8 | 2.4 | 1 | 8.5 | [45 empty] | 32
2017/12/06 | 12:21 | 流心（中央） | 晴れ | 降雨なし | 15.7 | 15.3 | 0.42 | 1.41 | 0.07 | 0.36 | >100 |  | 通常の状況 | 無色 | 無臭 | 7.9 | 1.3 | 3.3 | 2 | 9.9 | 4900 |  | 5.1 | 0.12 | 0.014 | <0.00006 |  | <0.0003 | <0.01 | <0.0005 | <0.005 | <0.0005 | <0.0005 |  |  |  | <0.0002 |  |  |  | <0.0002 |  | <0.0002 | 0.0005 | [6 empty] | <0.08 | <0.02 | <0.01 | 4.7 | 4.7 |  | <0.005 | 0.0035 | <0.02 | <0.01 |  |  |  | 0.31 | 0.095 | 37 | 24 |  | 0.03
| 17:50 | 流心（中央） | 曇り | 降雨なし | 8.8 | 13.2 | 0.46 | 1.54 | 0.07 | 0.36 | >100 |  | 通常の状況 | 無色 | 無臭 | 7.9 | 1.2 | 3.4 | 2 | 9 | [45 empty] | 38
| 23:30 | 流心（中央） | 晴れ | 降雨なし | 6.2 | 12.9 | 0.46 | 1.55 | 0.07 | 0.36 | >100 |  | 通常の状況 | 無色 | 無臭 | 7.7 | 1.8 | 4.2 | 1 | 10.2 |  |  | 5.3 | 0.15 | [41 empty] | 40 | 31
2017/12/07 | 5:10 | 流心（中央） | 曇り | 降雨なし | 4.8 | 12.7 | 0.38 | 1.28 | 0.07 | 0.36 | >100 |  | 通常の状況 | 無色 | 無臭 | 7.8 | 1.3 | 3.1 | 1 | 8.9 | [45 empty] | 38
2018/01/10 | 12:15 | 流心（中央） | 晴れ | 降雨なし | 11.8 | 13.7 | 0.40 | 1.25 | 0.07 | 0.34 | >100 |  | 通常の状況 | 無色 | 無臭 | 7.8 | 1.4 | 4.2 | 2 | 9.4 | 7900 |  | 5.6 | 0.19 | 0.021 | 0.00024 |  | <0.0003 | <0.01 | <0.0005 | <0.005 | <0.0005 | <0.0005 |  |  |  | <0.0002 |  |  |  | <0.0002 |  | <0.0002 | 0.0005 | [8 empty] | 0.16 | 5.1 | 5.2 | [8 empty] | 0.37 | 0.14 | 38 | 29
| 17:45 | 流心（中央） | 晴れ | 降雨なし | 7.7 | 13.3 | 0.37 | 1.15 | 0.07 | 0.34 | >100 |  | 通常の状況 | 無色 | 無臭 | 7.7 | 1.2 | 3.9 | 2 | 8.8 | [45 empty] | 38
| 23:35 | 流心（中央） | 晴れ | 降雨なし | 5.8 | 11.3 | 0.35 | 1.10 | 0.07 | 0.34 | >100 |  | 通常の状況 | 無色 | 無臭 | 7.6 | 2.0 | 4.7 | 2 | 8.3 |  |  | 5.8 | 0.23 | [41 empty] | 40 | 30
2018/01/11 | 5:17 | 流心（中央） | 晴れ | 降雨なし | 1.2 | 10.9 | 0.39 | 1.21 | 0.07 | 0.34 | >100 |  | 通常の状況 | 無色 | 無臭 | 7.7 | 1.5 | 3.7 | 1 | 8.5 | [45 empty] | 38
2018/02/07 | 12:05 | 流心（中央） | 晴れ | 降雨なし | 9.7 | 14.4 | 0.44 | 1.24 | 0.06 | 0.32 | >100 |  | 通常の状況 | 無色 | 無臭 | 7.7 | 1.5 | 4.4 | 4 | 10 | 4900 | <0.5 | 5.7 | 0.19 | 0.02 | 0.00006 |  | <0.0003 | <0.01 | <0.0005 | <0.005 | <0.0005 | <0.0005 |  |  | <0.0002 | <0.0002 | <0.0002 | <0.0002 | <0.0002 | <0.0002 | <0.0002 | <0.0002 | 0.0004 | <0.0004 |  |  |  | <0.0002 | <0.0005 | <0.08 | 0.03 | 0.18 | 5 | 5.1 |  | <0.005 | 0.0052 | 0.02 | <0.01 |  |  | 0.003 | 0.33 | 0.16 | 41 | 31 |  | <0.03
| 17:25 | 流心（中央） | 曇り | 降雨なし | 6.5 | 12.2 | 0.45 | 1.26 | 0.06 | 0.32 | >100 |  | 通常の状況 | 無色 | 無臭 | 7.9 | 1.5 | 3.8 | 4 | 8.4 | [45 empty] | 40
| 23:15 | 流心（中央） | 曇り | 降雨なし | 1.2 | 11.0 | 0.49 | 1.37 | 0.06 | 0.32 | >100 |  | 通常の状況 | 無色 | 無臭 | 7.8 | 2.0 | 5.2 | 4 | 7.6 |  |  | 6 | 0.3 | [41 empty] | 44 | 37
2018/02/08 | 5:15 | 流心（中央） | 曇り | 降雨なし | -0.8 | 11.1 | 0.44 | 1.22 | 0.06 | 0.32 | >100 |  | 通常の状況 | 無色 | 無臭 | 7.9 | 1.4 | 4.0 | 2 | 8.1 | [45 empty] | 41
2018/03/07 | 11:52 | 流心（中央） | 曇り | 0mm以上5mm未満 | 14.7 | 13.6 | 0.47 | 1.61 | 0.04 | 0.22 |  |  | 濁り多し（上流または近海で工事のため） | 茶色・中 | 無臭 | 7.8 | 1.3 | 4.3 |  | 9.6 | [45 empty] | 39
| 17:30 | 流心（中央） | 曇り | 0mm以上5mm未満 | 8.7 | 12.2 | 0.36 | 1.24 | 0.04 | 0.22 | 51 |  | 濁り多し（上流または近海で工事のため） | 茶色・淡（明） | 無臭 | 7.9 | 1.3 | 3.9 | 13 | 9.6 | 13000 |  | 5.3 | 0.11 | 0.019 | 0.00006 |  | <0.0003 | <0.01 | <0.0005 | <0.005 | <0.0005 | <0.0005 |  |  |  | <0.0002 |  |  |  | <0.0002 |  | <0.0002 | 0.0005 |  | <0.0005 | <0.0003 | <0.0005 |  |  |  |  | 0.11 | 4.9 | 5 | [8 empty] | 0.16 | 0.089 | 39 | 28
| 23:07 | 流心（中央） | 曇り | 0mm以上5mm未満 | 7.1 | 12.9 | 0.37 | 1.27 | 0.04 | 0.22 | >100 |  | 通常の状況 | 無色 | 無臭 | 8.0 | 1.2 | 4.5 | 8 | 8.4 |  |  | 4.8 | 0.093 | [41 empty] | 40 | 30
2018/03/08 | 5:11 | 流心（中央） | 雨 | 0mm以上5mm未満 | 7.2 | 12.5 | 0.35 | 1.22 | 0.04 | 0.22 | >100 |  | 通常の状況 | 無色 | 無臭 | 7.8 | 1.0 | 3.9 | 2 | 8.6 | [45 empty] | 39

## 石川橋
水域名称 | 引地川 | 地点名称 | 石川橋(14-011-52) | 類型名称 | 河川C | 測定機関名称 | 藤沢市
測定項目 | 採取時刻 | 採取位置 | 天候 | 前日天候 | 気温 | 水温 | 流速 | 流量 | 採取水深 | 全水深 | 透視度 | 透明度 | 流況 | 色相 | 臭気 | ｐＨ | ＢＯＤ | ＣＯＤ | ＳＳ | ＤＯ | 大腸菌群数 | ｎ-ヘキサン抽出物質 | 全窒素 | 全りん | 全亜鉛 | ノニルフェノール | LAS | カドミウム | 全シアン | 鉛 | 六価クロム | 砒素 | 総水銀 | アルキル水銀 | ＰＣＢ | ジクロロメタン | 四塩化炭素 | 1，2-ジクロロエタン | 1，1-ジクロロエチレン | ｼｽ1，2-ジクロロエチレン | 1，1，1-トリクロロエタン | 1，1，2-トリクロロエタン | トリクロロエチレン | テトラクロロエチレン | 1，3-ジクロロプロペン | チウラム | シマジン | チオベンカルブ | ベンゼン | セレン | ふっ素 | ほう素 | 亜硝酸性窒素 | 硝酸性窒素 | 亜硝酸性窒素及び硝酸性窒素 | 1,4-ジオキサン | フェノール類 | 銅 | 溶解性鉄 | 溶解性マンガン | クロム | ＥＰＮ | ニッケル | アンモニア性窒素 | りん酸態りん | 電気伝導率 | 塩化物イオン | 塩分 | 陰イオン界面活性剤 | 非イオン界面活性剤 | クロロフィルａ | トリハロメタン生成能 | クロロホルム生成能 | ブロモジクロロメタン生成能 | ジブロモクロロメタン生成能 | ブロモホルム生成能 | 有機りん
単位 | 時：分 |  |  |  | ℃ | ℃ | m/s | m3/s | ｍ | ｍ | ㎝ | ｍ |  |  |  |  | ㎎/L | ㎎/L | ㎎/L | ㎎/L | MPN/100mL | ㎎/L | ㎎/L | ㎎/L | ㎎/L | ㎎/L | ㎎/L | ㎎/L | ㎎/L | ㎎/L | ㎎/L | ㎎/L | ㎎/L | ㎎/L | ㎎/L | ㎎/L | ㎎/L | ㎎/L | ㎎/L | ㎎/L | ㎎/L | ㎎/L | ㎎/L | ㎎/L | ㎎/L | ㎎/L | ㎎/L | ㎎/L | ㎎/L | ㎎/L | ㎎/L | ㎎/L | ㎎/L | ㎎/L | ㎎/L | ㎎/L | ㎎/L | ㎎/L | ㎎/L | ㎎/L | ㎎/L | ㎎/L | ㎎/L | ㎎/L | ㎎/L | mS/m | ㎎/L | ‰ | ㎎/L | ㎎/L | μg/L | ㎎/L | ㎎/L | ㎎/L | ㎎/L | ㎎/L | ㎎/L
2017/04/20 | 11:29 | 流心（中央） | 晴れ | 降雨なし | 18.5 | 19.9 | 0.66 | 2.14 | 0.06 | 0.30 | >100 |  | 通常の状況 | 無色 | 無臭 | 8.0 | 1.6 | 4.5 | 4 | 9.1 | 23000 |  | 5.1 | 0.4 | 0.014 | 0.00007 |  | <0.0003 | <0.01 | <0.0005 | <0.005 | 0.0005 | <0.0005 |  |  |  | <0.0002 |  |  |  | <0.0002 |  | <0.0002 | <0.0002 | [6 empty] | 0.1 | 0.02 | 0.12 | 4.5 | 4.6 |  | <0.005 | 0.0023 | 0.04 | 0.01 |  |  |  | 0.46 | 0.32 | 36 | 22 |  | 0.04
| 17:15 | 流心（中央） | 曇り | 降雨なし | 18.6 | 18.8 | 0.66 | 2.13 | 0.06 | 0.30 | 60 |  | 濁り多し（上流または近海で工事のため） | 黄色・中 | 無臭 | 8.1 | 2.3 | 4.7 | 21 | 8.5 | [45 empty] | 39
| 22:55 | 流心（中央） | 曇り | 降雨なし | 16.8 | 17.0 | 0.68 | 2.19 | 0.06 | 0.30 | >100 |  | 通常の状況 | 無色 | 無臭 | 7.9 | 2.3 | 4.5 | 5 | 8.3 |  |  | 5.4 | 0.38 | [41 empty] | 39 | 25
2017/04/21 | 4:40 | 流心（中央） | 曇り | 降雨なし | 15.7 | 16.4 | 0.61 | 1.98 | 0.06 | 0.30 | >100 |  | 通常の状況 | 無色 | 無臭 | 7.9 | 1.9 | 4.3 | 3 | 8.2 | [45 empty] | 38
2017/05/17 | 11:15 | 流心（中央） | 曇り | 降雨なし | 28.4 | 21.2 | 0.73 | 1.80 | 0.04 | 0.20 | >100 |  | 通常の状況 | 無色 | 無臭 | 8.2 | 2.5 | 4.8 | 8 | 9.8 | 4900 |  | 5.6 | 0.49 | 0.014 | 0.00007 |  | <0.0003 | <0.01 | <0.0005 | <0.005 | 0.0006 | <0.0005 |  |  |  | <0.0002 |  |  |  | <0.0002 |  | <0.0002 | <0.0002 | [8 empty] | 0.23 | 4.8 | 5 | [8 empty] | 0.38 | 0.48 | 39 | 33
| 16:49 | 流心（中央） | 曇り | 降雨なし | 23.2 | 20.4 | 0.73 | 1.80 | 0.04 | 0.20 | >100 |  | 通常の状況 | 無色 | 無臭 | 8.0 | 4.4 | 5.4 | 3 | 8.6 | [45 empty] | 41
| 22:48 | 流心（中央） | 曇り | 降雨なし | 18.4 | 18.3 | 0.72 | 1.77 | 0.04 | 0.20 | >100 |  | 通常の状況 | 無色 | 無臭 | 7.9 | 5.3 | 5.2 | 1 | 7.5 |  |  | 6 | 0.46 | [41 empty] | 40 | 32
2017/05/18 | 4:37 | 流心（中央） | 曇り | 降雨なし | 17.2 | 17.5 | 0.67 | 1.64 | 0.04 | 0.20 | >100 |  | 通常の状況 | 無色 | 無臭 | 7.8 | 3.7 | 4.7 | 2 | 7.5 | [45 empty] | 42
2017/06/07 | 11:00 | 流心（中央） | 曇り | 降雨なし | 24.6 | 21.1 | 0.70 | 1.61 | 0.04 | 0.20 | >100 |  | 通常の状況 | 無色 | 無臭 | 8.1 | 2.3 | 5.2 | 5 | 9.5 | 33000 |  | 6 | 0.37 | 0.013 | 0.00006 |  | <0.0003 | <0.01 | <0.0005 | <0.005 | 0.0005 | <0.0005 |  |  |  | <0.0002 |  |  |  | <0.0002 |  | <0.0002 | <0.0002 | [6 empty] | <0.08 | <0.02 | 0.49 | 4.6 | 5 |  | <0.005 | 0.0041 | 0.05 | 0.01 |  |  |  | 0.66 | 0.3 | 42 | 32 |  | <0.03
| 16:48 | 流心（中央） | 曇り | 降雨なし | 22.5 | 20.2 | 0.72 | 1.65 | 0.04 | 0.20 | >100 |  | 通常の状況 | 無色 | 無臭 | 7.9 | 2.1 | 5.0 | 3 | 7.7 | [45 empty] | 42
| 22:53 | 流心（中央） | 曇り | 降雨なし | 20.0 | 19.8 | 0.72 | 1.65 | 0.04 | 0.20 | >100 |  | 通常の状況 | 無色 | 無臭 | 7.9 | 1.9 | 5.4 | 2 | 7.2 |  |  | 5.9 | 0.32 | [41 empty] | 40 | 28
2017/06/08 | 4:50 | 流心（中央） | 曇り | 降雨なし | 20.1 | 19.2 | 0.71 | 1.64 | 0.04 | 0.20 | >100 |  | 通常の状況 | 無色 | 無臭 | 7.8 | 2.1 | 5.5 | 4 | 6.9 | [45 empty] | 41
2017/07/12 | 11:40 | 流心（中央） | 晴れ | 降雨なし | 29.4 | 28.1 | 0.86 | 1.56 | 0.02 | 0.12 | >100 |  | 通常の状況 | 無色 | 無臭 | 8.3 | 2.0 | 6.1 | 2 | 8.9 | 33000 |  | 5.1 | 0.45 | 0.011 | 0.00011 |  | <0.0003 | <0.01 | <0.0005 | <0.005 | 0.0005 | <0.0005 |  |  |  | <0.0002 |  |  |  | <0.0002 |  | <0.0002 | <0.0002 |  | <0.0005 | <0.0003 | <0.0005 |  |  |  |  | 0.44 | 4.1 | 4.5 | [8 empty] | 0.51 | 0.39 | 41 | 31
| 17:10 | 流心（中央） | 晴れ | 降雨なし | 31.1 | 27.2 | 0.87 | 1.58 | 0.02 | 0.12 | >100 |  | 通常の状況 | 無色 | 無臭 | 8.3 | 2.0 | 5.1 | 2 | 8.5 | [45 empty] | 41
| 23:06 | 流心（中央） | 晴れ | 降雨なし | 26.6 | 26.6 | 0.87 | 1.73 | 0.03 | 0.13 | >100 |  | 通常の状況 | 無色 | 無臭 | 8.3 | 1.9 | 5.0 | 1 | 6.5 |  |  | 5.2 | 0.36 | [41 empty] | 42 | 33
2017/07/13 | 5:02 | 流心（中央） | 晴れ | 降雨なし | 25.2 | 24.8 | 0.84 | 1.60 | 0.03 | 0.14 | >100 |  | 通常の状況 | 無色 | 無臭 | 8.2 | 2.1 | 5.2 | 2 | 6.8 | [45 empty] | 42
2017/08/09 | 11:50 | 流心（中央） | 晴れ | 降雨なし | 36.0 | 28.9 | 0.54 | 1.66 | 0.07 | 0.35 | >100 |  | 通常の状況 | 無色 | 無臭 | 8.0 | 1.2 | 4.3 | 2 | 8.5 | 14000 | <0.5 | 4.5 | 0.25 | 0.011 | <0.00006 |  | <0.0003 | <0.01 | <0.0005 | <0.005 | 0.0005 | <0.0005 |  |  | <0.0002 | <0.0002 | <0.0002 | <0.0002 | <0.0002 | <0.0002 | <0.0002 | <0.0002 | <0.0002 | <0.0004 |  |  |  | <0.0002 | <0.0005 | <0.08 | 0.02 | 0.2 | 3.9 | 4.1 |  | <0.005 | 0.0043 | 0.02 | <0.01 |  |  | 0.01 | 0.35 | 0.21 | 37 | 24 |  | <0.03
| 17:42 | 流心（中央） | 曇り | 降雨なし | 31.2 | 27.3 | 0.61 | 1.72 | 0.07 | 0.33 | >100 |  | 通常の状況 | 無色 | 無臭 | 8.1 | 1.2 | 3.3 | 1 | 7.1 | [45 empty] | 38
| 23:01 | 流心（中央） | 曇り | 降雨なし | 28.5 | 26.6 | 0.56 | 1.72 | 0.07 | 0.35 | >100 |  | 通常の状況 | 無色 | 無臭 | 8.1 | 1.6 | 4.2 | 1 | 6.8 |  |  | 4.8 | 0.27 | [41 empty] | 40 | 30
2017/08/10 | 4:57 | 流心（中央） | 曇り | 降雨なし | 25.9 | 24.8 | 0.59 | 1.83 | 0.07 | 0.35 | >100 |  | 通常の状況 | 無色 | 無臭 | 8.1 | 1.6 | 4.4 | 1 | 6.8 | [45 empty] | 39
2017/09/14 | 11:00 | 流心（中央） | 晴れ | 降雨なし | 32.8 | 24.3 | 0.67 | 1.70 | 0.07 | 0.37 | >100 |  | 通常の状況 | 無色 | 無臭 | 8.2 | 1.1 | 4.1 | 2 | 7.9 | 13000 |  | 5.2 | 0.44 | 0.013 | 0.00006 |  | <0.0003 | <0.01 | <0.0005 | <0.005 | <0.0005 | <0.0005 |  |  |  | <0.0002 |  |  |  | <0.0002 |  | <0.0002 | <0.0002 | [8 empty] | 0.17 | 4.4 | 4.5 | [8 empty] | 0.21 | 0.41 | 37 | 30
| 17:00 | 流心（中央） | 晴れ | 降雨なし | 28.3 | 24.9 | 0.76 | 1.91 | 0.07 | 0.37 | >100 |  | 通常の状況 | 無色 | 無臭 | 8.1 | 0.9 | 4.5 | 1 | 7.3 | [45 empty] | 40
| 22:45 | 流心（中央） | 晴れ | 降雨なし | 25.1 | 22.6 | 0.70 | 1.87 | 0.05 | 0.26 | >100 |  | 通常の状況 | 無色 | 無臭 | 8.0 | 0.9 | 4.2 | 1 | 6.7 |  |  | 5.3 | 0.36 | [41 empty] | 40 | 27
2017/09/15 | 4:35 | 流心（中央） | 曇り | 降雨なし | 23.1 | 21.4 | 0.76 | 2.03 | 0.05 | 0.26 | >100 |  | 通常の状況 | 無色 | 無臭 | 8.0 | 0.8 | 5.1 | 1 | 6.2 | [45 empty] | 42
2017/10/04 | 11:05 | 流心（中央） | 曇り | 0mm以上5mm未満 | 23.1 | 19.8 | 0.99 | 2.30 | 0.08 | 0.41 | >100 |  | 通常の状況 | 無色 | 無臭 | 8.0 | 0.9 | 3.2 | 1 | 8.8 | 17000 |  | 4.8 | 0.32 | 0.012 | <0.00006 |  | <0.0003 | <0.01 | <0.0005 | <0.005 | <0.0005 | <0.0005 |  |  |  | <0.0002 |  |  |  | <0.0002 |  | <0.0002 | <0.0002 | [6 empty] | <0.08 | <0.02 | 0.11 | 4.1 | 4.2 |  | <0.005 | 0.0031 | 0.02 | 0.01 |  |  |  | 0.08 | 0.29 | 35 | 20 |  | <0.03
| 16:50 | 流心（中央） | 曇り | 0mm以上5mm未満 | 21.4 | 20.1 | 1.01 | 2.34 | 0.08 | 0.41 | >100 |  | 通常の状況 | 無色 | 無臭 | 8.0 | 0.7 | 3.5 | 1 | 8.2 | [45 empty] | 38
| 22:55 | 流心（中央） | 曇り | 0mm以上5mm未満 | 17.7 | 18.0 | 0.92 | 2.15 | 0.08 | 0.41 | >100 |  | 通常の状況 | 無色 | 無臭 | 7.9 | 1.0 | 4.2 | 1 | 7.8 |  |  | 5.4 | 0.32 | [41 empty] | 38 | 28
2017/10/05 | 4:45 | 流心（中央） | 曇り | 0mm以上5mm未満 | 16.1 | 17.3 | 1.03 | 2.39 | 0.08 | 0.41 | >100 |  | 通常の状況 | 無色 | 無臭 | 8.0 | 0.9 | 4.9 | 1 | 7.7 | [45 empty] | 37
2017/11/01 | 11:10 | 流心（中央） | 晴れ | 30mm以上 | 21.8 | 18.4 | 0.93 | 5.05 | 0.06 | 0.32 | >100 |  | 通常の状況 | 無色 | 無臭 | 7.9 | 0.6 | 2.3 | 1 | 9 | 33000 |  | 4.6 | 0.15 | 0.0097 | 0.00007 |  | <0.0003 | <0.01 | <0.0005 | <0.005 | <0.0005 | <0.0005 |  |  |  | <0.0002 |  |  |  | <0.0002 |  | <0.0002 | 0.0002 | [8 empty] | 0.05 | 4.4 | 4.4 | [8 empty] | 0.12 | 0.13 | 33 | 15
| 16:50 | 流心（中央） | 晴れ | 30mm以上 | 19.7 | 18.4 | 0.99 | 5.39 | 0.06 | 0.32 | >100 |  | 通常の状況 | 無色 | 無臭 | 8.0 | 1.3 | 3.4 | 1 | 8.8 | [45 empty] | 34
| 22:40 | 流心（中央） | 晴れ | 30mm以上 | 14.7 | 16.2 | 1.02 | 4.57 | 0.05 | 0.27 | >100 |  | 通常の状況 | 無色 | 無臭 | 7.9 | 1.0 | 2.6 | 1 | 9 |  |  | 5.1 | 0.2 | [41 empty] | 34 | 17
2017/11/02 | 4:50 | 流心（中央） | 晴れ | 30mm以上 | 14.6 | 15.5 | 0.94 | 4.22 | 0.05 | 0.27 | >100 |  | 通常の状況 | 無色 | 無臭 | 8.0 | 0.8 | 2.2 | 1 | 9 | [45 empty] | 33
2017/12/06 | 11:23 | 流心（中央） | 晴れ | 降雨なし | 12.7 | 13.9 | 0.80 | 2.34 | 0.05 | 0.25 | >100 |  | 通常の状況 | 無色 | 無臭 | 8.2 | 2.3 | 3.9 | 3 | 12.3 | 4600 |  | 4.9 | 0.3 | 0.012 | 0.00006 |  | <0.0003 | <0.01 | 0.0009 | <0.005 | <0.0005 | <0.0005 |  |  |  | <0.0002 |  |  |  | <0.0002 |  | <0.0002 | <0.0002 | [6 empty] | <0.08 | <0.02 | 0.11 | 4.6 | 4.7 |  | <0.005 | 0.0034 | 0.02 | 0.01 |  |  |  | 0.17 | 0.28 | 36 | 22 |  | <0.03
| 17:05 | 流心（中央） | 曇り | 降雨なし | 10.2 | 13.6 | 0.79 | 2.31 | 0.05 | 0.25 | >100 |  | 通常の状況 | 無色 | 無臭 | 8.0 | 2.2 | 4.3 | 2 | 9.4 | [45 empty] | 40
| 22:50 | 流心（中央） | 晴れ | 降雨なし | 7.9 | 12.7 | 0.79 | 2.31 | 0.05 | 0.25 | >100 |  | 通常の状況 | 無色 | 無臭 | 7.9 | 2.3 | 4.5 | 1 | 9.7 |  |  | 5.5 | 0.29 | [41 empty] | 39 | 27
2017/12/07 | 4:35 | 流心（中央） | 晴れ | 降雨なし | 6.2 | 12.0 | 0.76 | 2.23 | 0.05 | 0.25 | >100 |  | 通常の状況 | 無色 | 無臭 | 7.9 | 2.4 | 4.7 | 1 | 9.2 | [45 empty] | 39
2018/01/10 | 11:15 | 流心（中央） | 晴れ | 降雨なし | 12.6 | 11.8 | 0.78 | 1.84 | 0.07 | 0.33 | >100 |  | 通常の状況 | 無色 | 無臭 | 8.0 | 2.6 | 5.3 | 2 | 10.2 | 1700 |  | 5.3 | 0.35 | 0.023 | 0.00039 |  | <0.0003 | <0.01 | <0.0005 | <0.005 | 0.0005 | <0.0005 |  |  |  | <0.0002 |  |  |  | <0.0002 |  | <0.0002 | 0.0002 | [8 empty] | 0.15 | 4.8 | 4.9 | [8 empty] | 0.3 | 0.32 | 40 | 35
| 17:05 | 流心（中央） | 晴れ | 降雨なし | 9.9 | 11.3 | 0.74 | 1.75 | 0.07 | 0.33 | >100 |  | 通常の状況 | 無色 | 無臭 | 7.9 | 2.2 | 5.9 | 2 | 9.5 | [45 empty] | 39
| 22:50 | 流心（中央） | 晴れ | 降雨なし | 8.7 | 10.7 | 0.77 | 1.81 | 0.07 | 0.33 | >100 |  | 通常の状況 | 無色 | 無臭 | 7.9 | 2.1 | 4.2 | 1 | 9.4 |  |  | 5.7 | 0.27 | [41 empty] | 39 | 28
2018/01/11 | 4:41 | 流心（中央） | 晴れ | 降雨なし | 1.2 | 9.9 | 0.78 | 1.82 | 0.07 | 0.33 | >100 |  | 通常の状況 | 無色 | 無臭 | 7.8 | 2.2 | 4.9 | 1 | 9.2 | [45 empty] | 42
2018/02/07 | 11:00 | 流心（中央） | 晴れ | 降雨なし | 9.2 | 12.6 | 0.84 | 1.77 | 0.02 | 0.11 | >100 |  | 通常の状況 | 無色 | 無臭 | 7.8 | 2.1 | 4.5 | 6 | 10.3 | 3300 | <0.5 | 5.5 | 0.42 | 0.018 | 0.00006 |  | <0.0003 | <0.01 | <0.0005 | <0.005 | 0.0005 | <0.0005 |  |  | <0.0002 | <0.0002 | <0.0002 | <0.0002 | <0.0002 | <0.0002 | <0.0002 | <0.0002 | <0.0002 | <0.0004 |  |  |  | <0.0002 | 0.0005 | <0.08 | 0.02 | 0.16 | 4.8 | 4.9 |  | <0.005 | 0.0041 | 0.02 | 0.01 |  |  | 0.018 | 0.36 | 0.36 | 40 | 31 |  | <0.03
| 16:50 | 流心（中央） | 曇り | 降雨なし | 7.5 | 12.2 | 0.84 | 1.78 | 0.02 | 0.11 | >100 |  | 通常の状況 | 無色 | 無臭 | 8.1 | 2.5 | 5.2 | 8 | 9.2 | [45 empty] | 43
| 22:43 | 流心（中央） | 曇り | 降雨なし | 3.1 | 10.8 | 0.81 | 1.70 | 0.02 | 0.11 | >100 |  | 通常の状況 | 無色 | 無臭 | 7.9 | 2.3 | 5.4 | 6 | 8.8 |  |  | 5.5 | 0.33 | [41 empty] | 42 | 32
2018/02/08 | 4:41 | 流心（中央） | 曇り | 降雨なし | -0.4 | 10.0 | 0.80 | 1.70 | 0.02 | 0.11 | >100 |  | 通常の状況 | 無色 | 無臭 | 7.9 | 2.5 | 5.6 | 6 | 9 | [45 empty] | 42
2018/03/07 | 10:58 | 流心（中央） | 曇り | 0mm以上5mm未満 | 14.3 | 13.1 | 0.70 | 1.84 | 0.06 | 0.30 | >100 |  | 通常の状況 | 茶色・淡（明） | 無臭 | 7.9 | 1.3 | 4.1 | 11 | 9.8 | 2800 |  | 5.1 | 0.28 | 0.014 | 0.00007 |  | <0.0003 | <0.01 | <0.0005 | <0.005 | <0.0005 | <0.0005 |  |  |  | <0.0002 |  |  |  | <0.0002 |  | <0.0002 | <0.0002 |  | <0.0005 | <0.0003 | <0.0005 |  |  |  |  | 0.11 | 4.5 | 4.6 | [8 empty] | 0.32 | 0.26 | 37 | 26
| 16:45 | 流心（中央） | 曇り | 0mm以上5mm未満 | 10.8 | 12.3 | 0.74 | 1.96 | 0.06 | 0.30 |  |  | 濁り多し（上流または近海で工事のため） | 茶色・中 | 無臭 | 7.9 | 2.0 | 4.3 | 46 | 10.3 | [45 empty] | 40
| 22:37 | 流心（中央） | 曇り | 0mm以上5mm未満 | 7.3 | 12.1 | 0.71 | 1.87 | 0.06 | 0.30 | >100 |  | 通常の状況 | 無色 | 無臭 | 7.9 | 2.1 | 4.1 | 8 | 9.8 |  |  | 5.2 | 0.17 | [41 empty] | 39 | 28
2018/03/08 | 4:38 | 流心（中央） | 雨 | 0mm以上5mm未満 | 7.2 | 11.3 | 0.74 | 1.96 | 0.06 | 0.30 | >100 |  | 通常の状況 | 無色 | 無臭 | 8.0 | 2.0 | 3.9 | 4 | 9.7 | [45 empty] | 38

## 富士見橋
水域名称 | 引地川 | 地点名称 | 富士見橋(14-011-01) | 類型名称 | 河川C | 測定機関名称 | 藤沢市
測定項目 | 採取時刻 | 採取位置 | 天候 | 前日天候 | 気温 | 水温 | 流速 | 流量 | 採取水深 | 全水深 | 透視度 | 透明度 | 流況 | 色相 | 臭気 | ｐＨ | ＢＯＤ | ＣＯＤ | ＳＳ | ＤＯ | 大腸菌群数 | ｎ-ヘキサン抽出物質 | 全窒素 | 全りん | 全亜鉛 | ノニルフェノール | LAS | カドミウム | 全シアン | 鉛 | 六価クロム | 砒素 | 総水銀 | アルキル水銀 | ＰＣＢ | ジクロロメタン | 四塩化炭素 | 1，2-ジクロロエタン | 1，1-ジクロロエチレン | ｼｽ1，2-ジクロロエチレン | 1，1，1-トリクロロエタン | 1，1，2-トリクロロエタン | トリクロロエチレン | テトラクロロエチレン | 1，3-ジクロロプロペン | チウラム | シマジン | チオベンカルブ | ベンゼン | セレン | ふっ素 | ほう素 | 亜硝酸性窒素 | 硝酸性窒素 | 亜硝酸性窒素及び硝酸性窒素 | 1,4-ジオキサン | フェノール類 | 銅 | 溶解性鉄 | 溶解性マンガン | クロム | ＥＰＮ | ニッケル | アンモニア性窒素 | りん酸態りん | 電気伝導率 | 塩化物イオン | 塩分 | 陰イオン界面活性剤 | 非イオン界面活性剤 | クロロフィルａ | トリハロメタン生成能 | クロロホルム生成能 | ブロモジクロロメタン生成能 | ジブロモクロロメタン生成能 | ブロモホルム生成能 | 有機りん
単位 | 時：分 |  |  |  | ℃ | ℃ | m/s | m3/s | ｍ | ｍ | ㎝ | ｍ |  |  |  |  | ㎎/L | ㎎/L | ㎎/L | ㎎/L | MPN/100mL | ㎎/L | ㎎/L | ㎎/L | ㎎/L | ㎎/L | ㎎/L | ㎎/L | ㎎/L | ㎎/L | ㎎/L | ㎎/L | ㎎/L | ㎎/L | ㎎/L | ㎎/L | ㎎/L | ㎎/L | ㎎/L | ㎎/L | ㎎/L | ㎎/L | ㎎/L | ㎎/L | ㎎/L | ㎎/L | ㎎/L | ㎎/L | ㎎/L | ㎎/L | ㎎/L | ㎎/L | ㎎/L | ㎎/L | ㎎/L | ㎎/L | ㎎/L | ㎎/L | ㎎/L | ㎎/L | ㎎/L | ㎎/L | ㎎/L | ㎎/L | ㎎/L | mS/m | ㎎/L | ‰ | ㎎/L | ㎎/L | μg/L | ㎎/L | ㎎/L | ㎎/L | ㎎/L | ㎎/L | ㎎/L
2017/04/20 | 10:00 | 流心（中央） | 晴れ | 降雨なし | 18.9 | 17.0 | 0.36 | 2.01 | 0.08 | 0.40 | >100 |  | 通常の状況 | 無色 | 無臭 | 8.0 | 1.8 | 4.3 | 10 | 8.9 | 23000 |  | 4.8 | 0.26 | 0.013 | 0.00006 | 0.0057 | <0.0003 | <0.01 | <0.0005 | <0.005 | <0.0005 | <0.0005 |  |  |  | <0.0002 |  |  |  | <0.0002 |  | <0.0002 | <0.0002 | [6 empty] | 0.1 | 0.02 | 0.11 | 4.2 | 4.3 |  | <0.005 | 0.0025 | 0.05 | 0.03 |  |  |  | 0.42 | 0.22 | 39 | 26 |  | <0.03
| 16:00 | 流心（中央） | 晴れ | 降雨なし | 19.1 | 19.7 | 0.37 | 2.09 | 0.08 | 0.40 | 78.5 |  | 通常の状況 | 無色 | 無臭 | 8.1 | 2.0 | 4.1 | 11 | 9 | [45 empty] | 37
| 22:00 | 流心（中央） | 曇り | 降雨なし | 17.5 | 17.6 | 0.31 | 1.71 | 0.08 | 0.40 | 73.0 |  | 通常の状況 | 無色 | 無臭 | 8.1 | 2.4 | 4.2 | 12 | 7.6 |  |  | 5.1 | 0.35 | [41 empty] | 39 | 29
2017/04/21 | 4:00 | 流心（中央） | 曇り | 降雨なし | 15.6 | 16.1 | 0.31 | 1.73 | 0.08 | 0.40 | 81.0 |  | 通常の状況 | 無色 | 無臭 | 8.0 | 2.5 | 4.6 | 10 | 7.5 | [45 empty] | 39
2017/05/17 | 10:00 | 流心（中央） | 曇り | 降雨なし | 25.1 | 19.5 | 0.30 | 1.21 | 0.04 | 0.20 | 75 |  | 通常の状況 | 無色 | 無臭 | 8.1 | 3.4 | 5.4 | 9 | 8 | 13000 |  | 5.8 | 0.42 | 0.016 | 0.00006 | 0.0052 | <0.0003 | <0.01 | <0.0005 | <0.005 | 0.0005 | <0.0005 |  |  |  | <0.0002 |  |  |  | <0.0002 |  | <0.0002 | <0.0002 | [8 empty] | 0.29 | 4.5 | 4.7 | [8 empty] | 0.6 | 0.42 | 41 | 35
| 16:00 | 流心（中央） | 曇り | 降雨なし | 24.4 | 21.0 | 0.29 | 1.73 | 0.06 | 0.30 | 50 |  | 通常の状況 | 無色 | 無臭 | 8.1 | 3.0 | 5.2 | 13 | 8.5 | [45 empty] | 39
| 22:00 | 流心（中央） | 曇り | 降雨なし | 18.6 | 19.1 | 0.22 | 1.72 | 0.08 | 0.40 | >100 |  | 通常の状況 | 無色 | 無臭 | 8.0 | 3.0 | 5.2 | 4 | 7.4 |  |  | 5.4 | 0.72 | [41 empty] | 42 | 39
2017/05/18 | 4:00 | 流心（中央） | 曇り | 降雨なし | 17.6 | 17.4 | 0.27 | 1.63 | 0.06 | 0.30 | >100 |  | 通常の状況 | 無色 | 無臭 | 7.8 | 3.1 | 4.8 | 10 | 6.4 | [45 empty] | 39
2017/06/07 | 10:00 | 流心（中央） | 曇り | 降雨なし | 25.8 | 20.9 | 0.22 | 1.05 | 0.06 | 0.30 | 77 |  | 濁り多し（上流または近海で工事のため） | 黄色・淡（明） | 無臭 | 8.0 | 1.9 | 5.2 | 8 | 7.5 | 11000 |  | 5.7 | 0.32 | 0.012 | <0.00006 | 0.0058 | <0.0003 | <0.01 | <0.0005 | <0.005 | 0.0005 | <0.0005 |  |  |  | <0.0002 |  |  |  | <0.0002 |  | <0.0002 | <0.0002 | [6 empty] | 0.08 | 0.02 | 0.34 | 4.7 | 5 |  | <0.005 | 0.0043 | 0.05 | <0.01 |  |  |  | 0.2 | 0.27 | 42 | 33 |  | <0.03
| 16:00 | 流心（中央） | 曇り | 降雨なし | 22.8 | 21.5 | 0.05 | 0.50 | 0.12 | 0.60 | 70 |  | 濁り多し（上流または近海で工事のため） | 黄色・淡（明） | 無臭 | 8.1 | 1.5 | 5.1 | 9 | 9 | [45 empty] | 42
| 22:00 | 流心（中央） | 雨 | 降雨なし | 20.7 | 19.6 | 0.21 | 1.37 | 0.08 | 0.40 | >100 |  | 通常の状況 | 無色 | 無臭 | 8.0 | 1.7 | 5.1 | 9 | 6.9 |  |  | 5.5 | 0.27 | [41 empty] | 43 | 35
2017/06/08 | 4:00 | 流心（中央） | 曇り | 降雨なし | 20.4 | 19.1 | 0.04 | 0.50 | 0.14 | 0.70 | >100 |  | 通常の状況 | 無色 | 無臭 | 7.9 | 2.1 | 4.8 | 9 | 6.3 | [45 empty] | 40
2017/07/12 | 10:00 | 流心（中央） | 晴れ | 降雨なし | 29.5 | 28.2 | 0.36 | 1.37 | 0.06 | 0.28 | >100 |  | 通常の状況 | 無色 | 無臭 | 8.3 | 2.3 | 5.0 | 4 | 7.7 | 23000 |  | 4.6 | 0.34 | 0.0095 | 0.00013 | 0.0021 | <0.0003 | <0.01 | <0.0005 | <0.005 | 0.0005 | <0.0005 |  |  |  | <0.0002 |  |  |  | <0.0002 |  | <0.0002 | <0.0002 |  | <0.0005 | <0.0003 | <0.0005 |  |  |  |  | 0.24 | 4 | 4.2 | [6 empty] | <0.0005 |  | 0.1 | 0.29 | 42 | 32
| 16:00 | 流心（中央） | 晴れ | 降雨なし | 30.2 | 30.9 | 0.23 | 1.16 | 0.07 | 0.34 | 95.5 |  | 通常の状況 | 無色 | 無臭 | 8.4 | 2.5 | 5.4 | 5 | 9.2 | [45 empty] | 43
| 22:00 | 流心（中央） | 晴れ | 降雨なし | 26.9 | 27.2 | 0.24 | 1.63 | 0.10 | 0.49 | >100 |  | 通常の状況 | 無色 | 無臭 | 8.3 | 1.8 | 5.1 | 5 | 6.1 |  |  | 4.5 | 0.31 | [41 empty] | 42 | 32
2017/07/13 | 4:00 | 流心（中央） | 晴れ | 降雨なし | 25.7 | 25.7 | 0.15 | 1.44 | 0.13 | 0.64 | >100 |  | 通常の状況 | 無色 | 無臭 | 7.9 | 1.8 | 4.9 | 1 | 5.5 | [45 empty] | 41
2017/08/09 | 10:00 | 流心（中央） | 晴れ | 降雨なし | 35.7 | 28.9 | 0.40 | 1.98 | 0.06 | 0.31 | >100 |  | 通常の状況 | 無色 | 無臭 | 8.0 | 1.2 | 4.5 | 5 | 8.3 | 24000 | <0.5 | 4.3 | 0.21 | 0.0095 | <0.00006 | 0.0035 | <0.0003 | <0.01 | <0.0005 | <0.005 | <0.0005 | <0.0005 |  | <0.0005 | <0.0002 | <0.0002 | <0.0002 | <0.0002 | <0.0002 | <0.0002 | <0.0002 | <0.0002 | <0.0002 | <0.0004 |  |  |  | <0.0002 | <0.0005 | <0.08 | 0.02 | 0.14 | 3.8 | 3.9 | <0.005 | <0.005 | 0.0035 | 0.02 | <0.01 | <0.02 |  | 0.01 | 0.17 | 0.16 | 39 | 29 |  | <0.03
| 16:00 | 流心（中央） | 晴れ | 降雨なし | 32.7 | 30.3 | 0.12 | 1.58 | 0.15 | 0.73 | >100 |  | 通常の状況 | 無色 | 無臭 | 8.1 | 1.0 | 4.2 | 5 | 7.6 | [45 empty] | 39
| 22:00 | 流心（中央） | 曇り | 降雨なし | 30.1 | 27.0 | 0.38 | 2.90 | 0.09 | 0.45 | >100 |  | 通常の状況 | 無色 | 無臭 | 8.2 | 1.1 | 4.1 | 6 | 5.5 |  |  | 4.2 | 0.2 | [41 empty] | 38 | 27
2017/08/10 | 4:00 | 流心（中央） | 曇り | 降雨なし | 24.3 | 26.1 | 0.12 | 1.88 | 0.17 | 0.87 | >100 |  | 通常の状況 | 無色 | 無臭 | 8.1 | 1.0 | 3.3 | 3 | 5.8 | [45 empty] | 39
2017/09/14 | 10:00 | 流心（中央） | 晴れ | 降雨なし | 31.2 | 23.9 | 0.27 | 1.58 | 0.05 | 0.25 | >100 |  | 通常の状況 | 無色 | 無臭 | 8.1 | 1.1 | 4.8 | 4 | 8.8 | 7900 |  | 5 | 0.37 | 0.013 | <0.00006 | 0.0014 | <0.0003 | <0.01 | <0.0005 | <0.005 | 0.0005 | <0.0005 |  |  |  | <0.0002 |  |  |  | <0.0002 |  | <0.0002 | <0.0002 | [8 empty] | 0.18 | 4.3 | 4.4 | [8 empty] | 0.18 | 0.32 | 41 | 33
| 16:00 | 流心（中央） | 晴れ | 降雨なし | 30.5 | 26.4 | 0.28 | 1.70 | 0.05 | 0.27 | 70 |  | 通常の状況 | 無色 | 無臭 | 8.2 | 1.2 | 3.9 | 6 | 7.9 | [45 empty] | 39
| 22:00 | 流心（中央） | 晴れ | 降雨なし | 26.1 | 24.5 | 0.12 | 1.10 | 0.10 | 0.50 | >100 |  | 通常の状況 | 無色 | 無臭 | 8.1 | 0.7 | 3.9 | 4 | 6.2 |  |  | 5 | 0.3 | [41 empty] | 41 | 32
2017/09/15 | 4:00 | 流心（中央） | 曇り | 降雨なし | 23.7 | 22.9 | 0.34 | 1.89 | 0.06 | 0.31 | >100 |  | 通常の状況 | 無色 | 無臭 | 8.0 | 0.7 | 4.1 | 4 | 6.2 | [45 empty] | 41
2017/10/04 | 10:00 | 流心（中央） | 曇り | 0mm以上5mm未満 | 22.1 | 19.4 | 0.38 | 2.13 | 0.08 | 0.38 | >100 |  | 通常の状況 | 無色 | 無臭 | 7.9 | 1.1 | 3.3 | 2 | 7.6 | 3300 |  | 4.7 | 0.25 | 0.011 | 0.00007 | 0.015 | <0.0003 | <0.01 | <0.0005 | <0.005 | <0.0005 | <0.0005 |  |  |  | <0.0002 |  |  |  | <0.0002 |  | <0.0002 | <0.0002 | [6 empty] | <0.08 | 0.02 | 0.13 | 4 | 4.1 |  | <0.005 | 0.0033 | 0.03 | <0.01 |  |  |  | 0.07 | 0.22 | 37 | 25 |  | <0.03
| 16:00 | 流心（中央） | 曇り | 0mm以上5mm未満 | 22.1 | 20.7 | 0.09 | 1.32 | 0.17 | 0.85 | >100 |  | 通常の状況 | 無色 | 無臭 | 8.2 | 0.6 | 3.3 | 2 | 8.8 | [45 empty] | 36
| 22:00 | 流心（中央） | 曇り | 0mm以上5mm未満 | 17.9 | 18.6 | 0.33 | 2.13 | 0.08 | 0.42 | >100 |  | 通常の状況 | 無色 | 無臭 | 8.0 | 0.5 | 3.3 | 2 | 7.8 |  |  | 4.8 | 0.27 | [41 empty] | 37 | 27
2017/10/05 | 4:00 | 流心（中央） | 曇り | 0mm以上5mm未満 | 16.7 | 17.2 | 0.11 | 1.48 | 0.16 | 0.80 | >100 |  | 通常の状況 | 無色 | 無臭 | 7.9 | 0.6 | 3.6 | 1 | 7.6 | [45 empty] | 38
2017/11/01 | 10:00 | 流心（中央） | 晴れ | 30mm以上 | 20.8 | 16.7 | 0.59 | 5.02 | 0.10 | 0.48 | >100 |  | 通常の状況 | 無色 | 無臭 | 7.9 | 0.5 | 2.3 | 4 | 9.2 | 4600 |  | 4.7 | 0.1 | 0.0075 | 0.00011 | 0.0013 | <0.0003 | <0.01 | <0.0005 | <0.005 | <0.0005 | <0.0005 |  |  |  | <0.0002 |  |  |  | <0.0002 |  | <0.0002 | <0.0002 | [8 empty] | 0.04 | 4.4 | 4.4 | [8 empty] | 0.08 | 0.1 | 33 | 16
| 16:00 | 流心（中央） | 晴れ | 30mm以上 | 21.5 | 19.3 | 0.44 | 3.72 | 0.10 | 0.48 | 10 |  | 通常の状況 | 灰色・濃（暗） | 無臭 | 8.0 | 2.2 | 5.9 |  | 10.1 | [45 empty] | 34
| 22:00 | 流心（中央） | 晴れ | 30mm以上 | 15.2 | 16.7 | 0.58 | 4.81 | 0.09 | 0.47 | >100 |  | 通常の状況 | 無色 | 無臭 | 7.9 | 1.1 | 3.3 | 7 | 8.4 |  |  | 4.9 | 0.15 | [41 empty] | 35 | 19
2017/11/02 | 4:00 | 流心（中央） | 晴れ | 30mm以上 | 12.4 | 15.0 | 0.36 | 4.41 | 0.14 | 0.68 | >100 |  | 通常の状況 | 無色 | 無臭 | 7.9 | 1.3 | 3.4 | 4 | 9.1 | [45 empty] | 35
2017/12/06 | 10:00 | 流心（中央） | 晴れ | 降雨なし | 10.8 | 11.4 | 0.32 | 0.92 | 0.03 | 0.15 | >100 |  | 通常の状況 | 無色 | 無臭 | 8.0 | 1.1 | 3.4 | 2 | 9.6 | 4900 |  | 5 | 0.19 | 0.012 | <0.00006 | 0.0018 | <0.0003 | <0.01 | <0.0005 | <0.005 | <0.0005 | <0.0005 |  |  |  | <0.0002 |  |  |  | <0.0002 |  | <0.0002 | <0.0002 | [6 empty] | <0.08 | 0.02 | 0.13 | 4.8 | 4.9 |  | <0.005 | 0.0029 | 0.03 | <0.01 |  |  |  | 0.07 | 0.19 | 39 | 27 |  | <0.03
| 16:00 | 流心（中央） | 曇り | 降雨なし | 13.3 | 13.8 | 0.11 | 1.38 | 0.13 | 0.65 | >100 |  | 通常の状況 | 無色 | 無臭 | 8.5 | 2.1 | 4.1 | 3 | 14.3 | [45 empty] | 38
| 22:00 | 流心（中央） | 晴れ | 降雨なし | 6.9 | 11.9 | 0.25 | 2.45 | 0.10 | 0.50 | >100 |  | 通常の状況 | 無色 | 無臭 | 8.0 | 1.5 | 3.9 | 2 | 9.8 |  |  | 4.9 | 0.23 | [41 empty] | 41 | 30
2017/12/07 | 4:00 | 流心（中央） | 晴れ | 降雨なし | 6.2 | 9.5 | 0.28 | 2.71 | 0.10 | 0.50 | >100 |  | 通常の状況 | 無色 | 無臭 | 7.9 | 1.6 | 3.9 | 1 | 8.6 | [45 empty] | 38
2018/01/10 | 10:00 | 流心（中央） | 晴れ | 降雨なし | 12.0 | 10.7 | 0.19 | 1.69 | 0.09 | 0.46 | >100 |  | 通常の状況 | 無色 | 無臭 | 7.8 | 3.6 | 5.8 | 2 | 9 | 7900 |  | 5.2 | 0.34 | 0.025 | 0.00017 | 0.012 | <0.0003 | <0.01 | <0.0005 | <0.005 | <0.0005 | <0.0005 |  |  |  | <0.0002 |  |  |  | <0.0002 |  | <0.0002 | <0.0002 | [8 empty] | 0.16 | 4.6 | 4.7 | [8 empty] | 0.25 | 0.32 | 39 | 34
| 16:00 | 流心（中央） | 晴れ | 降雨なし | 9.5 | 10.8 | 0.35 | 1.43 | 0.04 | 0.21 | >100 |  | 通常の状況 | 無色 | 無臭 | 8.1 | 1.8 | 3.8 | 5 | 11.5 | [45 empty] | 36
| 22:00 | 流心（中央） | 晴れ | 降雨なし | 8.9 | 9.7 | 0.23 | 1.29 | 0.06 | 0.28 | >100 |  | 通常の状況 | 無色 | 無臭 | 8.1 | 3.2 | 5.3 | 4 | 9.7 |  |  | 5.2 | 0.27 | [41 empty] | 39 | 32
2018/01/11 | 4:00 | 流心（中央） | 晴れ | 降雨なし | 2.8 | 8.7 | 0.29 | 1.42 | 0.05 | 0.26 | >100 |  | 通常の状況 | 無色 | 無臭 | 7.9 | 1.7 | 4.2 | 2 | 9.6 | [45 empty] | 38
2018/02/07 | 10:00 | 流心（中央） | 晴れ | 降雨なし | 10.0 | 12.1 | 0.23 | 1.64 | 0.09 | 0.47 | >100 |  | 通常の状況 | 無色 | 無臭 | 7.8 | 1.7 | 4.8 | 3 | 9.5 | 3300 | <0.5 | 5.5 | 0.4 | 0.019 | <0.00006 | 0.010 | <0.0003 | <0.01 | 0.0011 | <0.005 | <0.0005 | <0.0005 |  | <0.0005 | <0.0002 | <0.0002 | <0.0002 | <0.0002 | <0.0002 | <0.0002 | <0.0002 | <0.0002 | <0.0002 | <0.0004 |  |  |  | <0.0002 | <0.0005 | <0.08 | 0.03 | 0.19 | 4.9 | 5 | <0.005 | <0.005 | 0.0039 | 0.04 | 0.01 | <0.02 |  | 0.014 | 0.41 | 0.35 | 44 | 38 |  | <0.03 | <0.005
| 16:00 | 流心（中央） | 晴れ | 降雨なし | 8.2 | 11.7 | 0.37 | 1.87 | 0.07 | 0.36 | >100 |  | 通常の状況 | 無色 | 無臭 | 8.1 | 1.8 | 4.2 | 7 | 10.8 | [45 empty] | 41
| 22:00 | 流心（中央） | 曇り | 降雨なし | 2.3 | 9.9 | 0.35 | 1.88 | 0.08 | 0.38 | >100 |  | 通常の状況 | 無色 | 無臭 | 8.0 | 1.8 | 4.7 | 5 | 9 |  |  | 5.2 | 0.35 | [41 empty] | 44 | 40
2018/02/08 | 4:00 | 流心（中央） | 曇り | 降雨なし | -0.8 | 8.6 | 0.32 | 1.70 | 0.08 | 0.37 | >100 |  | 通常の状況 | 無色 | 無臭 | 7.9 | 2.1 | 4.8 | 3 | 8.8 | [45 empty] | 41
2018/03/07 | 10:00 | 流心（中央） | 曇り | 0mm以上5mm未満 | 14.6 | 12.9 | 0.33 | 1.49 | 0.06 | 0.30 | >100 |  | 通常の状況 | 無色 | 無臭 | 7.9 | 1.1 | 4.2 | 2 | 9.4 | 11000 |  | 4.8 | 0.19 | 0.015 | 0.00006 | 0.0067 | <0.0003 | <0.01 | <0.0005 | <0.005 | <0.0005 | <0.0005 |  |  |  | <0.0002 |  |  |  | <0.0002 |  | <0.0002 | <0.0002 |  | <0.0005 | <0.0003 | <0.0005 |  |  |  |  | 0.11 | 4.3 | 4.4 | [6 empty] | <0.0005 |  | 0.26 | 0.17 | 38 | 29
| 16:00 | 流心（中央） | 曇り | 0mm以上5mm未満 | 10.4 | 12.6 | 0.30 | 1.97 | 0.08 | 0.40 | >100 |  | 通常の状況 | 無色 | 無臭 | 8.0 | 1.8 | 3.7 | 2 | 10.8 | [45 empty] | 38
| 22:00 | 流心（中央） | 曇り | 0mm以上5mm未満 | 7.4 | 11.0 | 0.25 | 1.53 | 0.08 | 0.38 | >100 |  | 通常の状況 | 無色 | 無臭 | 8.1 | 1.9 | 3.6 | 5 | 9.5 |  |  | 4.6 | 0.22 | [41 empty] | 40 | 35
2018/03/08 | 4:00 | 流心（中央） | 雨 | 0mm以上5mm未満 | 7.1 | 10.4 | 0.25 | 1.57 | 0.08 | 0.39 | >100 |  | 通常の状況 | 無色 | 無臭 | 7.9 | 1.6 | 4.1 | 4 | 9 | [45 empty] | 39