## 入江橋
水域名称 | 入江川 | 地点名称 | 入江橋(14-022-01) | 類型名称 | 河川B | 測定機関名称 | 横浜市
測定項目 | 採取時刻 | 採取位置 | 天候 | 前日天候 | 気温 | 水温 | 流速 | 流量 | 採取水深 | 全水深 | 透視度 | 透明度 | 流況 | 色相 | 臭気 | ｐＨ | ＢＯＤ | ＣＯＤ | ＳＳ | ＤＯ | 大腸菌群数 | ｎ-ヘキサン抽出物質 | 全窒素 | 全りん | 全亜鉛 | ノニルフェノール | LAS | カドミウム | 全シアン | 鉛 | 六価クロム | 砒素 | 総水銀 | アルキル水銀 | ＰＣＢ | ジクロロメタン | 四塩化炭素 | 1，2-ジクロロエタン | 1，1-ジクロロエチレン | ｼｽ1，2-ジクロロエチレン | 1，1，1-トリクロエタン | 1，1，2-トリクロロエタン | トリクロロエチレン | テトラクロロエチレン | 1，3-ジクロロプロペン | チウラム | シマジン | チオベンカルブ | ベンゼン | セレン | ふっ素 | ほう素 | 亜硝酸性窒素 | 硝酸性窒素 | 亜硝酸性窒素及び硝酸性窒素 | 1,4-ジオキサン | フェノール類 | 銅 | 溶解性鉄 | 溶解性マンガン | クロム | ＥＰＮ | ニッケル | アンモニア性窒素 | りん酸態りん | 電気伝導率 | 塩化物イオン | 塩分 | 陰イオン界面活性剤 | 非イオン界面活性剤 | クロロフィルａ | トリハロメタン生成能 | クロロホルム生成能 | ブロモジクロロメタン生成能 | ジブロモクロロメタン生成能 | ブロモホルム生成能 | 有機りん
単位 | 時：分 |  |  |  | ℃ | ℃ | m/s | m3/s | ｍ | ｍ | ㎝ | ｍ |  |  |  |  | ㎎/L | ㎎/L | ㎎/L | ㎎/L | MPN/100mL | ㎎/L | ㎎/L | ㎎/L | ㎎/L | ㎎/L | ㎎/L | ㎎/L | ㎎/L | ㎎/L | ㎎/L | ㎎/L | ㎎/L | ㎎/L | ㎎/L | ㎎/L | ㎎/L | ㎎/L | ㎎/L | ㎎/L | ㎎/L | ㎎/L | ㎎/L | ㎎/L | ㎎/L | ㎎/L | ㎎/L | ㎎/L | ㎎/L | ㎎/L | ㎎/L | ㎎/L | ㎎/L | ㎎/L | ㎎/L | ㎎/L | ㎎/L | ㎎/L | ㎎/L | ㎎/L | ㎎/L | ㎎/L | ㎎/L | ㎎/L | ㎎/L | mS/m | ㎎/L | ‰ | ㎎/L | ㎎/L | μg/L | ㎎/L | ㎎/L | ㎎/L | ㎎/L | ㎎/L | ㎎/L
2018/04/11 | 9:15 | 流心（中央） | 曇り | 降雨なし | 20.2 | 16.8 | -0.03 | -0.41 | 0.1 | 1.61 | >100 |  | 通常の状況 | 黄緑色・淡（明） | 川藻臭（微） | 7.4 | 1.5 | 5.3 | <1 | 7.3 | 790 |  | 4.1 | 0.39 | 0.017 | [27 empty] | 0.13 | 3.2 | 3.3 | [8 empty] | 0.27 | 0.39 | 2200
| 21:15 | 流心（中央） | 曇り | 降雨なし | 19.2 | 17.6 | -0.04 | -0.46 | 0.1 | 1.32 | 91 |  | 通常の状況 | 灰黄緑色・淡（明） | 川藻臭（微） | 7.6 | 1.1 | 4.6 | 1 | 6.6 |  |  | 3.5 | 0.28 | [41 empty] | 1900
2018/05/16 | 9:30 | 流心（中央） | 晴れ | 降雨なし | 26.7 | 22.2 | 0.05 | 0.40 | 0.1 | 0.89 | 91 |  | 通常の状況 | 灰黄緑色・淡（明） | 川藻臭（微） | 7.5 | 1.6 | 4.7 | 2 | 4.9 | 79000 |  | 1.7 | 0.25 | 0.01 | [27 empty] | 0.04 | 1.3 | 1.3 | [8 empty] | 0.28 | 0.25 | 2100
| 21:00 | 流心（中央） | 曇り | 降雨なし | 20.6 | 21.8 | 0.02 | 0.53 | 0.1 | 2.03 | 65 |  | 通常の状況 | 灰黄緑色・淡（明） | 川藻臭（微） | 7.4 | 2.9 | 4.8 | 9 | 6.1 |  |  | 2.6 | 0.4 | [41 empty] | 2300
2018/06/13 | 9:20 | 流心（中央） | 晴れ | 0mm以上5mm未満 | 25.2 | 23.6 | 0.03 | 0.29 | 0.1 | 0.96 | 67 |  | 通常の状況 | 灰黄色・淡（明） | 川藻臭（微） | 7.4 | 1.8 | 5.1 | 4 | 2.2 | 130000 |  | 1.3 | 0.25 | 0.01 | [27 empty] | 0.05 | 0.39 | 0.44 | [8 empty] | 0.21 | 0.2 | 2800
| 20:55 | 流心（中央） | 晴れ | 0mm以上5mm未満 | 21.4 | 23.2 | 0.01 | 0.23 | 0.1 | 2.00 | >100 |  | 通常の状況 | 黄緑色・淡（明） | 川藻臭（微） | 7.4 | 1.3 | 4.8 | 1 | 5.6 |  |  | 3.7 | 0.64 | [41 empty] | 2100
2018/07/04 | 9:50 | 流心（中央） | 曇り | 降雨なし | 28.8 | 26.5 | 0.03 | 0.57 | 0.1 | 1.91 | 70 |  | 通常の状況 | 灰黄緑色・淡（明） | 川藻臭（微） | 7.5 | 3.2 | 6.2 | 3 | 6.3 | 2300 | <0.5 | 2.3 | 0.24 | 0.01 | <0.00006 | <0.0006 | <0.0003 | <0.01 | 0.001 | <0.02 | <0.005 | <0.0005 |  | <0.0005 | <0.0001 | <0.0001 | <0.0001 | <0.0001 | <0.0001 | <0.0001 | <0.0001 | <0.0001 | <0.0001 | <0.0002 | <0.0005 | <0.0003 | <0.0003 | <0.0001 | <0.002 |  |  | 0.05 | 1.6 | 1.6 | <0.005 | <0.005 | 0.0054 | 0.03 | 0.02 | <0.02 | <0.0005 | <0.001 | 0.19 | 0.21 | 2700 | 10000 |  | <0.03 | <0.005
| 21:20 | 流心（中央） | 曇り | 降雨なし | 24.9 | 26.8 | 0.00 | 0.04 | 0.1 | 2.45 | 85 |  | 通常の状況 | 灰黄緑色・淡（明） | 川藻臭（微） | 7.7 | 2.2 | 5.3 | 3 | 5.8 |  |  | 1.8 | 0.18 | [41 empty] | 2900 | 11000
2018/08/01 | 9:15 | 流心（中央） | 晴れ | 降雨なし | 34.2 | 29.8 | 0.03 | 0.71 | 0.1 | 2.08 | 51 |  | 通常の状況 | 灰黄色・淡（明） | 川藻臭（微） | 7.6 | 1.8 | 7.3 | 6 | 3.8 | 13000 |  | 2.2 | 0.63 | 0.012 | [27 empty] | 0.09 | 1 | 1 | [8 empty] | 0.16 | 0.54 | 1600
| 21:30 | 流心（中央） | 晴れ | 降雨なし | 27.8 | 30.1 | 0.04 | 1.08 | 0.1 | 2.49 | 52 |  | 通常の状況 | 灰黄色・淡（明） | 川藻臭（微） | 7.7 | 2.7 | 5.9 | 4 | 5.5 |  |  | 3.3 | 0.55 | [41 empty] | 2300
2018/09/13 | 9:20 | 流心（中央） | 曇り | 0mm以上5mm未満 | 25.5 | 24.1 | 0.03 | 0.62 | 0.1 | 2.21 | 95 |  | 通常の状況 | 灰黄緑色・淡（明） | 川藻臭（微） | 7.5 | 1.0 | 4.3 | 1 | 4.4 | 4900 |  | 2.7 | 0.44 | 0.012 | [27 empty] | 0.06 | 2 | 2 | [8 empty] | 0.22 | 0.42 | 2600
| 20:40 | 流心（中央） | 雨 | 0mm以上5mm未満 | 23.6 | 25.6 | 0.07 | 1.89 | 0.1 | 2.37 | >100 |  | 通常の状況 | 黄緑色・淡（明） | 川藻臭（微） | 7.4 | 0.9 | 3.9 | 1 | 4.4 |  |  | 3.1 | 0.51 | [41 empty] | 2400
2018/10/10 | 9:10 | 流心（中央） | 晴れ | 降雨なし | 24.7 | 23.7 | 0.05 | 1.05 | 0.1 | 1.90 | >100 |  | 通常の状況 | 黄緑色・淡（明） | 無臭 | 7.4 | 0.7 | 4.2 | 1 | 3.5 | 3300 |  | 2.3 | 0.18 | 0.011 | [27 empty] | 0.07 | 1.6 | 1.6 | [8 empty] | 0.17 | 0.1 | 2900
| 20:50 | 流心（中央） | 晴れ | 降雨なし | 21.8 | 24.5 | 0.07 | 1.33 | 0.1 | 1.87 | >100 |  | 通常の状況 | 黄緑色・淡（明） | 無臭 | 7.4 | 1.0 | 3.7 | 1 | 5.2 |  |  | 3.2 | 0.25 | [41 empty] | 2800
2018/11/08 | 9:30 | 流心（中央） | 晴れ | 0mm以上5mm未満 | 19.1 | 19.6 | 0.04 | 0.61 | 0.1 | 1.76 | 92 |  | 通常の状況 | 灰黄緑色・淡（明） | 川藻臭（微） | 7.6 | 0.7 | 3.7 | 2 | 5.6 | 17000 |  | 2.4 | 0.27 | 0.015 | [27 empty] | 0.04 | 1.9 | 1.9 | [8 empty] | 0.23 | 0.26 | 2800
| 20:45 | 流心（中央） | 曇り | 0mm以上5mm未満 | 17.3 | 20.3 | 0.06 | 0.93 | 0.1 | 1.50 | 76 |  | 通常の状況 | 灰黄緑色・淡（明） | 川藻臭（微） | 7.6 | 0.9 | 3.7 | 5 | 5 |  |  | 2.3 | 0.31 | [41 empty] | 2900
2018/12/05 | 9:45 | 流心（中央） | 曇り | 10mm以上20mm未満 | 18.3 | 18.1 | -0.01 | -0.18 | 0.1 | 1.71 | 78 |  | 通常の状況 | 灰黄緑色・淡（明） | 川藻臭（微） | 7.7 | 1.3 | 4.8 | 3 | 5.3 | 79000 |  | 2.7 | 0.15 | 0.019 | [27 empty] | 0.06 | 1.2 | 1.2 | [8 empty] | 0.13 | 0.13 | 2700
| 20:45 | 流心（中央） | 曇り | 10mm以上20mm未満 | 15.5 | 17.8 | 0.06 | 0.68 | 0.1 | 1.19 | 90 |  | 通常の状況 | 灰黄緑色・淡（明） | 川藻臭（微） | 7.8 | 1.0 | 4.1 | 2 | 5.9 |  |  | 2.8 | 0.15 | [41 empty] | 2600
2019/01/09 | 9:30 | 流心（中央） | 晴れ | 降雨なし | 8.2 | 11.8 | 0.05 | 0.80 | 0.1 | 1.86 | >100 |  | 通常の状況 | 黄緑色・淡（明） | 川藻臭（微） | 7.8 | 0.5 | 2.8 | 1 | 6.7 | 1300 | <0.5 | 1.9 | 0.14 | 0.0099 | <0.00006 | <0.0006 | <0.0003 | <0.01 | <0.0005 | <0.02 | <0.005 | <0.0005 |  | <0.0005 | <0.0001 | <0.0001 | <0.0001 | <0.0001 | <0.0001 | <0.0001 | <0.0001 | <0.0001 | <0.0001 | <0.0002 | <0.0005 | <0.0003 | <0.0003 | <0.0001 | <0.002 |  |  | 0.08 | 0.66 | 0.74 | <0.005 | <0.005 | 0.0014 | 0.03 | 0.01 | <0.02 | <0.0005 | 0.001 | 0.23 | 0.13 | 3700 | 14000 |  | <0.03
| 21:00 | 流心（中央） | 晴れ | 降雨なし | 4.1 | 10.7 | 0.06 | 0.90 | 0.1 | 1.63 | >100 |  | 通常の状況 | 黄緑色・淡（明） | 川藻臭（微） | 7.6 | 0.3 | 3.1 | 1 | 5.7 |  |  | 1.2 | 0.073 | [41 empty] | 3900 | 15000
2019/02/13 | 9:10 | 流心（中央） | 曇り | 0mm以上5mm未満 | 5.2 | 8.5 | 0.01 | 0.17 | 0.1 | 2.10 | >100 |  | 通常の状況 | 黄緑色・淡（明） | 無臭 | 7.8 | 0.7 | 5.4 | 1 | 7.8 | 230 |  | 3.7 | 0.2 | 0.023 | [27 empty] | 0.12 | 3 | 3.1 | [8 empty] | 0.14 | 0.16 | 2500
| 20:40 | 流心（中央） | 曇り | 0mm以上5mm未満 | 6.5 | 10.8 | -0.02 | -0.39 | 0.1 | 1.66 | 89 |  | 通常の状況 | 灰黄緑色・淡（明） | 無臭 | 7.4 | 0.8 | 4.0 | 4 | 7.4 |  |  | 3.7 | 0.38 | [41 empty] | 3200
2019/03/06 | 9:25 | 流心（中央） | 曇り | 0mm以上5mm未満 | 11.8 | 12.7 | 0.01 | 0.22 | 0.1 | 1.61 | 83 |  | 通常の状況 | 灰黄緑色・淡（明） | 川藻臭（微） | 7.8 | 1.2 | 3.8 | 1 | 7.5 | 7900 |  | 2.7 | 0.29 | 0.02 | [27 empty] | 0.03 | 2.2 | 2.2 | [8 empty] | 0.11 | 0.19 | 2500
| 20:50 | 流心（中央） | 曇り | 0mm以上5mm未満 | 12.1 | 13.3 | 0.06 | 0.82 | 0.1 | 1.48 | 80 |  | 通常の状況 | 灰黄緑色・淡（明） | 川藻臭（微） | 7.8 | 1.3 | 4.8 | 2 | 8.9 |  |  | 4.4 | 0.56 | [41 empty] | 1600

## 水道橋
水域名称 | 帷子川 | 地点名称 | 水道橋(14-024-01) | 類型名称 | 河川B | 測定機関名称 | 横浜市
測定項目 | 採取時刻 | 採取位置 | 天候 | 前日天候 | 気温 | 水温 | 流速 | 流量 | 採取水深 | 全水深 | 透視度 | 透明度 | 流況 | 色相 | 臭気 | ｐＨ | ＢＯＤ | ＣＯＤ | ＳＳ | ＤＯ | 大腸菌群数 | ｎ-ヘキサン抽出物質 | 全窒素 | 全りん | 全亜鉛 | ノニルフェノール | LAS | カドミウム | 全シアン | 鉛 | 六価クロム | 砒素 | 総水銀 | アルキル水銀 | ＰＣＢ | ジクロロメタン | 四塩化炭素 | 1，2-ジクロロエタン | 1，1-ジクロロエチレン | ｼｽ1，2-ジクロロエチレン | 1，1，1-トリクロエタン | 1，1，2-トリクロロエタン | トリクロロエチレン | テトラクロロエチレン | 1，3-ジクロロプロペン | チウラム | シマジン | チオベンカルブ | ベンゼン | セレン | ふっ素 | ほう素 | 亜硝酸性窒素 | 硝酸性窒素 | 亜硝酸性窒素及び硝酸性窒素 | 1,4-ジオキサン | フェノール類 | 銅 | 溶解性鉄 | 溶解性マンガン | クロム | ＥＰＮ | ニッケル | アンモニア性窒素 | りん酸態りん | 電気伝導率 | 塩化物イオン | 塩分 | 陰イオン界面活性剤 | 非イオン界面活性剤 | クロロフィルａ | トリハロメタン生成能 | クロロホルム生成能 | ブロモジクロロメタン生成能 | ジブロモクロロメタン生成能 | ブロモホルム生成能 | 有機りん
単位 | 時：分 |  |  |  | ℃ | ℃ | m/s | m3/s | ｍ | ｍ | ㎝ | ｍ |  |  |  |  | ㎎/L | ㎎/L | ㎎/L | ㎎/L | MPN/100mL | ㎎/L | ㎎/L | ㎎/L | ㎎/L | ㎎/L | ㎎/L | ㎎/L | ㎎/L | ㎎/L | ㎎/L | ㎎/L | ㎎/L | ㎎/L | ㎎/L | ㎎/L | ㎎/L | ㎎/L | ㎎/L | ㎎/L | ㎎/L | ㎎/L | ㎎/L | ㎎/L | ㎎/L | ㎎/L | ㎎/L | ㎎/L | ㎎/L | ㎎/L | ㎎/L | ㎎/L | ㎎/L | ㎎/L | ㎎/L | ㎎/L | ㎎/L | ㎎/L | ㎎/L | ㎎/L | ㎎/L | ㎎/L | ㎎/L | ㎎/L | ㎎/L | mS/m | ㎎/L | ‰ | ㎎/L | ㎎/L | μg/L | ㎎/L | ㎎/L | ㎎/L | ㎎/L | ㎎/L | ㎎/L
2018/04/11 | 10:45 | 流心（中央） | 曇り | 降雨なし | 18.0 | 15.9 | 0.03 | 2.49 | 0.1 | 3.25 | 55 |  | 通常の状況 | 灰黄色・淡（明） | 無臭 | 7.8 | 0.8 | 2.2 | 8 | 9.4 | 330 |  | 1.8 | 0.043 | 0.0077 | [27 empty] | 0.04 | 1.4 | 1.4 | [8 empty] | 0.13 | 0.018 | 530
| 22:05 | 流心（中央） | 曇り | 降雨なし | 18.2 | 16.0 | -0.04 | -2.24 | 0.1 | 2.84 | 20 |  | 通常の状況 | 灰茶色・中 | 無臭 | 7.8 | 1.4 | 3.3 |  | 8.6 |  |  | 2.1 | 0.074 | [41 empty] | 550
2018/05/16 | 11:00 | 流心（中央） | 晴れ | 降雨なし | 27.7 | 20.5 | 0.05 | 2.35 | 0.1 | 2.20 | 75 |  | 通常の状況 | 灰黄色・淡（明） | 無臭 | 8.1 | 0.9 | 2.3 | 4 | 9 | 33000 |  | 2.2 | 0.029 | 0.0045 | [27 empty] | 0.02 | 2.1 | 2.1 | [8 empty] | 0.08 | 0.019 | 450
| 22:00 | 流心（中央） | 曇り | 降雨なし | 20.4 | 19.8 | 0.07 | 4.34 | 0.1 | 3.15 | 40 |  | 通常の状況 | 灰色・中 | 無臭 | 8.0 | 1.0 | 2.3 | 7 | 8.3 |  |  | 2.2 | 0.038 | [41 empty] | 400
2018/06/13 | 10:20 | 流心（中央） | 晴れ | 0mm以上5mm未満 | 24.3 | 20.9 | 0.01 | 0.65 | 0.1 | 2.29 | 91 |  | 通常の状況 | 灰黄緑色・淡（明） | 川藻臭（微） | 7.9 | 0.9 | 2.4 | 2 | 8.6 | 17000 |  | 2.1 | 0.023 | 0.014 | [27 empty] | 0.01 | 1.8 | 1.8 | [8 empty] | <0.04 | 0.018 | 310
| 21:45 | 流心（中央） | 曇り | 0mm以上5mm未満 | 20.5 | 21.5 | 0.06 | 4.62 | 0.1 | 3.25 | >100 |  | 通常の状況 | 黄緑色・淡（明） | 川藻臭（微） | 8.1 | 1.0 | 2.2 | 2 | 8 |  |  | 2 | 0.045 | [41 empty] | 510
2018/07/04 | 11:10 | 流心（中央） | 晴れ | 降雨なし | 28.7 | 25.4 | 0.06 | 3.54 | 0.1 | 2.86 | 70 |  | 通常の状況 | 灰緑色・淡（明） | 無臭 | 8.0 | 1.2 | 3.3 | 7 | 8.7 | 3300 | <0.5 | 1.8 | 0.031 | 0.0086 | <0.00006 | 0.0014 | <0.0003 | <0.01 | 0.0022 | <0.02 | <0.005 | <0.0005 |  | <0.0005 | <0.0001 | <0.0001 | <0.0001 | <0.0001 | <0.0001 | <0.0001 | <0.0001 | <0.0001 | <0.0001 | <0.0002 | <0.0005 | <0.0003 | <0.0003 | <0.0001 | <0.002 |  |  | 0.01 | 1.4 | 1.4 | <0.005 | <0.005 | 0.0018 | 0.06 | 0.02 | <0.02 | <0.0005 | <0.001 | <0.04 | 0.006 | 450 | 1400 |  | <0.03 | <0.005
| 22:20 | 流心（中央） | 曇り | 降雨なし | 24.7 | 25.3 | 0.05 | 4.65 | 0.1 | 3.82 | 78 |  | 通常の状況 | 灰緑色・淡（明） | 無臭 | 8.3 | 1.1 | 3.5 | 4 | 7.2 |  |  | 1.5 | 0.041 | [41 empty] | 900 | 3100
2018/08/01 | 10:35 | 流心（中央） | 晴れ | 降雨なし | 34.5 | 27.8 | 0.05 | 3.89 | 0.1 | 3.46 | 65 |  | 通常の状況 | 灰緑色・淡（明） | 川藻臭（微） | 7.9 | 0.9 | 4.5 | 2 | 7.4 | 7900 |  | 1.8 | 0.04 | 0.0059 | [27 empty] | 0.01 | 1.4 | 1.4 | [8 empty] | 0.08 | 0.014 | 410
| 22:20 | 流心（中央） | 晴れ | 降雨なし | 26.5 | 28.0 | 0.09 | 7.57 | 0.1 | 3.90 | 60 |  | 通常の状況 | 灰緑色・淡（明） | 無臭 | 8.2 | 1.4 | 4.9 | 2 | 7.2 |  |  | 1.8 | 0.041 | [41 empty] | 420
2018/09/13 | 10:20 | 流心（中央） | 曇り | 0mm以上5mm未満 | 26.7 | 21.4 | 0.05 | 3.83 | 0.1 | 3.25 | 75 |  | 通常の状況 | 灰緑色・淡（明） | 無臭 | 7.8 | 0.6 | 2.3 | 2 | 8.7 | 7900 |  | 1.5 | 0.031 | 0.0035 | [27 empty] | 0.01 | 1.2 | 1.2 | [8 empty] | 0.05 | 0.02 | 340
| 21:30 | 流心（中央） | 雨 | 0mm以上5mm未満 | 22.8 | 22.5 | 0.05 | 3.95 | 0.1 | 3.56 | 60 |  | 通常の状況 | 灰緑色・淡（明） | 無臭 | 8.0 | 0.6 | 2.4 | 2 | 8.2 |  |  | 1.5 | 0.032 | [41 empty] | 370
2018/10/10 | 9:50 | 流心（中央） | 晴れ | 降雨なし | 24.8 | 21.0 | 0.08 | 5.41 | 0.1 | 2.98 | 75 |  | 通常の状況 | 灰緑色・淡（明） | 無臭 | 7.8 | 0.3 | 2.5 | 2 | 7.4 | 2300 |  | 2 | 0.031 | 0.0037 | [27 empty] | 0.03 | 1.7 | 1.7 | [8 empty] | 0.06 | 0.024 | 570
| 21:40 | 流心（中央） | 曇り | 降雨なし | 21.8 | 21.6 | 0.08 | 5.81 | 0.1 | 2.99 | 64 |  | 通常の状況 | 灰緑色・淡（明） | 無臭 | 8.0 | 0.3 | 2.3 | 2 | 7.6 |  |  | 2 | 0.035 | [41 empty] | 550
2018/11/08 | 10:30 | 流心（中央） | 晴れ | 0mm以上5mm未満 | 20.8 | 16.3 | 0.05 | 3.53 | 0.1 | 2.96 | 82 |  | 通常の状況 | 灰緑色・淡（明） | 無臭 | 7.9 | 0.6 | 2.1 | 2 | 8.4 | 13000 |  | 1.8 | 0.044 | 0.0067 | [27 empty] | 0.01 | 1.7 | 1.7 | [8 empty] | 0.04 | 0.032 | 360
| 21:30 | 流心（中央） | 曇り | 0mm以上5mm未満 | 16.8 | 17.0 | 0.10 | 6.20 | 0.1 | 2.67 | 77 |  | 通常の状況 | 灰緑色・淡（明） | 無臭 | 8.1 | 0.4 | 1.6 | 3 | 9 |  |  | 1.6 | 0.052 | [41 empty] | 530
2018/12/05 | 10:50 | 流心（中央） | 晴れ | 10mm以上20mm未満 | 19.8 | 15.7 | -0.05 | -3.49 | 0.1 | 3.27 | 87 |  | 通常の状況 | 灰緑色・淡（明） | 無臭 | 7.8 | 0.9 | 3.5 | 3 | 8.8 | 49000 |  | 1.8 | 0.047 | 0.0056 | [27 empty] | 0.01 | 1.3 | 1.3 | [8 empty] | <0.04 | 0.028 | 620
| 21:55 | 流心（中央） | 曇り | 10mm以上20mm未満 | 14.0 | 14.8 | 0.02 | 1.05 | 0.1 | 2.49 | 80 |  | 通常の状況 | 灰緑色・淡（明） | 無臭 | 7.8 | 0.9 | 2.8 | 4 | 9.3 |  |  | 1.7 | 0.049 | [41 empty] | 320
2019/01/09 | 10:40 | 流心（中央） | 晴れ | 降雨なし | 8.8 | 7.1 | 0.03 | 2.62 | 0.1 | 3.02 | >100 |  | 通常の状況 | 黄緑色・淡（明） | 無臭 | 7.8 | 1.5 | 1.8 | 1 | 11.6 | 1300 | <0.5 | 1.6 | 0.038 | 0.0024 | <0.00006 | 0.0044 | <0.0003 | <0.01 | <0.0005 | <0.02 | <0.005 | <0.0005 |  | <0.0005 | <0.0001 | <0.0001 | <0.0001 | <0.0001 | <0.0001 | <0.0001 | <0.0001 | <0.0001 | <0.0001 | <0.0002 | <0.0005 | <0.0003 | <0.0003 | <0.0001 | <0.002 |  |  | 0.01 | 1.3 | 1.3 | <0.005 | <0.005 | 0.0011 | 0.02 | 0.03 | <0.02 | <0.0005 | <0.001 | 0.05 | 0.028 | 390 | 1100 |  | <0.03
| 21:45 | 流心（中央） | 晴れ | 降雨なし | 2.9 | 6.6 | 0.08 | 4.97 | 0.1 | 2.80 | >100 |  | 通常の状況 | 黄緑色・淡（明） | 無臭 | 7.8 | 0.8 | 1.8 | 1 | 11.4 |  |  | 1.6 | 0.063 | [41 empty] | 700 | 2000
2019/02/13 | 10:00 | 流心（中央） | 曇り | 0mm以上5mm未満 | 4.8 | 6.4 | 0.03 | 2.44 | 0.1 | 3.50 | 91 |  | 通常の状況 | 灰緑色・淡（明） | 無臭 | 7.8 | 1.0 | 2.6 | 3 | 11.5 | 2300 |  | 1.5 | 0.049 | 0.0072 | [27 empty] | 0.01 | 1.3 | 1.3 | [8 empty] | <0.04 | 0.022 | 240
| 21:15 | 流心（中央） | 曇り | 0mm以上5mm未満 | 5.7 | 7.3 | 0.01 | 0.45 | 0.1 | 3.12 | 75 |  | 通常の状況 | 灰緑色・淡（明） | 無臭 | 8.0 | 1.5 | 2.9 | 4 | 11.8 |  |  | 1.5 | 0.063 | [41 empty] | 180
2019/03/06 | 10:20 | 流心（中央） | 曇り | 0mm以上5mm未満 | 12.2 | 11.3 | 0.09 | 5.39 | 0.1 | 2.80 | 68 |  | 通常の状況 | 灰黄色・淡（明） | 無臭 | 7.9 | 1.3 | 3.2 | 6 | 10.1 | 130000 |  | 1.8 | 0.057 | 0.015 | [27 empty] | 0.01 | 1.4 | 1.4 | [8 empty] | 0.06 | 0.025 | 430
| 21:40 | 流心（中央） | 時々雨 | 0mm以上5mm未満 | 11.3 | 11.8 | 0.05 | 3.43 | 0.1 | 2.60 | 51 |  | 通常の状況 | 灰黄色・淡（明） | 無臭 | 8.0 | 1.3 | 2.9 | 6 | 10 |  |  | 1.7 | 0.064 | [41 empty] | 490

## 清水橋
水域名称 | 大岡川 | 地点名称 | 清水橋(14-025-01) | 類型名称 | 河川B | 測定機関名称 | 横浜市
測定項目 | 採取時刻 | 採取位置 | 天候 | 前日天候 | 気温 | 水温 | 流速 | 流量 | 採取水深 | 全水深 | 透視度 | 透明度 | 流況 | 色相 | 臭気 | ｐＨ | ＢＯＤ | ＣＯＤ | ＳＳ | ＤＯ | 大腸菌群数 | ｎ-ヘキサン抽出物質 | 全窒素 | 全りん | 全亜鉛 | ノニルフェノール | LAS | カドミウム | 全シアン | 鉛 | 六価クロム | 砒素 | 総水銀 | アルキル水銀 | ＰＣＢ | ジクロロメタン | 四塩化炭素 | 1，2-ジクロロエタン | 1，1-ジクロロエチレン | ｼｽ1，2-ジクロロエチレン | 1，1，1-トリクロエタン | 1，1，2-トリクロロエタン | トリクロロエチレン | テトラクロロエチレン | 1，3-ジクロロプロペン | チウラム | シマジン | チオベンカルブ | ベンゼン | セレン | ふっ素 | ほう素 | 亜硝酸性窒素 | 硝酸性窒素 | 亜硝酸性窒素及び硝酸性窒素 | 1,4-ジオキサン | フェノール類 | 銅 | 溶解性鉄 | 溶解性マンガン | クロム | ＥＰＮ | ニッケル | アンモニア性窒素 | りん酸態りん | 電気伝導率 | 塩化物イオン | 塩分 | 陰イオン界面活性剤 | 非イオン界面活性剤 | クロロフィルａ | トリハロメタン生成能 | クロロホルム生成能 | ブロモジクロロメタン生成能 | ジブロモクロロメタン生成能 | ブロモホルム生成能 | 有機りん
単位 | 時：分 |  |  |  | ℃ | ℃ | m/s | m3/s | ｍ | ｍ | ㎝ | ｍ |  |  |  |  | ㎎/L | ㎎/L | ㎎/L | ㎎/L | MPN/100mL | ㎎/L | ㎎/L | ㎎/L | ㎎/L | ㎎/L | ㎎/L | ㎎/L | ㎎/L | ㎎/L | ㎎/L | ㎎/L | ㎎/L | ㎎/L | ㎎/L | ㎎/L | ㎎/L | ㎎/L | ㎎/L | ㎎/L | ㎎/L | ㎎/L | ㎎/L | ㎎/L | ㎎/L | ㎎/L | ㎎/L | ㎎/L | ㎎/L | ㎎/L | ㎎/L | ㎎/L | ㎎/L | ㎎/L | ㎎/L | ㎎/L | ㎎/L | ㎎/L | ㎎/L | ㎎/L | ㎎/L | ㎎/L | ㎎/L | ㎎/L | ㎎/L | mS/m | ㎎/L | ‰ | ㎎/L | ㎎/L | μg/L | ㎎/L | ㎎/L | ㎎/L | ㎎/L | ㎎/L | ㎎/L
2018/04/11 | 11:40 | 流心（中央） | 曇り | 降雨なし | 18.1 | 16.6 | 0.02 | 0.96 | 0.1 | 2.12 | 90 |  | 通常の状況 | 灰緑色・淡（明） | 無臭 | 7.9 | 1.1 | 2.6 | 3 | 7.9 | 490 |  | 0.81 | 0.066 | 0.0061 | [27 empty] | 0.02 | 0.35 | 0.4 | [8 empty] | 0.11 | 0.043 | 3400
| 23:00 | 流心（中央） | 曇り | 降雨なし | 18.2 | 16.8 | -0.04 | -1.84 | 0.1 | 1.77 | 81 |  | 通常の状況 | 灰緑色・淡（明） | 無臭 | 8.0 | 1.6 | 3.4 | 2 | 8.3 |  |  | 0.8 | 0.066 | [41 empty] | 3200
2018/05/16 | 12:15 | 流心（中央） | 晴れ | 降雨なし | 27.8 | 22.8 | -0.04 | -1.16 | 0.1 | 1.20 | >100 |  | 通常の状況 | 黄緑色・淡（明） | 無臭 | 8.0 | 1.4 | 3.3 | 2 | 6.9 | 3300 |  | 0.92 | 0.069 | 0.0043 | [27 empty] | 0.02 | 0.57 | 0.62 | [8 empty] | 0.12 | 0.056 | 2400
| 23:15 | 流心（中央） | 曇り | 降雨なし | 20.4 | 21.2 | 0.04 | 1.78 | 0.1 | 1.90 | >100 |  | 通常の状況 | 黄緑色・淡（明） | 無臭 | 8.1 | 1.2 | 4.0 | 1 | 7.1 |  |  | 1 | 0.059 | [41 empty] | 1400
2018/06/13 | 11:15 | 流心（中央） | 晴れ | 0mm以上5mm未満 | 25.7 | 22.8 | -0.03 | -0.84 | 0.1 | 1.30 | 92 |  | 通常の状況 | 灰黄緑色・淡（明） | 川藻臭（微） | 7.7 | 1.6 | 3.8 | 2 | 5.8 | 23000 |  | 1.4 | 0.11 | 0.0095 | [27 empty] | 0.03 | 0.49 | 0.54 | [8 empty] | 0.07 | 0.081 | 1100
| 22:30 | 流心（中央） | 曇り | 0mm以上5mm未満 | 21.1 | 22.2 | 0.01 | 0.59 | 0.1 | 2.10 | 75 |  | 通常の状況 | 灰黄緑色・淡（明） | 川藻臭（微） | 8.3 | 1.0 | 4.7 | 2 | 6.9 |  |  | 1.4 | 0.12 | [41 empty] | 790
2018/07/04 | 12:40 | 流心（中央） | 晴れ | 降雨なし | 29.8 | 27.4 | 0.03 | 0.98 | 0.1 | 1.56 | 74 |  | 通常の状況 | 灰黄色・淡（明） | 無臭 | 7.8 | 1.0 | 3.6 | 4 | 5.3 | 490 | <0.5 | 0.72 | 0.1 | 0.0055 | <0.00006 | <0.0006 | <0.0003 | <0.01 | 0.0011 | <0.02 | <0.005 | <0.0005 |  | <0.0005 | <0.0001 | <0.0001 | <0.0001 | <0.0001 | <0.0001 | <0.0001 | <0.0001 | <0.0001 | <0.0001 | <0.0002 | <0.0005 | <0.0003 | <0.0003 | <0.0001 | <0.002 |  |  | 0.01 | 0.14 | 0.19 | <0.005 | <0.005 | 0.0014 | 0.07 | 0.03 | <0.02 | <0.0005 | <0.001 | 0.15 | 0.084 | 3700 | 14000 |  | <0.03 | <0.005
| 23:30 | 流心（中央） | 曇り | 降雨なし | 23.9 | 26.2 | 0.04 | 2.78 | 0.1 | 2.53 | 92 |  | 通常の状況 | 灰緑色・淡（明） | 無臭 | 8.1 | 1.5 | 3.5 | 2 | 5.5 |  |  | 0.56 | 0.094 | [41 empty] | 3200 | 12000
2018/08/01 | 11:35 | 流心（中央） | 晴れ | 降雨なし | 35.4 | 29.8 | 0.03 | 1.28 | 0.1 | 1.80 | 55 |  | 通常の状況 | 灰黄色・淡（明） | 川藻臭（微） | 7.9 | 1.4 | 5.4 | 3 | 4.6 | 13000 |  | 1.2 | 0.12 | 0.008 | [27 empty] | 0.02 | 0.52 | 0.57 | [8 empty] | 0.18 | 0.084 | 1200
| 23:20 | 流心（中央） | 晴れ | 降雨なし | 26.2 | 29.7 | 0.05 | 2.92 | 0.1 | 2.36 | 60 |  | 通常の状況 | 灰黄緑色・淡（明） | 無臭 | 8.4 | 1.8 | 4.8 | 1 | 5 |  |  | 1 | 0.14 | [41 empty] | 1400
2018/09/13 | 11:20 | 流心（中央） | 曇り | 0mm以上5mm未満 | 27.6 | 22.8 | 0.06 | 2.71 | 0.1 | 1.79 | 95 |  | 通常の状況 | 灰黄緑色・淡（明） | 無臭 | 8.0 | 0.7 | 4.1 | 1 | 6.3 | 4900 |  | 1.3 | 0.072 | 0.0051 | [27 empty] | 0.01 | 0.95 | 1 | [8 empty] | 0.11 | 0.057 | 870
| 22:20 | 流心（中央） | 曇り | 0mm以上5mm未満 | 24.3 | 22.9 | 0.06 | 3.18 | 0.1 | 2.19 | 60 |  | 通常の状況 | 灰緑色・淡（明） | 無臭 | 8.5 | 1.0 | 4.4 | <1 | 9.2 |  |  | 1.1 | 0.081 | [41 empty] | 1000
2018/10/10 | 10:40 | 流心（中央） | 晴れ | 降雨なし | 26.4 | 23.0 | 0.06 | 2.58 | 0.1 | 1.61 | >100 |  | 通常の状況 | 黄緑色・淡（明） | 無臭 | 7.8 | 0.6 | 3.7 | 1 | 5.3 | 7900 |  | 1.3 | 0.1 | 0.0053 | [27 empty] | 0.02 | 0.87 | 0.92 | [8 empty] | 0.1 | 0.08 | 1400
| 22:20 | 流心（中央） | 雨 | 降雨なし | 21.8 | 24.0 | 0.04 | 1.85 | 0.1 | 1.58 | 68 |  | 通常の状況 | 灰黄緑色・淡（明） | 無臭 | 8.1 | 1.1 | 3.9 | 1 | 6.9 |  |  | 1.2 | 0.096 | [41 empty] | 1500
2018/11/08 | 11:20 | 流心（中央） | 晴れ | 0mm以上5mm未満 | 20.7 | 16.7 | 0.03 | 1.20 | 0.1 | 1.88 | >100 |  | 通常の状況 | 黄緑色・淡（明） | 無臭 | 7.9 | 0.7 | 3.4 | 1 | 8.4 | 23000 |  | 1.6 | 0.088 | 0.0073 | [27 empty] | 0.01 | 1.2 | 1.2 | [8 empty] | 0.08 | 0.073 | 830
| 22:25 | 流心（中央） | 曇り | 0mm以上5mm未満 | 16.7 | 17.9 | 0.05 | 1.90 | 0.1 | 1.42 | 70 |  | 通常の状況 | 灰黄緑色・淡（明） | 無臭 | 8.2 | 0.7 | 3.6 | 3 | 8.8 |  |  | 1.5 | 0.094 | [41 empty] | 960
2018/12/05 | 11:45 | 流心（中央） | 曇り | 10mm以上20mm未満 | 19.5 | 17.0 | -0.02 | -1.13 | 0.1 | 2.34 | 32 |  | 通常の状況 | 灰黄色・中 | 川藻臭（微） | 7.7 | 2.8 | 5.5 | 12 | 7.1 | 230000 |  | 1.6 | 0.12 | 0.015 | [27 empty] | 0.03 | 0.54 | 0.59 | [8 empty] | 0.22 | 0.067 | 1200
| 22:50 | 流心（中央） | 曇り | 10mm以上20mm未満 | 14.4 | 15.8 | -0.03 | -1.03 | 0.1 | 1.37 | 70 |  | 通常の状況 | 灰黄緑色・淡（明） | 無臭 | 8.1 | 1.2 | 4.5 | 3 | 9 |  |  | 1.5 | 0.086 | [41 empty] | 810
2019/01/09 | 11:40 | 流心（中央） | 晴れ | 降雨なし | 8.5 | 7.8 | 0.04 | 1.54 | 0.1 | 1.72 | >100 |  | 通常の状況 | 黄緑色・淡（明） | 無臭 | 7.9 | 0.8 | 3.0 | 1 | 8.9 | 330 | <0.5 | 1 | 0.064 | 0.0056 | <0.00006 | <0.0006 | <0.0003 | <0.01 | <0.0005 | <0.02 | <0.005 | <0.0005 |  | <0.0005 | <0.0001 | <0.0001 | <0.0001 | <0.0001 | <0.0001 | <0.0001 | <0.0001 | <0.0001 | <0.0001 | <0.0002 | <0.0005 | <0.0003 | <0.0003 | <0.0001 | <0.002 |  |  | 0.03 | 0.54 | 0.59 | <0.005 | <0.005 | 0.001 | 0.02 | 0.01 | <0.02 | <0.0005 | 0.001 | 0.16 | 0.043 | 3300 | 12000 |  | <0.03
| 22:45 | 流心（中央） | 晴れ | 降雨なし | 1.8 | 7.3 | 0.01 | 0.41 | 0.1 | 1.44 | >100 |  | 通常の状況 | 黄緑色・淡（明） | 無臭 | 8.4 | 0.7 | 2.8 | <1 | 12.1 |  |  | 1.2 | 0.06 | [41 empty] | 1500 | 5100
2019/02/13 | 11:00 | 流心（中央） | 曇り | 0mm以上5mm未満 | 6.7 | 5.5 | 0.02 | 1.03 | 0.1 | 2.21 | >100 |  | 通常の状況 | 黄緑色・淡（明） | 無臭 | 8.2 | 0.9 | 3.1 | 1 | 11.6 | 3300 |  | 1.4 | 0.063 | 0.0062 | [27 empty] | 0.01 | 1 | 1 | [8 empty] | <0.04 | 0.035 | 1400
| 22:00 | 流心（中央） | 曇り | 0mm以上5mm未満 | 5.9 | 6.7 | 0.02 | 0.85 | 0.1 | 2.03 | >100 |  | 通常の状況 | 黄緑色・淡（明） | 無臭 | 8.0 | 0.7 | 3.6 | 2 | 11.3 |  |  | 1.4 | 0.061 | [41 empty] | 1200
2019/03/06 | 11:25 | 流心（中央） | 曇り | 0mm以上5mm未満 | 15.5 | 12.8 | 0.02 | 1.05 | 0.1 | 1.72 | 84 |  | 通常の状況 | 灰黄緑色・淡（明） | 無臭 | 7.9 | 1.4 | 3.3 | 1 | 8.3 | 23000 |  | 1.5 | 0.077 | 0.0098 | [27 empty] | 0.02 | 1.2 | 1.2 | [8 empty] | 0.11 | 0.041 | 1400
| 22:30 | 流心（中央） | 雨 | 0mm以上5mm未満 | 12.3 | 11.6 | 0.03 | 1.00 | 0.1 | 1.25 | 65 |  | 通常の状況 | 灰黄緑色・淡（明） | 無臭 | 7.9 | 1.5 | 3.4 | 2 | 6.6 |  |  | 1.2 | 0.086 | [41 empty] | 2200

## 瀬戸橋
水域名称 | 宮川 | 地点名称 | 瀬戸橋(14-026-01) | 類型名称 | 河川B | 測定機関名称 | 横浜市
測定項目 | 採取時刻 | 採取位置 | 天候 | 前日天候 | 気温 | 水温 | 流速 | 流量 | 採取水深 | 全水深 | 透視度 | 透明度 | 流況 | 色相 | 臭気 | ｐＨ | ＢＯＤ | ＣＯＤ | ＳＳ | ＤＯ | 大腸菌群数 | ｎ-ヘキサン抽出物質 | 全窒素 | 全りん | 全亜鉛 | ノニルフェノール | LAS | カドミウム | 全シアン | 鉛 | 六価クロム | 砒素 | 総水銀 | アルキル水銀 | ＰＣＢ | ジクロロメタン | 四塩化炭素 | 1，2-ジクロロエタン | 1，1-ジクロロエチレン | ｼｽ1，2-ジクロロエチレン | 1，1，1-トリクロエタン | 1，1，2-トリクロロエタン | トリクロロエチレン | テトラクロロエチレン | 1，3-ジクロロプロペン | チウラム | シマジン | チオベンカルブ | ベンゼン | セレン | ふっ素 | ほう素 | 亜硝酸性窒素 | 硝酸性窒素 | 亜硝酸性窒素及び硝酸性窒素 | 1,4-ジオキサン | フェノール類 | 銅 | 溶解性鉄 | 溶解性マンガン | クロム | ＥＰＮ | ニッケル | アンモニア性窒素 | りん酸態りん | 電気伝導率 | 塩化物イオン | 塩分 | 陰イオン界面活性剤 | 非イオン界面活性剤 | クロロフィルａ | トリハロメタン生成能 | クロロホルム生成能 | ブロモジクロロメタン生成能 | ジブロモクロロメタン生成能 | ブロモホルム生成能 | 有機りん
単位 | 時：分 |  |  |  | ℃ | ℃ | m/s | m3/s | ｍ | ｍ | ㎝ | ｍ |  |  |  |  | ㎎/L | ㎎/L | ㎎/L | ㎎/L | MPN/100mL | ㎎/L | ㎎/L | ㎎/L | ㎎/L | ㎎/L | ㎎/L | ㎎/L | ㎎/L | ㎎/L | ㎎/L | ㎎/L | ㎎/L | ㎎/L | ㎎/L | ㎎/L | ㎎/L | ㎎/L | ㎎/L | ㎎/L | ㎎/L | ㎎/L | ㎎/L | ㎎/L | ㎎/L | ㎎/L | ㎎/L | ㎎/L | ㎎/L | ㎎/L | ㎎/L | ㎎/L | ㎎/L | ㎎/L | ㎎/L | ㎎/L | ㎎/L | ㎎/L | ㎎/L | ㎎/L | ㎎/L | ㎎/L | ㎎/L | ㎎/L | ㎎/L | mS/m | ㎎/L | ‰ | ㎎/L | ㎎/L | μg/L | ㎎/L | ㎎/L | ㎎/L | ㎎/L | ㎎/L | ㎎/L
2018/04/11 | 11:40 | 流心（中央） | 曇り | 降雨なし | 18.5 | 16.8 | -0.02 | -0.87 | 0.1 | 2.22 | >100 |  | 通常の状況 | 黄色・淡（明） | 無臭 | 8.0 | 2.3 | 2.8 | 2 | 6.6 | 11 |  | 0.35 | 0.033 | 0.0058 | [27 empty] | 0.01 | 0.08 | 0.13 | [8 empty] | <0.04 | 0.017 | 4100
| 23:10 | 流心（中央） | 曇り | 降雨なし | 18.5 | 17.0 | -0.10 | -3.33 | 0.1 | 1.97 | >100 |  | 通常の状況 | 無色 | 無臭 | 8.0 | 1.6 | 2.7 | 2 | 6.8 |  |  | 0.3 | 0.036 | [41 empty] | 3800
2018/05/16 | 11:40 | 流心（中央） | 晴れ | 降雨なし | 28.0 | 21.8 | -0.06 | -1.36 | 0.1 | 1.13 | 75 |  | 通常の状況 | 灰黄色・淡（明） | 無臭 | 8.0 | 1.3 | 3.6 | 9 | 4.3 | 330 |  | 0.62 | 0.068 | 0.0072 | [27 empty] | 0.01 | 0.38 | 0.43 | [8 empty] | 0.13 | 0.049 | 2400
| 23:10 | 流心（中央） | 曇り | 降雨なし | 20.0 | 19.8 | 0.00 | 0.00 | 0.1 | 1.87 | >100 |  | 通常の状況 | 無色 | 無臭 | 8.1 | 1.0 | 3.3 | 1 | 8.3 |  |  | 0.66 | 0.065 | [41 empty] | 1200
2018/06/13 | 11:50 | 流心（中央） | 曇り | 0mm以上5mm未満 | 25.5 | 23.0 | -0.07 | -1.64 | 0.1 | 1.35 | 72 |  | 通常の状況 | 灰黄色・淡（明） | 無臭 | 7.9 | 1.5 | 4.0 | 6 | 6.1 | 1300 |  | 0.97 | 0.11 | 0.0065 | [27 empty] | 0.02 | 0.52 | 0.57 | [8 empty] | 0.13 | 0.079 | 2200
| 23:00 | 流心（中央） | 曇り | 0mm以上5mm未満 | 21.0 | 21.3 | 0.02 | 0.65 | 0.1 | 1.99 | >100 |  | 通常の状況 | 黄色・淡（明） | 無臭 | 8.2 | 0.9 | 3.7 | 2 | 8.4 |  |  | 0.92 | 0.12 | [41 empty] | 990
2018/07/04 | 12:30 | 流心（中央） | 曇り | 降雨なし | 29.5 | 26.0 | 0.06 | 1.47 | 0.1 | 1.61 | >100 |  | 通常の状況 | 黄色・淡（明） | 無臭 | 8.0 | 1.5 | 3.0 | 1 | 5.9 | 330 | <0.5 | 0.45 | 0.084 | 0.0024 | <0.00006 | <0.0006 | <0.0003 | <0.01 | <0.0005 | <0.02 | <0.005 | <0.0005 |  | <0.0005 | <0.0001 | <0.0001 | <0.0001 | <0.0001 | <0.0001 | <0.0001 | <0.0001 | <0.0001 | <0.0001 | <0.0002 | <0.0005 | <0.0003 | <0.0003 | <0.0001 | <0.002 |  |  | 0.01 | 0.16 | 0.21 | <0.005 | <0.005 | 0.0011 | <0.02 | 0.07 | <0.02 | <0.0005 | <0.001 | 0.09 | 0.069 | 3100 | 12000 |  | <0.03 | <0.005
| 23:30 | 流心（中央） | 曇り | 降雨なし | 24.0 | 24.5 | 0.09 | 3.48 | 0.1 | 2.46 | >100 |  | 通常の状況 | 無色 | 無臭 | 8.1 | 1.3 | 3.6 | 1 | 6.6 |  |  | 0.48 | 0.086 | [41 empty] | 2900 | 11000
2018/08/01 | 12:10 | 流心（中央） | 晴れ | 降雨なし | 34.0 | 31.0 | 0.08 | 2.12 | 0.1 | 1.58 | >100 |  | 通常の状況 | 黄色・淡（明） | 無臭 | 8.0 | 1.1 | 4.0 | 2 | 6.1 | 2300 |  | 0.66 | 0.14 | 0.0031 | [27 empty] | 0.01 | 0.3 | 0.35 | [8 empty] | 0.08 | 0.088 | 1900
| 23:20 | 流心（中央） | 晴れ | 降雨なし | 28.5 | 29.0 | 0.06 | 2.14 | 0.1 | 2.26 | >100 |  | 通常の状況 | 黄色・淡（明） | 無臭 | 8.1 | 1.1 | 3.9 | 2 | 6.3 |  |  | 0.7 | 0.17 | [41 empty] | 1900
2018/09/13 | 12:10 | 流心（中央） | 曇り | 0mm以上5mm未満 | 27.0 | 24.6 | 0.03 | 0.97 | 0.1 | 1.78 | >100 |  | 通常の状況 | 無色 | 無臭 | 7.9 | 0.8 | 3.0 | <1 | 6.8 | 790 |  | 0.66 | 0.097 | 0.0054 | [27 empty] | 0.01 | 0.35 | 0.4 | [8 empty] | 0.15 | 0.096 | 2400
| 23:10 | 流心（中央） | 雨 | 0mm以上5mm未満 | 22.8 | 23.4 | 0.08 | 2.92 | 0.1 | 2.14 | >100 |  | 通常の状況 | 無色 | 無臭 | 8.1 | 0.5 | 3.8 | 1 | 8.1 |  |  | 0.75 | 0.11 | [41 empty] | 1300
2018/10/10 | 12:20 | 流心（中央） | 晴れ | 降雨なし | 26.5 | 25.0 | -0.13 | -3.73 | 0.1 | 1.78 | >100 |  | 通常の状況 | 無色 | 無臭 | 8.0 | 0.9 | 2.9 | 1 | 7.3 | 170 |  | 0.63 | 0.071 | 0.0048 | [27 empty] | 0.01 | 0.26 | 0.31 | [8 empty] | 0.05 | 0.064 | 2800
| 23:20 | 流心（中央） | 雨 | 降雨なし | 22.5 | 22.3 | 0.07 | 1.72 | 0.1 | 1.60 | >100 |  | 通常の状況 | 無色 | 無臭 | 8.1 | 0.3 | 3.1 | <1 | 8.1 |  |  | 0.79 | 0.081 | [41 empty] | 1200
2018/11/08 | 12:10 | 流心（中央） | 晴れ | 0mm以上5mm未満 | 21.0 | 18.8 | -0.04 | -1.37 | 0.1 | 2.16 | >100 |  | 通常の状況 | 無色 | 無臭 | 8.0 | 0.4 | 2.5 | 1 | 6.8 | 230 |  | 0.52 | 0.064 | 0.0058 | [27 empty] | 0.01 | 0.23 | 0.28 | [8 empty] | 0.1 | 0.049 | 3900
| 23:10 | 流心（中央） | 曇り | 0mm以上5mm未満 | 16.2 | 17.6 | 0.05 | 0.80 | 0.1 | 1.28 | >100 |  | 通常の状況 | 無色 | 無臭 | 7.9 | 0.2 | 2.5 | 1 | 6.4 |  |  | 0.56 | 0.084 | [41 empty] | 3400
2018/12/05 | 12:00 | 流心（中央） | 晴れ | 10mm以上20mm未満 | 19.0 | 17.6 | -0.03 | -1.34 | 0.1 | 2.36 | >100 |  | 通常の状況 | 無色 | 無臭 | 7.9 | 0.7 | 2.3 | 1 | 6.6 | 330 |  | 0.56 | 0.057 | 0.0055 | [27 empty] | 0.02 | 0.19 | 0.24 | [8 empty] | 0.06 | 0.051 | 4000
| 23:00 | 流心（中央） | 曇り | 10mm以上20mm未満 | 14.8 | 16.3 | 0.00 | 0.04 | 0.1 | 1.41 | >100 |  | 通常の状況 | 無色 | 無臭 | 8.0 | 0.7 | 2.0 | 1 | 7 |  |  | 0.63 | 0.075 | [41 empty] | 3500
2019/01/09 | 12:30 | 流心（中央） | 晴れ | 降雨なし | 10.0 | 10.3 | -0.07 | -2.52 | 0.1 | 1.98 | >100 |  | 通常の状況 | 無色 | 無臭 | 8.0 | 1.0 | 2.3 | <1 | 8.8 | 23 | <0.5 | 0.58 | 0.052 | 0.014 | <0.00006 | 0.0091 | <0.0003 | <0.01 | <0.0005 | <0.02 | <0.005 | <0.0005 |  | <0.0005 | <0.0001 | <0.0001 | <0.0001 | <0.0001 | <0.0001 | <0.0001 | <0.0001 | <0.0001 | <0.0001 | <0.0002 | <0.0005 | <0.0003 | <0.0003 | <0.0001 | <0.002 |  |  | 0.03 | 0.27 | 0.32 | <0.005 | <0.005 | 0.0014 | <0.02 | 0.02 | <0.02 | <0.0005 | <0.001 | 0.07 | 0.041 | 4300 | 16000 |  | <0.03
| 23:30 | 流心（中央） | 晴れ | 降雨なし | 2.0 | 7.5 | 0.13 | 3.08 | 0.1 | 1.38 | >100 |  | 通常の状況 | 無色 | 無臭 | 8.0 | 0.6 | 2.2 | <1 | 9.3 |  |  | 0.59 | 0.06 | [41 empty] | 3400 | 12000
2019/02/13 | 12:20 | 流心（中央） | 曇り | 0mm以上5mm未満 | 8.2 | 7.8 | 0.07 | 2.27 | 0.1 | 2.01 | >100 |  | 通常の状況 | 無色 | 無臭 | 8.0 | 0.6 | 2.6 | 1 | 8.7 | 790 |  | 0.52 | 0.046 | 0.0061 | [27 empty] | 0.01 | 0.27 | 0.32 | [8 empty] | <0.04 | 0.035 | 3800
| 23:20 | 流心（中央） | 曇り | 0mm以上5mm未満 | 6.0 | 6.6 | -0.05 | -1.74 | 0.1 | 2.18 | >100 |  | 通常の状況 | 無色 | 無臭 | 8.0 | 0.6 | 2.2 | 2 | 9.3 |  |  | 0.52 | 0.044 | [41 empty] | 4100
2019/03/06 | 12:10 | 流心（中央） | 曇り | 0mm以上5mm未満 | 15.0 | 12.8 | -0.06 | -1.89 | 0.1 | 2.01 | >100 |  | 通常の状況 | 無色 | 無臭 | 8.1 | 1.1 | 2.6 | 1 | 9.3 | 790 |  | 0.82 | 0.068 | 0.0084 | [27 empty] | 0.01 | 0.6 | 0.65 | [8 empty] | <0.04 | 0.043 | 2300
| 23:10 | 流心（中央） | 雨 | 0mm以上5mm未満 | 11.0 | 12.3 | 0.12 | 2.80 | 0.1 | 1.44 | >100 |  | 通常の状況 | 無色 | 無臭 | 8.1 | 1.5 | 3.1 | 1 | 9.9 |  |  | 0.78 | 0.07 | [41 empty] | 2300

## 平潟橋
水域名称 | 侍従川 | 地点名称 | 平潟橋(14-027-01) | 類型名称 | 河川B | 測定機関名称 | 横浜市
測定項目 | 採取時刻 | 採取位置 | 天候 | 前日天候 | 気温 | 水温 | 流速 | 流量 | 採取水深 | 全水深 | 透視度 | 透明度 | 流況 | 色相 | 臭気 | ｐＨ | ＢＯＤ | ＣＯＤ | ＳＳ | ＤＯ | 大腸菌群数 | ｎ-ヘキサン抽出物質 | 全窒素 | 全りん | 全亜鉛 | ノニルフェノール | LAS | カドミウム | 全シアン | 鉛 | 六価クロム | 砒素 | 総水銀 | アルキル水銀 | ＰＣＢ | ジクロロメタン | 四塩化炭素 | 1，2-ジクロロエタン | 1，1-ジクロロエチレン | ｼｽ1，2-ジクロロエチレン | 1，1，1-トリクロエタン | 1，1，2-トリクロロエタン | トリクロロエチレン | テトラクロロエチレン | 1，3-ジクロロプロペン | チウラム | シマジン | チオベンカルブ | ベンゼン | セレン | ふっ素 | ほう素 | 亜硝酸性窒素 | 硝酸性窒素 | 亜硝酸性窒素及び硝酸性窒素 | 1,4-ジオキサン | フェノール類 | 銅 | 溶解性鉄 | 溶解性マンガン | クロム | ＥＰＮ | ニッケル | アンモニア性窒素 | りん酸態りん | 電気伝導率 | 塩化物イオン | 塩分 | 陰イオン界面活性剤 | 非イオン界面活性剤 | クロロフィルａ | トリハロメタン生成能 | クロロホルム生成能 | ブロモジクロロメタン生成能 | ジブロモクロロメタン生成能 | ブロモホルム生成能 | 有機りん
単位 | 時：分 |  |  |  | ℃ | ℃ | m/s | m3/s | ｍ | ｍ | ㎝ | ｍ |  |  |  |  | ㎎/L | ㎎/L | ㎎/L | ㎎/L | MPN/100mL | ㎎/L | ㎎/L | ㎎/L | ㎎/L | ㎎/L | ㎎/L | ㎎/L | ㎎/L | ㎎/L | ㎎/L | ㎎/L | ㎎/L | ㎎/L | ㎎/L | ㎎/L | ㎎/L | ㎎/L | ㎎/L | ㎎/L | ㎎/L | ㎎/L | ㎎/L | ㎎/L | ㎎/L | ㎎/L | ㎎/L | ㎎/L | ㎎/L | ㎎/L | ㎎/L | ㎎/L | ㎎/L | ㎎/L | ㎎/L | ㎎/L | ㎎/L | ㎎/L | ㎎/L | ㎎/L | ㎎/L | ㎎/L | ㎎/L | ㎎/L | ㎎/L | mS/m | ㎎/L | ‰ | ㎎/L | ㎎/L | μg/L | ㎎/L | ㎎/L | ㎎/L | ㎎/L | ㎎/L | ㎎/L
2018/04/11 | 11:00 | 流心（中央） | 曇り | 降雨なし | 16.0 | 16.8 | 0.00 | -0.07 | 0.1 | 1.97 | >100 |  | 通常の状況 | 無色 | 無臭 | 8.1 | 1.7 | 1.9 | 2 | 6 | 230 |  | 0.34 | 0.03 | 0.0046 | [27 empty] | 0.01 | 0.07 | 0.12 | [8 empty] | <0.04 | 0.009 | 4200
| 22:20 | 流心（中央） | 曇り | 降雨なし | 18.5 | 17.0 | -0.03 | -3.86 | 0.1 | 1.70 | >100 |  | 通常の状況 | 無色 | 無臭 | 8.1 | 1.5 | 2.5 | 3 | 7.5 |  |  | 0.3 | 0.031 | [41 empty] | 4100
2018/05/16 | 11:00 | 流心（中央） | 晴れ | 降雨なし | 27.0 | 21.2 | 0.01 | 0.65 | 0.1 | 0.92 | >100 |  | 通常の状況 | 黄色・淡（明） | 無臭 | 8.0 | 1.7 | 2.9 | 2 | 3.8 | 23 |  | 0.36 | 0.033 | 0.0034 | [27 empty] | 0.02 | 0.08 | 0.13 | [8 empty] | 0.07 | 0.012 | 3900
| 22:30 | 流心（中央） | 曇り | 降雨なし | 20.0 | 19.5 | 0.04 | 4.73 | 0.1 | 1.79 | >100 |  | 通常の状況 | 無色 | 無臭 | 8.1 | 1.4 | 2.7 | 3 | 7.4 |  |  | 0.43 | 0.035 | [41 empty] | 3800
2018/06/13 | 11:00 | 流心（中央） | 曇り | 0mm以上5mm未満 | 24.8 | 22.8 | -0.01 | -1.10 | 0.1 | 1.11 | >100 |  | 通常の状況 | 黄色・淡（明） | 無臭 | 7.9 | 1.9 | 3.4 | 1 | 5.8 | 3300 |  | 0.91 | 0.097 | 0.0053 | [27 empty] | 0.02 | 0.4 | 0.45 | [8 empty] | 0.15 | 0.072 | 2300
| 22:20 | 流心（中央） | 曇り | 0mm以上5mm未満 | 21.0 | 22.7 | 0.00 | -0.64 | 0.1 | 1.87 | >100 |  | 通常の状況 | 黄色・淡（明） | 無臭 | 8.0 | 1.2 | 3.7 | 1 | 6.2 |  |  | 0.81 | 0.092 | [41 empty] | 2500
2018/07/04 | 11:40 | 流心（中央） | 曇り | 降雨なし | 28.5 | 24.2 | 0.03 | 2.91 | 0.1 | 1.57 | 71 |  | 通常の状況 | 灰黄色・淡（明） | 無臭 | 8.1 | 2.6 | 4.2 | 5 | 7.5 | 23 | <0.5 | 0.31 | 0.047 | 0.0024 | <0.00006 | 0.0006 | <0.0003 | <0.01 | <0.0005 | <0.02 | <0.005 | <0.0005 |  | <0.0005 | <0.0001 | <0.0001 | <0.0001 | <0.0001 | <0.0001 | <0.0001 | <0.0001 | <0.0001 | <0.0001 | <0.0002 | <0.0005 | <0.0003 | <0.0003 | <0.0001 | <0.002 |  |  | 0.01 | <0.02 | <0.10 | <0.005 | <0.005 | 0.0009 | <0.02 | 0.05 | <0.02 | <0.0005 | <0.001 | <0.04 | 0.007 | 4300 | 17000 |  | <0.03 | <0.005
| 22:40 | 流心（中央） | 曇り | 降雨なし | 24.2 | 23.0 | 0.00 | 0.81 | 0.1 | 2.39 | 80 |  | 通常の状況 | 灰黄色・淡（明） | 無臭 | 8.1 | 1.7 | 3.3 | 4 | 6.8 |  |  | 0.3 | 0.046 | [41 empty] | 4200 | 18000
2018/08/01 | 11:30 | 流心（中央） | 晴れ | 降雨なし | 34.0 | 31.8 | 0.05 | 5.34 | 0.1 | 1.49 | >100 |  | 通常の状況 | 黄色・淡（明） | 無臭 | 8.0 | 1.1 | 4.4 | 2 | 6.6 | 1300 |  | 0.42 | 0.076 | 0.0025 | [27 empty] | 0.01 | 0.1 | 0.15 | [8 empty] | 0.04 | 0.047 | 3200
| 22:40 | 流心（中央） | 晴れ | 降雨なし | 27.8 | 29.2 | 0.03 | 3.49 | 0.1 | 2.16 | 78 |  | 通常の状況 | 灰黄色・淡（明） | 無臭 | 8.3 | 2.1 | 2.5 | 2 | 7.6 |  |  | 0.6 | 0.096 | [41 empty] | 3800
2018/09/13 | 11:30 | 流心（中央） | 曇り | 0mm以上5mm未満 | 25.8 | 23.8 | 0.08 | 10.17 | 0.1 | 1.76 | 78 |  | 通常の状況 | 灰色・淡（明） | 無臭 | 8.3 | 2.1 | 3.3 | 1 | 9.8 | 13 |  | 0.34 | 0.041 | 0.0044 | [27 empty] | 0.01 | 0.02 | <0.10 | [8 empty] | <0.04 | <0.005 | 3200
| 22:30 | 流心（中央） | 雨 | 0mm以上5mm未満 | 22.3 | 23.6 | 0.03 | 3.98 | 0.1 | 2.20 | >100 |  | 通常の状況 | 黄色・淡（明） | 無臭 | 8.1 | 1.1 | 3.6 | 1 | 7.8 |  |  | 0.48 | 0.073 | [41 empty] | 2400
2018/10/10 | 11:30 | 流心（中央） | 晴れ | 降雨なし | 26.2 | 24.3 | -0.02 | -3.15 | 0.1 | 1.52 | >100 |  | 通常の状況 | 無色 | 無臭 | 8.2 | 0.8 | 2.8 | 1 | 9.4 | 130 |  | 0.46 | 0.042 | 0.0036 | [27 empty] | 0.01 | 0.14 | 0.19 | [8 empty] | <0.04 | 0.022 | 3100
| 22:30 | 流心（中央） | 曇り | 降雨なし | 22.5 | 24.0 | 0.05 | 5.31 | 0.1 | 1.63 | >100 |  | 通常の状況 | 無色 | 無臭 | 8.1 | 3.6 | 4.0 | 2 | 8.2 |  |  | 0.78 | 0.081 | [41 empty] | 3000
2018/11/08 | 11:40 | 流心（中央） | 晴れ | 0mm以上5mm未満 | 19.8 | 17.4 | -0.04 | -4.40 | 0.1 | 1.84 | >100 |  | 通常の状況 | 無色 | 無臭 | 8.1 | 1.1 | 2.7 | 2 | 8.2 | 130 |  | 0.53 | 0.054 | 0.0076 | [27 empty] | 0.02 | 0.24 | 0.29 | [8 empty] | 0.07 | 0.039 | 3800
| 22:40 | 流心（中央） | 曇り | 0mm以上5mm未満 | 16.2 | 16.7 | 0.04 | 3.78 | 0.1 | 1.25 | >100 |  | 通常の状況 | 無色 | 無臭 | 8.1 | 0.7 | 2.6 | 2 | 7.7 |  |  | 0.63 | 0.066 | [41 empty] | 3000
2018/12/05 | 11:20 | 流心（中央） | 晴れ | 10mm以上20mm未満 | 18.8 | 17.0 | -0.03 | -4.69 | 0.1 | 2.09 | >100 |  | 通常の状況 | 無色 | 無臭 | 8.0 | 0.7 | 2.1 | 3 | 7.4 | 1700 |  | 0.53 | 0.049 | 0.0051 | [27 empty] | 0.02 | 0.19 | 0.24 | [8 empty] | 0.08 | 0.035 | 4100
| 22:20 | 流心（中央） | 曇り | 10mm以上20mm未満 | 15.0 | 16.2 | -0.01 | -0.36 | 0.1 | 1.18 | >100 |  | 通常の状況 | 無色 | 無臭 | 8.0 | 0.9 | 2.3 | 1 | 6.9 |  |  | 0.51 | 0.049 | [41 empty] | 4100
2019/01/09 | 11:50 | 流心（中央） | 晴れ | 降雨なし | 8.8 | 9.0 | 0.02 | 2.09 | 0.1 | 1.72 | >100 |  | 通常の状況 | 無色 | 無臭 | 8.0 | 0.7 | 2.5 | <1 | 8.7 | 17 | <0.5 | 0.6 | 0.047 | 0.022 | <0.00006 | 0.0008 | <0.0003 | <0.01 | 0.0005 | <0.02 | <0.005 | <0.0005 |  | <0.0005 | <0.0001 | <0.0001 | <0.0001 | <0.0001 | <0.0001 | <0.0001 | <0.0001 | <0.0001 | <0.0001 | <0.0002 | <0.0005 | <0.0003 | <0.0003 | <0.0001 | <0.002 |  |  | 0.03 | 0.25 | 0.3 | <0.005 | <0.005 | 0.0013 | <0.02 | 0.01 | <0.02 | <0.0005 | <0.001 | 0.04 | 0.037 | 4400 | 16000 |  | <0.03
| 23:00 | 流心（中央） | 晴れ | 降雨なし | 1.8 | 6.6 | 0.04 | 3.62 | 0.1 | 1.38 | >100 |  | 通常の状況 | 無色 | 無臭 | 8.1 | 0.5 | 2.1 | 1 | 10.4 |  |  | 0.61 | 0.053 | [41 empty] | 3600 | 13000
2019/02/13 | 11:30 | 流心（中央） | 曇り | 0mm以上5mm未満 | 7.8 | 6.4 | 0.02 | 3.10 | 0.1 | 1.99 | >100 |  | 通常の状況 | 無色 | 無臭 | 8.1 | 0.4 | 1.9 | 1 | 9.4 | 17 |  | 0.49 | 0.04 | 0.0064 | [27 empty] | 0.01 | 0.25 | 0.3 | [8 empty] | 0.06 | 0.023 | 4200
| 22:30 | 流心（中央） | 曇り | 0mm以上5mm未満 | 6.0 | 6.6 | 0.00 | -0.30 | 0.1 | 2.03 | >100 |  | 通常の状況 | 無色 | 無臭 | 8.1 | 0.7 | 2.3 | 2 | 9.2 |  |  | 0.7 | 0.047 | [41 empty] | 4100
2019/03/06 | 11:30 | 流心（中央） | 曇り | 0mm以上5mm未満 | 15.0 | 12.0 | 0.00 | -0.76 | 0.1 | 1.71 | >100 |  | 通常の状況 | 無色 | 無臭 | 8.1 | 1.5 | 2.6 | <1 | 9.6 | 4900 |  | 0.68 | 0.041 | 0.0099 | [27 empty] | 0.02 | 0.44 | 0.49 | [8 empty] | 0.05 | 0.02 | 2400
| 22:30 | 流心（中央） | 雨 | 0mm以上5mm未満 | 12.5 | 12.0 | 0.02 | 2.19 | 0.1 | 1.34 | >100 |  | 通常の状況 | 無色 | 無臭 | 8.2 | 1.6 | 2.6 | 2 | 10.4 |  |  | 0.68 | 0.048 | [41 empty] | 2500