## 山王橋
水域名称 | 山王川 | 地点名称 | 山王橋(14-018-01) | 類型名称 | 河川B | 測定機関名称 | 小田原市
測定項目 | 採取時刻 | 採取位置 | 天候 | 前日天候 | 気温 | 水温 | 流速 | 流量 | 採取水深 | 全水深 | 透視度 | 透明度 | 流況 | 色相 | 臭気 | ｐＨ | ＢＯＤ | ＣＯＤ | ＳＳ | ＤＯ | 大腸菌群数 | ｎ-ヘキサン抽出物質 | 全窒素 | 全りん | 全亜鉛 | ノニルフェノール | LAS | カドミウム | 全シアン | 鉛 | 六価クロム | 砒素 | 総水銀 | アルキル水銀 | ＰＣＢ | ジクロロメタン | 四塩化炭素 | 1，2-ジクロロエタン | 1，1-ジクロロエチレン | ｼｽ1，2-ジクロロエチレン | 1，1，1-トリクロロエタン | 1，1，2-トリクロロエタン | トリクロロエチレン | テトラクロロエチレン | 1，3-ジクロロプロペン | チウラム | シマジン | チオベンカルブ | ベンゼン | セレン | ふっ素 | ほう素 | 亜硝酸性窒素 | 硝酸性窒素 | 亜硝酸性窒素及び硝酸性窒素 | 1,4-ジオキサン | フェノール類 | 銅 | 溶解性鉄 | 溶解性マンガン | クロム | ＥＰＮ | ニッケル | アンモニア性窒素 | りん酸態りん | 電気伝導率 | 塩化物イオン | 塩分 | 陰イオン界面活性剤 | 非イオン界面活性剤 | クロロフィルａ | トリハロメタン生成能 | クロロホルム生成能 | ブロモジクロロメタン生成能 | ジブロモクロロメタン生成能 | ブロモホルム生成能 | 有機りん
単位 | 時：分 |  |  |  | ℃ | ℃ | m/s | m3/s | ｍ | ｍ | ㎝ | ｍ |  |  |  |  | ㎎/L | ㎎/L | ㎎/L | ㎎/L | MPN/100mL | ㎎/L | ㎎/L | ㎎/L | ㎎/L | ㎎/L | ㎎/L | ㎎/L | ㎎/L | ㎎/L | ㎎/L | ㎎/L | ㎎/L | ㎎/L | ㎎/L | ㎎/L | ㎎/L | ㎎/L | ㎎/L | ㎎/L | ㎎/L | ㎎/L | ㎎/L | ㎎/L | ㎎/L | ㎎/L | ㎎/L | ㎎/L | ㎎/L | ㎎/L | ㎎/L | ㎎/L | ㎎/L | ㎎/L | ㎎/L | ㎎/L | ㎎/L | ㎎/L | ㎎/L | ㎎/L | ㎎/L | ㎎/L | ㎎/L | ㎎/L | ㎎/L | mS/m | ㎎/L | ‰ | ㎎/L | ㎎/L | μg/L | ㎎/L | ㎎/L | ㎎/L | ㎎/L | ㎎/L | ㎎/L
2018/04/11 | 10:20 | 流心（中央） | 雨 |  | 16.5 | 14.5 |  |  | 0.19 | 0.95 | >100 |  | 通常の状況 | 無色 | 無臭 | 8.0 | 0.9 | 1.7 | 2 | 9.6 | 4900 |  | 1.1 | 0.071 | 0.008 |  |  | <0.0003 | <0.01 | <0.0005 | <0.02 | 0.0094 | <0.0005 |  |  |  | <0.0002 |  |  |  | <0.0002 |  | <0.0002 | <0.0002 | [6 empty] | <0.08 | 0.17 | <0.05 | 1 | 1 |  | <0.005 | 0.0032 | 0.04 | <0.01 |  |  |  | <0.04 | 0.062 | 25 | 22 |  | <0.03
| 15:30 | 流心（中央） | 曇り |  | 18.3 | 17.0 |  |  | 0.20 | 0.98 | 48 |  | 濁り多し（上流または近海で工事のため） | 褐色・中 | 無臭 | 8.3 | 2.4 | 4.8 | 10 | 9.3 | [45 empty] | 21
| 21:20 | 流心（中央） | 曇り |  | 18.3 | 15.8 |  |  | 0.19 | 0.97 | >100 |  | 通常の状況 | 黄色・淡（明） | 無臭 | 7.8 | 1.4 | 2.5 | 5 | 8.9 |  |  | 1.1 | 0.082 | [41 empty] | 25 | 22
2018/04/12 | 3:15 | 流心（中央） | 曇り |  | 17.5 | 16.0 |  |  | 0.19 | 0.96 | >100 |  | 通常の状況 | 無色 | 無臭 | 7.9 | 0.9 | 2.2 | 4 | 8.5 | [45 empty] | 25
2018/05/16 | 10:10 | 流心（中央） | 晴れ | 降雨なし | 24.1 | 20.3 | 0.20 | 1.83 | 0.10 | 0.49 | >100 |  | 通常の状況 | 無色 | 無臭 | 8.0 | 0.8 | 1.8 | 3 | 8.7 | 3300 |  | 1.1 | 0.043 | 0.001 |  |  | <0.0003 | <0.01 | <0.0005 | <0.02 | 0.003 | <0.0005 |  |  |  | <0.0002 |  |  |  | <0.0002 |  | <0.0002 | <0.0002 | [8 empty] | <0.05 | 0.98 | 1 | [8 empty] | <0.04 | 0.03 | 21 | 12
| 15:20 | 流心（中央） | 晴れ | 降雨なし | 28.8 | 22.2 | 0.19 | 1.55 | 0.09 | 0.45 | >100 |  | 通常の状況 | 無色 | 無臭 | 8.2 | 0.8 | 1.9 | 3 | 8.5 | [45 empty] | 23
| 21:35 | 流心（中央） | 晴れ | 降雨なし | 21.6 | 18.7 | 0.20 | 1.66 | 0.09 | 0.46 | >100 |  | 通常の状況 | 無色 | 無臭 | 7.8 | 0.4 | 1.6 | 4 | 8.5 |  |  | 1.1 | 0.046 | [41 empty] | 18 | 11
2018/05/17 | 3:30 | 流心（中央） | 晴れ | 降雨なし | 20.6 | 17.8 | 0.20 | 1.73 | 0.09 | 0.47 | >100 |  | 通常の状況 | 無色 | 無臭 | 7.8 | 0.7 | 1.9 | 3 | 8.6 | [45 empty] | 17
2018/06/06 | 11:10 | 流心（中央） | 雨 | 降雨なし | 20.0 | 19.7 | 0.25 | 1.87 | 0.08 | 0.39 | 68 |  | 通常の状況 | 褐色・淡（明） | 無臭 | 8.0 | 1.3 | 4.0 | 12 | 9.4 | 33000 |  | 1.3 | 0.1 | 0.0093 |  |  | <0.0003 | <0.01 | <0.0005 | <0.02 | 0.0027 | <0.0005 |  |  |  | <0.0002 |  |  |  | <0.0002 |  | <0.0002 | <0.0002 | [6 empty] | <0.08 | 0.053 | <0.05 | 0.98 | 1 |  | <0.005 | 0.0092 | <0.02 | <0.01 |  |  |  | <0.04 | 0.07 | 17 | 9.1 |  | <0.03
| 15:22 | 流心（中央） | 雨 | 降雨なし | 18.7 | 20.0 | 0.25 | 2.26 | 0.09 | 0.44 | 25 |  | 濁り多し（上流または近海で工事のため） | 褐色・濃（暗） | 土臭（微） | 7.9 | 1.6 | 5.9 | 31 | 8.4 | [45 empty] | 15
| 21:30 | 流心（中央） | 雨 | 降雨なし | 19.7 | 19.3 | 0.25 | 2.35 | 0.09 | 0.45 | 94 |  | 通常の状況 | 黄色・淡（明） | 無臭 | 7.8 | 0.9 | 3.0 | 6 | 8.2 |  |  | 1.1 | 0.09 | [41 empty] | 16 | 8.2
2018/06/07 | 3:15 | 流心（中央） | 雨 | 降雨なし | 18.7 | 18.8 | 0.25 | 2.26 | 0.09 | 0.44 | >100 |  | 通常の状況 | 黄色・淡（明） | 無臭 | 7.8 | 0.9 | 3.0 | 5 | 8.7 | [45 empty] | 17
2018/07/04 | 10:10 | 流心（中央） | 曇り | 降雨なし | 27.5 | 22.5 | 0.07 | 0.89 | 0.13 | 0.65 | >100 |  | 通常の状況 | 無色 | 無臭 | 8.3 | 0.8 | 2.8 | 2 | 8.4 | 49000 |  | 1 | 0.076 | 0.0038 |  |  | <0.0003 | <0.01 | <0.0005 | <0.02 | 0.0023 | <0.0005 |  |  |  | <0.0002 |  |  |  | <0.0002 |  | <0.0002 | <0.0002 |  | <0.0005 | <0.0003 | <0.0003 |  |  |  |  | <0.05 | 0.97 | 1 | [8 empty] | <0.04 | 0.063 | 19 | 9.8
| 15:40 | 流心（中央） | 曇り | 降雨なし | 29.2 | 24.1 | 0.20 | 2.03 | 0.11 | 0.57 | >100 |  | 通常の状況 | 無色 | 無臭 | 8.1 | 0.5 | 1.9 | 2 | 6.9 | [45 empty] | 20
| 21:45 | 流心（中央） | 曇り | 降雨なし | 28.3 | 22.8 | 0.07 | 0.85 | 0.13 | 0.66 | >100 |  | 通常の状況 | 無色 | 無臭 | 7.8 | 0.8 | 2.3 | 4 | 8.1 |  |  | 1.1 | 0.09 | [41 empty] | 19 | 8.9
2018/07/05 | 3:40 | 流心（中央） | 曇り | 降雨なし | 26.2 | 22.4 | 0.17 | 1.85 | 0.12 | 0.62 | 83 |  | 通常の状況 | 褐色・淡（明） | 無臭 | 7.8 | 1.7 | 4.1 | 14 | 7.8 | [45 empty] | 17
2018/08/01 | 10:20 | 流心（中央） | 晴れ | 降雨なし | 33.1 | 26.2 |  |  | 0.17 | 0.85 | >100 |  | 通常の状況 | 褐色・淡（明） | 無臭 | 8.0 | 0.8 | 2.3 | 4 | 7.9 | 33000 | <0.5 | 1 | 0.067 | 0.0024 | <0.00006 | 0.0036 | <0.0003 | <0.01 | <0.0005 | <0.02 | 0.0019 | <0.0005 |  | <0.0005 | <0.0002 | <0.0002 | <0.0002 | <0.0002 | <0.0002 | <0.0002 | <0.0002 | <0.0002 | <0.0002 | <0.0004 |  |  |  | <0.0002 | <0.0005 | <0.08 | 0.043 | <0.05 | 0.87 | 0.92 | <0.005 | <0.005 | 0.0061 | <0.02 | <0.01 | <0.005 | <0.0005 | <0.001 | 0.04 | 0.056 | 25 | 27 |  | <0.03
| 15:15 | 流心（中央） | 晴れ | 降雨なし | 34.3 | 27.9 | 0.02 | 0.25 | 0.14 | 0.68 | >100 |  | 通常の状況 | 褐色・淡（明） | 無臭 | 8.1 | 0.2 | 2.4 | 4 | 7.7 | [45 empty] | 74
| 21:35 | 流心（中央） | 晴れ | 降雨なし | 29.2 | 24.0 | 0.02 | 0.32 | 0.13 | 0.66 | >100 |  | 通常の状況 | 褐色・淡（明） | 無臭 | 7.7 | 0.3 | 2.1 | 2 | 7.1 |  |  | 1.2 | 0.054 | [41 empty] | 30 | 38
2018/08/02 | 3:45 | 流心（中央） | 晴れ | 降雨なし | 26.8 | 22.6 | 0.02 | 0.33 | 0.13 | 0.67 | >100 |  | 通常の状況 | 褐色・淡（明） | 無臭 | 7.8 | 0.3 | 2.4 | 2 | 7.6 | [45 empty] | 26
2018/09/12 | 10:15 | 流心（中央） | 曇り | 降雨なし | 24.1 | 19.8 | 0.14 | 1.91 | 0.12 | 0.59 | >100 |  | 通常の状況 | 無色 | 無臭 | 8.0 | 1.4 | 2.2 | 4 | 8.8 | 23000 |  | 1 | 0.058 | 0.0028 |  |  | <0.0003 | <0.01 | <0.0005 | <0.02 | 0.0014 | <0.0005 |  |  |  | <0.0002 |  |  |  | <0.0002 |  | <0.0002 | <0.0002 | [8 empty] | <0.05 | 0.93 | 0.98 | [8 empty] | <0.04 | 0.048 | 16 | 9.7
| 15:20 | 流心（中央） | 曇り | 降雨なし | 23.7 | 20.6 | 0.17 | 2.30 | 0.12 | 0.62 | >100 |  | 通常の状況 | 黄色・淡（明） | 無臭 | 7.9 | 1.3 | 2.0 | 3 | 7.9 | [45 empty] | 21
| 21:40 | 流心（中央） | 曇り | 降雨なし | 19.7 | 19.1 | 0.17 | 2.39 | 0.13 | 0.63 | >100 |  | 通常の状況 | 無色 | 無臭 | 7.8 | 1.0 | 1.9 | 3 | 8.5 |  |  | 1.1 | 0.062 | [41 empty] | 16 | 7
2018/09/13 | 3:45 | 流心（中央） | 曇り | 降雨なし | 18.4 | 18.4 | 0.13 | 2.18 | 0.12 | 0.61 | >100 |  | 通常の状況 | 無色 | 無臭 | 7.9 | 1.0 | 1.6 | 3 | 9 | [45 empty] | 16
2018/10/10 | 10:18 | 流心（中央） | 晴れ | 降雨なし | 24.1 | 20.5 | 0.11 | 0.93 | 0.08 | 0.39 | >100 |  | 通常の状況 | 無色 | 無臭 | 8.1 | 1.1 | 1.6 | 2 | 7.6 | 23000 |  | 1.1 | 0.045 | 0.0017 |  |  | <0.0003 | <0.01 | <0.0005 | <0.02 | 0.0032 | <0.0005 |  |  |  | <0.0002 |  |  |  | <0.0002 |  | <0.0002 | <0.0002 | [6 empty] | <0.08 | 0.072 | <0.05 | 1 | 1 |  | <0.005 | 0.0006 | 0.02 | <0.01 |  |  |  | <0.04 | 0.04 | 21 | 17 |  | <0.03
| 15:15 | 流心（中央） | 晴れ | 降雨なし | 24.6 | 21.8 | 0.11 | 0.94 | 0.08 | 0.38 | >100 |  | 通常の状況 | 無色 | 無臭 | 7.9 | 0.9 | 1.5 | 2 | 8 | [45 empty] | 24
| 21:25 | 流心（中央） | 曇り | 降雨なし | 21.2 | 19.2 | 0.11 | 0.94 | 0.07 | 0.37 | >100 |  | 通常の状況 | 無色 | 無臭 | 7.8 | 0.4 | 1.4 | 1 | 8.4 |  |  | 1.2 | 0.044 | [41 empty] | 19 | 11
2018/10/11 | 3:25 | 流心（中央） | 曇り | 降雨なし | 18.9 | 19.2 | 0.12 | 0.99 | 0.08 | 0.38 | >100 |  | 通常の状況 | 無色 | 無臭 | 7.8 | 0.9 | 1.5 | 2 | 8.3 | [45 empty] | 19
2018/11/07 | 10:05 | 流心（中央） | 曇り | 降雨なし | 19.2 | 18.2 |  |  | 0.17 | 0.85 | >100 |  | 通常の状況 | 無色 | 無臭 | 8.3 | 0.7 | 1.9 | 1 | 9 | 17000 |  | 1.1 | 0.067 | 0.0022 |  |  | <0.0003 | <0.01 | <0.0005 | <0.02 | 0.0083 | <0.0005 |  |  |  | <0.0002 |  |  |  | <0.0002 |  | <0.0002 | <0.0002 | [8 empty] | <0.05 | 1 | 1 | [8 empty] | <0.04 | 0.058 | 25 | 20
| 15:20 | 流心（中央） | 曇り | 降雨なし | 19.3 | 18.7 |  |  | 0.18 | 0.90 | >100 |  | 通常の状況 | 黄色・淡（明） | 無臭 | 8.5 | 1.1 | 2.0 | 3 | 8.7 | [45 empty] | 24
| 21:20 | 流心（中央） | 晴れ | 降雨なし | 16.5 | 16.6 |  |  | 0.18 | 0.89 | >100 |  | 通常の状況 | 黄色・淡（明） | 無臭 | 7.8 | 0.5 | 1.6 | 1 | 8.8 |  |  | 1.1 | 0.062 | [41 empty] | 25 | 20
2018/11/08 | 3:15 | 流心（中央） | 晴れ | 降雨なし | 12.1 | 15.2 |  |  | 0.18 | 0.91 | >100 |  | 通常の状況 | 無色 | 無臭 | 7.8 | 0.6 | 1.6 | 1 | 9.1 | [45 empty] | 25
2018/12/05 | 10:05 | 流心（中央） | 晴れ | 降雨なし | 19.1 | 18.3 | 0.03 | 0.22 | 0.08 | 0.38 | 49 |  | 通常の状況 | 褐色・淡（明） | 無臭 | 8.1 | 0.8 | 4.4 | 9 | 8.4 | 33000 |  | 1.3 | 0.094 | 0.0024 |  |  | <0.0003 | <0.01 | <0.0005 | <0.02 | 0.0069 | <0.0005 |  |  |  | <0.0002 |  |  |  | <0.0002 |  | <0.0002 | <0.0002 | [6 empty] | <0.08 | 0.13 | <0.05 | 1.1 | 1.1 |  | <0.005 | 0.0019 | 0.06 | <0.01 |  |  |  | <0.04 | 0.082 | 24 | 18 |  | <0.03
| 15:15 | 流心（中央） | 晴れ | 降雨なし | 20.3 | 17.7 |  |  | 0.10 | 0.52 | 74 |  | 通常の状況 | 褐色・淡（明） | 無臭 | 8.1 | 0.7 | 3.4 | 6 | 8.9 | [45 empty] | 24
| 21:30 | 流心（中央） | 曇り | 降雨なし | 16.1 | 16.0 | 0.03 | 0.21 | 0.07 | 0.37 | 89 |  | 通常の状況 | 黄色・淡（明） | 無臭 | 7.8 | 0.8 | 2.8 | 5 | 8.6 |  |  | 1.3 | 0.093 | [41 empty] | 20 | 18
2018/12/06 | 3:20 | 流心（中央） | 曇り | 降雨なし | 12.4 | 15.3 |  |  | 0.11 | 0.55 | >100 |  | 通常の状況 | 無色 | 無臭 | 7.8 | 0.8 | 2.2 | 5 | 9.7 | [45 empty] | 20
2019/01/09 | 10:10 | 流心（中央） | 晴れ | 降雨なし | 7.0 | 8.3 |  |  | 0.10 | 0.50 | >100 |  | 通常の状況 | 無色 | 無臭 | 8.1 | 0.7 | 1.3 | <1 | 10.9 | 3300 |  | 1.4 | 0.077 | 0.0019 |  |  | <0.0003 | <0.01 | <0.0005 | <0.02 | 0.011 | <0.0005 |  |  |  | <0.0002 |  |  |  | <0.0002 |  | <0.0002 | <0.0002 | [8 empty] | <0.05 | 1.2 | 1.2 | [8 empty] | <0.04 | 0.067 | 28 | 25
| 15:20 | 流心（中央） | 晴れ | 降雨なし | 10.1 | 10.8 |  |  | 0.11 | 0.55 | >100 |  | 通常の状況 | 無色 | 無臭 | 8.7 | 0.8 | 1.7 | 1 | 10.7 | [45 empty] | 28
| 21:30 | 流心（中央） | 晴れ | 降雨なし | 2.6 | 8.1 |  |  | 0.11 | 0.56 | >100 |  | 通常の状況 | 無色 | 無臭 | 7.9 | 1.0 | 1.3 | <1 | 10.7 |  |  | 1.4 | 0.081 | [41 empty] | 28 | 26
2019/01/10 | 3:25 | 流心（中央） | 晴れ | 降雨なし | 0.8 | 6.9 |  |  | 0.11 | 0.57 | >100 |  | 通常の状況 | 無色 | 無臭 | 7.9 | 1.1 | 1.3 | <1 | 10.6 | [45 empty] | 28
2019/02/13 | 10:30 | 流心（中央） | 曇り | 降雨なし | 7.2 | 10.8 |  |  | 0 |  | >100 |  | 通常の状況 | 無色 | 無臭 | 8.0 | 0.9 | 1.7 | 1 | 10.6 | 3300 | <0.5 | 1.5 | 0.11 | 0.0031 | <0.00006 | 0.0076 | <0.0003 | <0.01 | <0.0005 | <0.02 | 0.012 | <0.0005 |  | <0.0005 | <0.0002 | <0.0002 | <0.0002 | <0.0002 | <0.0002 | <0.0002 | <0.0002 | <0.0002 | <0.0002 | <0.0004 |  |  |  | <0.0002 | <0.0005 | <0.08 | 0.22 | <0.05 | 1.3 | 1.3 | <0.005 | <0.005 | 0.0011 | 0.03 | <0.01 | <0.005 | <0.0005 | <0.001 | 0.05 | 0.087 | 29 | 25 |  | <0.03
| 15:30 | 流心（中央） | 曇り | 降雨なし | 8.0 | 11.0 |  |  | 0 |  | >100 |  | 通常の状況 | 無色 | 無臭 | 8.5 | 1.2 | 2.0 | 1 | 10.5 | [45 empty] | 29
| 21:25 | 流心（中央） | 曇り | 降雨なし | 5.0 | 9.6 |  |  | 0 |  | >100 |  | 通常の状況 | 無色 | 無臭 | 7.8 | 0.7 | 1.7 | 1 | 11 |  |  | 1.9 | 0.1 | [41 empty] | 30 | 26
2019/02/14 | 3:25 | 流心（中央） | 曇り | 降雨なし | 2.8 | 8.9 |  |  | 0 |  | >100 |  | 通常の状況 | 無色 | 無臭 | 7.8 | 0.6 | 1.6 | 1 | 11.2 | [45 empty] | 30
2019/03/06 | 10:00 | 流心（中央） | 曇り | 降雨なし | 12.0 | 13.7 |  |  | 0.14 | 0.72 | >100 |  | 通常の状況 | 無色 | 無臭 | 8.1 | 0.7 | 1.7 | <1 | 8.7 | 3300 |  | 1.3 | 0.083 | 0.003 |  |  | <0.0003 | <0.01 | <0.0005 | <0.02 | 0.01 | <0.0005 |  |  |  | <0.0002 |  |  |  | <0.0002 |  | <0.0002 | <0.0002 |  | <0.0005 | <0.0003 | <0.0003 |  |  |  |  | <0.05 | 1.2 | 1.2 | [8 empty] | <0.04 | 0.068 | 28 | 29
| 15:30 | 流心（中央） | 曇り | 降雨なし | 13.0 | 14.6 |  |  | 0.14 | 0.72 | >100 |  | 通常の状況 | 無色 | 無臭 | 8.5 | 0.6 | 1.4 | 1 | 9.7 | [45 empty] | 26
| 21:15 | 流心（中央） | 曇り | 降雨なし | 11.7 | 13.9 |  |  | 0.16 | 0.80 | >100 |  | 通常の状況 | 無色 | 無臭 | 7.9 | 0.8 | 1.9 | 3 | 9.1 |  |  | 1.4 | 0.091 | [41 empty] | 29 | 25
2019/03/07 | 3:20 | 流心（中央） | 雨 | 降雨なし | 10.2 | 12.5 |  |  | 0.17 | 0.84 | 68 |  | 通常の状況 | 褐色・淡（明） | 無臭 | 7.9 | 1.2 | 3.6 | 8 | 9.5 | [45 empty] | 19

## 函嶺もみじ橋
水域名称 | 早川 | 地点名称 | 函嶺もみじ橋(14-019-51) | 類型名称 | 河川A | 測定機関名称 | 神奈川県
測定項目 | 採取時刻 | 採取位置 | 天候 | 前日天候 | 気温 | 水温 | 流速 | 流量 | 採取水深 | 全水深 | 透視度 | 透明度 | 流況 | 色相 | 臭気 | ｐＨ | ＢＯＤ | ＣＯＤ | ＳＳ | ＤＯ | 大腸菌群数 | ｎ-ヘキサン抽出物質 | 全窒素 | 全りん | 全亜鉛 | ノニルフェノール | LAS | カドミウム | 全シアン | 鉛 | 六価クロム | 砒素 | 総水銀 | アルキル水銀 | ＰＣＢ | ジクロロメタン | 四塩化炭素 | 1，2-ジクロロエタン | 1，1-ジクロロエチレン | ｼｽ1，2-ジクロロエチレン | 1，1，1-トリクロロエタン | 1，1，2-トリクロロエタン | トリクロロエチレン | テトラクロロエチレン | 1，3-ジクロロプロペン | チウラム | シマジン | チオベンカルブ | ベンゼン | セレン | ふっ素 | ほう素 | 亜硝酸性窒素 | 硝酸性窒素 | 亜硝酸性窒素及び硝酸性窒素 | 1,4-ジオキサン | フェノール類 | 銅 | 溶解性鉄 | 溶解性マンガン | クロム | ＥＰＮ | ニッケル | アンモニア性窒素 | りん酸態りん | 電気伝導率 | 塩化物イオン | 塩分 | 陰イオン界面活性剤 | 非イオン界面活性剤 | クロロフィルａ | トリハロメタン生成能 | クロロホルム生成能 | ブロモジクロロメタン生成能 | ジブロモクロロメタン生成能 | ブロモホルム生成能 | 有機りん
単位 | 時：分 |  |  |  | ℃ | ℃ | m/s | m3/s | ｍ | ｍ | ㎝ | ｍ |  |  |  |  | ㎎/L | ㎎/L | ㎎/L | ㎎/L | MPN/100mL | ㎎/L | ㎎/L | ㎎/L | ㎎/L | ㎎/L | ㎎/L | ㎎/L | ㎎/L | ㎎/L | ㎎/L | ㎎/L | ㎎/L | ㎎/L | ㎎/L | ㎎/L | ㎎/L | ㎎/L | ㎎/L | ㎎/L | ㎎/L | ㎎/L | ㎎/L | ㎎/L | ㎎/L | ㎎/L | ㎎/L | ㎎/L | ㎎/L | ㎎/L | ㎎/L | ㎎/L | ㎎/L | ㎎/L | ㎎/L | ㎎/L | ㎎/L | ㎎/L | ㎎/L | ㎎/L | ㎎/L | ㎎/L | ㎎/L | ㎎/L | ㎎/L | mS/m | ㎎/L | ‰ | ㎎/L | ㎎/L | μg/L | ㎎/L | ㎎/L | ㎎/L | ㎎/L | ㎎/L | ㎎/L
2018/04/11 | 11:10 | 流心（中央） | 一時雨 | 降雨なし | 15.3 | 15.0 |  | 1.3 | 0.16 | 0.79 | >100 |  | 通常の状況 | 無色 | 無臭 | 7.9 | 0.8 | 2.1 | 4 | 10.2 | 7900 |  | 0.95 | 0.12 | [28 empty] | <0.01 | 0.74 | 0.79 | [8 empty] | <0.04 | 0.11 | 35
2018/05/22 | 11:56 | 流心（中央） | 晴れ | 降雨なし | 22.8 | 17.2 |  | 2.4 | 0.13 | 0.64 | >100 |  | 通常の状況 | 無色 | 無臭 | 7.9 | 0.3 | 0.8 |  | 10.1 | [45 empty] | 30 | 26
2018/06/05 | 10:30 | 流心（中央） | 晴れ | 降雨なし | 25.2 | 18.5 |  | 1.5 | 0.11 | 0.54 | >100 |  | 通常の状況 | 無色 | 無臭 | 8.1 | 0.5 | 1.4 | 1 | 10 | 2600 |  | 0.87 | 0.082 | [28 empty] | 0.01 | 0.64 | 0.69 | [8 empty] | <0.04 | 0.069 | 34
2018/07/04 | 10:10 | 流心（中央） | 一時雨 | 降雨なし | 24.8 | 22.4 |  | 1.7 | 0.11 | 0.56 | >100 |  | 通常の状況 | 無色 | 無臭 | 8.0 | 0.6 | 1.1 |  | 9.5 | [25 empty] | <0.0005 | <0.0003 | <0.0003 | [17 empty] | 33
2018/08/21 | 11:13 | 流心（中央） | 曇り | 降雨なし | 24.4 | 21.7 |  | 1.9 | 0.13 | 0.64 | >100 |  | 通常の状況 | 無色 | 無臭 | 8.1 | 0.6 | 1.0 | 2 | 9.2 | 11000 |  | 1.1 | 0.075 |  |  |  | <0.0003 | <0.01 | <0.0005 | <0.02 | 0.019 | <0.0005 |  |  | <0.0001 | <0.0001 | <0.0001 | <0.0001 | <0.0001 | <0.0001 | <0.0001 | <0.0001 | <0.0001 | <0.0002 |  |  |  | <0.0001 | <0.0005 | <0.08 | 0.27 | 0.02 | 0.77 | 0.82 | <0.005 | [7 empty] | <0.04 | 0.065 | 33 | 29
2018/09/20 | 10:11 | 流心（中央） | 曇り | 降雨なし | 19.7 | 18.7 |  | 2.6 | 0.13 | 0.66 | >100 |  | 通常の状況 | 無色 | 無臭 | 8.0 | 0.4 | 0.9 |  | 9.3 | [45 empty] | 29
2018/10/03 | 10:34 | 流心（中央） | 晴れ | 降雨なし | 19.0 | 17.4 |  | 2.6 | 0.13 | 0.67 | >100 |  | 流量大（大雨、雪どけのため） | 無色 | 無臭 | 7.7 | 0.9 | 1.1 | 3 | 10.3 | 11000 |  | 0.61 | 0.043 | [28 empty] | <0.01 | 0.55 | 0.6 |  | <0.005 | 0.0009 | 0.13 | 0.02 |  |  | <0.001 | 0.04 | 0.023 | 24
2018/11/08 | 10:24 | 流心（中央） | 晴れ | 降雨なし | 16.2 | 15.5 |  | 1.7 | 0.10 | 0.49 | >100 |  | 通常の状況 | 無色 | 無臭 | 8.0 | 0.4 | 0.9 |  | 10 | [45 empty] | 34 | 38
2018/12/14 | 8:10 | 流心（中央） | 晴れ | 降雨なし | 6.8 | 10.5 |  | 1.3 | 0.10 | 0.52 | >100 |  | 通常の状況 | 無色 | 無臭 | 7.8 | 0.4 | 1.1 | 1 | 10.6 | 790 |  | 1 | 0.1 | [28 empty] | <0.01 | 0.74 | 0.79 | [8 empty] | <0.04 | 0.098 | 35
2019/01/09 | 9:58 | 流心（中央） | 快晴 | 降雨なし | 7.0 | 9.7 |  | 0.85 | 0.09 | 0.45 | >100 |  | 通常の状況 | 無色 | 無臭 | 7.9 | 0.7 | 1.1 |  | 11 | [45 empty] | 39
2019/02/05 | 11:50 | 流心（中央） | 曇り | 5mm以上10mm未満 | 8.9 | 11.4 |  | 1.0 | 0.10 | 0.52 | 94.0 |  | その他 | 無色 | 無臭 | 7.7 | 1.2 | 2.4 | 4 | 10.7 | 4900 |  | 1 | 0.1 |  |  |  | <0.0003 | <0.01 | <0.0005 | <0.02 | 0.024 | <0.0005 |  |  | <0.0001 | <0.0001 | <0.0001 | <0.0001 | <0.0001 | <0.0001 | <0.0001 | <0.0001 | <0.0001 | <0.0002 |  |  |  | <0.0001 | <0.0005 | <0.08 | 0.35 | 0.01 | 0.89 | 0.94 | <0.005 | [7 empty] | 0.05 | 0.093 | 37 | 37
2019/03/06 | 9:55 | 流心（中央） | 曇り | 0mm以上5mm未満 | 12.0 | 12.8 |  | 1.0 | 0.09 | 0.46 | >100 |  | 通常の状況 | 無色 | 無臭 | 7.9 | 0.8 | 1.1 |  | 10.5 | [25 empty] | <0.0005 | <0.0003 | <0.0003 | [17 empty] | 39

## 早川橋
水域名称 | 早川 | 地点名称 | 早川橋(14-019-01) | 類型名称 | 河川A | 測定機関名称 | 小田原市
測定項目 | 採取時刻 | 採取位置 | 天候 | 前日天候 | 気温 | 水温 | 流速 | 流量 | 採取水深 | 全水深 | 透視度 | 透明度 | 流況 | 色相 | 臭気 | ｐＨ | ＢＯＤ | ＣＯＤ | ＳＳ | ＤＯ | 大腸菌群数 | ｎ-ヘキサン抽出物質 | 全窒素 | 全りん | 全亜鉛 | ノニルフェノール | LAS | カドミウム | 全シアン | 鉛 | 六価クロム | 砒素 | 総水銀 | アルキル水銀 | ＰＣＢ | ジクロロメタン | 四塩化炭素 | 1，2-ジクロロエタン | 1，1-ジクロロエチレン | ｼｽ1，2-ジクロロエチレン | 1，1，1-トリクロロエタン | 1，1，2-トリクロロエタン | トリクロロエチレン | テトラクロロエチレン | 1，3-ジクロロプロペン | チウラム | シマジン | チオベンカルブ | ベンゼン | セレン | ふっ素 | ほう素 | 亜硝酸性窒素 | 硝酸性窒素 | 亜硝酸性窒素及び硝酸性窒素 | 1,4-ジオキサン | フェノール類 | 銅 | 溶解性鉄 | 溶解性マンガン | クロム | ＥＰＮ | ニッケル | アンモニア性窒素 | りん酸態りん | 電気伝導率 | 塩化物イオン | 塩分 | 陰イオン界面活性剤 | 非イオン界面活性剤 | クロロフィルａ | トリハロメタン生成能 | クロロホルム生成能 | ブロモジクロロメタン生成能 | ジブロモクロロメタン生成能 | ブロモホルム生成能 | 有機りん
単位 | 時：分 |  |  |  | ℃ | ℃ | m/s | m3/s | ｍ | ｍ | ㎝ | ｍ |  |  |  |  | ㎎/L | ㎎/L | ㎎/L | ㎎/L | MPN/100mL | ㎎/L | ㎎/L | ㎎/L | ㎎/L | ㎎/L | ㎎/L | ㎎/L | ㎎/L | ㎎/L | ㎎/L | ㎎/L | ㎎/L | ㎎/L | ㎎/L | ㎎/L | ㎎/L | ㎎/L | ㎎/L | ㎎/L | ㎎/L | ㎎/L | ㎎/L | ㎎/L | ㎎/L | ㎎/L | ㎎/L | ㎎/L | ㎎/L | ㎎/L | ㎎/L | ㎎/L | ㎎/L | ㎎/L | ㎎/L | ㎎/L | ㎎/L | ㎎/L | ㎎/L | ㎎/L | ㎎/L | ㎎/L | ㎎/L | ㎎/L | ㎎/L | mS/m | ㎎/L | ‰ | ㎎/L | ㎎/L | μg/L | ㎎/L | ㎎/L | ㎎/L | ㎎/L | ㎎/L | ㎎/L
2018/04/11 | 10:41 | 流心（中央） | 曇り |  | 21.1 | 15.3 | 0.65 | 3.37 | 0.03 | 0.17 | >100 |  | 通常の状況 | 無色 | 無臭 | 8.3 | 0.8 | 1.9 | 2 | 9.7 | 13000 |  | 0.83 | 0.093 | 0.0035 |  |  | <0.0003 | <0.01 | <0.0005 | <0.02 | 0.017 | <0.0005 |  |  |  | <0.0002 |  |  |  | <0.0002 |  | <0.0002 | <0.0002 | [6 empty] | <0.08 | 0.27 | <0.05 | 0.71 | 0.76 |  | <0.005 | 0.002 | 0.06 | <0.01 |  |  |  | <0.04 | 0.081 | 29 | 31 |  | <0.03
| 16:50 | 流心（中央） | 曇り |  | 19.3 | 16.3 | 0.65 | 3.60 | 0.03 | 0.17 | 84 |  | 通常の状況 | 褐色・淡（明） | 無臭 | 8.1 | 1.7 | 3.2 | 7 | 9.1 | [45 empty] | 29
| 22:00 | 流心（中央） | 曇り |  | 18.5 | 14.9 | 0.65 | 3.55 | 0.03 | 0.17 | >100 |  | 通常の状況 | 無色 | 無臭 | 7.9 | 1.4 | 2.5 | 5 | 9.2 |  |  | 0.95 | 0.1 | [41 empty] | 30 | 34
2018/04/12 | 3:55 | 流心（中央） | 曇り |  | 17.6 | 14.6 | 0.64 | 3.43 | 0.03 | 0.17 | >100 |  | 通常の状況 | 無色 | 無臭 | 7.8 | 1.2 | 2.3 | 4 | 9.5 | [45 empty] | 29
2018/05/16 | 10:35 | 流心（中央） | 晴れ | 降雨なし | 25.1 | 19.2 | 0.99 | 8.77 | 0.06 | 0.28 | >100 |  | 通常の状況 | 無色 | 無臭 | 8.1 | 0.7 | 1.6 | 3 | 8.9 | 7900 |  | 0.69 | 0.061 | 0.0016 |  |  | <0.0003 | <0.01 | <0.0005 | <0.02 | 0.012 | <0.0005 |  |  |  | <0.0002 |  |  |  | <0.0002 |  | <0.0002 | <0.0002 | [8 empty] | <0.05 | 0.57 | 0.62 | [8 empty] | <0.04 | 0.052 | 23 | 19
| 15:55 | 流心（中央） | 晴れ | 降雨なし | 28.1 | 21.3 | 0.80 | 5.93 | 0.05 | 0.23 | >100 |  | 通常の状況 | 無色 | 無臭 | 8.2 | 1.1 | 1.8 | 3 | 8.6 | [45 empty] | 23
| 22:10 | 流心（中央） | 晴れ | 降雨なし | 21.4 | 18.7 | 0.81 | 6.07 | 0.05 | 0.23 | >100 |  | 通常の状況 | 無色 | 無臭 | 7.8 | 0.8 | 1.9 | 1 | 9 |  |  | 0.7 | 0.072 | [41 empty] | 23 | 22
2018/05/17 | 4:05 | 流心（中央） | 晴れ | 降雨なし | 20.5 | 17.9 | 0.82 | 6.21 | 0.05 | 0.23 | >100 |  | 通常の状況 | 無色 | 無臭 | 7.8 | 0.8 | 1.7 | 3 | 8.9 | [45 empty] | 23
2018/06/06 | 10:53 | 流心（中央） | 雨 | 降雨なし | 20.2 | 18.1 |  |  | 0.04 | 0.20 | 95 |  | 通常の状況 | 黄色・淡（明） | 無臭 | 8.3 | 1.3 | 2.7 | 4 | 9.1 | 7900 |  | 0.73 | 0.084 | 0.0022 |  |  | <0.0003 | <0.01 | <0.0005 | <0.02 | 0.017 | <0.0005 |  |  |  | <0.0002 |  |  |  | <0.0002 |  | <0.0002 | <0.0002 | [6 empty] | <0.08 | 0.29 | <0.05 | 0.6 | 0.65 |  | <0.005 | 0.0016 | 0.04 | <0.01 |  |  |  | <0.04 | 0.063 | 27 | 25 |  | <0.03
| 15:45 | 流心（中央） | 雨 | 降雨なし | 18.8 | 18.3 |  |  | 0.04 | 0.21 | 88 |  | 通常の状況 | 褐色・淡（明） | 無臭 | 8.2 | 1.0 | 3.0 | 6 | 9.1 | [45 empty] | 26
| 22:05 | 流心（中央） | 雨 | 降雨なし | 19.6 | 18.1 |  |  | 0.04 | 0.22 | >100 |  | 通常の状況 | 黄色・淡（明） | 無臭 | 7.7 | 0.7 | 2.3 | 4 | 8.2 |  |  | 0.82 | 0.087 | [41 empty] | 27 | 25
2018/06/07 | 3:50 | 流心（中央） | 雨 | 降雨なし | 18.6 | 17.6 |  |  | 0.04 | 0.22 | >100 |  | 通常の状況 | 黄色・淡（明） | 無臭 | 7.7 | 0.9 | 2.0 | 1 | 8.9 | [45 empty] | 27
2018/07/04 | 10:35 | 流心（中央） | 曇り | 降雨なし | 27.7 | 21.5 | 0.68 | 3.99 | 0.03 | 0.15 | >100 |  | 通常の状況 | 無色 | 無臭 | 8.3 | 0.7 | 1.8 | 2 | 8.4 | 33000 |  | 0.66 | 0.08 | 0.0023 |  |  | <0.0003 | <0.01 | <0.0005 | <0.02 | 0.015 | <0.0005 |  |  |  | <0.0002 |  |  |  | <0.0002 |  | <0.0002 | <0.0002 |  | <0.0005 | <0.0003 | <0.0003 |  |  |  |  | <0.05 | 0.61 | 0.66 | [8 empty] | <0.04 | 0.073 | 26 | 25
| 16:00 | 流心（中央） | 曇り | 降雨なし | 28.8 | 23.4 | 0.69 | 4.25 | 0.04 | 0.20 | >100 |  | 通常の状況 | 無色 | 無臭 | 8.3 | 0.7 | 2.2 | 3 | 7.4 | [45 empty] | 27
| 22:15 | 流心（中央） | 曇り | 降雨なし | 27.9 | 21.7 | 0.69 | 4.47 | 0.04 | 0.19 | >100 |  | 通常の状況 | 無色 | 無臭 | 7.8 | 0.4 | 1.8 | 3 | 8.5 |  |  | 0.81 | 0.085 | [41 empty] | 27 | 26
2018/07/05 | 4:10 | 流心（中央） | 曇り | 降雨なし | 25.8 | 21.3 | 0.69 | 4.45 | 0.05 | 0.23 | >100 |  | 通常の状況 | 無色 | 無臭 | 7.8 | 0.7 | 1.8 | 1 | 8.4 | [45 empty] | 27
2018/08/01 | 10:45 | 流心（中央） | 晴れ | 降雨なし | 32.3 | 24.3 |  |  | 0.05 | 0.26 | >100 |  | 通常の状況 | 褐色・淡（明） | 無臭 | 8.1 | 0.6 | 2.1 | 3 | 8.2 | 11000 | <0.5 | 0.69 | 0.066 | 0.0022 | <0.00006 | 0.0017 | <0.0003 | <0.01 | <0.0005 | <0.02 | 0.013 | <0.0005 |  | <0.0005 | <0.0002 | <0.0002 | <0.0002 | <0.0002 | <0.0002 | <0.0002 | <0.0002 | <0.0002 | <0.0002 | <0.0004 |  |  |  | <0.0002 | <0.0005 | <0.08 | 0.19 | <0.05 | 0.57 | 0.62 | <0.005 | <0.005 | 0.003 | 0.02 | <0.01 | <0.005 | <0.0005 | <0.001 | 0.04 | 0.063 | 24 | 23 |  | <0.03
| 15:30 | 流心（中央） | 晴れ | 降雨なし | 33.1 | 25.1 |  |  | 0.05 | 0.26 | >100 |  | 通常の状況 | 褐色・淡（明） | 無臭 | 8.1 | 0.6 | 2.5 | 5 | 7.8 | [45 empty] | 26
| 21:55 | 流心（中央） | 晴れ | 降雨なし | 29 | 23.1 |  |  | 0.05 | 0.27 | >100 |  | 通常の状況 | 褐色・淡（明） | 無臭 | 7.8 | 0.4 | 2.0 | 2 | 8.3 |  |  | 0.76 | 0.066 | [41 empty] | 25 | 23
2018/08/02 | 4:05 | 流心（中央） | 晴れ | 降雨なし | 27.1 | 21.8 |  |  | 0.05 | 0.27 | >100 |  | 通常の状況 | 褐色・淡（明） | 無臭 | 7.8 | 0.3 | 2.0 | 2 | 8.5 | [45 empty] | 25
2018/09/12 | 10:45 | 流心（中央） | 曇り | 降雨なし | 24.1 | 19.0 |  |  | 0.10 | 0.50 | >100 |  | 通常の状況 | 無色 | 無臭 | 8.0 | 1.1 | 1.7 | 2 | 9 | 3300 |  | 0.62 | 0.062 | 0.0022 |  |  | <0.0003 | <0.01 | <0.0005 | <0.02 | 0.01 | <0.0005 |  |  |  | <0.0002 |  |  |  | <0.0002 |  | <0.0002 | <0.0002 | [8 empty] | <0.05 | 0.55 | 0.6 | [8 empty] | <0.04 | 0.056 | 21 | 16
| 15:50 | 流心（中央） | 曇り | 降雨なし | 23.5 | 19.5 |  |  | 0.10 | 0.52 | >100 |  | 通常の状況 | 無色 | 無臭 | 7.9 | 1.0 | 1.6 | 3 | 8.9 | [45 empty] | 22
| 22:10 | 流心（中央） | 曇り | 降雨なし | 19.8 | 18.3 |  |  | 0.11 | 0.53 | >100 |  | 通常の状況 | 無色 | 無臭 | 7.8 | 1.0 | 1.5 | 2 | 9.1 |  |  | 0.68 | 0.063 | [41 empty] | 22 | 17
2018/09/13 | 4:15 | 流心（中央） | 曇り | 降雨なし | 18.3 | 17.7 |  |  | 0.10 | 0.51 | >100 |  | 通常の状況 | 無色 | 無臭 | 7.8 | 0.9 | 1.6 | 3 | 9.2 | [45 empty] | 22
2018/10/10 | 10:35 | 流心（中央） | 晴れ | 降雨なし | 23.8 | 18.7 |  |  | 0.12 | 0.61 | >100 |  | 通常の状況 | 無色 | 無臭 | 8.0 | 0.8 | 1.2 | 1 | 7.8 | 23000 |  | 0.78 | 0.073 | 0.0023 |  |  | <0.0003 | <0.01 | <0.0005 | <0.02 | 0.011 | <0.0005 |  |  |  | <0.0002 |  |  |  | <0.0002 |  | <0.0002 | <0.0002 | [6 empty] | <0.08 | 0.16 | <0.05 | 0.65 | 0.7 |  | <0.005 | <0.0005 | 0.02 | <0.01 |  |  |  | <0.04 | 0.064 | 22 | 19 |  | <0.03
| 15:30 | 流心（中央） | 晴れ | 降雨なし | 24.1 | 20.8 |  |  | 0.13 | 0.64 | >100 |  | 通常の状況 | 無色 | 無臭 | 7.9 | 0.8 | 1.2 | 1 | 8.2 | [45 empty] | 23
| 21:45 | 流心（中央） | 曇り | 降雨なし | 21.5 | 18.7 |  |  | 0.13 | 0.63 | >100 |  | 通常の状況 | 無色 | 無臭 | 7.8 | 0.9 | 1.4 | 1 | 8.9 |  |  | 0.71 | 0.061 | [41 empty] | 23 | 20
2018/10/11 | 3:45 | 流心（中央） | 曇り | 降雨なし | 19.2 | 18.4 |  |  | 0.12 | 0.62 | >100 |  | 通常の状況 | 無色 | 無臭 | 7.8 | 1.1 | 1.4 | 1 | 8.9 | [45 empty] | 23
2018/11/07 | 10:20 | 流心（中央） | 曇り | 降雨なし | 19.5 | 17.2 |  |  | 0.12 | 0.58 | >100 |  | 通常の状況 | 黄色・淡（明） | 無臭 | 8.4 | 0.6 | 1.8 | 1 | 9.3 | 17000 |  | 0.86 | 0.085 | 0.0018 |  |  | <0.0003 | <0.01 | <0.0005 | <0.02 | 0.017 | <0.0005 |  |  |  | <0.0002 |  |  |  | <0.0002 |  | <0.0002 | <0.0002 | [8 empty] | <0.05 | 0.72 | 0.77 | [8 empty] | <0.04 | 0.078 | 27 | 27
| 15:40 | 流心（中央） | 曇り | 降雨なし | 19.3 | 17.7 |  |  | 0.12 | 0.58 | >100 |  | 通常の状況 | 黄色・淡（明） | 無臭 | 8.2 | 0.6 | 1.6 | 2 | 9.2 | [45 empty] | 27
| 21:40 | 流心（中央） | 晴れ | 降雨なし | 16.2 | 16.2 |  |  | 0.12 | 0.58 | >100 |  | 通常の状況 | 黄色・淡（明） | 無臭 | 7.8 | 0.8 | 1.5 | 1 | 9.5 |  |  | 0.89 | 0.084 | [41 empty] | 27 | 28
2018/11/08 | 3:35 | 流心（中央） | 晴れ | 降雨なし | 11.8 | 14.9 |  |  | 0.12 | 0.58 | >100 |  | 通常の状況 | 無色 | 無臭 | 7.8 | 0.3 | 1.7 | 1 | 9.7 | [45 empty] | 27
2018/12/05 | 10:30 | 流心（中央） | 晴れ | 降雨なし | 19.2 | 17.1 |  |  | 0.11 | 0.55 | 64 |  | 通常の状況 | 褐色・淡（明） | 無臭 | 8.1 | 0.9 | 3.6 | 8 | 8.1 | 49000 |  | 0.93 | 0.12 | 0.0023 |  |  | <0.0003 | <0.01 | <0.0005 | <0.02 | 0.015 | <0.0005 |  |  |  | <0.0002 |  |  |  | <0.0002 |  | <0.0002 | <0.0002 | [6 empty] | <0.08 | 0.25 | <0.05 | 0.73 | 0.78 |  | <0.005 | 0.001 | 0.06 | <0.01 |  |  |  | <0.04 | 0.1 | 39 | 26 |  | <0.03
| 15:30 | 流心（中央） | 晴れ | 降雨なし | 19.5 | 17.2 |  |  | 0.11 | 0.55 | 91 |  | 通常の状況 | 褐色・淡（明） | 無臭 | 7.9 | 0.8 | 2.8 | 3 | 8.5 | [45 empty] | 27
| 21:55 | 流心（中央） | 曇り | 降雨なし | 15.9 | 15.5 |  |  | 0.11 | 0.55 | >100 |  | 通常の状況 | 無色 | 無臭 | 7.8 | 0.7 | 2.6 | 2 | 9.4 |  |  | 1.1 | 0.11 | [41 empty] | 20 | 28
2018/12/06 | 3:45 | 流心（中央） | 曇り | 降雨なし | 12.2 | 14.9 |  |  | 0.11 | 0.55 | >100 |  | 通常の状況 | 無色 | 無臭 | 7.9 | 0.7 | 2.4 | 4 | 8.7 | [45 empty] | 20
2019/01/09 | 10:33 | 流心（中央） | 晴れ | 降雨なし | 7.5 | 10.8 | 0.47 | 3.18 | 0.04 | 0.19 | >100 |  | 通常の状況 | 無色 | 無臭 | 8.1 | 0.8 | 1.4 | 1 | 10.8 | 3300 |  | 0.99 | 0.1 | 0.0016 |  |  | <0.0003 | <0.01 | <0.0005 | <0.02 | 0.02 | <0.0005 |  |  |  | <0.0002 |  |  |  | <0.0002 |  | <0.0002 | <0.0002 | [8 empty] | <0.05 | 0.89 | 0.94 | [8 empty] | <0.04 | 0.092 | 31 | 35
| 16:00 | 流心（中央） | 晴れ | 降雨なし | 7.0 | 9.8 | 0.48 | 3.30 | 0.04 | 0.18 | >100 |  | 通常の状況 | 無色 | 無臭 | 8.5 | 1.4 | 2.0 | 7 | 10.9 | [45 empty] | 30
| 22:05 | 流心（中央） | 晴れ | 降雨なし | 2.2 | 8.7 | 0.49 | 3.09 | 0.04 | 0.19 | >100 |  | 通常の状況 | 無色 | 無臭 | 7.9 | 0.7 | 1.4 | <1 | 11 |  |  | 1 | 0.1 | [41 empty] | 31 | 36
2019/01/10 | 3:55 | 流心（中央） | 晴れ | 降雨なし | 0.6 | 7.4 | 0.48 | 2.93 | 0.04 | 0.18 | >100 |  | 通常の状況 | 無色 | 無臭 | 7.9 | 1.4 | 1.4 | 1 | 10.9 | [45 empty] | 31
2019/02/13 | 11:00 | 流心（中央） | 曇り | 降雨なし | 8.8 | 13.1 | 0.46 | 2.97 | 0.03 | 0.17 | >100 |  | 通常の状況 | 無色 | 無臭 | 8.1 | 0.8 | 1.7 | 1 | 7.5 | 7900 | <0.5 | 1.2 | 0.12 | 0.0016 | <0.00006 | 0.0076 | <0.0003 | <0.01 | <0.0005 | <0.02 | 0.021 | <0.0005 |  | <0.0005 | <0.0002 | <0.0002 | <0.0002 | <0.0002 | <0.0002 | <0.0002 | <0.0002 | <0.0002 | <0.0002 | <0.0004 |  |  |  | <0.0002 | <0.0005 | <0.08 | 0.35 | <0.05 | 0.99 | 1 | <0.005 | <0.005 | 0.0005 | 0.03 | <0.01 | <0.005 | <0.0005 | <0.001 | 0.05 | 0.11 | 15 | 37 |  | <0.03
| 15:50 | 流心（中央） | 曇り | 降雨なし | 7.8 | 13.3 | 0.45 | 2.97 | 0.04 | 0.20 | >100 |  | 通常の状況 | 無色 | 無臭 | 7.9 | 4.7 | 4.0 | 2 | 8.9 | [45 empty] | 36
| 22:00 | 流心（中央） | 曇り | 降雨なし | 5.1 | 9.8 | 0.47 | 2.78 | 0.04 | 0.20 | >100 |  | 通常の状況 | 無色 | 無臭 | 7.8 | 1.0 | 1.8 | 1 | 10.9 |  |  | 1.1 | 0.13 | [41 empty] | 33 | 38
2019/02/14 | 4:05 | 流心（中央） | 曇り | 降雨なし | 2.7 | 8.9 | 0.47 | 2.84 | 0.04 | 0.20 | >100 |  | 通常の状況 | 無色 | 無臭 | 7.8 | 0.9 | 1.5 | 1 | 10.8 | [45 empty] | 32
2019/03/06 | 10:25 | 流心（中央） | 曇り | 降雨なし | 12.5 | 13.7 | 0.54 | 4.01 | 0.03 | 0.16 | >100 |  | 通常の状況 | 無色 | 無臭 | 8.1 | 0.7 | 1.7 | 1 | 9 | 3300 |  | 1 | 0.1 | 0.0006 |  |  | <0.0003 | <0.01 | <0.0005 | <0.02 | 0.022 | <0.0005 |  |  |  | <0.0002 |  |  |  | <0.0002 |  | <0.0002 | <0.0002 |  | <0.0005 | <0.0003 | <0.0003 |  |  |  |  | <0.05 | 0.89 | 0.94 | [8 empty] | <0.04 | 0.091 | 16 | 38
| 15:55 | 流心（中央） | 曇り | 降雨なし | 14.0 | 13.5 | 0.52 | 4.06 | 0.03 | 0.17 | 60 |  | 通常の状況 | 褐色・淡（明） | 無臭 | 7.9 | 4.7 | 4.3 | 5 | 7.9 | [45 empty] | 37
| 21:45 | 流心（中央） | 雨 | 降雨なし | 11.5 | 13.4 | 0.54 | 3.66 | 0.03 | 0.17 | >100 |  | 通常の状況 | 無色 | 無臭 | 7.9 | 1.1 | 2.0 | 2 | 10.2 |  |  | 1 | 0.12 | [41 empty] | 32 | 38
2019/03/07 | 3:50 | 流心（中央） | 雨 | 降雨なし | 10.0 | 12.9 | 0.53 | 3.52 | 0.03 | 0.16 | >100 |  | 通常の状況 | 無色 | 無臭 | 7.9 | 1.2 | 2.6 | 4 | 10.2 | [45 empty] | 32

## 吉浜橋
水域名称 | 新崎川 | 地点名称 | 吉浜橋(14-020-01) | 類型名称 | 河川A | 測定機関名称 | 神奈川県
測定項目 | 採取時刻 | 採取位置 | 天候 | 前日天候 | 気温 | 水温 | 流速 | 流量 | 採取水深 | 全水深 | 透視度 | 透明度 | 流況 | 色相 | 臭気 | ｐＨ | ＢＯＤ | ＣＯＤ | ＳＳ | ＤＯ | 大腸菌群数 | ｎ-ヘキサン抽出物質 | 全窒素 | 全りん | 全亜鉛 | ノニルフェノール | LAS | カドミウム | 全シアン | 鉛 | 六価クロム | 砒素 | 総水銀 | アルキル水銀 | ＰＣＢ | ジクロロメタン | 四塩化炭素 | 1，2-ジクロロエタン | 1，1-ジクロロエチレン | ｼｽ1，2-ジクロロエチレン | 1，1，1-トリクロロエタン | 1，1，2-トリクロロエタン | トリクロロエチレン | テトラクロロエチレン | 1，3-ジクロロプロペン | チウラム | シマジン | チオベンカルブ | ベンゼン | セレン | ふっ素 | ほう素 | 亜硝酸性窒素 | 硝酸性窒素 | 亜硝酸性窒素及び硝酸性窒素 | 1,4-ジオキサン | フェノール類 | 銅 | 溶解性鉄 | 溶解性マンガン | クロム | ＥＰＮ | ニッケル | アンモニア性窒素 | りん酸態りん | 電気伝導率 | 塩化物イオン | 塩分 | 陰イオン界面活性剤 | 非イオン界面活性剤 | クロロフィルａ | トリハロメタン生成能 | クロロホルム生成能 | ブロモジクロロメタン生成能 | ジブロモクロロメタン生成能 | ブロモホルム生成能 | 有機りん
単位 | 時：分 |  |  |  | ℃ | ℃ | m/s | m3/s | ｍ | ｍ | ㎝ | ｍ |  |  |  |  | ㎎/L | ㎎/L | ㎎/L | ㎎/L | MPN/100mL | ㎎/L | ㎎/L | ㎎/L | ㎎/L | ㎎/L | ㎎/L | ㎎/L | ㎎/L | ㎎/L | ㎎/L | ㎎/L | ㎎/L | ㎎/L | ㎎/L | ㎎/L | ㎎/L | ㎎/L | ㎎/L | ㎎/L | ㎎/L | ㎎/L | ㎎/L | ㎎/L | ㎎/L | ㎎/L | ㎎/L | ㎎/L | ㎎/L | ㎎/L | ㎎/L | ㎎/L | ㎎/L | ㎎/L | ㎎/L | ㎎/L | ㎎/L | ㎎/L | ㎎/L | ㎎/L | ㎎/L | ㎎/L | ㎎/L | ㎎/L | ㎎/L | mS/m | ㎎/L | ‰ | ㎎/L | ㎎/L | μg/L | ㎎/L | ㎎/L | ㎎/L | ㎎/L | ㎎/L | ㎎/L
2018/04/11 | 9:20 | 流心（中央） | 一時雨 | 降雨なし | 15.7 | 13.5 | 0.18 | 0.43 | 0.05 | 0.25 | >100 |  | 通常の状況 | 無色 | 無臭 | 7.8 | 0.4 | 0.9 | 1 | 10 | 4900 |  | 1.1 | 0.033 | [28 empty] | <0.01 | 1 | 1 | [8 empty] | <0.04 | 0.031 | 10
2018/05/22 | 10:15 | 流心（中央） | 晴れ | 降雨なし | 23.8 | 16.8 | 0.16 | 0.49 | 0.10 | 0.50 | >100 |  | 通常の状況 | 無色 | 無臭 | 7.9 | 0.5 | 1.0 |  | 10.4 |  |  | 0.82 | 0.023 | [28 empty] | <0.01 | 0.63 | 0.68 | [8 empty] | <0.04 | 0.015 | 9 | 3.6
2018/06/05 | 8:25 | 流心（中央） | 晴れ | 降雨なし | 22.0 | 16.8 | 0.28 | 0.68 | 0.05 | 0.26 | >100 |  | 通常の状況 | 無色 | 無臭 | 7.8 | 0.4 | 1.5 | 3 | 10.2 | 7900 |  | 1.1 | 0.033 | [28 empty] | <0.01 | 0.94 | 0.99 | [8 empty] | <0.04 | 0.028 | 10
2018/07/04 | 8:08 | 流心（中央） | 曇り | 降雨なし | 27.5 | 19.0 | 0.30 | 0.68 | 0.06 | 0.30 | >100 |  | 通常の状況 | 無色 | 無臭 | 7.8 | 0.8 | 1.8 |  | 9.9 |  |  | 1.1 | 0.033 | [21 empty] | <0.0005 | <0.0003 | <0.0003 |  |  |  |  | <0.01 | 0.94 | 0.99 | [6 empty] | <0.0005 |  | <0.04 | 0.03 | 10
2018/08/21 | 7:50 | 流心（中央） | 曇り | 降雨なし | 27.2 | 19.5 | 0.10 | 0.42 | 0.06 | 0.30 | >100 |  | 通常の状況 | 無色 | 無臭 | 7.9 | 0.5 | 0.6 | 1 | 9.8 | 7000 | <0.5 | 0.97 | 0.027 | 0.0011 | <0.00006 | 0.0059 | <0.0003 | <0.01 | <0.0005 | <0.02 | 0.0005 | <0.0005 |  | <0.0005 | <0.0001 | <0.0001 | <0.0001 | <0.0001 | <0.0001 | <0.0001 | <0.0001 | <0.0001 | <0.0001 | <0.0002 |  |  |  | <0.0001 | <0.0005 | <0.08 | 0.012 | <0.01 | 0.92 | 0.97 | <0.005 | [7 empty] | <0.04 | 0.025 | 10 | 5.8
2018/09/20 | 8:15 | 流心（中央） | 曇り | 降雨なし | 21.0 | 17.5 | 0.28 | 0.83 | 0.06 | 0.29 | >100 |  | 通常の状況 | 無色 | 無臭 | 7.8 | 0.6 | 0.6 |  | 9.6 |  |  | 1.1 | 0.029 | [28 empty] | <0.01 | 0.97 | 1 | [8 empty] | <0.04 | 0.024 | 10
2018/10/03 | 8:07 | 流心（中央） | 晴れ | 降雨なし | 25.1 | 16.0 | 0.23 | 1.5 | 0.10 | 0.52 | >100 |  | 流量大（大雨、雪どけのため） | 無色 | 無臭 | 7.7 | 0.8 | 1.3 | 2 | 10.7 | 7900 |  | 1 | 0.021 | [28 empty] | <0.01 | 0.96 | 1 |  | <0.005 | 0.0019 | <0.02 | <0.01 | <0.005 |  | <0.001 | <0.04 | 0.02 | 28 |  |  | <0.03
2018/11/08 | 8:00 | 流心（中央） | 晴れ | 降雨なし | 19.3 | 14.6 | 0.10 | 0.44 | 0.11 | 0.55 | >100 |  | 通常の状況 | 無色 | 無臭 | 7.8 | 0.4 | 1.0 |  | 10.4 |  |  | 1 | 0.03 | [28 empty] | <0.01 | 0.98 | 1 | [8 empty] | <0.04 | 0.023 | 10 | 6.2
2018/12/05 | 8:00 | 流心（中央） | 晴れ | 10mm以上20mm未満 | 18.2 | 15.6 | 0.16 | 0.52 | 0.05 | 0.27 | >100 |  | 通常の状況 | 無色 | 無臭 | 7.7 | 0.9 | 1.2 | 2 | 10.3 | 11000 |  | 1 | 0.033 | [28 empty] | <0.01 | 0.94 | 0.99 | [8 empty] | <0.04 | 0.024 | 10
2019/01/09 | 8:00 | 流心（中央） | 快晴 | 降雨なし | 7.8 | 10.7 | 0.065 | 0.24 | 0.12 | 0.60 | >100 |  | 通常の状況 | 無色 | 無臭 | 7.7 | 0.6 | 1.0 |  | 11.1 |  |  | 1.2 | 0.034 | [28 empty] | 0.01 | 1.1 | 1.1 | [8 empty] | <0.04 | 0.028 | 11
2019/02/05 | 8:00 | 流心（中央） | 曇り | 5mm以上10mm未満 | 7.8 | 11.0 | 0.056 | 0.20 | 0.06 | 0.28 | >100 |  | 通常の状況 | 無色 | 無臭 | 7.6 | 0.6 | 1.0 | <1 | 10.8 | 4900 | <0.5 | 1.1 | 0.038 | 0.0024 | <0.00006 | 0.017 | <0.0003 | <0.01 | <0.0005 | <0.02 | 0.0006 | <0.0005 |  | <0.0005 | <0.0001 | <0.0001 | <0.0001 | <0.0001 | <0.0001 | <0.0001 | <0.0001 | <0.0001 | <0.0001 | <0.0002 |  |  |  | <0.0001 | <0.0005 | <0.08 | 0.014 | <0.01 | 1 | 1 | <0.005 | [7 empty] | <0.04 | 0.031 | 11 | 5.8
2019/03/06 | 8:00 | 流心（中央） | 曇り | 0mm以上5mm未満 | 12.3 | 12.6 | 0.10 | 0.34 | 0.06 | 0.32 | >100 |  | 通常の状況 | 無色 | 無臭 | 7.7 | 0.6 | 0.6 |  | 10.7 |  |  | 1.2 | 0.042 | [21 empty] | <0.0005 | <0.0003 | <0.0003 |  |  |  |  | <0.01 | 1 | 1 | [8 empty] | <0.04 | 0.031 | 11

## 千歳橋
水域名称 | 千歳川 | 地点名称 | 千歳橋(14-021-01) | 類型名称 | 河川A | 測定機関名称 | 神奈川県
測定項目 | 採取時刻 | 採取位置 | 天候 | 前日天候 | 気温 | 水温 | 流速 | 流量 | 採取水深 | 全水深 | 透視度 | 透明度 | 流況 | 色相 | 臭気 | ｐＨ | ＢＯＤ | ＣＯＤ | ＳＳ | ＤＯ | 大腸菌群数 | ｎ-ヘキサン抽出物質 | 全窒素 | 全りん | 全亜鉛 | ノニルフェノール | LAS | カドミウム | 全シアン | 鉛 | 六価クロム | 砒素 | 総水銀 | アルキル水銀 | ＰＣＢ | ジクロロメタン | 四塩化炭素 | 1，2-ジクロロエタン | 1，1-ジクロロエチレン | ｼｽ1，2-ジクロロエチレン | 1，1，1-トリクロロエタン | 1，1，2-トリクロロエタン | トリクロロエチレン | テトラクロロエチレン | 1，3-ジクロロプロペン | チウラム | シマジン | チオベンカルブ | ベンゼン | セレン | ふっ素 | ほう素 | 亜硝酸性窒素 | 硝酸性窒素 | 亜硝酸性窒素及び硝酸性窒素 | 1,4-ジオキサン | フェノール類 | 銅 | 溶解性鉄 | 溶解性マンガン | クロム | ＥＰＮ | ニッケル | アンモニア性窒素 | りん酸態りん | 電気伝導率 | 塩化物イオン | 塩分 | 陰イオン界面活性剤 | 非イオン界面活性剤 | クロロフィルａ | トリハロメタン生成能 | クロロホルム生成能 | ブロモジクロロメタン生成能 | ジブロモクロロメタン生成能 | ブロモホルム生成能 | 有機りん
単位 | 時：分 |  |  |  | ℃ | ℃ | m/s | m3/s | ｍ | ｍ | ㎝ | ｍ |  |  |  |  | ㎎/L | ㎎/L | ㎎/L | ㎎/L | MPN/100mL | ㎎/L | ㎎/L | ㎎/L | ㎎/L | ㎎/L | ㎎/L | ㎎/L | ㎎/L | ㎎/L | ㎎/L | ㎎/L | ㎎/L | ㎎/L | ㎎/L | ㎎/L | ㎎/L | ㎎/L | ㎎/L | ㎎/L | ㎎/L | ㎎/L | ㎎/L | ㎎/L | ㎎/L | ㎎/L | ㎎/L | ㎎/L | ㎎/L | ㎎/L | ㎎/L | ㎎/L | ㎎/L | ㎎/L | ㎎/L | ㎎/L | ㎎/L | ㎎/L | ㎎/L | ㎎/L | ㎎/L | ㎎/L | ㎎/L | ㎎/L | ㎎/L | mS/m | ㎎/L | ‰ | ㎎/L | ㎎/L | μg/L | ㎎/L | ㎎/L | ㎎/L | ㎎/L | ㎎/L | ㎎/L
2018/04/11 | 8:30 | 流心（中央） | 曇り | 降雨なし | 17.2 | 14.0 | 0.51 | 1.0 | 0.05 | 0.22 | >100 |  | 通常の状況 | 無色 | 無臭 | 8.2 | 0.5 | 1.5 | 2 | 10.9 | 4900 |  | 0.7 | 0.035 | [28 empty] | <0.01 | 0.47 | 0.52 | [8 empty] | <0.04 | 0.029 | 26
2018/05/22 | 8:30 | 流心（中央） | 晴れ | 降雨なし | 19.2 | 16.2 | 0.57 | 1.6 | 0.05 | 0.26 | >100 |  | 通常の状況 | 無色 | 無臭 | 8.2 | 0.4 | 1.1 |  | 10.8 |  |  | 0.62 | 0.026 | [28 empty] | <0.01 | 0.46 | 0.51 | [8 empty] | <0.04 | 0.018 | 22 | 20
2018/06/05 | 9:22 | 流心（中央） | 晴れ | 降雨なし | 25.0 | 20.0 | 0.37 | 1.1 | 0.06 | 0.30 | >100 |  | 通常の状況 | 無色 | 無臭 | 8.9 | 1.1 | 1.9 | 3 | 10.7 | 2100 |  | 0.57 | 0.032 | [28 empty] | <0.01 | 0.37 | 0.42 | [8 empty] | <0.04 | 0.02 | 27
2018/07/04 | 8:58 | 流心（中央） | 曇り | 降雨なし | 29.5 | 21.6 | 0.61 | 1.9 | 0.08 | 0.42 | >100 |  | 通常の状況 | 無色 | 無臭 | 8.4 | 0.6 | 1.8 |  | 9.9 |  |  | 0.64 | 0.035 | [21 empty] | <0.0005 | <0.0003 | <0.0003 |  |  |  |  | <0.01 | 0.51 | 0.56 | [6 empty] | <0.0005 |  | 0.04 | 0.031 | 22
2018/08/21 | 9:25 | 流心（中央） | 曇り | 降雨なし | 26.5 | 22.5 | 0.42 | 1.2 | 0.07 | 0.36 | >100 |  | 通常の状況 | 無色 | 無臭 | 8.1 | 0.6 | 1.2 | 2 | 9.4 | 17000 | <0.5 | 0.66 | 0.034 | 0.0018 | <0.00006 | 0.0022 | <0.0003 | <0.01 | <0.0005 | <0.02 | 0.0079 | <0.0005 |  | <0.0005 | <0.0001 | <0.0001 | <0.0001 | <0.0001 | <0.0001 | <0.0001 | <0.0001 | <0.0001 | <0.0001 | <0.0002 |  |  |  | <0.0001 | <0.0005 | <0.08 | 0.093 | <0.01 | 0.56 | 0.61 | <0.005 | [7 empty] | <0.04 | 0.032 | 24 | 24
2018/09/20 | 9:05 | 流心（中央） | 曇り | 降雨なし | 21.4 | 19.2 | 0.53 | 1.9 | 0.08 | 0.40 | >100 |  | 通常の状況 | 無色 | 無臭 | 7.9 | 0.5 | 1.4 |  | 9.7 |  |  | 0.64 | 0.035 | [28 empty] | <0.01 | 0.58 | 0.63 | [8 empty] | <0.04 | 0.025 | 22
2018/10/03 | 9:05 | 流心（中央） | 晴れ | 降雨なし | 24.5 | 17.0 | 0.85 | 3.9 | 0.07 | 0.33 | >100 |  | 流量大（大雨、雪どけのため） | 無色 | 無臭 | 7.8 | 0.6 | 1.7 | 6 | 11.2 | 13000 |  | 0.71 | 0.026 | [28 empty] | <0.01 | 0.64 | 0.69 |  | <0.005 | 0.0008 | <0.02 | <0.01 | <0.005 |  | <0.001 | <0.04 | 0.023 | 28 |  |  | <0.03
2018/11/08 | 9:05 | 流心（中央） | 晴れ | 降雨なし | 21.2 | 15.5 | 0.55 | 1.3 | 0.07 | 0.35 | >100 |  | 通常の状況 | 無色 | 無臭 | 7.9 | 0.6 | 1.7 |  | 10.2 |  |  | 0.65 | 0.044 | [28 empty] | <0.01 | 0.57 | 0.62 | [8 empty] | <0.04 | 0.033 | 26 | 31
2018/12/05 | 8:58 | 流心（中央） | 晴れ | 10mm以上20mm未満 | 19.0 | 17.0 | 0.57 | 1.3 | 0.06 | 0.29 | >100 |  | 通常の状況 | 無色 | 無臭 | 7.8 | 1.3 | 1.9 | 7 | 10.2 | 7900 |  | 0.84 | 0.052 | [28 empty] | <0.01 | 0.59 | 0.64 | [8 empty] | <0.04 | 0.035 | 26
2019/01/09 | 8:50 | 流心（中央） | 快晴 | 降雨なし | 9.7 | 9.8 | 0.55 | 1.1 | 0.07 | 0.35 | >100 |  | 通常の状況 | 無色 | 無臭 | 7.7 | 0.9 | 1.6 |  | 11.4 |  |  | 0.71 | 0.052 | [28 empty] | 0.01 | 0.61 | 0.66 | [8 empty] | <0.04 | 0.04 | 34
2019/02/05 | 10:12 | 流心（中央） | 曇り | 5mm以上10mm未満 | 9.8 | 10.4 | 0.79 | 1.0 | 0.03 | 0.17 | >100 |  | 通常の状況 | 無色 | 無臭 | 7.8 | 0.6 | 1.8 | 4 | 11.2 | 4900 | <0.5 | 0.69 | 0.066 | 0.0092 | <0.00006 | 0.0092 | <0.0003 | <0.01 | <0.0005 | <0.02 | 0.01 | <0.0005 |  | <0.0005 | <0.0001 | <0.0001 | <0.0001 | <0.0001 | <0.0001 | <0.0001 | <0.0001 | <0.0001 | <0.0001 | <0.0002 |  |  |  | <0.0001 | <0.0005 | <0.08 | 0.13 | <0.01 | 0.6 | 0.65 | <0.005 | [7 empty] | <0.04 | 0.046 | 30 | 38
2019/03/06 | 8:45 | 流心（中央） | 曇り | 0mm以上5mm未満 | 13.0 | 13.2 | 0.57 | 1.0 | 0.06 | 0.30 | >100 |  | 通常の状況 | 無色 | 無臭 | 7.7 | 0.6 | 0.8 |  | 11 |  |  | 0.83 | 0.056 | [21 empty] | <0.0005 | <0.0003 | <0.0003 |  |  |  |  | <0.01 | 0.63 | 0.68 | [8 empty] | <0.04 | 0.042 | 30