## 山王橋
水域名称 | 山王川 | 地点名称 | 山王橋(14-018-01) | 類型名称 | 河川B | 測定機関名称 | 小田原市
測定項目 | 採取時刻 | 採取位置 | 天候 | 前日天候 | 気温 | 水温 | 流速 | 流量 | 採取水深 | 全水深 | 透視度 | 透明度 | 流況 | 色相 | 臭気 | ｐＨ | ＢＯＤ | ＣＯＤ | ＳＳ | ＤＯ | 大腸菌群数 | ｎ-ヘキサン抽出物質 | 全窒素 | 全りん | 全亜鉛 | カドミウム | 全シアン | ノニルフェノール | LAS | 鉛 | 六価クロム | 砒素 | 総水銀 | アルキル水銀 | ＰＣＢ | ジクロロメタン | 四塩化炭素 | 1，2-ジクロロエタン | 1，1-ジクロロエチレン | ｼｽ1，2-ジクロロエチレン | 1,1,1-トリクロロエタン | 1，1，2-トリクロロエタン | トリクロロエチレン | テトラクロロエチレン | 1，3-ジクロロプロペン | チウラム | シマジン | チオベンカルブ | ベンゼン | セレン | ふっ素 | ほう素 | 亜硝酸性窒素 | 硝酸性窒素 | 亜硝酸性窒素及び硝酸性窒素 | 1,4-ジオキサン | フェノール類 | 銅 | 溶解性鉄 | 溶解性マンガン | クロム | ＥＰＮ | ニッケル | アンモニア性窒素 | りん酸態りん | 電気伝導率 | 塩化物イオン | 塩分 | 陰イオン界面活性剤 | 非イオン界面活性剤 | クロロフィルａ | トリハロメタン生成能 | クロロホルム生成能 | ブロモジクロロメタン生成能 | ジブロモクロロメタン生成能 | ブロモホルム生成能 | 有機りん
単位 | 時：分 |  |  |  | ℃ | ℃ | m/s | m3/s | ｍ | ｍ | ㎝ | ｍ |  |  |  |  | ㎎/L | ㎎/L | ㎎/L | ㎎/L | MPN/100mL | ㎎/L | ㎎/L | ㎎/L | ㎎/L | ㎎/L | ㎎/L | ㎎/L | ㎎/L | ㎎/L | ㎎/L | ㎎/L | ㎎/L | ㎎/L | ㎎/L | ㎎/L | ㎎/L | ㎎/L | ㎎/L | ㎎/L | ㎎/L | ㎎/L | ㎎/L | ㎎/L | ㎎/L | ㎎/L | ㎎/L | ㎎/L | ㎎/L | ㎎/L | ㎎/L | ㎎/L | ㎎/L | ㎎/L | ㎎/L | ㎎/L | ㎎/L | ㎎/L | ㎎/L | ㎎/L | ㎎/L | ㎎/L | ㎎/L | ㎎/L | ㎎/L | mS/m | ㎎/L | ‰ | ㎎/L | ㎎/L | μg/L | ㎎/L | ㎎/L | ㎎/L | ㎎/L | ㎎/L | ㎎/L
採取年月日
2019/4/10 | 10:00 | 流心（中央） | 雨 | 降雨なし | 5.8 | 9.5 |  |  | 0.18 | 0.9 | 13 |  | 濁り多し（上流または近海で工事のため） | 褐色・濃（暗） | 無臭 | 7.7 | 5.6 | 9.3 | 47 | 10.2 | 33000 |  | 0.84 | 0.079 | 0.02 | <0.0003 | <0.01 |  |  | 0.0009 | <0.02 | 0.0024 | <0.0005 |  |  |  | <0.0002 |  |  |  | <0.0002 |  | <0.0002 | <0.0002 | [6 empty] | <0.08 | 0.043 | <0.05 | 0.54 | 0.59 |  | <0.005 | 0.012 | 0.09 | <0.01 |  |  |  | 0.06 | 0.055 | 9 | 6.7 |  | <0.03
| 15:15 | 流心（中央） | 雨 | 降雨なし | 6 | 9.6 |  |  | 0.18 | 0.9 | 28 |  | 濁り多し（上流または近海で工事のため） | 褐色・濃（暗） | 無臭 | 7.8 | 2.6 | 4.8 | 25 | 9.2 | [45 empty] | 9
| 21:25 | 流心（中央） | 雨 | 降雨なし | 6.5 | 9.7 |  |  | 0.18 | 0.88 | 50 |  | 通常の状況 | 褐色・中 | 無臭 | 7.7 | 2.3 | 4.1 | 10 | 10.5 |  |  | 0.81 | 0.054 | [41 empty] | 11 | 7.6
2019/4/11 | 3:15 | 流心（中央） | 曇り | 降雨なし | 7.4 | 9.6 |  |  | 0.17 | 0.86 | 44 |  | 通常の状況 | 褐色・中 | 無臭 | 7.7 | 2.1 | 3.8 | 11 | 10.1 | [45 empty] | 10
2019/5/8 | 11:15 | 流心（中央） | 晴れ | 降雨なし | 18 | 17.8 |  |  | 0.18 | 0.9 | >100 |  | 通常の状況 | 無色 | 無臭 | 8.3 | 0.7 | 2 | 2 | 9.2 | 3300 |  | 1.3 | 0.063 | 0.0036 | <0.0003 | <0.01 |  |  | <0.0005 | <0.02 | 0.0097 | <0.0005 |  |  |  | <0.0002 |  |  |  | <0.0002 |  | <0.0002 | <0.0002 | [8 empty] | <0.05 | 1.1 | 1.1 | [8 empty] | <0.04 | 0.051 | 25 | 21
| 15:40 | 流心（中央） | 晴れ | 降雨なし | 21.3 | 20.2 | 0.1 | 0.89 | 0.11 | 0.57 | >100 |  | 通常の状況 | 無色 | 無臭 | 8.4 | 0.7 | 2 | 2 | 8.8 | [45 empty] | 30
| 21:25 | 流心（中央） | 晴れ | 降雨なし | 16.5 | 16 |  |  | 0.18 | 0.88 | >100 |  | 通常の状況 | 無色 | 無臭 | 7.8 | 0.8 | 1.8 | 2 | 9.3 |  |  | 1.3 | 0.068 | [41 empty] | 25 | 19
2019/5/9 | 3:20 | 流心（中央） | 晴れ | 降雨なし | 15.2 | 15.6 |  |  | 0.17 | 0.86 | >100 |  | 通常の状況 | 無色 | 無臭 | 7.8 | 0.6 | 1.9 | 2 | 9.1 | [45 empty] | 25
2019/6/5 | 10:05 | 流心（中央） | 曇り | 降雨なし | 23.2 | 19.6 | 0.13 | 1.19 | 0.08 | 0.42 | >100 |  | 通常の状況 | 無色 | 無臭 | 8.2 | 1.1 | 1.8 | 1 | 8.5 | 79000 |  | 1.4 | 0.078 | 0.0024 | <0.0003 | <0.01 |  |  | <0.0005 | <0.02 | 0.0029 | <0.0005 |  |  |  | <0.0002 |  |  |  | <0.0002 |  | <0.0002 | <0.0002 | [6 empty] | <0.08 | 0.06 | <0.05 | 0.96 | 1 |  | <0.005 | 0.0015 | 0.05 | <0.01 |  |  |  | <0.04 | 0.061 | 20 | 10 |  | <0.03
| 15:30 | 流心（中央） | 曇り | 降雨なし | 25.3 | 19.8 | 0.13 | 1.08 | 0.07 | 0.37 | >100 |  | 通常の状況 | 無色 | 無臭 | 8.5 | 1.2 | 2.4 | 3 | 8.8 | [45 empty] | 20
| 21:50 | 流心（中央） | 晴れ | 降雨なし | 19.8 | 20.3 | 0.13 | 1.01 | 0.07 | 0.36 | >100 |  | 通常の状況 | 無色 | 無臭 | 7.8 | 1.1 | 2 | 1 | 8 |  |  | 1.5 | 0.082 | [41 empty] | 19 | 9.9
2019/6/6 | 3:45 | 流心（中央） | 晴れ | 降雨なし | 18.5 | 18.8 | 0.13 | 1.06 | 0.08 | 0.41 | >100 |  | 通常の状況 | 無色 | 無臭 | 7.9 | 0.6 | 2.1 | 2 | 8.9 | [45 empty] | 19
2019/7/3 | 10:20 | 流心（中央） | 曇り | 降雨なし | 27.3 | 22.6 | 0.36 | 2.53 | 0.08 | 0.38 | >100 |  | 通常の状況 | 褐色・淡（明） | 無臭 | 8 | 0.9 | 2.7 | 4 | 8.4 | 13000 |  | 1.2 | 0.068 | 0.0027 | <0.0003 | <0.01 |  |  | <0.0005 | <0.02 | 0.0017 | <0.0005 |  |  |  | <0.0002 |  |  |  | <0.0002 |  | <0.0002 | <0.0002 |  | <0.0005 | <0.0003 | <0.0003 |  |  |  |  | <0.05 | 0.95 | 1 | [8 empty] | <0.04 | 0.05 | 19 | 8.9
| 15:25 | 流心（中央） | 曇り | 降雨なし | 25.3 | 21.7 | 0.36 | 2.31 | 0.06 | 0.32 | >100 |  | 通常の状況 | 無色 | 無臭 | 8 | 0.5 | 2 | 3 | 8.5 | [45 empty] | 18
| 21:35 | 流心（中央） | 曇り | 降雨なし | 22.8 | 20.7 | 0.37 | 2.41 | 0.07 | 0.33 | >100 |  | 通常の状況 | 無色 | 無臭 | 7.8 | 0.4 | 1.9 | 2 | 8.4 |  |  | 1.1 | 0.045 | [41 empty] | 17 | 9.8
2019/7/4 | 3:30 | 流心（中央） | 雨 | 降雨なし | 22.5 | 21.6 | 0.38 | 2.59 | 0.07 | 0.35 | 18 |  | ゴミ、浮遊物多し | 褐色・濃（暗） | 無臭 | 7.8 | 0.7 | 6.9 | 23 | 7.9 | [45 empty] | 10
2019/8/7 | 10:40 | 流心（中央） | 晴れ | 降雨なし | 32.1 | 25.3 |  |  | 0.19 | 0.95 | >100 |  | 通常の状況 | 黄色・淡（明） | 無臭 | 8.4 | 0.7 | 1.8 | 2 | 8 | 13000 | <0.5 | 1.1 | 0.059 | 0.01 | <0.0003 | <0.01 | <0.00006 | 0.0027 | <0.0005 | <0.02 | 0.0023 | <0.0005 |  | <0.0005 | <0.0002 | <0.0002 | <0.0002 | <0.0002 | <0.0002 | <0.0002 | <0.0002 | <0.0002 | <0.0002 | <0.0004 |  |  |  | <0.0002 | <0.0005 | <0.08 | 0.042 | <0.05 | 0.86 | 0.91 | <0.005 | <0.005 | 0.0016 | 0.03 | <0.01 | <0.005 | <0.0005 | <0.001 | <0.04 | 0.048 | 19 | 10 |  | <0.03
| 15:20 | 流心（中央） | 晴れ | 降雨なし | 33.9 | 28.7 |  |  | 0.21 | 1.05 | >100 |  | 通常の状況 | 無色 | 無臭 | 8.7 | 0.6 | 1.8 | 2 | 7.6 | [45 empty] | 21
| 21:35 | 流心（中央） | 晴れ | 降雨なし | 29.6 | 25.4 |  |  | 0.2 | 1 | >100 |  | 通常の状況 | 無色 | 無臭 | 7.9 | 0.6 | 2 | 3 | 7.6 |  |  | 1.1 | 0.06 | [41 empty] | 19 | 9.4
2019/8/8 | 3:30 | 流心（中央） | 晴れ | 降雨なし | 28.2 | 23.1 |  |  | 0.19 | 0.97 | >100 |  | 通常の状況 | 無色 | 無臭 | 7.9 | 0.7 | 2.1 | 4 | 7.9 | [45 empty] | 18
2019/9/4 | 10:00 | 流心（中央） | 曇り | 降雨なし | 24.3 | 21.8 | 0.26 | 1.83 | 0.07 | 0.35 | >100 |  | 通常の状況 | 無色 | 無臭 | 8 | 0.9 | 1.9 | 1 | 8.2 | 7000 |  | 1.1 | 0.072 | 0.0011 | <0.0003 | <0.01 |  |  | <0.0005 | <0.02 | 0.0027 | <0.0005 |  |  |  | <0.0002 |  |  |  | <0.0002 |  | <0.0002 | <0.0002 | [8 empty] | <0.05 | 0.94 | 0.99 | [8 empty] | <0.04 | 0.057 | 20 | 9.9
| 15:35 | 流心（中央） | 曇り | 降雨なし | 26.1 | 22.8 | 0.25 | 1.35 | 0.05 | 0.27 | >100 |  | 通常の状況 | 黄色・淡（明） | 無臭 | 8.1 | 1 | 2.2 | 2 | 7.4 | [45 empty] | 20
| 21:20 | 流心（中央） | 曇り | 降雨なし | 23.8 | 22 | 0.26 | 1.81 | 0.07 | 0.35 | >100 |  | 通常の状況 | 無色 | 無臭 | 7.9 | 1 | 1.8 | 3 | 8.1 |  |  | 1.1 | 0.071 | [41 empty] | 19 | 9.7
2019/9/5 | 3:25 | 流心（中央） | 曇り | 降雨なし | 23.3 | 21.3 | 0.25 | 1.65 | 0.07 | 0.33 | >100 |  | 通常の状況 | 無色 | 無臭 | 7.9 | 1.2 | 2 | 2 | 8.4 | [45 empty] | 19
2019/10/2 | 9:56 | 流心（中央） | 晴れ | 降雨なし | 26.7 | 21.7 |  |  | 0.24 | 1.18 | >100 |  | 通常の状況 | 無色 | 無臭 | 8.1 | 0.6 | 1.5 | 1 | 7.7 | 14000 |  | 1.2 | 0.062 | 0.01 | <0.0003 | <0.01 |  |  | <0.0005 | <0.02 | 0.009 | <0.0005 |  |  |  | <0.0002 |  |  |  | <0.0002 |  | <0.0002 | <0.0002 | [6 empty] | <0.08 | 0.15 | 0.07 | 0.99 | 1 |  | <0.005 | <0.0005 | 0.09 | <0.01 |  |  |  | <0.04 | 0.054 | 24 | 19 |  | <0.03
| 15:20 | 流心（中央） | 晴れ | 降雨なし | 27.1 | 23.2 |  |  | 0.2 | 1.02 | >100 |  | 通常の状況 | 無色 | 無臭 | 8.4 | 0.8 | 2 | 3 | 8.3 | [45 empty] | 25
| 21:15 | 流心（中央） | 晴れ | 降雨なし | 22.4 | 20.6 |  |  | 0.2 | 1 | >100 |  | 通常の状況 | 無色 | 無臭 | 7.8 | 0.6 | 1.4 | 2 | 8.3 |  |  | 1.2 | 0.068 | [41 empty] | 25 | 19
2019/10/3 | 3:20 | 流心（中央） | 晴れ | 降雨なし | 21 | 19.8 |  |  | 0.21 | 1.06 | >100 |  | 通常の状況 | 無色 | 無臭 | 7.8 | 0.9 | 1.9 | 1 | 8.3 | [45 empty] | 24
2019/11/6 | 10:00 | 流心（中央） | 晴れ | 降雨なし | 18.2 | 17.5 | 0.01 | 0.15 | 0.11 | 0.54 | >100 |  | 通常の状況 | 無色 | 無臭 | 7.8 | 0.7 | 1.8 | 1 | 9.2 | 4900 |  | 1.5 | 0.027 | 0.013 | <0.0003 | <0.01 |  |  | <0.0005 | <0.02 | <0.0005 | <0.0005 |  |  |  | <0.0002 |  |  |  | <0.0002 |  | <0.0002 | <0.0002 | [8 empty] | 0.05 | 1.5 | 1.5 | [8 empty] | <0.04 | 0.024 | 21 | 7.7
| 15:20 | 流心（中央） | 晴れ | 降雨なし | 18 | 17.7 |  |  | 0.12 | 0.6 | >100 |  | 通常の状況 | 赤色・中 | 無臭 | 8 | 0.6 | 1.5 | 1 | 9.2 | [45 empty] | 17
| 21:25 | 流心（中央） | 晴れ | 降雨なし | 12.4 | 14 |  |  | 0.12 | 0.62 | >100 |  | 通常の状況 | 無色 | 無臭 | 7.8 | 0.4 | 1.3 | 1 | 9.4 |  |  | 1.6 | 0.03 | [41 empty] | 17 | 7
2019/11/7 | 3:30 | 流心（中央） | 晴れ | 降雨なし | 10.5 | 12.7 |  |  | 0.13 | 0.64 | >100 |  | 通常の状況 | 無色 | 無臭 | 7.8 | 0.5 | 1.3 | 1 | 9.5 | [45 empty] | 17
2019/12/4 | 10:00 | 流心（中央） | 晴れ | 降雨なし | 12.2 | 13.8 | 0.04 | 0.35 | 0.09 | 0.47 | >100 |  | 通常の状況 | 無色 | 無臭 | 8 | 0.4 | 1.4 | <1 | 9.8 | 4900 |  | 1.5 | 0.026 | 0.0022 | <0.0003 | <0.01 |  |  | <0.0005 | <0.02 | <0.0005 | <0.0005 |  |  |  | <0.0002 |  |  |  | <0.0002 |  | <0.0002 | <0.0002 | [6 empty] | <0.08 | 0.024 | <0.05 | 1.3 | 1.3 |  | <0.005 | 0.0005 | 0.04 | 0.04 |  |  |  | <0.04 | 0.022 | 33 | 14 |  | <0.03
| 15:36 | 流心（中央） | 晴れ | 降雨なし | 14.8 | 14.8 | 0.03 | 0.29 | 0.09 | 0.45 | >100 |  | 通常の状況 | 赤色・中 | 無臭 | 7.9 | 0.4 | 2.3 | 4 | 8.5 | [45 empty] | 60
| 21:25 | 流心（中央） | 晴れ | 降雨なし | 8.6 | 11.4 | 0.03 | 0.29 | 0.09 | 0.44 | >100 |  | 通常の状況 | 無色 | 無臭 | 7.9 | 0.6 | 1.2 | 2 | 10 |  |  | 1.4 | 0.03 | [41 empty] | 17 | 8.1
2019/12/5 | 3:20 | 流心（中央） | 晴れ | 降雨なし | 4.9 | 10.4 | 0.03 | 0.25 | 0.08 | 0.42 | >100 |  | 通常の状況 | 無色 | 無臭 | 7.8 | 0.5 | 1.2 | 1 | 10.2 | [45 empty] | 16
2020/1/8 | 10:00 | 流心（中央） | 雨 | 降雨なし | 10 | 10.1 |  |  | 0.2 | 1 | >100 |  | 通常の状況 | 無色 | 無臭 | 7.8 | 0.7 | 1.3 | 1 | 9.3 | 2300 |  | 1.6 | 0.044 | 0.017 | <0.0003 | <0.01 |  |  | <0.0005 | <0.02 | <0.0005 | <0.0005 |  |  |  | <0.0002 |  |  |  | <0.0002 |  | <0.0002 | <0.0002 | [8 empty] | <0.05 | 1.4 | 1.4 | [8 empty] | <0.04 | 0.033 | 17 | 7.7
| 15:40 | 流心（中央） | 晴れ | 降雨なし | 10.9 | 10.1 |  |  | 0.31 | 1.53 | 11 |  | 濁り多し（上流または近海で工事のため） | 褐色・濃（暗） | 無臭 | 7.8 | 1.9 | 8 | 40 | 7.4 | [45 empty] | 9
| 21:30 | 流心（中央） | 晴れ | 降雨なし | 12.7 | 10.4 |  |  | 0.27 | 1.37 | 56 |  | 通常の状況 | 褐色・淡（明） | 無臭 | 7.8 | 1 | 2.5 | 6 | 10 |  |  | 1.4 | 0.052 | [41 empty] | 17 | 6.1
2020/1/9 | 3:25 | 流心（中央） | 晴れ | 降雨なし | 10.2 | 10 |  |  | 0.29 | 1.43 | >100 |  | 通常の状況 | 褐色・淡（明） | 無臭 | 7.8 | 0.7 | 1.6 | 1 | 10.2 | [45 empty] | 17
2020/2/5 | 10:30 | 流心（中央） | 晴れ | 降雨なし | 12.3 | 11.4 |  |  | 0 |  | >100 |  | 通常の状況 | 無色 | 無臭 | 7.9 | 0.8 | 1.2 | <1 | 10.5 | 490 | <0.5 | 1.6 | 0.033 | 0.0023 | <0.0003 | <0.01 | <0.00006 | 0.0027 | <0.0005 | <0.02 | <0.0005 | <0.0005 |  | <0.0005 | <0.0002 | <0.0002 | <0.0002 | <0.0002 | <0.0002 | <0.0002 | <0.0002 | <0.0002 | <0.0002 | <0.0004 |  |  |  | <0.0002 | <0.0005 | <0.08 | 0.013 | 0.05 | 1.4 | 1.4 | <0.005 | <0.005 | 0.0006 | 0.03 | <0.01 | <0.005 | <0.0005 | <0.001 | <0.04 | 0.031 | 17 | 6.9 |  | <0.03
| 15:15 | 流心（中央） | 晴れ | 降雨なし | 12.5 | 13.4 |  |  | 0 |  | >100 |  | 通常の状況 | 無色 | 無臭 | 8 | 0.7 | 1.3 | <1 | 10 | [45 empty] | 17
| 21:25 | 流心（中央） | 晴れ | 降雨なし | 6.2 | 9.2 |  |  | 0 |  | >100 |  | 通常の状況 | 無色 | 無臭 | 7.8 | 2.8 | 3.6 | 1 | 10.3 |  |  | 1.5 | 0.039 | [41 empty] | 17 | 7.9
2020/2/6 | 3:20 | 流心（中央） | 晴れ | 降雨なし | 3.4 | 8.2 |  |  | 0 |  | >100 |  | 通常の状況 | 無色 | 無臭 | 7.8 | 1.5 | 1.4 | <1 | 10.5 | [45 empty] | 17
2020/3/4 | 9:43 | 流心（中央） | 曇り | 降雨なし | 11.3 | 12.6 |  |  | 0 |  | >100 |  | 通常の状況 | 無色 | 無臭 | 8 | 1.1 | 1.2 | <1 | 9.3 | 3300 |  | 1.5 | 0.037 | 0.0084 | <0.0003 | <0.01 |  |  | <0.0005 | <0.02 | <0.0005 | <0.0005 |  |  |  | <0.0002 |  |  |  | <0.0002 |  | <0.0002 | <0.0002 |  | <0.0005 | <0.0003 | <0.0003 |  |  |  |  | 0.06 | 1.4 | 1.4 | [8 empty] | <0.04 | 0.033 | 20 | 9.7
| 15:25 | 流心（中央） | 曇り | 降雨なし | 11.5 | 14.7 |  |  | 0 |  | >100 |  | 通常の状況 | 無色 | 無臭 | 8.1 | 2.1 | 2.4 | 6 | 9.8 | [45 empty] | 21
| 21:20 | 流心（中央） | 雨 | 降雨なし | 9.5 | 12.9 |  |  | 0 |  | >100 |  | 通常の状況 | 無色 | 無臭 | 7.9 | 1.7 | 2 | 1 | 9.4 |  |  | 1.6 | 0.052 | [41 empty] | 17 | 7.6
2020/3/5 | 3:20 | 流心（中央） | 曇り | 降雨なし | 8.6 | 10.9 |  |  | 0 |  | >100 |  | 通常の状況 | 無色 | 無臭 | 7.9 | 2.3 | 1.7 | 2 | 9.8 | [45 empty] | 16

## 函嶺もみじ橋
水域名称 | 早川 | 地点名称 | 函嶺もみじ橋(14-019-51) | 類型名称 | 河川A | 測定機関名称 | 神奈川県
測定項目 | 採取時刻 | 採取位置 | 天候 | 前日天候 | 気温 | 水温 | 流速 | 流量 | 採取水深 | 全水深 | 透視度 | 透明度 | 流況 | 色相 | 臭気 | ｐＨ | ＢＯＤ | ＣＯＤ | ＳＳ | ＤＯ | 大腸菌群数 | ｎ-ヘキサン抽出物質 | 全窒素 | 全りん | 全亜鉛 | カドミウム | 全シアン | ノニルフェノール | LAS | 鉛 | 六価クロム | 砒素 | 総水銀 | アルキル水銀 | ＰＣＢ | ジクロロメタン | 四塩化炭素 | 1，2-ジクロロエタン | 1，1-ジクロロエチレン | ｼｽ1，2-ジクロロエチレン | 1,1,1-トリクロロエタン | 1，1，2-トリクロロエタン | トリクロロエチレン | テトラクロロエチレン | 1，3-ジクロロプロペン | チウラム | シマジン | チオベンカルブ | ベンゼン | セレン | ふっ素 | ほう素 | 亜硝酸性窒素 | 硝酸性窒素 | 亜硝酸性窒素及び硝酸性窒素 | 1,4-ジオキサン | フェノール類 | 銅 | 溶解性鉄 | 溶解性マンガン | クロム | ＥＰＮ | ニッケル | アンモニア性窒素 | りん酸態りん | 電気伝導率 | 塩化物イオン | 塩分 | 陰イオン界面活性剤 | 非イオン界面活性剤 | クロロフィルａ | トリハロメタン生成能 | クロロホルム生成能 | ブロモジクロロメタン生成能 | ジブロモクロロメタン生成能 | ブロモホルム生成能 | 有機りん
単位 | 時：分 |  |  |  | ℃ | ℃ | m/s | m3/s | ｍ | ｍ | ㎝ | ｍ |  |  |  |  | ㎎/L | ㎎/L | ㎎/L | ㎎/L | MPN/100mL | ㎎/L | ㎎/L | ㎎/L | ㎎/L | ㎎/L | ㎎/L | ㎎/L | ㎎/L | ㎎/L | ㎎/L | ㎎/L | ㎎/L | ㎎/L | ㎎/L | ㎎/L | ㎎/L | ㎎/L | ㎎/L | ㎎/L | ㎎/L | ㎎/L | ㎎/L | ㎎/L | ㎎/L | ㎎/L | ㎎/L | ㎎/L | ㎎/L | ㎎/L | ㎎/L | ㎎/L | ㎎/L | ㎎/L | ㎎/L | ㎎/L | ㎎/L | ㎎/L | ㎎/L | ㎎/L | ㎎/L | ㎎/L | ㎎/L | ㎎/L | ㎎/L | mS/m | ㎎/L | ‰ | ㎎/L | ㎎/L | μg/L | ㎎/L | ㎎/L | ㎎/L | ㎎/L | ㎎/L | ㎎/L
採取年月日
2019/4/9 | 10:31 | 流心（中央） | 晴れ | 10mm以上20mm未満 | 12.5 | 12.5 |  | 0.68 | 0.1 | 0.5 | >100 |  | 通常の状況 | 無色 | 無臭 | 7.9 | 0.8 | 2 | 3 | 10.9 | 13000 |  | 1.3 | 0.11 | [28 empty] | 0.01 | 1 | 1 | [8 empty] | <0.04 | 0.092 | 40
2019/5/8 | 10:30 | 流心（中央） | 快晴 | 0mm以上5mm未満 | 16.5 | 14.7 |  | 1 | 0.1 | 0.49 | >100 |  | 通常の状況 | 無色 | 無臭 | 7.9 | 0.5 | 1.5 |  | 10.3 | [45 empty] | 39 | 48
2019/6/5 | 10:50 | 流心（中央） | 曇り | 降雨なし | 22.5 | 18.3 |  | 0.68 | 0.09 | 0.47 | >100 |  | 通常の状況 | 無色 | 無臭 | 8 | 1 | 2.1 | 1 | 9.5 | 1400 |  | 0.87 | 0.11 | [28 empty] | 0.01 | 0.74 | 0.79 | [8 empty] | <0.04 | 0.11 | 38
2019/7/3 | 11:00 | 流心（中央） | 曇り | 降雨なし | 20.8 | 19.9 |  | 2.4 | 0.13 | 0.67 | >100 |  | 通常の状況 | 無色 | 無臭 | 7.8 | 0.7 | 0.8 |  | 9.2 | [25 empty] | <0.0005 | <0.0003 | <0.0003 | [17 empty] | 31
2019/8/7 | 12:40 | 流心（中央） | 晴れ | 降雨なし | 32 | 23.6 |  | 1.9 | 0.11 | 0.57 | >100 |  | 通常の状況 | 無色 | 無臭 | 8 | 0.3 | 1.4 | 2 | 9.3 | 7000 |  | 0.82 | 0.09 |  | <0.0003 | <0.01 |  |  | <0.0005 | <0.02 | 0.019 | <0.0005 |  |  | <0.0001 | <0.0001 | <0.0001 | <0.0001 | <0.0001 | <0.0001 | <0.0001 | <0.0001 | <0.0001 | <0.0002 |  |  |  | <0.0001 | <0.0005 | <0.08 | 0.27 | 0.01 | 0.67 | 0.72 | <0.005 | [7 empty] | <0.04 | 0.086 | 32 | 37
2019/9/4 | 10:30 | 流心（中央） | 曇り | 降雨なし | 23.1 | 21 |  | 1.9 | 0.13 | 0.67 | >100 |  | 通常の状況 | 無色 | 無臭 | 8 | 0.7 | 1.8 |  | 9 | [45 empty] | 33
2019/10/2 | 10:20 | 流心（中央） | 晴れ | 降雨なし | 24.3 | 19 |  | 1.3 | 0.1 | 0.51 | >100 |  | 通常の状況 | 無色 | 無臭 | 8.1 | 1.1 | 1.1 | 2 | 9.5 | 2600 |  | 0.79 | 0.099 | [28 empty] | <0.01 | 0.67 | 0.72 |  | <0.005 | 0.0011 | 0.19 | 0.01 |  |  | <0.001 | 0.06 | 0.087 | 34
2019/11/6 | 11:25 | 流心（中央） | 晴れ | 降雨なし | 15.8 | 14.6 |  |  | 0.46 | 2.3 | >100 |  | 通常の状況 | 無色 | 無臭 | 7.8 | 0.4 | 0.7 |  | 10.2 | [45 empty] | 28 | 23
2019/12/4 | 10:40 | 流心（中央） | 晴れ | 降雨なし | 10.3 | 11.8 |  |  | 0.42 | 2.1 | >100 |  | 通常の状況 | 無色 | 無臭 | 7.7 | 1 | 1.9 | 1 | 10.8 | 2200 |  | 0.69 | 0.057 | [28 empty] | <0.01 | 0.63 | 0.68 | [8 empty] | <0.04 | 0.023 | 28
2020/1/9 | 10:30 | 流心（中央） | 晴れ | 20mm以上30mm未満 | 11.8 | 11.4 |  |  | 0.36 | 1.8 | >100 |  | 通常の状況 | 無色 | 無臭 | 7.8 | 1.2 | 2.5 |  | 10.9 | [45 empty] | 31
2020/2/5 | 11:11 | 流心（中央） | 晴れ | 降雨なし | 10.7 | 10.4 |  |  | 0.4 | 2 | >100 |  | 通常の状況 | 無色 | 無臭 | 7.5 | 0.6 | 1.1 | 1 | 10.9 | 2300 |  | 1 | 0.082 |  | <0.0003 | <0.01 |  |  | <0.0005 | <0.02 | 0.02 | <0.0005 |  |  | <0.0001 | <0.0001 | <0.0001 | <0.0001 | <0.0001 | <0.0001 | <0.0001 | <0.0001 | <0.0001 | <0.0002 |  |  |  | <0.0001 | <0.0005 | <0.08 | 0.32 | <0.01 | 0.77 | 0.82 | <0.005 | [7 empty] | <0.04 | 0.076 | 34 | 34
2020/3/4 | 10:10 | 流心（中央） | 曇り | 降雨なし | 10.7 | 12.8 |  |  | 0.4 | 2 | >100 |  | 通常の状況 | 無色 | 無臭 | 7.8 | 0.3 | 0.9 |  | 10.4 | [25 empty] | <0.0005 | <0.0003 | <0.0003 | [17 empty] | 35

## 早川橋
水域名称 | 早川 | 地点名称 | 早川橋(14-019-01) | 類型名称 | 河川A | 測定機関名称 | 小田原市
測定項目 | 採取時刻 | 採取位置 | 天候 | 前日天候 | 気温 | 水温 | 流速 | 流量 | 採取水深 | 全水深 | 透視度 | 透明度 | 流況 | 色相 | 臭気 | ｐＨ | ＢＯＤ | ＣＯＤ | ＳＳ | ＤＯ | 大腸菌群数 | ｎ-ヘキサン抽出物質 | 全窒素 | 全りん | 全亜鉛 | カドミウム | 全シアン | ノニルフェノール | LAS | 鉛 | 六価クロム | 砒素 | 総水銀 | アルキル水銀 | ＰＣＢ | ジクロロメタン | 四塩化炭素 | 1，2-ジクロロエタン | 1，1-ジクロロエチレン | ｼｽ1，2-ジクロロエチレン | 1,1,1-トリクロロエタン | 1，1，2-トリクロロエタン | トリクロロエチレン | テトラクロロエチレン | 1，3-ジクロロプロペン | チウラム | シマジン | チオベンカルブ | ベンゼン | セレン | ふっ素 | ほう素 | 亜硝酸性窒素 | 硝酸性窒素 | 亜硝酸性窒素及び硝酸性窒素 | 1,4-ジオキサン | フェノール類 | 銅 | 溶解性鉄 | 溶解性マンガン | クロム | ＥＰＮ | ニッケル | アンモニア性窒素 | りん酸態りん | 電気伝導率 | 塩化物イオン | 塩分 | 陰イオン界面活性剤 | 非イオン界面活性剤 | クロロフィルａ | トリハロメタン生成能 | クロロホルム生成能 | ブロモジクロロメタン生成能 | ジブロモクロロメタン生成能 | ブロモホルム生成能 | 有機りん
単位 | 時：分 |  |  |  | ℃ | ℃ | m/s | m3/s | ｍ | ｍ | ㎝ | ｍ |  |  |  |  | ㎎/L | ㎎/L | ㎎/L | ㎎/L | MPN/100mL | ㎎/L | ㎎/L | ㎎/L | ㎎/L | ㎎/L | ㎎/L | ㎎/L | ㎎/L | ㎎/L | ㎎/L | ㎎/L | ㎎/L | ㎎/L | ㎎/L | ㎎/L | ㎎/L | ㎎/L | ㎎/L | ㎎/L | ㎎/L | ㎎/L | ㎎/L | ㎎/L | ㎎/L | ㎎/L | ㎎/L | ㎎/L | ㎎/L | ㎎/L | ㎎/L | ㎎/L | ㎎/L | ㎎/L | ㎎/L | ㎎/L | ㎎/L | ㎎/L | ㎎/L | ㎎/L | ㎎/L | ㎎/L | ㎎/L | ㎎/L | ㎎/L | mS/m | ㎎/L | ‰ | ㎎/L | ㎎/L | μg/L | ㎎/L | ㎎/L | ㎎/L | ㎎/L | ㎎/L | ㎎/L
採取年月日
2019/4/10 | 10:20 | 流心（中央） | 雨 | 降雨なし | 5.8 | 10.8 |  |  | 0.08 | 0.4 | 65 |  | 通常の状況 | 褐色・淡（明） | 無臭 | 7.6 | 3.4 | 3.8 | 9 | 7.6 | 13000 |  | 1.2 | 0.1 | 0.0089 | <0.0003 | <0.01 |  |  | <0.0005 | <0.02 | 0.022 | <0.0005 |  |  |  | <0.0002 |  |  |  | <0.0002 |  | <0.0002 | <0.0002 | [6 empty] | <0.08 | 0.34 | 0.15 | 0.82 | 0.97 |  | <0.005 | 0.0049 | 0.06 | <0.01 |  |  |  | 0.07 | 0.093 | 30 | 35 |  | <0.03
| 15:35 | 流心（中央） | 雨 | 降雨なし | 6 | 11.1 |  |  | 0.05 | 0.25 | 50 |  | 通常の状況 | 褐色・中 | 無臭 | 7.7 | 2.8 | 4.8 | 10 | 7.2 | [45 empty] | 28
| 21:50 | 流心（中央） | 雨 | 降雨なし | 6.3 | 10.6 |  |  | 0.06 | 0.31 | 43 |  | 通常の状況 | 褐色・中 | 無臭 | 7.6 | 3 | 5.6 | 8 | 10.2 |  |  | 1 | 0.1 | [41 empty] | 27 | 36
2019/4/11 | 3:40 | 流心（中央） | 曇り | 降雨なし | 7.5 | 10.5 |  |  | 0.06 | 0.29 | 43 |  | 通常の状況 | 褐色・中 | 無臭 | 7.6 | 2.8 | 5.3 | 14 | 10.4 | [45 empty] | 27
2019/5/8 | 11:45 | 流心（中央） | 晴れ | 降雨なし | 20 | 17 | 0.74 | 2.72 | 0.03 | 0.15 | >100 |  | 通常の状況 | 無色 | 無臭 | 8.3 | 0.8 | 1.8 | 2 | 9.3 | 4900 |  | 1.1 | 0.092 | 0.003 | <0.0003 | <0.01 |  |  | <0.0005 | <0.02 | 0.023 | <0.0005 |  |  |  | <0.0002 |  |  |  | <0.0002 |  | <0.0002 | <0.0002 | [8 empty] | <0.05 | 0.88 | 0.93 | [8 empty] | <0.04 | 0.08 | 30 | 35
| 16:00 | 流心（中央） | 晴れ | 降雨なし | 21 | 18.7 | 0.74 | 2.91 | 0.03 | 0.15 | >100 |  | 通常の状況 | 無色 | 無臭 | 8.3 | 0.8 | 1.8 | 2 | 9 | [45 empty] | 30
| 22:00 | 流心（中央） | 晴れ | 降雨なし | 16.3 | 15.9 | 0.75 | 3.02 | 0.03 | 0.15 | >100 |  | 通常の状況 | 無色 | 無臭 | 7.8 | 0.9 | 2.1 | 4 | 9.5 |  |  | 1 | 0.1 | [41 empty] | 30 | 33
2019/5/9 | 3:45 | 流心（中央） | 晴れ | 降雨なし | 15 | 14.7 | 0.74 | 2.92 | 0.03 | 0.15 | >100 |  | 通常の状況 | 無色 | 無臭 | 7.8 | 0.8 | 2 | 2 | 9.5 | [45 empty] | 30
2019/6/5 | 10:25 | 流心（中央） | 曇り | 降雨なし | 23.2 | 20.2 | 0.6 | 4.59 | 0.03 | 0.14 | >100 |  | 通常の状況 | 無色 | 無臭 | 8.3 | 1.3 | 1.7 | <1 | 7.5 | 23000 |  | 1 | 0.093 | 0.0013 | <0.0003 | <0.01 |  |  | <0.0005 | <0.02 | 0.023 | <0.0005 |  |  |  | <0.0002 |  |  |  | <0.0002 |  | <0.0002 | <0.0002 | [6 empty] | <0.08 | 0.33 | <0.05 | 0.56 | 0.61 |  | <0.005 | <0.0005 | 0.06 | <0.01 |  |  |  | <0.04 | 0.081 | 30 | 34 |  | <0.03
| 15:45 | 流心（中央） | 曇り | 降雨なし | 24.2 | 23.5 | 0.58 | 4.26 | 0.03 | 0.15 | >100 |  | 通常の状況 | 無色 | 無臭 | 8.4 | 1 | 1.8 | <1 | 8.3 | [45 empty] | 32
| 22:20 | 流心（中央） | 晴れ | 降雨なし | 19.8 | 19.8 | 0.58 | 4.02 | 0.03 | 0.14 | >100 |  | 通常の状況 | 無色 | 無臭 | 7.9 | 0.7 | 1.5 | <1 | 8.8 |  |  | 1.1 | 0.088 | [41 empty] | 29 | 33
2019/6/6 | 4:20 | 流心（中央） | 晴れ | 降雨なし | 18.4 | 18.2 | 0.57 | 3.94 | 0.03 | 0.14 | >100 |  | 通常の状況 | 無色 | 無臭 | 7.9 | 0.7 | 1.5 | 1 | 9.1 | [45 empty] | 29
2019/7/3 | 10:50 | 流心（中央） | 曇り | 降雨なし | 27.3 | 20.2 |  |  | 0.13 | 0.65 | >100 |  | 通常の状況 | 無色 | 無臭 | 7.9 | 0.8 | 2 | 3 | 8.8 | 49000 |  | 0.83 | 0.072 | 0.0024 | <0.0003 | <0.01 |  |  | <0.0005 | <0.02 | 0.013 | <0.0005 |  |  |  | <0.0002 |  |  |  | <0.0002 |  | <0.0002 | <0.0002 |  | <0.0005 | <0.0003 | <0.0003 |  |  |  |  | 0.08 | 0.62 | 0.7 | [8 empty] | <0.04 | 0.063 | 22 | 23
| 15:55 | 流心（中央） | 曇り | 降雨なし | 25.6 | 21 |  |  | 0.13 | 0.65 | >100 |  | 通常の状況 | 無色 | 無臭 | 7.9 | 0.5 | 1.9 | 3 | 8.1 | [45 empty] | 25
| 22:05 | 流心（中央） | 曇り | 降雨なし | 22.9 | 20.2 |  |  | 0.13 | 0.65 | >100 |  | 通常の状況 | 無色 | 無臭 | 7.7 | 0.4 | 1.9 | 2 | 8.8 |  |  | 0.95 | 0.07 | [41 empty] | 26 | 26
2019/7/4 | 4:00 | 流心（中央） | 雨 | 降雨なし | 22.6 | 19.9 |  |  | 0.13 | 0.65 | >100 |  | 通常の状況 | 無色 | 無臭 | 7.7 | 0.3 | 1.8 | 3 | 7.9 | [45 empty] | 25
2019/8/7 | 11:15 | 流心（中央） | 晴れ | 降雨なし | 32.5 | 24.8 | 0.68 | 7.17 | 0.04 | 0.18 | >100 |  | 通常の状況 | 黄色・淡（明） | 無臭 | 8.3 | 0.9 | 2.4 | 2 | 8.1 | 4900 | <0.5 | 0.9 | 0.087 | 0.018 | <0.0003 | <0.01 | <0.00006 | 0.0019 | <0.0005 | <0.02 | 0.016 | <0.0005 |  | <0.0005 | <0.0002 | <0.0002 | <0.0002 | <0.0002 | <0.0002 | <0.0002 | <0.0002 | <0.0002 | <0.0002 | <0.0004 |  |  |  | <0.0002 | <0.0005 | <0.08 | 0.24 | 0.08 | 0.59 | 0.67 | <0.005 | <0.005 | 0.0009 | 0.11 | 0.01 | <0.005 | <0.0005 | <0.001 | <0.04 | 0.071 | 25 | 24 |  | <0.03
| 15:30 | 流心（中央） | 晴れ | 降雨なし | 34.1 | 26.8 | 0.68 | 7.17 | 0.04 | 0.2 | >100 |  | 通常の状況 | 無色 | 無臭 | 8.5 | 0.7 | 1.7 | 2 | 7.6 | [45 empty] | 26
| 22:20 | 流心（中央） | 晴れ | 降雨なし | 29.7 | 24.1 | 0.69 | 7.57 | 0.04 | 0.21 | >100 |  | 通常の状況 | 無色 | 無臭 | 7.9 | 0.7 | 1.5 | 3 | 7.9 |  |  | 0.94 | 0.068 | [41 empty] | 26 | 25
2019/8/8 | 4:15 | 流心（中央） | 晴れ | 降雨なし | 28.4 | 21.6 | 0.68 | 7.25 | 0.04 | 0.2 | >100 |  | 通常の状況 | 無色 | 無臭 | 7.8 | 0.7 | 1.8 | 3 | 8.5 | [45 empty] | 26
2019/9/4 | 10:30 | 流心（中央） | 曇り | 降雨なし | 26.2 | 21.8 | 0.96 | 8.77 | 0.04 | 0.21 | >100 |  | 通常の状況 | 無色 | 無臭 | 8 | 0.9 | 1.9 | 3 | 8.5 | 23000 |  | 0.84 | 0.077 | 0.0013 | <0.0003 | <0.01 |  |  | <0.0005 | <0.02 | 0.015 | <0.0005 |  |  |  | <0.0002 |  |  |  | <0.0002 |  | <0.0002 | <0.0002 | [8 empty] | <0.05 | 0.64 | 0.69 | [8 empty] | <0.04 | 0.068 | 26 | 24
| 15:55 | 流心（中央） | 曇り | 降雨なし | 25.2 | 22.1 | 0.95 | 9.21 | 0.04 | 0.22 | >100 |  | 通常の状況 | 黄色・淡（明） | 無臭 | 8 | 1 | 1.4 | 1 | 8.5 | [45 empty] | 27
| 21:55 | 流心（中央） | 曇り | 降雨なし | 24.2 | 21 | 0.98 | 9.34 | 0.04 | 0.22 | >100 |  | 通常の状況 | 無色 | 無臭 | 7.8 | 0.9 | 1.7 | 3 | 8.6 |  |  | 0.88 | 0.084 | [41 empty] | 26 | 26
2019/9/5 | 4:00 | 流心（中央） | 曇り | 降雨なし | 23.5 | 20.4 | 0.97 | 8.99 | 0.04 | 0.21 | >100 |  | 通常の状況 | 無色 | 無臭 | 7.8 | 1.3 | 1.7 | 1 | 8.7 | [45 empty] | 26
2019/10/2 | 10:10 | 流心（中央） | 晴れ | 降雨なし | 26.8 | 21.2 | 0.64 | 7.04 | 0.04 | 0.19 | >100 |  | 通常の状況 | 無色 | 無臭 | 8.2 | 0.8 | 1.6 | 1 | 8 | 33000 |  | 0.74 | 0.068 | 0.013 | <0.0003 | <0.01 |  |  | <0.0005 | <0.02 | 0.014 | <0.0005 |  |  |  | <0.0002 |  |  |  | <0.0002 |  | <0.0002 | <0.0002 | [6 empty] | <0.08 | 0.27 | 0.09 | 0.54 | 0.63 |  | <0.005 | <0.0005 | 0.11 | <0.01 |  |  |  | <0.04 | 0.059 | 28 | 29 |  | <0.03
| 15:30 | 流心（中央） | 晴れ | 降雨なし | 26.8 | 21.8 | 0.64 | 7.77 | 0.04 | 0.21 | >100 |  | 通常の状況 | 無色 | 無臭 | 8.4 | 0.7 | 1.6 | 1 | 8.5 | [45 empty] | 27
| 21:35 | 流心（中央） | 晴れ | 降雨なし | 22.5 | 20 | 0.65 | 7.63 | 0.04 | 0.22 | >100 |  | 通常の状況 | 無色 | 無臭 | 7.9 | 0.6 | 1.3 | 2 | 8.8 |  |  | 0.81 | 0.074 | [41 empty] | 27 | 27
2019/10/3 | 3:40 | 流心（中央） | 晴れ | 降雨なし | 21 | 18.8 | 0.64 | 7.38 | 0.04 | 0.21 | >100 |  | 通常の状況 | 無色 | 無臭 | 7.9 | 1.1 | 1.8 | 1 | 9 | [45 empty] | 27
2019/11/6 | 10:40 | 流心（中央） | 晴れ | 降雨なし | 18.1 | 15.8 |  |  | 0.1 | 0.49 | >100 |  | 通常の状況 | 無色 | 無臭 | 8 | 0.7 | 1.1 | 1 | 8.6 | 13000 |  | 0.61 | 0.049 | 0.0012 | <0.0003 | <0.01 |  |  | <0.0005 | <0.02 | 0.0098 | <0.0005 |  |  |  | <0.0002 |  |  |  | <0.0002 |  | <0.0002 | <0.0002 | [8 empty] | <0.05 | 0.55 | 0.6 | [8 empty] | <0.04 | 0.042 | 22 | 18
| 15:45 | 流心（中央） | 晴れ | 降雨なし | 17.3 | 16.5 |  |  | 0.1 | 0.49 | >100 |  | 通常の状況 | 無色 | 無臭 | 8.1 | 0.7 | 1.2 | 1 | 9.2 | [45 empty] | 22
| 21:55 | 流心（中央） | 晴れ | 降雨なし | 12.6 | 14.8 |  |  | 0.1 | 0.49 | >100 |  | 通常の状況 | 無色 | 無臭 | 7.8 | 0.5 | 1.1 | 1 | 9.8 |  |  | 0.66 | 0.048 | [41 empty] | 23 | 19
2019/11/7 | 4:00 | 流心（中央） | 晴れ | 降雨なし | 10.6 | 13.5 |  |  | 0.1 | 0.49 | >100 |  | 通常の状況 | 無色 | 無臭 | 7.8 | 0.3 | 1.2 | 1 | 9.9 | [45 empty] | 23
2019/12/4 | 10:25 | 流心（中央） | 晴れ | 降雨なし | 10 | 12.7 |  |  | 0 |  | >100 |  | 通常の状況 | 無色 | 無臭 | 7.9 | 1.3 | 1.8 | 2 | 7.4 | 33000 |  | 0.84 | 0.053 | 0.0033 | <0.0003 | <0.01 |  |  | <0.0005 | <0.02 | 0.01 | <0.0005 |  |  |  | <0.0002 |  |  |  | <0.0002 |  | <0.0002 | <0.0002 | [6 empty] | <0.08 | 0.17 | 0.08 | 0.71 | 0.79 |  | <0.005 | 0.001 | 0.1 | 0.01 |  |  |  | <0.04 | 0.048 | 25 | 22 |  | <0.03
| 16:10 | 流心（中央） | 晴れ | 降雨なし | 13.5 | 14.7 |  |  | 0 |  | >100 |  | 通常の状況 | 無色 | 無臭 | 8 | 0.5 | 1.3 | 1 | 9.8 | [45 empty] | 23
| 21:55 | 流心（中央） | 晴れ | 降雨なし | 8.4 | 11.7 |  |  | 0 |  | >100 |  | 通常の状況 | 無色 | 無臭 | 7.7 | 0.3 | 0.9 | 2 | 10.5 |  |  | 0.66 | 0.054 | [41 empty] | 24 | 19
2019/12/5 | 3:45 | 流心（中央） | 晴れ | 降雨なし | 4.8 | 11 |  |  | 0 |  | >100 |  | 通常の状況 | 無色 | 無臭 | 7.8 | 0.5 | 1 | 1 | 10.5 | [45 empty] | 23
2020/1/8 | 10:20 | 流心（中央） | 雨 | 降雨なし | 11 | 17 |  |  | 0 |  | 62 |  | 通常の状況 | 褐色・中 | 無臭 | 7.8 | 1.3 | 2.6 | 11 | 9.2 | 33000 |  | 1 | 0.1 | 0.014 | <0.0003 | <0.01 |  |  | <0.0005 | <0.02 | 0.013 | <0.0005 |  |  |  | <0.0002 |  |  |  | <0.0002 |  | <0.0002 | <0.0002 | [8 empty] | 0.1 | 0.76 | 0.86 | [8 empty] | <0.04 | 0.077 | 24 | 25
| 15:55 | 流心（中央） | 晴れ | 降雨なし | 10.3 | 14 |  |  | 0 |  | 14 |  | 濁り多し（上流または近海で工事のため） | 褐色・濃（暗） | 無臭 | 7.8 | 2.7 | 9.3 | 47 | 8.6 | [45 empty] | 28
| 21:55 | 流心（中央） | 晴れ | 降雨なし | 12.5 | 11 |  |  | 0 |  | 52 |  | 通常の状況 | 褐色・淡（明） | 無臭 | 7.8 | 1.1 | 2.8 | 7 | 10.5 |  |  | 0.8 | 0.096 | [41 empty] | 26 | 22
2020/1/9 | 3:50 | 流心（中央） | 晴れ | 降雨なし | 10.4 | 10.4 |  |  | 0 |  | 48 |  | 通常の状況 | 褐色・中 | 無臭 | 7.8 | 1.4 | 3.3 | 12 | 10.3 | [45 empty] | 24
2020/2/5 | 11:00 | 流心（中央） | 晴れ | 降雨なし | 13 | 13 |  |  | 0 |  | >100 |  | 通常の状況 | 無色 | 無臭 | 7.9 | 0.6 | 1.3 | 1 | 9.6 | 7900 | <0.5 | 0.88 | 0.069 | 0.0015 | <0.0003 | <0.01 | <0.00006 | 0.007 | <0.0005 | <0.02 | 0.016 | <0.0005 |  | <0.0005 | <0.0002 | <0.0002 | <0.0002 | <0.0002 | <0.0002 | <0.0002 | <0.0002 | <0.0002 | <0.0002 | <0.0004 |  |  |  | <0.0002 | <0.0005 | <0.08 | 0.25 | 0.11 | 0.72 | 0.83 | <0.005 | <0.005 | 0.0008 | 0.07 | <0.01 | <0.005 | <0.0005 | <0.001 | <0.04 | 0.066 | 27 | 28 |  | <0.03
| 15:30 | 流心（中央） | 晴れ | 降雨なし | 12.5 | 11.1 |  |  | 0 |  | >100 |  | 通常の状況 | 無色 | 無臭 | 7.9 | 0.6 | 1.4 | 2 | 10.5 | [45 empty] | 27
| 21:55 | 流心（中央） | 晴れ | 降雨なし | 6 | 10.5 |  |  | 0 |  | >100 |  | 通常の状況 | 無色 | 無臭 | 7.8 | 0.5 | 1.2 | 1 | 10.8 |  |  | 0.77 | 0.067 | [41 empty] | 27 | 29
2020/2/6 | 3:45 | 流心（中央） | 晴れ | 降雨なし | 3.2 | 9.3 |  |  | 0 |  | >100 |  | 通常の状況 | 無色 | 無臭 | 7.8 | 0.7 | 1.1 | 1 | 11 | [45 empty] | 28
2020/3/4 | 10:15 | 流心（中央） | 曇り | 降雨なし | 11.3 | 12.7 |  |  | 0 |  | >100 |  | 通常の状況 | 無色 | 無臭 | 8 | 1.4 | 1.3 | 2 | 10 | 4900 |  | 0.75 | 0.075 | 0.0064 | <0.0003 | <0.01 |  |  | <0.0005 | <0.02 | 0.019 | <0.0005 |  |  |  | <0.0002 |  |  |  | <0.0002 |  | <0.0002 | <0.0002 |  | <0.0005 | <0.0003 | <0.0003 |  |  |  |  | 0.09 | 0.62 | 0.71 | [8 empty] | <0.04 | 0.068 | 28 | 28
| 15:45 | 流心（中央） | 曇り | 降雨なし | 11.3 | 13.5 |  |  | 0 |  | >100 |  | 通常の状況 | 黄色・淡（明） | 無臭 | 8.1 | 2 | 2.3 | 3 | 10 | [45 empty] | 28
| 21:45 | 流心（中央） | 雨 | 降雨なし | 9.4 | 12.9 |  |  | 0 |  | >100 |  | 通常の状況 | 無色 | 無臭 | 7.9 | 0.9 | 1.5 | 2 | 10 |  |  | 0.79 | 0.08 | [41 empty] | 28 | 29
2020/3/5 | 3:45 | 流心（中央） | 曇り | 降雨なし | 8.5 | 12.1 |  |  | 0 |  | >100 |  | 通常の状況 | 無色 | 無臭 | 7.8 | 1.2 | 1.3 | 2 | 10.2 | [45 empty] | 28

## 吉浜橋
水域名称 | 新崎川 | 地点名称 | 吉浜橋(14-020-01) | 類型名称 | 河川A | 測定機関名称 | 神奈川県
測定項目 | 採取時刻 | 採取位置 | 天候 | 前日天候 | 気温 | 水温 | 流速 | 流量 | 採取水深 | 全水深 | 透視度 | 透明度 | 流況 | 色相 | 臭気 | ｐＨ | ＢＯＤ | ＣＯＤ | ＳＳ | ＤＯ | 大腸菌群数 | ｎ-ヘキサン抽出物質 | 全窒素 | 全りん | 全亜鉛 | カドミウム | 全シアン | ノニルフェノール | LAS | 鉛 | 六価クロム | 砒素 | 総水銀 | アルキル水銀 | ＰＣＢ | ジクロロメタン | 四塩化炭素 | 1，2-ジクロロエタン | 1，1-ジクロロエチレン | ｼｽ1，2-ジクロロエチレン | 1,1,1-トリクロロエタン | 1，1，2-トリクロロエタン | トリクロロエチレン | テトラクロロエチレン | 1，3-ジクロロプロペン | チウラム | シマジン | チオベンカルブ | ベンゼン | セレン | ふっ素 | ほう素 | 亜硝酸性窒素 | 硝酸性窒素 | 亜硝酸性窒素及び硝酸性窒素 | 1,4-ジオキサン | フェノール類 | 銅 | 溶解性鉄 | 溶解性マンガン | クロム | ＥＰＮ | ニッケル | アンモニア性窒素 | りん酸態りん | 電気伝導率 | 塩化物イオン | 塩分 | 陰イオン界面活性剤 | 非イオン界面活性剤 | クロロフィルａ | トリハロメタン生成能 | クロロホルム生成能 | ブロモジクロロメタン生成能 | ジブロモクロロメタン生成能 | ブロモホルム生成能 | 有機りん
単位 | 時：分 |  |  |  | ℃ | ℃ | m/s | m3/s | ｍ | ｍ | ㎝ | ｍ |  |  |  |  | ㎎/L | ㎎/L | ㎎/L | ㎎/L | MPN/100mL | ㎎/L | ㎎/L | ㎎/L | ㎎/L | ㎎/L | ㎎/L | ㎎/L | ㎎/L | ㎎/L | ㎎/L | ㎎/L | ㎎/L | ㎎/L | ㎎/L | ㎎/L | ㎎/L | ㎎/L | ㎎/L | ㎎/L | ㎎/L | ㎎/L | ㎎/L | ㎎/L | ㎎/L | ㎎/L | ㎎/L | ㎎/L | ㎎/L | ㎎/L | ㎎/L | ㎎/L | ㎎/L | ㎎/L | ㎎/L | ㎎/L | ㎎/L | ㎎/L | ㎎/L | ㎎/L | ㎎/L | ㎎/L | ㎎/L | ㎎/L | ㎎/L | mS/m | ㎎/L | ‰ | ㎎/L | ㎎/L | μg/L | ㎎/L | ㎎/L | ㎎/L | ㎎/L | ㎎/L | ㎎/L
採取年月日
2019/4/9 | 8:23 | 流心（中央） | 晴れ | 10mm以上20mm未満 | 14.8 | 12.4 | 0.08 | 0.21 | 0.05 | 0.26 | >100 |  | 通常の状況 | 無色 | 無臭 | 7.7 | 0.4 | 1.5 | 1 | 10.9 | 7900 |  | 1.1 | 0.032 | [28 empty] | <0.01 | 1 | 1 | [8 empty] | <0.04 | 0.017 | 12
2019/5/8 | 8:05 | 流心（中央） | 快晴 | 0mm以上5mm未満 | 20 | 13.2 | 0.14 | 0.46 | 0.07 | 0.36 | >100 |  | 通常の状況 | 無色 | 無臭 | 7.6 | 0.4 | 0.8 |  | 10.7 |  |  | 1.1 | 0.033 | [28 empty] | <0.01 | 1 | 1 | [8 empty] | <0.04 | 0.028 | 10 | 6.6
2019/6/5 | 8:25 | 流心（中央） | 曇り | 降雨なし | 23.5 | 16.7 | 0.1 | 0.36 | 0.09 | 0.43 | >100 |  | 通常の状況 | 無色 | 無臭 | 7.8 | 1 | 1.5 | 1 | 9.9 | 13000 |  | 1.1 | 0.033 | [28 empty] | <0.01 | 1 | 1 | [8 empty] | <0.04 | 0.028 | 11
2019/7/3 | 8:20 | 流心（中央） | 曇り | 降雨なし | 28.8 | 18 | 0.21 | 1 | 0.12 | 0.58 | >100 |  | 通常の状況 | 無色 | 無臭 | 7.7 | 0.5 | 0.8 |  | 9.8 |  |  | 0.92 | 0.03 | [21 empty] | <0.0005 | <0.0003 | <0.0003 |  |  |  |  | <0.01 | 0.9 | 0.95 | [6 empty] | <0.0005 |  | <0.04 | 0.022 | 9
2019/8/7 | 8:50 | 流心（中央） | 晴れ | 降雨なし | 36 | 19.5 | 0.18 | 0.74 | 0.12 | 0.61 | >100 |  | 通常の状況 | 無色 | 無臭 | 7.8 | 0.3 | 1.5 | 2 | 9.4 | 7000 | <0.5 | 1 | 0.032 | 0.0031 | <0.0003 | <0.01 | <0.00006 | 0.0054 | <0.0005 | <0.02 | <0.0005 | <0.0005 |  | <0.0005 | <0.0001 | <0.0001 | <0.0001 | <0.0001 | <0.0001 | <0.0001 | <0.0001 | <0.0001 | <0.0001 | <0.0002 |  |  |  | <0.0001 | <0.0005 | <0.08 | 0.011 | <0.01 | 0.87 | 0.92 | <0.005 | [7 empty] | <0.04 | 0.029 | 10 | 6
2019/9/4 | 8:10 | 流心（中央） | 曇り | 降雨なし | 24.5 | 19 | 0.59 | 1 | 0.05 | 0.24 | >100 |  | 通常の状況 | 無色 | 無臭 | 7.8 | 0.4 | 1.5 |  | 9.4 |  |  | 0.96 | 0.03 | [28 empty] | <0.01 | 0.84 | 0.89 | [8 empty] | 0.04 | 0.014 | 10
2019/10/2 | 8:30 | 流心（中央） | 晴れ | 降雨なし | 25.8 | 18 | 0.47 | 0.77 | 0.06 | 0.28 | >100 |  | 通常の状況 | 無色 | 無臭 | 7.8 | 0.6 | 1 | 1 | 10 | 7900 |  | 0.99 | 0.027 | [28 empty] | <0.01 | 0.94 | 0.99 |  | <0.005 | 0.0006 | <0.02 | <0.01 | <0.005 |  | <0.001 | <0.04 | 0.02 | 10 |  |  | <0.03
2019/11/6 | 9:20 | 流心（中央） | 晴れ | 降雨なし | 17.4 | 14.6 | 0.38 | 1.2 | 0.08 | 0.39 | >100 |  | 通常の状況 | 無色 | 無臭 | 7.7 | 0.3 | 0.5 |  | 10.4 |  |  | 1 | 0.024 | [28 empty] | <0.01 | 0.96 | 1 | [8 empty] | <0.04 | 0.016 | 10 | 5.5
2019/12/4 | 8:30 | 流心（中央） | 晴れ | 降雨なし | 9.8 | 11.6 | 0.42 | 1.2 | 0.05 | 0.25 | >100 |  | 通常の状況 | 無色 | 無臭 | 7.5 | 0.4 | 0.7 | <1 | 11 | 4600 |  | 0.97 | 0.024 | [28 empty] | <0.01 | 0.91 | 0.96 | [8 empty] | <0.04 | 0.019 | 9
2020/1/9 | 8:35 | 流心（中央） | 晴れ | 20mm以上30mm未満 | 9.5 | 11 | 0.31 | 0.74 | 0.06 | 0.28 | >100 |  | 通常の状況 | 無色 | 無臭 | 7.6 | 0.3 | 1.9 |  | 11.2 |  |  | 1.2 | 0.035 | [28 empty] | <0.01 | 0.98 | 1 | [8 empty] | <0.04 | 0.029 | 10
2020/2/5 | 8:46 | 流心（中央） | 晴れ | 降雨なし | 9 | 9.5 | 0.37 | 1 | 0.06 | 0.31 | >100 |  | 通常の状況 | 無色 | 無臭 | 7.4 | 0.3 | 1 | 1 | 11.2 | 3300 | <0.5 | 1.1 | 0.031 | 0.0025 | <0.0003 | <0.01 | <0.00006 | 0.019 | <0.0005 | <0.02 | 0.0005 | <0.0005 |  | <0.0005 | <0.0001 | <0.0001 | <0.0001 | <0.0001 | <0.0001 | <0.0001 | <0.0001 | <0.0001 | <0.0001 | <0.0002 |  |  |  | <0.0001 | <0.0005 | <0.08 | 0.015 | <0.01 | 1 | 1 | <0.005 | [7 empty] | 0.05 | 0.026 | 10 | 6.4
2020/3/4 | 8:12 | 流心（中央） | 曇り | 降雨なし | 11 | 12.2 | 0.31 | 0.82 | 0.05 | 0.27 | >100 |  | 通常の状況 | 無色 | 無臭 | 7.7 | 0.5 | 0.8 |  | 11 |  |  | 1.1 | 0.034 | [21 empty] | <0.0005 | <0.0003 | <0.0003 |  |  |  |  | <0.01 | 0.98 | 1 | [8 empty] | <0.04 | 0.028 | 10

## 千歳橋
水域名称 | 千歳川 | 地点名称 | 千歳橋(14-021-01) | 類型名称 | 河川A | 測定機関名称 | 神奈川県
測定項目 | 採取時刻 | 採取位置 | 天候 | 前日天候 | 気温 | 水温 | 流速 | 流量 | 採取水深 | 全水深 | 透視度 | 透明度 | 流況 | 色相 | 臭気 | ｐＨ | ＢＯＤ | ＣＯＤ | ＳＳ | ＤＯ | 大腸菌群数 | ｎ-ヘキサン抽出物質 | 全窒素 | 全りん | 全亜鉛 | カドミウム | 全シアン | ノニルフェノール | LAS | 鉛 | 六価クロム | 砒素 | 総水銀 | アルキル水銀 | ＰＣＢ | ジクロロメタン | 四塩化炭素 | 1，2-ジクロロエタン | 1，1-ジクロロエチレン | ｼｽ1，2-ジクロロエチレン | 1,1,1-トリクロロエタン | 1，1，2-トリクロロエタン | トリクロロエチレン | テトラクロロエチレン | 1，3-ジクロロプロペン | チウラム | シマジン | チオベンカルブ | ベンゼン | セレン | ふっ素 | ほう素 | 亜硝酸性窒素 | 硝酸性窒素 | 亜硝酸性窒素及び硝酸性窒素 | 1,4-ジオキサン | フェノール類 | 銅 | 溶解性鉄 | 溶解性マンガン | クロム | ＥＰＮ | ニッケル | アンモニア性窒素 | りん酸態りん | 電気伝導率 | 塩化物イオン | 塩分 | 陰イオン界面活性剤 | 非イオン界面活性剤 | クロロフィルａ | トリハロメタン生成能 | クロロホルム生成能 | ブロモジクロロメタン生成能 | ジブロモクロロメタン生成能 | ブロモホルム生成能 | 有機りん
単位 | 時：分 |  |  |  | ℃ | ℃ | m/s | m3/s | ｍ | ｍ | ㎝ | ｍ |  |  |  |  | ㎎/L | ㎎/L | ㎎/L | ㎎/L | MPN/100mL | ㎎/L | ㎎/L | ㎎/L | ㎎/L | ㎎/L | ㎎/L | ㎎/L | ㎎/L | ㎎/L | ㎎/L | ㎎/L | ㎎/L | ㎎/L | ㎎/L | ㎎/L | ㎎/L | ㎎/L | ㎎/L | ㎎/L | ㎎/L | ㎎/L | ㎎/L | ㎎/L | ㎎/L | ㎎/L | ㎎/L | ㎎/L | ㎎/L | ㎎/L | ㎎/L | ㎎/L | ㎎/L | ㎎/L | ㎎/L | ㎎/L | ㎎/L | ㎎/L | ㎎/L | ㎎/L | ㎎/L | ㎎/L | ㎎/L | ㎎/L | ㎎/L | mS/m | ㎎/L | ‰ | ㎎/L | ㎎/L | μg/L | ㎎/L | ㎎/L | ㎎/L | ㎎/L | ㎎/L | ㎎/L
採取年月日
2019/4/9 | 9:08 | 流心（中央） | 晴れ | 10mm以上20mm未満 | 13 | 13.8 | 0.38 | 0.73 | 0.05 | 0.27 | >100 |  | 通常の状況 | 無色 | 無臭 | 7.7 | 0.5 | 1.8 | 2 | 11.1 | 1700 |  | 0.69 | 0.057 | [28 empty] | <0.01 | 0.64 | 0.69 | [8 empty] | <0.04 | 0.026 | 33
2019/5/8 | 9:10 | 流心（中央） | 快晴 | 0mm以上5mm未満 | 23 | 16 | 0.61 | 1.4 | 0.07 | 0.33 | >100 |  | 通常の状況 | 無色 | 無臭 | 7.7 | 0.4 | 1.5 |  | 10.5 |  |  | 0.77 | 0.049 | [28 empty] | <0.01 | 0.63 | 0.68 | [8 empty] | <0.04 | 0.038 | 26 | 29
2019/6/5 | 9:28 | 流心（中央） | 曇り | 降雨なし | 22.5 | 18.7 | 0.55 | 1.2 | 0.06 | 0.28 | >100 |  | 通常の状況 | 無色 | 無臭 | 8 | 1.2 | 2 | 2 | 9.6 | 7900 |  | 0.57 | 0.039 | [28 empty] | <0.01 | 0.51 | 0.56 | [8 empty] | <0.04 | 0.03 | 27
2019/7/3 | 9:30 | 流心（中央） | 曇り | 降雨なし | 28 | 20.6 | 0.87 | 2.7 | 0.08 | 0.39 | >100 |  | 通常の状況 | 無色 | 無臭 | 7.8 | 0.4 | 1.4 |  | 9.4 |  |  | 0.62 | 0.047 | [21 empty] | <0.0005 | <0.0003 | <0.0003 |  |  |  |  | <0.01 | 0.56 | 0.61 | [6 empty] | <0.0005 |  | 0.04 | 0.032 | 21
2019/8/7 | 10:30 | 流心（中央） | 晴れ | 降雨なし | 34.8 | 24.7 | 0.85 | 1.9 | 0.06 | 0.28 | >100 |  | 通常の状況 | 無色 | 無臭 | 8 | 0.3 | 2.3 | 5 | 9.2 | 7000 | <0.5 | 0.7 | 0.044 | 0.0032 | <0.0003 | <0.01 | <0.00006 | 0.0036 | <0.0005 | <0.02 | 0.0066 | <0.0005 |  | <0.0005 | <0.0001 | <0.0001 | <0.0001 | <0.0001 | <0.0001 | <0.0001 | <0.0001 | <0.0001 | <0.0001 | <0.0002 |  |  |  | <0.0001 | <0.0005 | <0.08 | 0.092 | <0.01 | 0.5 | 0.55 | <0.005 | [7 empty] | <0.04 | 0.038 | 23 | 25
2019/9/4 | 9:10 | 流心（中央） | 曇り | 降雨なし | 24.2 | 21 | 0.7 | 2.4 | 0.08 | 0.38 | >100 |  | 通常の状況 | 無色 | 無臭 | 7.9 | 0.7 | 1.6 |  | 9.3 |  |  | 0.71 | 0.044 | [28 empty] | <0.01 | 0.56 | 0.61 | [8 empty] | <0.04 | 0.019 | 21
2019/10/2 | 9:18 | 流心（中央） | 晴れ | 降雨なし | 23.7 | 19.5 | 0.34 | 1 | 0.06 | 0.28 | >100 |  | 通常の状況 | 無色 | 無臭 | 8.1 | 1 | 1.3 | 3 | 9.6 | 3300 |  | 0.57 | 0.042 | [28 empty] | <0.01 | 0.48 | 0.53 |  | <0.005 | 0.001 | <0.02 | <0.01 | <0.005 |  | <0.001 | 0.06 | 0.03 | 26 |  |  | <0.03
2019/11/6 | 10:15 | 流心（中央） | 晴れ | 降雨なし | 16.8 | 15 | 0.67 | 2.4 | 0.06 | 0.32 | >100 |  | 通常の状況 | 無色 | 無臭 | 7.7 | 0.5 | 1.1 |  | 10.3 |  |  | 0.75 | 0.034 | [28 empty] | <0.01 | 0.61 | 0.66 | [8 empty] | 0.04 | 0.024 | 19 | 18
2019/12/4 | 9:19 | 流心（中央） | 晴れ | 降雨なし | 10.5 | 12.5 | 0.48 | 1.8 | 0.11 | 0.57 | >100 |  | 通常の状況 | 無色 | 無臭 | 7.6 | 0.5 | 0.9 | <1 | 11.1 | 3300 |  | 0.67 | 0.033 | [28 empty] | <0.01 | 0.61 | 0.66 | [8 empty] | <0.04 | 0.026 | 22
2020/1/9 | 9:21 | 流心（中央） | 晴れ | 20mm以上30mm未満 | 13.8 | 11.7 | 0.5 | 1.6 | 0.09 | 0.44 | >100 |  | 通常の状況 | 無色 | 無臭 | 7.7 | 0.6 | 1.6 |  | 11.2 |  |  | 0.76 | 0.051 | [28 empty] | <0.01 | 0.65 | 0.7 | [8 empty] | 0.05 | 0.037 | 27
2020/2/5 | 9:54 | 流心（中央） | 晴れ | 降雨なし | 11.2 | 9.5 | 0.46 | 1.4 | 0.06 | 0.31 | >100 |  | 通常の状況 | 無色 | 無臭 | 7.4 | 0.4 | 1.1 | 1 | 11.4 | 3300 | <0.5 | 0.72 | 0.045 | 0.0017 | <0.0003 | <0.01 | <0.00006 | 0.0045 | <0.0005 | <0.02 | 0.0091 | <0.0005 |  | <0.0005 | <0.0001 | <0.0001 | <0.0001 | <0.0001 | <0.0001 | <0.0001 | <0.0001 | <0.0001 | <0.0001 | <0.0002 |  |  |  | <0.0001 | <0.0005 | <0.08 | 0.12 | <0.01 | 0.63 | 0.68 | <0.005 | [7 empty] | 0.04 | 0.036 | 26 | 30
2020/3/4 | 8:59 | 流心（中央） | 曇り | 降雨なし | 11 | 12.4 | 0.48 | 1.5 | 0.06 | 0.3 | >100 |  | 通常の状況 | 無色 | 無臭 | 7.6 | 0.4 | 1.1 |  | 10.8 |  |  | 0.75 | 0.045 | [21 empty] | <0.0005 | <0.0003 | <0.0003 |  |  |  |  | <0.01 | 0.62 | 0.67 | [8 empty] | 0.04 | 0.035 | 29