## 京浜運河千鳥町
水域名称 | 東京湾 | 地点名称 | 京浜運河千鳥町 | 類型名称 | 海域Ｃ | 測定機関名称 | 川崎市
採取年月日 | 採取時刻 | 採取位置 | 天候 | 前日天候 | 気温 | 水温 | 流速 | 流量 | 採取水深 | 全水深 | 透視度 | 透明度 | 流況 | 色相 | 臭気 | pH | BOD | COD | SS | DO | 大腸菌群数 | n-ヘキサン抽出物質_油分等 | 全窒素 | 全燐 | 全亜鉛 | ノニルフェノール | LAS | カドミウム | 全シアン | 鉛 | 六価クロム | 砒素 | 総水銀 | アルキル水銀 | PCB | ジクロロメタン | 四塩化炭素 | 1,2-ジクロロエタン | 1,1-ジクロロエチレン | シス-1,2-ジクロロエチレン | 1,1,1-トリクロロエタン | 1,1,2-トリクロロエタン | トリクロロエチレン | テトラクロロエチレン | 1,3-ジクロロプロペン | チウラム | シマジン | チオベンカルブ | ベンゼン | セレン | ふっ素 | ほう素 | 硝酸性窒素 | 亜硝酸性窒素 | 硝酸性窒素及び亜硝酸性窒素 | 1,4-ジオキサン | フェノール類 | 銅 | 鉄_溶解性 | マンガン_溶解性 | クロム | EPN | ニッケル | アンモニア性窒素 | 燐酸態燐 | 電気伝導率 | 塩化物イオン | 塩分 | 陰イオン界面活性剤 | クロロフィルa | トリハロメタン生成能 | クロロホルム生成能 | ブロモジクロロメタン生成能 | ジブロモクロロメタン生成能 | ブロモホルム生成能
年/月/日 | 時:分 |  |  |  | ℃ | ℃ | m/s | m3/s | m | m | cm | m |  |  |  |  | mg/L | mg/L | mg/L | mg/L | MPN/100mL | mg/L | mg/L | mg/L | mg/L | mg/L | mg/L | mg/L | mg/L | mg/L | mg/L | mg/L | mg/L | mg/L | mg/L | mg/L | mg/L | mg/L | mg/L | mg/L | mg/L | mg/L | mg/L | mg/L | mg/L | mg/L | mg/L | mg/L | mg/L | mg/L | mg/L | mg/L | mg/L | mg/L | mg/L | mg/L | mg/L | mg/L | mg/L | mg/L | mg/L | mg/L | mg/L | mg/L | mg/L | mS/m | mg/L | ‰ | mg/L | μg/L | mg/L | mg/L | mg/L | mg/L | mg/L
2022-04-13 | 8:10 | 上層（表層） | 晴れ | 降雨なし | 23.9 | 18.5 |  |  | 0.5 | 14.5 |  | 3 | 通常の状況 | 緑色・濃（暗） | 無臭 | 8.2 |  | 3.3 |  | 8.7 |  | <0.5 | 1.2 | 0.085 | 0.013 | [27 empty] | 0.63 | 0.03 | 0.68 | [8 empty] | 0.14 | 0.044 |  |  | 29.12 |  | 6.2
2022-04-13 | 8:10 | 下層 | 晴れ | 降雨なし |  | 14 |  |  | 13.5 | 流況: 通常の状況; 臭気: 無臭; pH: 8; COD: 1.5; DO: 5.1 |  |  | 0.55 | 0.064 | 0.004 | [27 empty] | 0.21 | 0.02 | 0.26 | [8 empty] | 0.16 | 0.053 |  |  | 32.72
2022-04-13 | 8:10 | 上層、下層の混合 | 晴れ | 降雨なし |  |  |  |  | 7 | 流況: 通常の状況
2022-05-11 | 8:24 | 上層（表層） | 薄曇り | 降雨量 0mm以上5mm未満 | 20.2 | 18.8 |  |  | 0.5 | 14.6 |  | 2.5 | 通常の状況 | 灰黄緑色・濃（暗） | 無臭 | 8.6 |  | 4.9 |  | 9.6 |  | <0.5 | 1.1 | 0.076 | 0.006 | [27 empty] | 0.4 | 0.03 | 0.45 | [8 empty] | 0.05 | 0.012 |  |  | 27.78 |  | 18
2022-05-11 | 8:24 | 下層 | 薄曇り | 降雨量 0mm以上5mm未満 |  | 15.6 |  |  | 13.6 | 流況: 通常の状況; 臭気: 無臭; pH: 8.1; COD: 1.4; DO: 3.8 |  |  | 0.49 | 0.065 | 0.004 | [27 empty] | 0.13 | 0.02 | 0.18 | [8 empty] | 0.11 | 0.054 |  |  | 33.77
2022-05-11 | 8:24 | 上層、下層の混合 | 薄曇り | 降雨量 0mm以上5mm未満 |  |  |  |  | 7.1 | 流況: 通常の状況
2022-06-01 | 7:57 | 上層（表層） | 晴れ | 降雨量 10mm以上20mm未満 | 21.9 | 22.2 |  |  | 0.5 | 15.1 |  | 2.5 | 通常の状況 | 灰黄緑色・濃（暗） | 無臭 | 8.3 |  | 4.5 |  | 8.4 |  | <0.5 | 1.1 | 0.072 | 0.011 | [27 empty] | 0.37 | 0.02 | 0.42 | [8 empty] | 0.12 | 0.017 |  |  | 27.01 |  | 19 | [5 empty] | <
2022-06-01 | 7:57 | 下層 | 晴れ | 降雨量 10mm以上20mm未満 |  | 18 |  |  | 14.1 | 流況: 通常の状況; 臭気: 無臭; pH: 8.2; COD: 2.5; DO: 2.1 |  |  | 0.64 | 0.11 | 0.011 | [27 empty] | 0.1 | <0.01 | 0.15 | [8 empty] | 0.19 | 0.084 |  |  | 31.66
2022-06-01 | 7:57 | 上層、下層の混合 | 晴れ | 降雨量 10mm以上20mm未満 |  |  |  |  | 7.3 | 流況: 通常の状況
2022-07-08 | 8:00 | 上層（表層） | 曇り | 降雨量 0mm以上5mm未満 | 27.4 | 26.6 |  |  | 0.5 | 14.9 |  | 1.7 | 通常の状況 | 灰黄緑色・濃（暗） | 無臭 | 8.5 |  | 5.2 |  | 7.4 |  | <0.5 | 1 | 0.11 | 0.014 | [27 empty] | 0.26 | 0.02 | 0.31 | [8 empty] | 0.07 | 0.01 |  |  | 28.23 |  | 34
2022-07-08 | 8:00 | 下層 | 曇り | 降雨量 0mm以上5mm未満 |  | 17.2 |  |  | 13.9 | 流況: 通常の状況; 臭気: 無臭; pH: 8; COD: 1.5; DO: 1.6 |  |  | 0.49 | 0.12 | 0.007 | [27 empty] | 0.27 | <0.01 | 0.32 | [8 empty] | <0.04 | 0.1 |  |  | 33.83
2022-07-08 | 8:00 | 上層、下層の混合 | 曇り | 降雨量 0mm以上5mm未満 |  |  |  |  | 7.2 | 流況: 通常の状況 | [25 empty] | <0.0005 | <0.0003 | <0.0003
2022-08-03 | 8:25 | 上層（表層） | 晴れ | 降雨なし | 31.1 | 31.1 |  |  | 0.5 | 15.1 |  | 1.4 | 通常の状況 | 灰黄緑色・濃（暗） | 無臭 | 8.8 |  | 6.4 |  | 11.2 |  | <0.5 | 1.1 | 0.094 | 0.013 | <0.00006 | <0.0001 | [25 empty] | 0.04 | 0.01 | <0.1 | [8 empty] | 0.04 | 0.016 |  |  | 26.49 | <0.03 | 79
2022-08-03 | 8:25 | 下層 | 晴れ | 降雨なし |  | 21 |  |  | 14.1 | 流況: 通常の状況; 臭気: 無臭; pH: 7.9; COD: 2.6; DO: 1 |  |  | 0.57 | 0.16 | 0.005 | <0.00006 | 0.0004 | [25 empty] | 0.05 | 0.02 | 0.1 | [8 empty] | 0.1 | 0.13 |  |  | 32.41
2022-08-03 | 8:25 | 上層、下層の混合 | 晴れ | 降雨なし |  |  |  |  | 7.3 | 流況: 通常の状況 | [7 empty] | <0.0003 | <0.01 | <0.005 | <0.01 | <0.005 | <0.0005 |  | <0.0005 | <0.0001 | <0.0001 | <0.0001 | <0.0001 | <0.0001 | <0.0001 | <0.0001 | <0.0001 | <0.0001 | <0.0002 |  |  |  | <0.0001 | <0.002 | [5 empty] | <0.005 | <0.005 | <0.004 | <0.02 | 0.01 |  | <0.0005 | <0.008
2022-09-07 | 8:43 | 上層（表層） | 雨 | 降雨量 0mm以上5mm未満 | 29.3 | 27.4 |  |  | 0.5 | 14 |  | 1.4 | 通常の状況 | 灰黄緑色・濃（暗） | 無臭 | 8.6 |  | 5.9 |  | 8.8 |  | <0.5 | 1 | 0.12 | 0.013 | [27 empty] | 0.13 | 0.01 | 0.18 | [8 empty] | 0.04 | 0.012 |  |  | 25.98 |  | 81
2022-09-07 | 8:43 | 下層 | 雨 | 降雨量 0mm以上5mm未満 |  | 20.5 |  |  | 13 | 流況: 通常の状況; 臭気: 無臭; pH: 7.8; COD: 1.1; DO: 0.5 |  |  | 0.43 | 0.1 | 0.004 | [27 empty] | 0.22 | <0.01 | 0.27 | [8 empty] | <0.04 | 0.09 |  |  | 33.24
2022-09-07 | 8:43 | 上層、下層の混合 | 雨 | 降雨量 0mm以上5mm未満 |  |  |  |  | 6.8 | 流況: 通常の状況
2022-10-06 | 8:05 | 上層（表層） | 雨 | 降雨量 10mm以上20mm未満 | 15.8 | 23.2 |  |  | 0.5 | 14 |  | 3.5 | 通常の状況 | 緑色・濃（暗） | 無臭 | 8 |  | 2.7 |  | 5 |  | <0.5 | 0.99 | 0.094 | 0.01 | [27 empty] | 0.28 | 0.02 | 0.33 | [8 empty] | 0.19 | 0.067 |  |  | 29.35 |  | 4.8
2022-10-06 | 8:05 | 下層 | 雨 | 降雨量 10mm以上20mm未満 |  | 22 |  |  | 13 | 流況: 通常の状況; 臭気: 無臭; pH: 7.9; COD: 1.8; DO: 1.1 |  |  | 0.59 | 0.091 | 0.005 | [27 empty] | 0.2 | 0.01 | 0.25 | [8 empty] | 0.09 | 0.075 |  |  | 31.72
2022-10-06 | 8:05 | 上層、下層の混合 | 雨 | 降雨量 10mm以上20mm未満 |  |  |  |  | 6.8 | 流況: 通常の状況 | [25 empty] | <0.0005 | <0.0003 | <0.0003
2022-11-09 | 8:07 | 上層（表層） | 晴れ | 降雨なし | 16.5 | 19.6 |  |  | 0.5 | 14.9 |  | 2.8 | 通常の状況 | 灰黄緑色・濃（暗） | 無臭 | 8.2 |  | 3.5 |  | 7.8 |  | <0.5 | 1.2 | 0.073 | 0.009 | [27 empty] | 0.38 | 0.03 | 0.43 | [8 empty] | 0.14 | 0.042 |  |  | 30.41 |  | 14
2022-11-09 | 8:07 | 下層 | 晴れ | 降雨なし |  | 18.4 |  |  | 13.9 | 流況: 通常の状況; 臭気: 無臭; pH: 8.1; COD: 1.9; DO: 4.9 |  |  | 0.62 | 0.056 | 0.004 | [27 empty] | 0.18 | 0.02 | 0.23 | [8 empty] | 0.1 | 0.039 |  |  | 32.38
2022-11-09 | 8:07 | 上層、下層の混合 | 晴れ | 降雨なし |  |  |  |  | 7.2 | 流況: 通常の状況
2022-12-07 | 8:08 | 上層（表層） | 快晴 | 降雨量 10mm以上20mm未満 | 9.8 | 15.4 |  |  | 0.5 | 14.7 |  | 3.9 | 通常の状況 | 緑色・濃（暗） | 無臭 | 8 |  | 2.6 |  | 7.3 |  | <0.5 | 1.3 | 0.1 | 0.012 | [27 empty] | 0.62 | 0.05 | 0.68 | [8 empty] | 0.2 | 0.081 |  |  | 28.98 |  | 1.8
2022-12-07 | 8:08 | 下層 | 快晴 | 降雨量 10mm以上20mm未満 |  | 16.2 |  |  | 13.7 | 流況: 通常の状況; 臭気: 無臭; pH: 8.1; COD: 1.8; DO: 6.8 |  |  | 0.72 | 0.065 | 0.006 | [27 empty] | 0.33 | 0.06 | 0.39 | [8 empty] | 0.09 | 0.048 |  |  | 31.6
2022-12-07 | 8:08 | 上層、下層の混合 | 快晴 | 降雨量 10mm以上20mm未満 |  |  |  |  | 7.1 | 流況: 通常の状況
2023-01-11 | 8:13 | 上層（表層） | 曇り | 降雨なし | 6.2 | 12.2 |  |  | 0.5 | 15 |  | 3.8 | 通常の状況 | 緑色・濃（暗） | 無臭 | 8.1 |  | 2.7 |  | 8.7 |  | <0.5 | 0.84 | 0.058 | 0.008 | [27 empty] | 0.45 | 0.06 | 0.52 | [8 empty] | <0.04 | 0.033 |  |  | 31.74 |  | 6
2023-01-11 | 8:13 | 下層 | 曇り | 降雨なし |  | 13.7 |  |  | 14 | 流況: 通常の状況; 臭気: 無臭; pH: 8.1; COD: 2.1; DO: 7.3 |  |  | 0.63 | 0.05 | 0.008 | [27 empty] | 0.3 | 0.05 | 0.36 | [8 empty] | <0.04 | 0.032 |  |  | 32.7
2023-01-11 | 8:13 | 上層、下層の混合 | 曇り | 降雨なし |  |  |  |  | 7.3 | 流況: 通常の状況
2023-02-02 | 8:18 | 上層（表層） | 曇り | 降雨なし | 7.1 | 11.9 |  |  | 0.5 | 14.9 |  | 3.3 | 通常の状況 | 緑色・濃（暗） | 無臭 | 8 |  | 1.4 |  | 8.4 |  | <0.5 | 0.97 | 0.052 | 0.01 | <0.00006 | 0.0002 | [25 empty] | 0.41 | 0.03 | 0.46 | [8 empty] | 0.09 | 0.039 |  |  | 32.18 | <0.03 | 2.8
2023-02-02 | 8:18 | 下層 | 曇り | 降雨なし |  | 11.7 |  |  | 13.9 | 流況: 通常の状況; 臭気: 無臭; pH: 8; COD: 1.3; DO: 8 |  |  | 0.63 | 0.047 | 0.007 | <0.00006 | 0.0004 | [25 empty] | 0.29 | 0.03 | 0.34 | [8 empty] | 0.06 | 0.033 |  |  | 32.56
2023-02-02 | 8:18 | 上層、下層の混合 | 曇り | 降雨なし |  |  |  |  | 7.2 | 流況: 通常の状況 | [7 empty] | <0.0003 | <0.01 | <0.005 | <0.01 | <0.005 | <0.0005 |  | <0.0005 | <0.0001 | <0.0001 | <0.0001 | <0.0001 | <0.0001 | <0.0001 | <0.0001 | <0.0001 | <0.0001 | <0.0002 |  |  |  | <0.0001 | <0.002 | [5 empty] | <0.005 | <0.005 | <0.004 | <0.02 | <0.01 |  | <0.0005 | <0.008
2023-03-01 | 8:07 | 上層（表層） | 晴れ | 降雨なし | 15.7 | 11.7 |  |  | 0.5 | 15 |  | 3.8 | 通常の状況 | 緑色・濃（暗） | 無臭 | 8.2 |  | 2.3 |  | 9.7 |  | <0.5 | 0.89 | 0.055 | 0.013 | [27 empty] | 0.49 | 0.03 | 0.54 | [8 empty] | 0.06 | 0.032 |  |  | 31.34 |  | 4.8 | [5 empty] | <
2023-03-01 | 8:07 | 下層 | 晴れ | 降雨なし |  | 11.6 |  |  | 14 | 流況: 通常の状況; 臭気: 無臭; pH: 8.1; COD: 1.9; DO: 8.1 |  |  | 0.57 | 0.038 | 0.003 | [27 empty] | 0.24 | 0.02 | 0.29 | [8 empty] | 0.04 | 0.019 |  |  | 32.79
2023-03-01 | 8:07 | 上層、下層の混合 | 晴れ | 降雨なし |  |  |  |  | 7.3 | 流況: 通常の状況

## 東扇島防波堤西
水域名称 | 東京湾 | 地点名称 | 東扇島防波堤西 | 類型名称 | 海域Ｃ | 測定機関名称 | 川崎市
採取年月日 | 採取時刻 | 採取位置 | 天候 | 前日天候 | 気温 | 水温 | 流速 | 流量 | 採取水深 | 全水深 | 透視度 | 透明度 | 流況 | 色相 | 臭気 | pH | BOD | COD | SS | DO | 大腸菌群数 | n-ヘキサン抽出物質_油分等 | 全窒素 | 全燐 | 全亜鉛 | ノニルフェノール | LAS | カドミウム | 全シアン | 鉛 | 六価クロム | 砒素 | 総水銀 | アルキル水銀 | PCB | ジクロロメタン | 四塩化炭素 | 1,2-ジクロロエタン | 1,1-ジクロロエチレン | シス-1,2-ジクロロエチレン | 1,1,1-トリクロロエタン | 1,1,2-トリクロロエタン | トリクロロエチレン | テトラクロロエチレン | 1,3-ジクロロプロペン | チウラム | シマジン | チオベンカルブ | ベンゼン | セレン | ふっ素 | ほう素 | 硝酸性窒素 | 亜硝酸性窒素 | 硝酸性窒素及び亜硝酸性窒素 | 1,4-ジオキサン | フェノール類 | 銅 | 鉄_溶解性 | マンガン_溶解性 | クロム | EPN | ニッケル | アンモニア性窒素 | 燐酸態燐 | 電気伝導率 | 塩化物イオン | 塩分 | 陰イオン界面活性剤 | クロロフィルa | トリハロメタン生成能 | クロロホルム生成能 | ブロモジクロロメタン生成能 | ジブロモクロロメタン生成能 | ブロモホルム生成能
年/月/日 | 時:分 |  |  |  | ℃ | ℃ | m/s | m3/s | m | m | cm | m |  |  |  |  | mg/L | mg/L | mg/L | mg/L | MPN/100mL | mg/L | mg/L | mg/L | mg/L | mg/L | mg/L | mg/L | mg/L | mg/L | mg/L | mg/L | mg/L | mg/L | mg/L | mg/L | mg/L | mg/L | mg/L | mg/L | mg/L | mg/L | mg/L | mg/L | mg/L | mg/L | mg/L | mg/L | mg/L | mg/L | mg/L | mg/L | mg/L | mg/L | mg/L | mg/L | mg/L | mg/L | mg/L | mg/L | mg/L | mg/L | mg/L | mg/L | mg/L | mS/m | mg/L | ‰ | mg/L | μg/L | mg/L | mg/L | mg/L | mg/L | mg/L
2022-04-13 | 10:12 | 上層（表層） | 晴れ | 降雨なし | 21.1 | 16.4 |  |  | 0.5 | 17.1 |  | 3.6 | 通常の状況 | 緑色・濃（暗） | 無臭 | 8.5 |  | 3.3 |  | 10.9 |  | <0.5 | 0.72 | 0.038 | 0.003 | [27 empty] | 0.24 | 0.02 | 0.29 | [8 empty] | <0.04 | <0.001 |  |  | 31 |  | 12 | [5 empty] | <
2022-04-13 | 10:12 | 下層 | 晴れ | 降雨なし |  | 13.7 |  |  | 16.1 | 流況: 通常の状況; 臭気: 無臭; pH: 8.2; COD: 2.1; DO: 4.7 |  |  | 0.64 | 0.068 | 0.002 | [27 empty] | 0.2 | 0.02 | 0.25 | [8 empty] | 0.16 | 0.046 |  |  | 32.16
2022-04-13 | 10:12 | 上層、下層の混合 | 晴れ | 降雨なし |  |  |  |  | 8.3 | 流況: 通常の状況
2022-05-11 | 9:45 | 上層（表層） | 晴れ | 降雨量 0mm以上5mm未満 | 20.9 | 18.4 |  |  | 0.5 | 17.4 |  | 2.9 | 通常の状況 | 灰黄緑色・濃（暗） | 無臭 | 8.7 |  | 5.5 |  | 11.6 |  | <0.5 | 0.92 | 0.062 | 0.003 | [27 empty] | 0.27 | 0.02 | 0.32 | [8 empty] | <0.04 | 0.002 |  |  | 28 |  | 26 | [5 empty] | <
2022-05-11 | 9:45 | 下層 | 晴れ | 降雨量 0mm以上5mm未満 |  | 15.5 |  |  | 16.4 | 流況: 通常の状況; 臭気: 無臭; pH: 8; COD: 1.2; DO: 3.4 |  |  | 0.52 | 0.074 | 0.002 | [27 empty] | 0.13 | 0.02 | 0.18 | [8 empty] | 0.15 | 0.062 |  |  | 33.79
2022-05-11 | 9:45 | 上層、下層の混合 | 晴れ | 降雨量 0mm以上5mm未満 |  |  |  |  | 8.5 | 流況: 通常の状況
2022-06-01 | 9:10 | 上層（表層） | 晴れ | 降雨量 10mm以上20mm未満 | 23.1 | 21.9 |  |  | 0.5 | 17.1 |  | 2.1 | 通常の状況 | 灰黄緑色・濃（暗） | 無臭 | 8.8 |  | 5.3 |  | 9.8 |  | <0.5 | 0.91 | 0.079 | 0.005 | [27 empty] | 0.33 | 0.02 | 0.38 | [8 empty] | <0.04 | 0.011 |  |  | 25.46 |  | 37
2022-06-01 | 9:10 | 下層 | 晴れ | 降雨量 10mm以上20mm未満 |  | 16.7 |  |  | 16.1 | 流況: 通常の状況; 臭気: 無臭; pH: 7.9; COD: 1.3; DO: 1.1 |  |  | 0.54 | 0.12 | 0.004 | [27 empty] | 0.16 | <0.01 | 0.21 | [8 empty] | 0.16 | 0.1 |  |  | 33.48
2022-06-01 | 9:10 | 上層、下層の混合 | 晴れ | 降雨量 10mm以上20mm未満 |  |  |  |  | 8.3 | 流況: 通常の状況
2022-07-08 | 10:09 | 上層（表層） | 曇り | 降雨量 0mm以上5mm未満 | 28.6 | 25.8 |  |  | 0.5 | 17.5 |  | 1.7 | 通常の状況 | 灰黄緑色・濃（暗） | 無臭 | 8.7 |  | 5.1 |  | 8.4 |  | <0.5 | 0.64 | 0.088 | 0.003 | [27 empty] | 0.03 | <0.01 | <0.1 | [8 empty] | 0.04 | 0.004 |  |  | 28.3 |  | 39 | [5 empty] | <
2022-07-08 | 10:09 | 下層 | 曇り | 降雨量 0mm以上5mm未満 |  | 17 |  |  | 16.5 | 流況: 通常の状況; 臭気: 無臭; pH: 8; COD: 1.4; DO: 1.8 |  |  | 0.43 | 0.1 | 0.003 | [27 empty] | 0.26 | <0.01 | 0.31 | [8 empty] | <0.04 | 0.097 |  |  | 33.93
2022-07-08 | 10:09 | 上層、下層の混合 | 曇り | 降雨量 0mm以上5mm未満 |  |  |  |  | 8.5 | 流況: 通常の状況 | [25 empty] | <0.0005 | <0.0003 | <0.0003
2022-08-03 | 10:55 | 上層（表層） | 快晴 | 降雨なし | 31.4 | 29.8 |  |  | 0.5 | 17.3 |  | 1.9 | 通常の状況 | 灰黄緑色・濃（暗） | 無臭 | 8.8 |  | 5.9 |  | 9.4 |  | <0.5 | 0.83 | 0.066 | 0.003 | <0.00006 | <0.0001 | [25 empty] | <0.01 | <0.01 | <0.1 | [8 empty] | <0.04 | 0.003 |  |  | 26.7 | <0.03 | 22 | [5 empty] | <
2022-08-03 | 10:55 | 下層 | 快晴 | 降雨なし |  | 20.1 |  |  | 16.3 | 流況: 通常の状況; 臭気: 無臭; pH: 7.9; COD: 1.9; DO: 0.3 |  |  | 0.5 | 0.14 | 0.001 | <0.00006 | <0.0001 | [25 empty] | 0.14 | 0.02 | 0.19 | [8 empty] | 0.04 | 0.12 |  |  | 33.04
2022-08-03 | 10:55 | 上層、下層の混合 | 快晴 | 降雨なし |  |  |  |  | 8.4 | 流況: 通常の状況 | [7 empty] | <0.0003 | <0.01 | <0.005 | <0.01 | <0.005 | <0.0005 |  | <0.0005 | <0.0001 | <0.0001 | <0.0001 | <0.0001 | <0.0001 | <0.0001 | <0.0001 | <0.0001 | <0.0001 | <0.0002 |  |  |  | <0.0001 | <0.002 | [5 empty] | <0.005 | <0.005 | <0.004 | <0.02 | <0.01 |  | <0.0005 | <0.008
2022-09-07 | 10:22 | 上層（表層） | 曇り | 降雨量 0mm以上5mm未満 | 28.3 | 26.2 |  |  | 0.5 | 16.8 |  | 1.5 | 通常の状況 | 灰黄緑色・濃（暗） | 無臭 | 8.6 |  | 5.7 |  | 8.7 |  | <0.5 | 0.83 | 0.089 | 0.005 | [27 empty] | 0.02 | <0.01 | <0.1 | [8 empty] | <0.04 | 0.014 |  |  | 27.87 |  | 54
2022-09-07 | 10:22 | 下層 | 曇り | 降雨量 0mm以上5mm未満 |  | 21.3 |  |  | 15.8 | 流況: 通常の状況; 臭気: 無臭; pH: 7.9; COD: 1.2; DO: 1.6 |  |  | 0.35 | 0.089 | 0.002 | [27 empty] | 0.14 | <0.01 | 0.19 | [8 empty] | 0.04 | 0.073 |  |  | 32.92
2022-09-07 | 10:22 | 上層、下層の混合 | 曇り | 降雨量 0mm以上5mm未満 |  |  |  |  | 8.2 | 流況: 通常の状況
2022-10-06 | 10:20 | 上層（表層） | 雨 | 降雨量 10mm以上20mm未満 | 16.4 | 22.5 |  |  | 0.5 | 16.7 |  | 3.5 | 通常の状況 | 緑色・濃（暗） | 無臭 | 8.2 |  | 2.6 |  | 6.5 |  | <0.5 | 0.85 | 0.073 | 0.002 | [27 empty] | 0.2 | 0.01 | 0.25 | [8 empty] | 0.06 | 0.046 |  |  | 29.03 |  | 9.7 | [5 empty] | <
2022-10-06 | 10:20 | 下層 | 雨 | 降雨量 10mm以上20mm未満 |  | 22.9 |  |  | 15.7 | 流況: 通常の状況; 臭気: 無臭; pH: 8.1; COD: 2; DO: 4.8 |  |  | 0.56 | 0.07 | 0.003 | [27 empty] | 0.18 | 0.01 | 0.23 | [8 empty] | 0.08 | 0.051 |  |  | 30.04
2022-10-06 | 10:20 | 上層、下層の混合 | 雨 | 降雨量 10mm以上20mm未満 |  |  |  |  | 8.1 | 流況: 通常の状況 | [25 empty] | <0.0005 | <0.0003 | <0.0003
2022-11-09 | 9:23 | 上層（表層） | 晴れ | 降雨なし | 17 | 18.1 |  |  | 0.5 | 17.5 |  | 3 | 通常の状況 | 灰黄緑色・濃（暗） | 無臭 | 8.3 |  | 3.7 |  | 9.2 |  | <0.5 | 1 | 0.083 | 0.004 | [27 empty] | 0.28 | 0.02 | 0.33 | [8 empty] | 0.07 | 0.035 |  |  | 30.78 |  | 22 | [5 empty] | <
2022-11-09 | 9:23 | 下層 | 晴れ | 降雨なし |  | 18.3 |  |  | 16.5 | 流況: 通常の状況; 臭気: 無臭; pH: 8.2; COD: 1.9; DO: 6.4 |  |  | 0.56 | 0.046 | 0.002 | [27 empty] | 0.13 | 0.02 | 0.18 | [8 empty] | 0.05 | 0.028 |  |  | 32.35
2022-11-09 | 9:23 | 上層、下層の混合 | 晴れ | 降雨なし |  |  |  |  | 8.5 | 流況: 通常の状況
2022-12-07 | 9:22 | 上層（表層） | 快晴 | 降雨量 10mm以上20mm未満 | 11.5 | 16 |  |  | 0.5 | 17.3 |  | 4.6 | 通常の状況 | 緑色・濃（暗） | 無臭 | 8.1 |  | 1.9 |  | 7.6 |  | <0.5 | 1.1 | 0.082 | 0.006 | [27 empty] | 0.48 | 0.06 | 0.54 | [8 empty] | 0.15 | 0.063 |  |  | 30.47 |  | 2.2
2022-12-07 | 9:22 | 下層 | 快晴 | 降雨量 10mm以上20mm未満 |  | 16.4 |  |  | 16.3 | 流況: 通常の状況; 臭気: 無臭; pH: 8.1; COD: 1.6; DO: 7 |  |  | 0.62 | 0.056 | 0.004 | [27 empty] | 0.28 | 0.06 | 0.34 | [8 empty] | 0.05 | 0.04 |  |  | 32.07
2022-12-07 | 9:22 | 上層、下層の混合 | 快晴 | 降雨量 10mm以上20mm未満 |  |  |  |  | 8.4 | 流況: 通常の状況
2023-01-11 | 10:29 | 上層（表層） | 快晴 | 降雨なし | 7.6 | 12.3 |  |  | 0.5 | 17.8 |  | 3.5 | 通常の状況 | 緑色・濃（暗） | 無臭 | 8.1 |  | 2.3 |  | 8.8 |  | <0.5 | 0.74 | 0.047 | 0.004 | [27 empty] | 0.37 | 0.05 | 0.43 | [8 empty] | <0.04 | 0.029 |  |  | 32.37 |  | 5.2
2023-01-11 | 10:29 | 下層 | 快晴 | 降雨なし |  | 12.7 |  |  | 16.8 | 流況: 通常の状況; 臭気: 無臭; pH: 8.1; COD: 2.1; DO: 8.6 |  |  | 0.57 | 0.045 | 0.005 | [27 empty] | 0.31 | 0.05 | 0.36 | [8 empty] | <0.04 | 0.028 |  |  | 32.69
2023-01-11 | 10:29 | 上層、下層の混合 | 快晴 | 降雨なし |  |  |  |  | 8.7 | 流況: 通常の状況
2023-02-02 | 10:30 | 上層（表層） | 曇り | 降雨なし | 8 | 11.4 |  |  | 0.5 | 17.6 |  | 3.3 | 通常の状況 | 青緑色・濃（暗） | 無臭 | 8.1 |  | 1.4 |  | 8.7 |  | <0.5 | 0.73 | 0.044 | 0.004 | <0.00006 | 0.0001 | [25 empty] | 0.32 | 0.03 | 0.37 | [8 empty] | 0.07 | 0.031 |  |  | 32.74 | <0.03 | 3.6 | [5 empty] | <
2023-02-02 | 10:30 | 下層 | 曇り | 降雨なし |  | 11.8 |  |  | 16.6 | 流況: 通常の状況; 臭気: 無臭; pH: 8.1; COD: 1.3; DO: 8.3 |  |  | 0.5 | 0.037 | 0.002 | <0.00006 | 0.0001 | [25 empty] | 0.25 | 0.03 | 0.3 | [8 empty] | <0.04 | 0.025 |  |  | 33.1
2023-02-02 | 10:30 | 上層、下層の混合 | 曇り | 降雨なし |  |  |  |  | 8.6 | 流況: 通常の状況 | [7 empty] | <0.0003 | <0.01 | <0.005 | <0.01 | <0.005 | <0.0005 |  | <0.0005 | <0.0001 | <0.0001 | <0.0001 | <0.0001 | <0.0001 | <0.0001 | <0.0001 | <0.0001 | <0.0001 | <0.0002 |  |  |  | <0.0001 | <0.002 | [5 empty] | <0.005 | <0.005 | <0.004 | <0.02 | <0.01 |  | <0.0005 | <0.008
2023-03-01 | 9:25 | 上層（表層） | 晴れ | 降雨なし | 14.8 | 11.7 |  |  | 0.5 | 17.5 |  | 3.1 | 通常の状況 | 緑色・濃（暗） | 無臭 | 8.2 |  | 2 |  | 9.2 |  | <0.5 | 0.66 | 0.043 | 0.005 | [27 empty] | 0.3 | 0.02 | 0.35 | [8 empty] | <0.04 | 0.019 |  |  | 32.39 |  | 3.8 | [5 empty] | <
2023-03-01 | 9:25 | 下層 | 晴れ | 降雨なし |  | 11.4 |  |  | 16.5 | 流況: 通常の状況; 臭気: 無臭; pH: 8.2; COD: 1.6; DO: 8.8 |  |  | 0.54 | 0.029 | 0.004 | [27 empty] | 0.22 | 0.02 | 0.27 | [8 empty] | <0.04 | 0.013 |  |  | 32.82
2023-03-01 | 9:25 | 上層、下層の混合 | 晴れ | 降雨なし |  |  |  |  | 8.5 | 流況: 通常の状況

## 京浜運河扇町
水域名称 | 東京湾 | 地点名称 | 京浜運河扇町 | 類型名称 | 海域Ｃ | 測定機関名称 | 川崎市
採取年月日 | 採取時刻 | 採取位置 | 天候 | 前日天候 | 気温 | 水温 | 流速 | 流量 | 採取水深 | 全水深 | 透視度 | 透明度 | 流況 | 色相 | 臭気 | pH | BOD | COD | SS | DO | 大腸菌群数 | n-ヘキサン抽出物質_油分等 | 全窒素 | 全燐 | 全亜鉛 | ノニルフェノール | LAS | カドミウム | 全シアン | 鉛 | 六価クロム | 砒素 | 総水銀 | アルキル水銀 | PCB | ジクロロメタン | 四塩化炭素 | 1,2-ジクロロエタン | 1,1-ジクロロエチレン | シス-1,2-ジクロロエチレン | 1,1,1-トリクロロエタン | 1,1,2-トリクロロエタン | トリクロロエチレン | テトラクロロエチレン | 1,3-ジクロロプロペン | チウラム | シマジン | チオベンカルブ | ベンゼン | セレン | ふっ素 | ほう素 | 硝酸性窒素 | 亜硝酸性窒素 | 硝酸性窒素及び亜硝酸性窒素 | 1,4-ジオキサン | フェノール類 | 銅 | 鉄_溶解性 | マンガン_溶解性 | クロム | EPN | ニッケル | アンモニア性窒素 | 燐酸態燐 | 電気伝導率 | 塩化物イオン | 塩分 | 陰イオン界面活性剤 | クロロフィルa | トリハロメタン生成能 | クロロホルム生成能 | ブロモジクロロメタン生成能 | ジブロモクロロメタン生成能 | ブロモホルム生成能
年/月/日 | 時:分 |  |  |  | ℃ | ℃ | m/s | m3/s | m | m | cm | m |  |  |  |  | mg/L | mg/L | mg/L | mg/L | MPN/100mL | mg/L | mg/L | mg/L | mg/L | mg/L | mg/L | mg/L | mg/L | mg/L | mg/L | mg/L | mg/L | mg/L | mg/L | mg/L | mg/L | mg/L | mg/L | mg/L | mg/L | mg/L | mg/L | mg/L | mg/L | mg/L | mg/L | mg/L | mg/L | mg/L | mg/L | mg/L | mg/L | mg/L | mg/L | mg/L | mg/L | mg/L | mg/L | mg/L | mg/L | mg/L | mg/L | mg/L | mg/L | mS/m | mg/L | ‰ | mg/L | μg/L | mg/L | mg/L | mg/L | mg/L | mg/L
2022-04-13 | 10:28 | 上層（表層） | 晴れ | 降雨なし | 26.7 | 18 |  |  | 0.5 | 14 |  | 3 | 通常の状況 | 緑色・濃（暗） | 無臭 | 8.3 |  | 3.3 |  | 9.3 |  | <0.5 | 1.2 | 0.099 | 0.008 | [27 empty] | 0.59 | 0.03 | 0.64 | [8 empty] | 0.08 | 0.042 |  |  | 29.04 |  | 6
2022-04-13 | 10:28 | 下層 | 晴れ | 降雨なし |  | 13.9 |  |  | 13 | 流況: 通常の状況; 臭気: 無臭; pH: 8.1; COD: 1.2; DO: 4.9 |  |  | 0.61 | 0.075 | 0.002 | [27 empty] | 0.2 | 0.02 | 0.25 | [8 empty] | 0.15 | 0.051 |  |  | 32.79
2022-04-13 | 10:28 | 上層、下層の混合 | 晴れ | 降雨なし |  |  |  |  | 6.8 | 流況: 通常の状況
2022-05-11 | 10:04 | 上層（表層） | 晴れ | 降雨量 0mm以上5mm未満 | 21.1 | 19.1 |  |  | 0.5 | 14.1 |  | 3.1 | 通常の状況 | 灰黄緑色・濃（暗） | 無臭 | 8.6 |  | 4.3 |  | 10 |  | <0.5 | 1.3 | 0.084 | 0.005 | [27 empty] | 0.59 | 0.03 | 0.65 | [8 empty] | 0.06 | 0.025 |  |  | 26.86 |  | 13
2022-05-11 | 10:04 | 下層 | 晴れ | 降雨量 0mm以上5mm未満 |  | 16.1 |  |  | 13.1 | 流況: 通常の状況; 臭気: 無臭; pH: 8.1; COD: 1.6; DO: 4.5 |  |  | 0.5 | 0.065 | 0.002 | [27 empty] | 0.15 | 0.02 | 0.2 | [8 empty] | 0.1 | 0.044 |  |  | 33.32
2022-05-11 | 10:04 | 上層、下層の混合 | 晴れ | 降雨量 0mm以上5mm未満 |  |  |  |  | 6.8 | 流況: 通常の状況
2022-06-01 | 9:27 | 上層（表層） | 晴れ | 降雨量 10mm以上20mm未満 | 24.9 | 22 |  |  | 0.5 | 13.7 |  | 2.3 | 通常の状況 | 灰黄緑色・濃（暗） | 無臭 | 8.7 |  | 4.5 |  | 9.7 |  | <0.5 | 0.97 | 0.062 | 0.006 | [27 empty] | 0.39 | 0.02 | 0.44 | [8 empty] | <0.04 | 0.004 |  |  | 26.8 |  | 23
2022-06-01 | 9:27 | 下層 | 晴れ | 降雨量 10mm以上20mm未満 |  | 18.6 |  |  | 12.7 | 流況: 通常の状況; 臭気: 無臭; pH: 8.2; COD: 2.5; DO: 2.8 |  |  | 0.5 | 0.1 | 0.004 | [27 empty] | 0.07 | 0.01 | 0.12 | [8 empty] | 0.19 | 0.077 |  |  | 31.69
2022-06-01 | 9:27 | 上層、下層の混合 | 晴れ | 降雨量 10mm以上20mm未満 |  |  |  |  | 6.6 | 流況: 通常の状況
2022-07-08 | 10:27 | 上層（表層） | 曇り | 降雨量 0mm以上5mm未満 | 28.5 | 26.6 |  |  | 0.5 | 14.3 |  | 1.3 | 通常の状況 | 灰黄緑色・濃（暗） | 無臭 | 8.6 |  | 5.1 |  | 8 |  | <0.5 | 1 | 0.1 | 0.005 | [27 empty] | 0.18 | 0.02 | 0.23 | [8 empty] | 0.05 | 0.016 |  |  | 28.53 |  | 42
2022-07-08 | 10:27 | 下層 | 曇り | 降雨量 0mm以上5mm未満 |  | 18.7 |  |  | 13.3 | 流況: 通常の状況; 臭気: 無臭; pH: 8.1; COD: 1.8; DO: 2.6 |  |  | 0.5 | 0.1 | 0.004 | [27 empty] | 0.17 | <0.01 | 0.22 | [8 empty] | 0.08 | 0.077 |  |  | 33.28
2022-07-08 | 10:27 | 上層、下層の混合 | 曇り | 降雨量 0mm以上5mm未満 |  |  |  |  | 6.9 | 流況: 通常の状況 | [25 empty] | <0.0005 | <0.0003 | <0.0003
2022-08-03 | 11:22 | 上層（表層） | 快晴 | 降雨なし | 32.4 | 30.7 |  |  | 0.5 | 14 |  | 1.5 | 通常の状況 | 緑褐色・中 | 無臭 | 8.9 |  | 6.8 |  | 12.3 |  | <0.5 | 1 | 0.085 | 0.005 | <0.00006 | <0.0001 | [25 empty] | <0.01 | <0.01 | <0.1 | [8 empty] | <0.04 | 0.001 |  |  | 26.62 | <0.03 | 63 | [5 empty] | <
2022-08-03 | 11:22 | 下層 | 快晴 | 降雨なし |  | 21.2 |  |  | 13 | 流況: 通常の状況; 臭気: 無臭; pH: 8; COD: 2.3; DO: 0.7 |  |  | 0.6 | 0.13 | 0.003 | <0.00006 | 0.0001 | [25 empty] | 0.16 | 0.01 | 0.21 | [8 empty] | 0.06 | 0.11 |  |  | 32.49
2022-08-03 | 11:22 | 上層、下層の混合 | 快晴 | 降雨なし |  |  |  |  | 6.8 | 流況: 通常の状況 | [7 empty] | <0.0003 | <0.01 | <0.005 | <0.01 | <0.005 | <0.0005 |  | <0.0005 | <0.0001 | <0.0001 | <0.0001 | <0.0001 | <0.0001 | <0.0001 | <0.0001 | <0.0001 | <0.0001 | <0.0002 |  |  |  | <0.0001 | <0.002 | [5 empty] | <0.005 | <0.005 | <0.004 | <0.02 | 0.01 |  | <0.0005 | <0.008
2022-09-07 | 10:37 | 上層（表層） | 雨 | 降雨量 0mm以上5mm未満 | 28.1 | 27.1 |  |  | 0.5 | 13.6 |  | 1.2 | 通常の状況 | 灰黄緑色・濃（暗） | 無臭 | 8.5 |  | 6.1 |  | 10.2 |  | <0.5 | 1.4 | 0.14 | 0.008 | [27 empty] | 0.28 | 0.01 | 0.33 | [8 empty] | <0.04 | 0.045 |  |  | 25.98 |  | 74
2022-09-07 | 10:37 | 下層 | 雨 | 降雨量 0mm以上5mm未満 |  | 20.7 |  |  | 12.6 | 流況: 通常の状況; 臭気: 無臭; pH: 7.9; COD: 1.2; DO: 1.1 |  |  | 0.48 | 0.094 | 0.002 | [27 empty] | 0.23 | <0.01 | 0.28 | [8 empty] | <0.04 | 0.078 |  |  | 33.14
2022-09-07 | 10:37 | 上層、下層の混合 | 雨 | 降雨量 0mm以上5mm未満 |  |  |  |  | 6.6 | 流況: 通常の状況
2022-10-06 | 10:42 | 上層（表層） | 雨 | 降雨量 10mm以上20mm未満 | 15.8 | 22.6 |  |  | 0.5 | 13.6 |  | 3.9 | 通常の状況 | 緑色・濃（暗） | 無臭 | 8.1 |  | 2.2 |  | 5.9 |  | <0.5 | 0.78 | 0.085 | 0.002 | [27 empty] | 0.23 | 0.02 | 0.28 | [8 empty] | 0.09 | 0.057 |  |  | 29.57 |  | 6.4
2022-10-06 | 10:42 | 下層 | 雨 | 降雨量 10mm以上20mm未満 |  | 22.4 |  |  | 12.6 | 流況: 通常の状況; 臭気: 無臭; pH: 8; COD: 2; DO: 2.1 |  |  | 0.56 | 0.086 | 0.003 | [27 empty] | 0.23 | 0.01 | 0.28 | [8 empty] | 0.1 | 0.067 |  |  | 30.57
2022-10-06 | 10:42 | 上層、下層の混合 | 雨 | 降雨量 10mm以上20mm未満 |  |  |  |  | 6.6 | 流況: 通常の状況 | [25 empty] | <0.0005 | <0.0003 | <0.0003
2022-11-09 | 9:40 | 上層（表層） | 晴れ | 降雨なし | 17.6 | 18.6 |  |  | 0.5 | 14 |  | 2.8 | 通常の状況 | 灰黄緑色・濃（暗） | 無臭 | 8.3 |  | 3.9 |  | 9.2 |  | <0.5 | 1 | 0.11 | 0.008 | [27 empty] | 0.37 | 0.03 | 0.42 | [8 empty] | 0.09 | 0.053 |  |  | 30.2 |  | 28
2022-11-09 | 9:40 | 下層 | 晴れ | 降雨なし |  | 18.1 |  |  | 13 | 流況: 通常の状況; 臭気: 無臭; pH: 8.2; COD: 2.6; DO: 7.4 |  |  | 0.49 | 0.049 | 0.003 | [27 empty] | 0.21 | 0.02 | 0.26 | [8 empty] | 0.06 | 0.027 |  |  | 31.59
2022-11-09 | 9:40 | 上層、下層の混合 | 晴れ | 降雨なし |  |  |  |  | 6.8 | 流況: 通常の状況
2022-12-07 | 9:38 | 上層（表層） | 快晴 | 降雨量 10mm以上20mm未満 | 11.9 | 15.5 |  |  | 0.5 | 14.2 |  | 3.9 | 通常の状況 | 緑色・濃（暗） | 無臭 | 8 |  | 2.4 |  | 7.5 |  | <0.5 | 1.1 | 0.1 | 0.007 | [27 empty] | 0.64 | 0.06 | 0.7 | [8 empty] | 0.16 | 0.084 |  |  | 29.03 |  | 2
2022-12-07 | 9:38 | 下層 | 快晴 | 降雨量 10mm以上20mm未満 |  | 16.1 |  |  | 13.2 | 流況: 通常の状況; 臭気: 無臭; pH: 8.1; COD: 2.1; DO: 7.1 |  |  | 0.66 | 0.065 | 0.004 | [27 empty] | 0.33 | 0.06 | 0.4 | [8 empty] | 0.07 | 0.048 |  |  | 31.55
2022-12-07 | 9:38 | 上層、下層の混合 | 快晴 | 降雨量 10mm以上20mm未満 |  |  |  |  | 6.9 | 流況: 通常の状況
2023-01-11 | 10:48 | 上層（表層） | 快晴 | 降雨なし | 8.6 | 12.3 |  |  | 0.5 | 14.3 |  | 3.6 | 通常の状況 | 緑色・濃（暗） | 無臭 | 8.2 |  | 2.3 |  | 9.5 |  | <0.5 | 0.83 | 0.055 | 0.006 | [27 empty] | 0.58 | 0.06 | 0.64 | [8 empty] | 0.04 | 0.033 |  |  | 31.63 |  | 6.4
2023-01-11 | 10:48 | 下層 | 快晴 | 降雨なし |  | 12.9 |  |  | 13.3 | 流況: 通常の状況; 臭気: 無臭; pH: 8.1; COD: 2.1; DO: 8.3 |  |  | 0.6 | 0.051 | 0.007 | [27 empty] | 0.31 | 0.05 | 0.36 | [8 empty] | <0.04 | 0.032 |  |  | 32.54
2023-01-11 | 10:48 | 上層、下層の混合 | 快晴 | 降雨なし |  |  |  |  | 6.9 | 流況: 通常の状況
2023-02-02 | 10:53 | 上層（表層） | 曇り | 降雨なし | 8.2 | 12.3 |  |  | 0.5 | 14.1 |  | 2.2 | 通常の状況 | 緑色・濃（暗） | 無臭 | 7.9 |  | 1.9 |  | 8.4 |  | <0.5 | 0.84 | 0.055 | 0.009 | <0.00006 | 0.0002 | [25 empty] | 0.41 | 0.03 | 0.46 | [8 empty] | 0.12 | 0.039 |  |  | 32.29 | <0.03 | 2.9 | [5 empty] | <
2023-02-02 | 10:53 | 下層 | 曇り | 降雨なし |  | 11.7 |  |  | 13.1 | 流況: 通常の状況; 臭気: 無臭; pH: 8.1; COD: 1.6; DO: 8.3 |  |  | 0.58 | 0.042 | 0.005 | <0.00006 | 0.0001 | [25 empty] | 0.29 | 0.03 | 0.34 | [8 empty] | 0.04 | 0.028 |  |  | 32.9
2023-02-02 | 10:53 | 上層、下層の混合 | 曇り | 降雨なし |  |  |  |  | 6.8 | 流況: 通常の状況 | [7 empty] | <0.0003 | <0.01 | <0.005 | <0.01 | <0.005 | <0.0005 |  | <0.0005 | <0.0001 | <0.0001 | <0.0001 | <0.0001 | <0.0001 | <0.0001 | <0.0001 | <0.0001 | <0.0001 | <0.0002 |  |  |  | <0.0001 | <0.002 | [5 empty] | <0.005 | <0.005 | <0.004 | <0.02 | <0.01 |  | <0.0005 | <0.008
2023-03-01 | 9:42 | 上層（表層） | 晴れ | 降雨なし | 15 | 12.5 |  |  | 0.5 | 14.6 |  | 3.8 | 通常の状況 | 緑色・濃（暗） | 無臭 | 8.2 |  | 2 |  | 9.7 |  | <0.5 | 0.89 | 0.052 | 0.007 | [27 empty] | 0.4 | 0.03 | 0.45 | [8 empty] | <0.04 | 0.026 |  |  | 31.73 |  | 4.9
2023-03-01 | 9:42 | 下層 | 晴れ | 降雨なし |  | 11.3 |  |  | 13.6 | 流況: 通常の状況; 臭気: 無臭; pH: 8.2; COD: 1.9; DO: 9.2 |  |  | 0.78 | 0.048 | 0.005 | [27 empty] | 0.32 | 0.02 | 0.37 | [8 empty] | <0.04 | 0.022 |  |  | 32.16
2023-03-01 | 9:42 | 上層、下層の混合 | 晴れ | 降雨なし |  |  |  |  | 7.1 | 流況: 通常の状況

## 鶴見川河口先
水域名称 | 東京湾 | 地点名称 | 鶴見川河口先 | 類型名称 | 海域Ｃ | 測定機関名称 | 横浜市
採取年月日 | 採取時刻 | 採取位置 | 天候 | 前日天候 | 気温 | 水温 | 流速 | 流量 | 採取水深 | 全水深 | 透視度 | 透明度 | 流況 | 色相 | 臭気 | pH | BOD | COD | SS | DO | 大腸菌群数 | n-ヘキサン抽出物質_油分等 | 全窒素 | 全燐 | 全亜鉛 | ノニルフェノール | LAS | カドミウム | 全シアン | 鉛 | 六価クロム | 砒素 | 総水銀 | アルキル水銀 | PCB | ジクロロメタン | 四塩化炭素 | 1,2-ジクロロエタン | 1,1-ジクロロエチレン | シス-1,2-ジクロロエチレン | 1,1,1-トリクロロエタン | 1,1,2-トリクロロエタン | トリクロロエチレン | テトラクロロエチレン | 1,3-ジクロロプロペン | チウラム | シマジン | チオベンカルブ | ベンゼン | セレン | ふっ素 | ほう素 | 硝酸性窒素 | 亜硝酸性窒素 | 硝酸性窒素及び亜硝酸性窒素 | 1,4-ジオキサン | フェノール類 | 銅 | 鉄_溶解性 | マンガン_溶解性 | クロム | EPN | ニッケル | アンモニア性窒素 | 燐酸態燐 | 電気伝導率 | 塩化物イオン | 塩分 | 陰イオン界面活性剤 | クロロフィルa | トリハロメタン生成能 | クロロホルム生成能 | ブロモジクロロメタン生成能 | ジブロモクロロメタン生成能 | ブロモホルム生成能
年/月/日 | 時:分 |  |  |  | ℃ | ℃ | m/s | m3/s | m | m | cm | m |  |  |  |  | mg/L | mg/L | mg/L | mg/L | MPN/100mL | mg/L | mg/L | mg/L | mg/L | mg/L | mg/L | mg/L | mg/L | mg/L | mg/L | mg/L | mg/L | mg/L | mg/L | mg/L | mg/L | mg/L | mg/L | mg/L | mg/L | mg/L | mg/L | mg/L | mg/L | mg/L | mg/L | mg/L | mg/L | mg/L | mg/L | mg/L | mg/L | mg/L | mg/L | mg/L | mg/L | mg/L | mg/L | mg/L | mg/L | mg/L | mg/L | mg/L | mg/L | mS/m | mg/L | ‰ | mg/L | μg/L | mg/L | mg/L | mg/L | mg/L | mg/L
2022-04-13 | 9:25 | 上層（表層） | 晴れ | 降雨なし | 23 | 18.6 |  |  | 0.5 | 7 |  | 2.1 | 通常の状況 | 灰黄緑色・中 | 無臭 | 8.1 |  | 4.2 |  | 9.4 |  | <0.5 | 1.9 | 0.12 | [28 empty] | 1.4 | 0.07 | 1.5 | [8 empty] | 0.21 | 0.067 |  |  | 24.51 |  | 15
2022-04-13 | 9:25 | 下層 | 晴れ | 降雨なし |  | 16.9 |  |  | 6 | 流況: 通常の状況; 臭気: 無臭; pH: 8.1; COD: 2.6; DO: 9 |  |  | 0.77 | 0.064 | [28 empty] | 0.45 | 0.03 | 0.5 | [8 empty] | 0.1 | 0.026 |  |  | 30.31
2022-04-13 | 9:25 | 上層、下層の混合 | 晴れ | 降雨なし |  |  |  |  | 3.3 | 流況: 通常の状況
2022-05-11 | 9:17 | 上層（表層） | 晴れ | 降雨量 0mm以上5mm未満 | 20.3 | 18.9 |  |  | 0.5 | 7 |  | 2.3 | 通常の状況 | 灰黄緑色・中 | 無臭 | 8.2 |  | 4.3 |  | 8.5 |  |  | 2.2 | 0.15 | [28 empty] | 1.5 | 0.09 | 1.6 | [8 empty] | 0.34 | 0.1 |  |  | 21.44 |  | 9.2
2022-05-11 | 9:17 | 下層 | 晴れ | 降雨量 0mm以上5mm未満 |  | 18.2 |  |  | 6 | 流況: 通常の状況; 臭気: 無臭; pH: 8.3; COD: 3.1; DO: 8 |  |  | 0.75 | 0.055 | [28 empty] | 0.36 | 0.03 | 0.41 | [8 empty] | 0.12 | 0.024 |  |  | 28.8
2022-05-11 | 9:17 | 上層、下層の混合 | 晴れ | 降雨量 0mm以上5mm未満 |  |  |  |  | 3.3 | 流況: 通常の状況
2022-06-01 | 9:41 | 上層（表層） | 晴れ | 降雨量 10mm以上20mm未満 | 24.1 | 22.7 |  |  | 0.5 | 9 |  | 2.4 | 通常の状況 | 灰黄緑色・中 | 無臭 | 7.8 |  | 5.1 |  | 5.8 |  |  | 3 | 0.18 | [28 empty] | 1.7 | 0.12 | 1.9 | [8 empty] | 0.87 | 0.14 |  |  | 15.16 |  | 6.3
2022-06-01 | 9:41 | 下層 | 晴れ | 降雨量 10mm以上20mm未満 |  | 22 |  |  | 8 | 流況: 通常の状況; 臭気: 無臭; pH: 8.4; COD: 3.4; DO: 7.5 |  |  | 0.69 | 0.064 | [28 empty] | 0.19 | 0.01 | 0.24 | [8 empty] | 0.18 | 0.03 |  |  | 28.47
2022-06-01 | 9:41 | 上層、下層の混合 | 晴れ | 降雨量 10mm以上20mm未満 |  |  |  |  | 4.3 | 流況: 通常の状況
2022-07-11 | 9:51 | 上層（表層） | 晴れ | 降雨量 0mm以上5mm未満 | 28.7 | 27.2 |  |  | 0.5 | 8.1 |  | 2.1 | 通常の状況 | 灰黄緑色・中 | 無臭 | 8.4 |  | 5.2 |  | 10.1 |  | <0.5 | 1.5 | 0.14 | [28 empty] | 0.78 | 0.05 | 0.83 | [8 empty] | 0.12 | 0.044 |  |  | 25.73 | <0.03 | 54
2022-07-11 | 9:51 | 下層 | 晴れ | 降雨量 0mm以上5mm未満 |  | 25.4 |  |  | 7.1 | 流況: 通常の状況; 臭気: 無臭; pH: 8.2; COD: 2.9; DO: 5.9 |  |  | 0.56 | 0.092 | [28 empty] | 0.2 | 0.01 | 0.25 | [8 empty] | 0.06 | 0.046 |  |  | 30.3
2022-07-11 | 9:51 | 上層、下層の混合 | 晴れ | 降雨量 0mm以上5mm未満 |  |  |  |  | 3.8 | 流況: 通常の状況 | [7 empty] | <0.0003 | <0.01 | <0.0005 | <0.01 | <0.005 | <0.0005 |  | <0.0005 | <0.0001 | <0.0001 | <0.0001 | <0.0001 | <0.0001 | <0.0001 | <0.0001 | <0.0001 | <0.0001 | <0.0002 | <0.0005 | <0.0003 | <0.0003 | <0.0001 | <0.002 | [5 empty] | <0.005 | <0.005 | 0.0013 | 0.02 | <0.01 |  | <0.0005 | 0.001
2022-08-03 | 9:47 | 上層（表層） | 晴れ | 降雨なし | 31 | 30.5 |  |  | 0.5 | 8 |  | 1.6 | 赤潮（またはアオコ等）が発生している | 緑褐色・中 | 無臭 | 8.5 |  | 5 |  | 10.7 |  |  | 1.7 | 0.12 | [28 empty] | 1.2 | 0.07 | 1.3 | [8 empty] | 0.06 | 0.037 |  |  | 20.71 |  | 47
2022-08-03 | 9:47 | 下層 | 晴れ | 降雨なし |  | 29.7 |  |  | 7 | 流況: 赤潮（またはアオコ等）が発生している; 臭気: 無臭; pH: 8.5; COD: 3.3; DO: 8 |  |  | 0.47 | 0.062 | [28 empty] | 0.1 | <0.01 | 0.15 | [8 empty] | <0.04 | 0.014 |  |  | 26.81
2022-08-03 | 9:47 | 上層、下層の混合 | 晴れ | 降雨なし |  |  |  |  | 3.8 | 流況: 赤潮（またはアオコ等）が発生している
2022-09-07 | 12:03 | 上層（表層） | 雨 | 降雨量 0mm以上5mm未満 | 26.9 | 27.2 |  |  | 0.5 | 7.8 |  | 1.5 | 赤潮（またはアオコ等）が発生している | 緑褐色・中 | 無臭 | 8.4 |  | 6.1 |  | 11.3 |  |  | 2.3 | 0.19 | [28 empty] | 1.6 | 0.07 | 1.7 | [8 empty] | 0.06 | 0.084 |  |  | 19.34 |  | 76
2022-09-07 | 12:03 | 下層 | 雨 | 降雨量 0mm以上5mm未満 |  | 24.5 |  |  | 6.8 | 流況: 赤潮（またはアオコ等）が発生している; 臭気: 無臭; pH: 8; COD: 3.1; DO: 3.8 |  |  | 0.65 | 0.093 | [28 empty] | 0.24 | 0.02 | 0.29 | [8 empty] | 0.09 | 0.066 |  |  | 29.8
2022-09-07 | 12:03 | 上層、下層の混合 | 雨 | 降雨量 0mm以上5mm未満 |  |  |  |  | 3.7 | 流況: 赤潮（またはアオコ等）が発生している
2022-10-06 | 9:44 | 上層（表層） | 雨 | 降雨量 10mm以上20mm未満 | 14.5 | 21.6 |  |  | 0.5 | 7.1 |  | 2.8 | 通常の状況 | 灰黄緑色・淡（明） | 無臭 | 7.9 |  | 3.1 |  | 5.4 |  | <0.5 | 1.4 | 0.12 | [28 empty] | 0.97 | 0.05 | 1 | [8 empty] | 0.32 | 0.098 |  |  | 24.67 |  | 6.7
2022-10-06 | 9:44 | 下層 | 雨 | 降雨量 10mm以上20mm未満 |  | 21.3 |  |  | 6.1 | 流況: 通常の状況; 臭気: 無臭; pH: 8.1; COD: 2.1; DO: 5.6 |  |  | 0.61 | 0.094 | [28 empty] | 0.31 | 0.02 | 0.36 | [8 empty] | 0.12 | 0.07 |  |  | 29.16
2022-10-06 | 9:44 | 上層、下層の混合 | 雨 | 降雨量 10mm以上20mm未満 |  |  |  |  | 3.3 | 流況: 通常の状況
2022-11-09 | 9:23 | 上層（表層） | 晴れ | 降雨なし | 16.1 | 17.8 |  |  | 0.5 | 7.5 |  | 2.7 | 通常の状況 | 灰黄緑色・淡（明） | 無臭 | 8 |  | 4.2 |  | 8.6 |  |  | 1.9 | 0.14 | [28 empty] | 0.7 | 0.03 | 0.75 | [8 empty] | 0.31 | 0.1 |  |  | 25.74 |  | 9.8
2022-11-09 | 9:23 | 下層 | 晴れ | 降雨なし |  | 18 |  |  | 6.5 | 流況: 通常の状況; 臭気: 無臭; pH: 8.2; COD: 3.5; DO: 8.9 |  |  | 0.82 | 0.098 | [28 empty] | 0.39 | 0.03 | 0.44 | [8 empty] | 0.06 | 0.058 |  |  | 30.43
2022-11-09 | 9:23 | 上層、下層の混合 | 晴れ | 降雨なし |  |  |  |  | 3.5 | 流況: 通常の状況
2022-12-07 | 9:07 | 上層（表層） | 晴れ | 降雨量 10mm以上20mm未満 | 10.2 | 14.9 |  |  | 0.5 | 7.8 |  | 3.6 | 通常の状況 | 灰黄緑色・淡（明） | 無臭 | 7.9 |  | 2.6 |  | 7.4 |  |  | 1.4 | 0.11 | [28 empty] | 0.85 | 0.06 | 0.91 | [8 empty] | 0.28 | 0.1 |  |  | 26.12 |  | 2.2
2022-12-07 | 9:07 | 下層 | 晴れ | 降雨量 10mm以上20mm未満 |  | 15 |  |  | 6.8 | 流況: 通常の状況; 臭気: 無臭; pH: 8; COD: 1.7; DO: 7.7 |  |  | 0.79 | 0.074 | [28 empty] | 0.47 | 0.05 | 0.53 | [8 empty] | 0.15 | 0.066 |  |  | 30.45
2022-12-07 | 9:07 | 上層、下層の混合 | 晴れ | 降雨量 10mm以上20mm未満 |  |  |  |  | 3.7 | 流況: 通常の状況
2023-01-11 | 9:36 | 上層（表層） | 曇り | 降雨なし | 6.5 | 10.6 |  |  | 0.5 | 8 |  | 3.4 | 通常の状況 | 黄緑色・中 | 無臭 | 8 |  | 2.9 |  | 9.6 |  | <0.5 | 1.5 | 0.083 | [28 empty] | 1 | 0.07 | 1.1 | [8 empty] | 0.18 | 0.065 |  |  | 29.2 |  | 6.2
2023-01-11 | 9:36 | 下層 | 曇り | 降雨なし |  | 10.9 |  |  | 7 | 流況: 通常の状況; 臭気: 無臭; pH: 8.1; COD: 2.1; DO: 9.2 |  |  | 0.61 | 0.047 | [28 empty] | 0.37 | 0.05 | 0.42 | [8 empty] | <0.04 | 0.031 |  |  | 32.3
2023-01-11 | 9:36 | 上層、下層の混合 | 曇り | 降雨なし |  |  |  |  | 3.8 | 流況: 通常の状況
2023-02-06 | 9:13 | 上層（表層） | 晴れ | 降雨なし | 6.9 | 10.5 |  |  | 0.5 | 7.2 |  | 4 | 通常の状況 | 灰黄緑色・中 | 無臭 | 7.9 |  | 2.9 |  | 8.5 |  |  | 2.2 | 0.1 | [28 empty] | 0.73 | 0.04 | 0.78 | [8 empty] | 0.34 | 0.09 |  |  | 27.21 |  | 2.3
2023-02-06 | 9:13 | 下層 | 晴れ | 降雨なし |  | 9.5 |  |  | 6.2 | 流況: 通常の状況; 臭気: 無臭; pH: 8; COD: 1.7; DO: 9.4 |  |  | 0.68 | 0.053 | [28 empty] | 0.47 | 0.03 | 0.52 | [8 empty] | 0.1 | 0.037 |  |  | 31.98
2023-02-06 | 9:13 | 上層、下層の混合 | 晴れ | 降雨なし |  |  |  |  | 3.4 | 流況: 通常の状況
2023-03-01 | 8:44 | 上層（表層） | 曇り | 降雨なし | 14.2 | 12.1 |  |  | 0.5 | 7.9 |  | 3 | 通常の状況 | 黄緑色・淡（明） | 無臭 | 8.1 |  | 2.8 |  | 9.8 |  |  | 1.3 | 0.081 | [28 empty] | 0.93 | 0.06 | 1 | [8 empty] | 0.18 | 0.049 |  |  | 29.1 |  | 4.8
2023-03-01 | 8:44 | 下層 | 曇り | 降雨なし |  | 11.3 |  |  | 6.9 | 流況: 通常の状況; 臭気: 無臭; pH: 8.2; COD: 2.3; DO: 9.8 |  |  | 0.64 | 0.04 | [28 empty] | 0.42 | 0.02 | 0.47 | [8 empty] | 0.05 | 0.019 |  |  | 31.8
2023-03-01 | 8:44 | 上層、下層の混合 | 曇り | 降雨なし |  |  |  |  | 3.7 | 流況: 通常の状況

## 横浜港内
水域名称 | 東京湾 | 地点名称 | 横浜港内 | 類型名称 | 海域Ｃ | 測定機関名称 | 横浜市
採取年月日 | 採取時刻 | 採取位置 | 天候 | 前日天候 | 気温 | 水温 | 流速 | 流量 | 採取水深 | 全水深 | 透視度 | 透明度 | 流況 | 色相 | 臭気 | pH | BOD | COD | SS | DO | 大腸菌群数 | n-ヘキサン抽出物質_油分等 | 全窒素 | 全燐 | 全亜鉛 | ノニルフェノール | LAS | カドミウム | 全シアン | 鉛 | 六価クロム | 砒素 | 総水銀 | アルキル水銀 | PCB | ジクロロメタン | 四塩化炭素 | 1,2-ジクロロエタン | 1,1-ジクロロエチレン | シス-1,2-ジクロロエチレン | 1,1,1-トリクロロエタン | 1,1,2-トリクロロエタン | トリクロロエチレン | テトラクロロエチレン | 1,3-ジクロロプロペン | チウラム | シマジン | チオベンカルブ | ベンゼン | セレン | ふっ素 | ほう素 | 硝酸性窒素 | 亜硝酸性窒素 | 硝酸性窒素及び亜硝酸性窒素 | 1,4-ジオキサン | フェノール類 | 銅 | 鉄_溶解性 | マンガン_溶解性 | クロム | EPN | ニッケル | アンモニア性窒素 | 燐酸態燐 | 電気伝導率 | 塩化物イオン | 塩分 | 陰イオン界面活性剤 | クロロフィルa | トリハロメタン生成能 | クロロホルム生成能 | ブロモジクロロメタン生成能 | ジブロモクロロメタン生成能 | ブロモホルム生成能
年/月/日 | 時:分 |  |  |  | ℃ | ℃ | m/s | m3/s | m | m | cm | m |  |  |  |  | mg/L | mg/L | mg/L | mg/L | MPN/100mL | mg/L | mg/L | mg/L | mg/L | mg/L | mg/L | mg/L | mg/L | mg/L | mg/L | mg/L | mg/L | mg/L | mg/L | mg/L | mg/L | mg/L | mg/L | mg/L | mg/L | mg/L | mg/L | mg/L | mg/L | mg/L | mg/L | mg/L | mg/L | mg/L | mg/L | mg/L | mg/L | mg/L | mg/L | mg/L | mg/L | mg/L | mg/L | mg/L | mg/L | mg/L | mg/L | mg/L | mg/L | mS/m | mg/L | ‰ | mg/L | μg/L | mg/L | mg/L | mg/L | mg/L | mg/L
2022-04-13 | 9:44 | 上層（表層） | 晴れ | 降雨なし | 23.1 | 18.5 |  |  | 0.5 | 11.1 |  | 3 | 通常の状況 | 灰黄緑色・中 | 無臭 | 8.2 |  | 3.3 |  | 11.1 |  | <0.5 | 0.82 | 0.052 | [28 empty] | 0.51 | 0.02 | 0.56 | [8 empty] | <0.04 | 0.011 |  |  | 27.01 |  | 7.4
2022-04-13 | 9:44 | 下層 | 晴れ | 降雨なし |  | 15.4 |  |  | 10.1 | 流況: 通常の状況; 臭気: 無臭; pH: 8.1; COD: 1.7; DO: 7.2 |  |  | 0.47 | 0.047 | [28 empty] | 0.24 | 0.01 | 0.29 | [8 empty] | 0.11 | 0.026 |  |  | 32.06
2022-04-13 | 9:44 | 上層、下層の混合 | 晴れ | 降雨なし |  |  |  |  | 5.3 | 流況: 通常の状況
2022-05-11 | 9:36 | 上層（表層） | 晴れ | 降雨量 0mm以上5mm未満 | 21.1 | 19.4 |  |  | 0.5 | 10.8 |  | 2.2 | 通常の状況 | 灰黄緑色・中 | 無臭 | 8.6 |  | 4.3 |  | 11.9 |  |  | 0.94 | 0.072 | [28 empty] | 0.46 | 0.02 | 0.51 | [8 empty] | <0.04 | 0.009 |  |  | 26 |  | 18
2022-05-11 | 9:36 | 下層 | 晴れ | 降雨量 0mm以上5mm未満 |  | 18.8 |  |  | 9.8 | 流況: 通常の状況; 臭気: 無臭; pH: 8.3; COD: 2.9; DO: 8.2 |  |  | 0.63 | 0.042 | [28 empty] | 0.26 | 0.02 | 0.31 | [8 empty] | 0.09 | 0.015 |  |  | 29.04
2022-05-11 | 9:36 | 上層、下層の混合 | 晴れ | 降雨量 0mm以上5mm未満 |  |  |  |  | 5.2 | 流況: 通常の状況
2022-06-01 | 10:03 | 上層（表層） | 晴れ | 降雨量 10mm以上20mm未満 | 24.6 | 23.2 |  |  | 0.5 | 10.5 |  | 0.8 | 赤潮（またはアオコ等）が発生している | 褐色・中 | 無臭 | 8.9 |  | 6.4 |  | 15.6 |  |  | 1.1 | 0.11 | [28 empty] | 0.21 | 0.01 | 0.26 | [8 empty] | 0.04 | 0.014 |  |  | 24.22 |  | 87
2022-06-01 | 10:03 | 下層 | 晴れ | 降雨量 10mm以上20mm未満 |  | 21.4 |  |  | 9.5 | 流況: 赤潮（またはアオコ等）が発生している; 臭気: 無臭; pH: 8.2; COD: 3; DO: 5.5 |  |  | 0.64 | 0.057 | [28 empty] | 0.17 | 0.01 | 0.22 | [8 empty] | 0.18 | 0.027 |  |  | 29.39
2022-06-01 | 10:03 | 上層、下層の混合 | 晴れ | 降雨量 10mm以上20mm未満 |  |  |  |  | 5 | 流況: 赤潮（またはアオコ等）が発生している
2022-07-11 | 10:12 | 上層（表層） | 晴れ | 降雨量 0mm以上5mm未満 | 29.1 | 27.8 |  |  | 0.5 | 10.5 |  | 1.4 | 赤潮（またはアオコ等）が発生している | 緑褐色・中 | 無臭 | 8.7 |  | 5.6 |  | 13 |  | <0.5 | 0.53 | 0.088 | [28 empty] | <0.02 | <0.01 | <0.1 | [8 empty] | <0.04 | 0.006 |  |  | 28.31 | <0.03 | 78 | [5 empty] | <
2022-07-11 | 10:12 | 下層 | 晴れ | 降雨量 0mm以上5mm未満 |  | 23.7 |  |  | 9.5 | 流況: 赤潮（またはアオコ等）が発生している; 臭気: 無臭; pH: 8; COD: 2.2; DO: 3.8 |  |  | 0.51 | 0.11 | [28 empty] | 0.12 | 0.01 | 0.17 | [8 empty] | 0.15 | 0.075 |  |  | 31.91
2022-07-11 | 10:12 | 上層、下層の混合 | 晴れ | 降雨量 0mm以上5mm未満 |  |  |  |  | 5 | 流況: 赤潮（またはアオコ等）が発生している | [7 empty] | <0.0003 | <0.01 | <0.0005 | <0.01 | <0.005 | <0.0005 |  | <0.0005 | <0.0001 | <0.0001 | <0.0001 | <0.0001 | <0.0001 | <0.0001 | <0.0001 | <0.0001 | <0.0001 | <0.0002 | <0.0005 | <0.0003 | <0.0003 | <0.0001 | <0.002 | [5 empty] | <0.005 | <0.005 | 0.0013 | <0.02 | 0.01 |  | <0.0005 | <0.001
2022-08-03 | 10:30 | 上層（表層） | 晴れ | 降雨なし | 32 | 31.6 |  |  | 0.5 | 11 |  | 1.3 | 赤潮（またはアオコ等）が発生している | 緑褐色・中 | 無臭 | 8.7 |  | 4.6 |  | 14.5 |  |  | 0.55 | 0.074 | [28 empty] | 0.05 | <0.01 | 0.1 | [8 empty] | <0.04 | 0.005 |  |  | 26.01 |  | 55
2022-08-03 | 10:30 | 下層 | 晴れ | 降雨なし |  | 29.2 |  |  | 10 | 流況: 赤潮（またはアオコ等）が発生している; 臭気: 無臭; pH: 8.2; COD: 3.3; DO: 4.3 |  |  | 0.53 | 0.1 | [28 empty] | 0.03 | <0.01 | <0.1 | [8 empty] | 0.15 | 0.05 |  |  | 28.51
2022-08-03 | 10:30 | 上層、下層の混合 | 晴れ | 降雨なし |  |  |  |  | 5.3 | 流況: 赤潮（またはアオコ等）が発生している
2022-09-07 | 12:24 | 上層（表層） | 雨 | 降雨量 0mm以上5mm未満 | 26.6 | 27 |  |  | 0.5 | 12.5 |  | 1.1 | 赤潮（またはアオコ等）が発生している | 褐色・中 | 無臭 | 8.6 |  | 6.2 |  | 11.3 |  |  | 0.71 | 0.098 | [28 empty] | 0.12 | 0.01 | 0.17 | [8 empty] | <0.04 | 0.01 |  |  | 23.94 |  | 82
2022-09-07 | 12:24 | 下層 | 雨 | 降雨量 0mm以上5mm未満 |  | 23.7 |  |  | 11.5 | 流況: 赤潮（またはアオコ等）が発生している; 臭気: 無臭; pH: 7.9; COD: 2.2; DO: 3.1 |  |  | 0.46 | 0.094 | [28 empty] | 0.2 | 0.02 | 0.25 | [8 empty] | 0.07 | 0.07 |  |  | 31.46
2022-09-07 | 12:24 | 上層、下層の混合 | 雨 | 降雨量 0mm以上5mm未満 |  |  |  |  | 6 | 流況: 赤潮（またはアオコ等）が発生している
2022-10-06 | 10:00 | 上層（表層） | 雨 | 降雨量 10mm以上20mm未満 | 14.3 | 21.2 |  |  | 0.5 | 10.2 |  | 3.2 | 通常の状況 | 黄緑色・中 | 無臭 | 8 |  | 2.4 |  | 6.2 |  | <0.5 | 0.86 | 0.1 | [28 empty] | 0.46 | 0.02 | 0.51 | [8 empty] | 0.2 | 0.079 |  |  | 26.99 |  | 8.2
2022-10-06 | 10:00 | 下層 | 雨 | 降雨量 10mm以上20mm未満 |  | 21.6 |  |  | 9.2 | 流況: 通常の状況; 臭気: 無臭; pH: 8; COD: 1.7; DO: 3.5 |  |  | 0.5 | 0.079 | [28 empty] | 0.18 | 0.02 | 0.23 | [8 empty] | 0.17 | 0.067 |  |  | 30.16
2022-10-06 | 10:00 | 上層、下層の混合 | 雨 | 降雨量 10mm以上20mm未満 |  |  |  |  | 4.9 | 流況: 通常の状況
2022-11-09 | 9:42 | 上層（表層） | 晴れ | 降雨なし | 16.3 | 17.8 |  |  | 0.5 | 10.8 |  | 3.8 | 通常の状況 | 緑色・中 | 無臭 | 8.2 |  | 2.9 |  | 8.7 |  |  | 0.83 | 0.082 | [28 empty] | 0.55 | 0.03 | 0.6 | [8 empty] | 0.04 | 0.053 |  |  | 29.33 |  | 8
2022-11-09 | 9:42 | 下層 | 晴れ | 降雨なし |  | 17.7 |  |  | 9.8 | 流況: 通常の状況; 臭気: 無臭; pH: 8.1; COD: 2.4; DO: 7.2 |  |  | 0.57 | 0.058 | [28 empty] | 0.32 | 0.02 | 0.37 | [8 empty] | 0.06 | 0.036 |  |  | 30.8
2022-11-09 | 9:42 | 上層、下層の混合 | 晴れ | 降雨なし |  |  |  |  | 5.2 | 流況: 通常の状況
2022-12-07 | 9:25 | 上層（表層） | 晴れ | 降雨量 10mm以上20mm未満 | 10.9 | 15.1 |  |  | 0.5 | 10.7 |  | 5 | 通常の状況 | 緑色・中 | 無臭 | 7.9 |  | 2.2 |  | 7.4 |  |  | 0.8 | 0.073 | [28 empty] | 0.53 | 0.04 | 0.58 | [8 empty] | 0.16 | 0.064 |  |  | 28.23 |  | 3.7
2022-12-07 | 9:25 | 下層 | 晴れ | 降雨量 10mm以上20mm未満 |  | 15.6 |  |  | 9.7 | 流況: 通常の状況; 臭気: 無臭; pH: 8; COD: 1.5; DO: 6.5 |  |  | 0.61 | 0.062 | [28 empty] | 0.37 | 0.05 | 0.42 | [8 empty] | 0.15 | 0.056 |  |  | 31.25
2022-12-07 | 9:25 | 上層、下層の混合 | 晴れ | 降雨量 10mm以上20mm未満 |  |  |  |  | 5.1 | 流況: 通常の状況
2023-01-11 | 9:54 | 上層（表層） | 曇り | 降雨なし | 6.9 | 11.4 |  |  | 0.5 | 11.5 |  | 3.8 | 通常の状況 | 黄緑色・中 | 無臭 | 8.1 |  | 2.4 |  | 9.8 |  | <0.5 | 0.73 | 0.06 | [28 empty] | 0.51 | 0.05 | 0.57 | [8 empty] | <0.04 | 0.037 |  |  | 31.05 |  | 11
2023-01-11 | 9:54 | 下層 | 曇り | 降雨なし |  | 11 |  |  | 10.5 | 流況: 通常の状況; 臭気: 無臭; pH: 8.1; COD: 2.2; DO: 8.3 |  |  | 0.65 | 0.052 | [28 empty] | 0.4 | 0.06 | 0.46 | [8 empty] | 0.05 | 0.038 |  |  | 32.17
2023-01-11 | 9:54 | 上層、下層の混合 | 曇り | 降雨なし |  |  |  |  | 5.5 | 流況: 通常の状況
2023-02-06 | 9:31 | 上層（表層） | 晴れ | 降雨なし | 7.1 | 9.6 |  |  | 0.5 | 10.9 |  | 5 | 通常の状況 | 緑色・中 | 無臭 | 8 |  | 2.1 |  | 9.5 |  |  | 0.81 | 0.063 | [28 empty] | 0.59 | 0.03 | 0.64 | [8 empty] | 0.05 | 0.047 |  |  | 30.62 |  | 4.5
2023-02-06 | 9:31 | 下層 | 晴れ | 降雨なし |  | 10 |  |  | 9.9 | 流況: 通常の状況; 臭気: 無臭; pH: 8; COD: 1.4; DO: 7.8 |  |  | 0.58 | 0.053 | [28 empty] | 0.35 | 0.03 | 0.4 | [8 empty] | 0.06 | 0.035 |  |  | 32.57
2023-02-06 | 9:31 | 上層、下層の混合 | 晴れ | 降雨なし |  |  |  |  | 5.2 | 流況: 通常の状況
2023-03-01 | 8:59 | 上層（表層） | 曇り | 降雨なし | 14.3 | 11.4 |  |  | 0.5 | 11.2 |  | 3.4 | 通常の状況 | 黄緑色・淡（明） | 無臭 | 8.2 |  | 2.4 |  | 9.9 |  |  | 0.61 | 0.043 | [28 empty] | 0.42 | 0.02 | 0.47 | [8 empty] | 0.04 | 0.018 |  |  | 31.03 |  | 6
2023-03-01 | 8:59 | 下層 | 曇り | 降雨なし |  | 11.2 |  |  | 10.2 | 流況: 通常の状況; 臭気: 無臭; pH: 8.2; COD: 2.1; DO: 9.4 |  |  | 0.54 | 0.041 | [28 empty] | 0.3 | 0.02 | 0.35 | [8 empty] | 0.05 | 0.02 |  |  | 32.38
2023-03-01 | 8:59 | 上層、下層の混合 | 曇り | 降雨なし |  |  |  |  | 5.4 | 流況: 通常の状況

## 磯子沖
水域名称 | 東京湾 | 地点名称 | 磯子沖 | 類型名称 | 海域Ｃ | 測定機関名称 | 横浜市
採取年月日 | 採取時刻 | 採取位置 | 天候 | 前日天候 | 気温 | 水温 | 流速 | 流量 | 採取水深 | 全水深 | 透視度 | 透明度 | 流況 | 色相 | 臭気 | pH | BOD | COD | SS | DO | 大腸菌群数 | n-ヘキサン抽出物質_油分等 | 全窒素 | 全燐 | 全亜鉛 | ノニルフェノール | LAS | カドミウム | 全シアン | 鉛 | 六価クロム | 砒素 | 総水銀 | アルキル水銀 | PCB | ジクロロメタン | 四塩化炭素 | 1,2-ジクロロエタン | 1,1-ジクロロエチレン | シス-1,2-ジクロロエチレン | 1,1,1-トリクロロエタン | 1,1,2-トリクロロエタン | トリクロロエチレン | テトラクロロエチレン | 1,3-ジクロロプロペン | チウラム | シマジン | チオベンカルブ | ベンゼン | セレン | ふっ素 | ほう素 | 硝酸性窒素 | 亜硝酸性窒素 | 硝酸性窒素及び亜硝酸性窒素 | 1,4-ジオキサン | フェノール類 | 銅 | 鉄_溶解性 | マンガン_溶解性 | クロム | EPN | ニッケル | アンモニア性窒素 | 燐酸態燐 | 電気伝導率 | 塩化物イオン | 塩分 | 陰イオン界面活性剤 | クロロフィルa | トリハロメタン生成能 | クロロホルム生成能 | ブロモジクロロメタン生成能 | ジブロモクロロメタン生成能 | ブロモホルム生成能
年/月/日 | 時:分 |  |  |  | ℃ | ℃ | m/s | m3/s | m | m | cm | m |  |  |  |  | mg/L | mg/L | mg/L | mg/L | MPN/100mL | mg/L | mg/L | mg/L | mg/L | mg/L | mg/L | mg/L | mg/L | mg/L | mg/L | mg/L | mg/L | mg/L | mg/L | mg/L | mg/L | mg/L | mg/L | mg/L | mg/L | mg/L | mg/L | mg/L | mg/L | mg/L | mg/L | mg/L | mg/L | mg/L | mg/L | mg/L | mg/L | mg/L | mg/L | mg/L | mg/L | mg/L | mg/L | mg/L | mg/L | mg/L | mg/L | mg/L | mg/L | mS/m | mg/L | ‰ | mg/L | μg/L | mg/L | mg/L | mg/L | mg/L | mg/L
2022-04-13 | 8:35 | 上層（表層） | 晴れ | 降雨なし | 20.6 | 17.4 |  |  | 0.5 | 12 |  | 3 | 通常の状況 | 灰黄緑色・中 | 無臭 | 8.2 |  | 2.3 |  | 10.4 |  | <0.5 | 0.37 | 0.026 | [28 empty] | 0.17 | 0.02 | 0.22 | [8 empty] | 0.04 | 0.003 |  |  | 31.8 |  | 10 | [5 empty] | <
2022-04-13 | 8:35 | 下層 | 晴れ | 降雨なし |  | 15.4 |  |  | 11 | 流況: 通常の状況; 臭気: 無臭; pH: 8.1; COD: 1.3; DO: 8 |  |  | 0.43 | 0.038 | [28 empty] | 0.2 | 0.01 | 0.25 | [8 empty] | 0.08 | 0.018 |  |  | 32.54
2022-04-13 | 8:35 | 上層、下層の混合 | 晴れ | 降雨なし |  |  |  |  | 5.8 | 流況: 通常の状況
2022-05-11 | 8:26 | 上層（表層） | 晴れ | 降雨量 0mm以上5mm未満 | 18.1 | 18.4 |  |  | 0.5 | 12 |  | 3 | 通常の状況 | 灰黄緑色・中 | 無臭 | 8.5 |  | 3.5 |  | 10.3 |  |  | 0.54 | 0.037 | [28 empty] | 0.18 | 0.03 | 0.23 | [8 empty] | <0.04 | 0.003 |  |  | 28.95 |  | 16
2022-05-11 | 8:26 | 下層 | 晴れ | 降雨量 0mm以上5mm未満 |  | 17.8 |  |  | 11 | 流況: 通常の状況; 臭気: 無臭; pH: 8.4; COD: 2.5; DO: 8.9 |  |  | 0.47 | 0.032 | [28 empty] | 0.17 | 0.02 | 0.22 | [8 empty] | 0.08 | 0.008 |  |  | 29.92
2022-05-11 | 8:26 | 上層、下層の混合 | 晴れ | 降雨量 0mm以上5mm未満 |  |  |  |  | 5.8 | 流況: 通常の状況
2022-06-01 | 8:39 | 上層（表層） | 晴れ | 降雨量 10mm以上20mm未満 | 22.8 | 21 |  |  | 0.5 | 13.1 |  | 2.3 | 通常の状況 | 灰黄緑色・中 | 無臭 | 8.6 |  | 3.7 |  | 10.2 |  |  | 0.34 | 0.032 | [28 empty] | 0.03 | <0.01 | <0.1 | [8 empty] | 0.04 | 0.005 |  |  | 29.33 |  | 25
2022-06-01 | 8:39 | 下層 | 晴れ | 降雨量 10mm以上20mm未満 |  | 19.5 |  |  | 12.1 | 流況: 通常の状況; 臭気: 無臭; pH: 8.3; COD: 2.3; DO: 6.2 |  |  | 0.37 | 0.044 | [28 empty] | 0.06 | <0.01 | 0.11 | [8 empty] | 0.12 | 0.02 |  |  | 31.7
2022-06-01 | 8:39 | 上層、下層の混合 | 晴れ | 降雨量 10mm以上20mm未満 |  |  |  |  | 6.3 | 流況: 通常の状況
2022-07-11 | 8:50 | 上層（表層） | 晴れ | 降雨量 0mm以上5mm未満 | 27.5 | 25.8 |  |  | 0.5 | 11.9 |  | 2.3 | 通常の状況 | 灰黄緑色・中 | 無臭 | 8.4 |  | 3.4 |  | 9.4 |  | <0.5 | 0.28 | 0.044 | [28 empty] | <0.02 | <0.01 | <0.1 | [8 empty] | 0.04 | 0.004 |  |  | 30.47 | <0.03 | 14 | [5 empty] | <
2022-07-11 | 8:50 | 下層 | 晴れ | 降雨量 0mm以上5mm未満 |  | 23.3 |  |  | 10.9 | 流況: 通常の状況; 臭気: 無臭; pH: 8.1; COD: 1.9; DO: 5.8 |  |  | 0.26 | 0.056 | [28 empty] | 0.06 | 0.01 | 0.11 | [8 empty] | 0.06 | 0.03 |  |  | 32.19
2022-07-11 | 8:50 | 上層、下層の混合 | 晴れ | 降雨量 0mm以上5mm未満 |  |  |  |  | 5.7 | 流況: 通常の状況 | [7 empty] | <0.0003 | <0.01 | <0.0005 | <0.01 | <0.005 | <0.0005 |  | <0.0005 | <0.0001 | <0.0001 | <0.0001 | <0.0001 | <0.0001 | <0.0001 | <0.0001 | <0.0001 | <0.0001 | <0.0002 | <0.0005 | <0.0003 | <0.0003 | <0.0001 | <0.002 | [5 empty] | <0.005 | <0.005 | 0.0008 | <0.02 | <0.01 |  | <0.0005 | <0.001
2022-08-03 | 8:15 | 上層（表層） | 晴れ | 降雨なし | 30.7 | 29.5 |  |  | 0.5 | 12.1 |  | 2.5 | 通常の状況 | 灰黄緑色・中 | 無臭 | 8.4 |  | 3.1 |  | 7.5 |  |  | 0.33 | 0.05 | [28 empty] | 0.03 | <0.01 | <0.1 | [8 empty] | <0.04 | 0.011 |  |  | 28.39 |  | 11
2022-08-03 | 8:15 | 下層 | 晴れ | 降雨なし |  | 27.7 |  |  | 11.1 | 流況: 通常の状況; 臭気: 無臭; pH: 8.2; COD: 2.3; DO: 5.3 |  |  | 0.33 | 0.053 | [28 empty] | 0.04 | <0.01 | <0.1 | [8 empty] | 0.04 | 0.027 |  |  | 29.67
2022-08-03 | 8:15 | 上層、下層の混合 | 晴れ | 降雨なし |  |  |  |  | 5.8 | 流況: 通常の状況
2022-09-07 | 10:46 | 上層（表層） | 曇り | 降雨量 0mm以上5mm未満 | 28.3 | 26.4 |  |  | 0.5 | 12.5 |  | 2.4 | 通常の状況 | 灰黄緑色・中 | 無臭 | 8.4 |  | 4.3 |  | 8.8 |  |  | 0.34 | 0.057 | [28 empty] | <0.02 | <0.01 | <0.1 | [8 empty] | <0.04 | 0.011 |  |  | 28.71 |  | 17
2022-09-07 | 10:46 | 下層 | 曇り | 降雨量 0mm以上5mm未満 |  | 24.3 |  |  | 11.5 | 流況: 通常の状況; 臭気: 無臭; pH: 8; COD: 2.1; DO: 4.8 |  |  | 0.29 | 0.055 | [28 empty] | 0.09 | 0.02 | 0.14 | [8 empty] | 0.04 | 0.038 |  |  | 31.6
2022-09-07 | 10:46 | 上層、下層の混合 | 曇り | 降雨量 0mm以上5mm未満 |  |  |  |  | 6 | 流況: 通常の状況
2022-10-06 | 8:50 | 上層（表層） | 雨 | 降雨量 10mm以上20mm未満 | 15.8 | 22 |  |  | 0.5 | 12.1 |  | 4.7 | 通常の状況 | 緑色・中 | 無臭 | 8.1 |  | 1.7 |  | 6.7 |  | <0.5 | 0.28 | 0.044 | [28 empty] | 0.09 | 0.01 | 0.14 | [8 empty] | 0.06 | 0.032 |  |  | 31.24 |  | 4.8
2022-10-06 | 8:50 | 下層 | 雨 | 降雨量 10mm以上20mm未満 |  | 21.5 |  |  | 11.1 | 流況: 通常の状況; 臭気: 無臭; pH: 8.2; COD: 1.4; DO: 6.5 |  |  | 0.31 | 0.048 | [28 empty] | 0.08 | 0.01 | 0.13 | [8 empty] | 0.05 | 0.028 |  |  | 31.4
2022-10-06 | 8:50 | 上層、下層の混合 | 雨 | 降雨量 10mm以上20mm未満 |  |  |  |  | 5.8 | 流況: 通常の状況
2022-11-09 | 8:28 | 上層（表層） | 晴れ | 降雨なし | 15.3 | 17.7 |  |  | 0.5 | 12.2 |  | 4.5 | 通常の状況 | 緑色・中 | 無臭 | 8.2 |  | 2.3 |  | 8.3 |  |  | 0.42 | 0.055 | [28 empty] | 0.16 | 0.02 | 0.21 | [8 empty] | 0.05 | 0.027 |  |  | 31.81 |  | 8.3
2022-11-09 | 8:28 | 下層 | 晴れ | 降雨なし |  | 17.4 |  |  | 11.2 | 流況: 通常の状況; 臭気: 無臭; pH: 8.2; COD: 1.9; DO: 6.3 |  |  | 0.38 | 0.045 | [28 empty] | 0.17 | 0.02 | 0.22 | [8 empty] | 0.05 | 0.026 |  |  | 31.89
2022-11-09 | 8:28 | 上層、下層の混合 | 晴れ | 降雨なし |  |  |  |  | 5.9 | 流況: 通常の状況
2022-12-07 | 8:24 | 上層（表層） | 晴れ | 降雨量 10mm以上20mm未満 | 9.8 | 14.7 |  |  | 0.5 | 13.1 |  | 5.3 | 通常の状況 | 緑色・中 | 無臭 | 8 |  | 1.5 |  | 7.8 |  |  | 0.58 | 0.054 | [28 empty] | 0.36 | 0.04 | 0.41 | [8 empty] | 0.1 | 0.046 |  |  | 31.21 |  | 2.9
2022-12-07 | 8:24 | 下層 | 晴れ | 降雨量 10mm以上20mm未満 |  | 14.5 |  |  | 12.1 | 流況: 通常の状況; 臭気: 無臭; pH: 8; COD: 1.2; DO: 7.5 |  |  | 0.51 | 0.05 | [28 empty] | 0.28 | 0.05 | 0.34 | [8 empty] | 0.08 | 0.041 |  |  | 31.93
2022-12-07 | 8:24 | 上層、下層の混合 | 晴れ | 降雨量 10mm以上20mm未満 |  |  |  |  | 6.3 | 流況: 通常の状況
2023-01-11 | 8:43 | 上層（表層） | 曇り | 降雨なし | 6 | 11.6 |  |  | 0.5 | 12 |  | 3.9 | 通常の状況 | 黄緑色・中 | 無臭 | 8.1 |  | 1.8 |  | 9 |  | <0.5 | 0.53 | 0.041 | [28 empty] | 0.33 | 0.05 | 0.38 | [8 empty] | <0.04 | 0.026 |  |  | 32.57 |  | 8
2023-01-11 | 8:43 | 下層 | 曇り | 降雨なし |  | 10.4 |  |  | 11 | 流況: 通常の状況; 臭気: 無臭; pH: 8.1; COD: 1.7; DO: 8.9 |  |  | 0.49 | 0.041 | [28 empty] | 0.3 | 0.04 | 0.35 | [8 empty] | 0.04 | 0.026 |  |  | 32.72
2023-01-11 | 8:43 | 上層、下層の混合 | 曇り | 降雨なし |  |  |  |  | 5.8 | 流況: 通常の状況
2023-02-06 | 8:25 | 上層（表層） | 晴れ | 降雨なし | 6.1 | 10.3 |  |  | 0.5 | 12.5 |  | 6.3 | 通常の状況 | 緑色・中 | 無臭 | 8.1 |  | 1.5 |  | 9.1 |  |  | 0.53 | 0.037 | [28 empty] | 0.37 | 0.04 | 0.42 | [8 empty] | 0.07 | 0.025 |  |  | 32.46 |  | 2.9
2023-02-06 | 8:25 | 下層 | 晴れ | 降雨なし |  | 9.6 |  |  | 11.5 | 流況: 通常の状況; 臭気: 無臭; pH: 8.1; COD: 1.4; DO: 9 |  |  | 0.44 | 0.035 | [28 empty] | 0.31 | 0.03 | 0.36 | [8 empty] | 0.04 | 0.024 |  |  | 32.79
2023-02-06 | 8:25 | 上層、下層の混合 | 晴れ | 降雨なし |  |  |  |  | 6 | 流況: 通常の状況
2023-03-01 | 8:04 | 上層（表層） | 曇り | 降雨なし | 13.6 | 11.4 |  |  | 0.5 | 12.5 |  | 3.9 | 通常の状況 | 黄緑色・淡（明） | 無臭 | 8.2 |  | 1.9 |  | 9.8 |  |  | 0.45 | 0.028 | [28 empty] | 0.27 | 0.02 | 0.32 | [8 empty] | <0.04 | 0.01 |  |  | 32.59 |  | 4.4
2023-03-01 | 8:04 | 下層 | 曇り | 降雨なし |  | 11 |  |  | 11.5 | 流況: 通常の状況; 臭気: 無臭; pH: 8.2; COD: 1.6; DO: 9.6 |  |  | 0.4 | 0.028 | [28 empty] | 0.23 | 0.02 | 0.28 | [8 empty] | 0.05 | 0.01 |  |  | 32.79
2023-03-01 | 8:04 | 上層、下層の混合 | 曇り | 降雨なし |  |  |  |  | 6 | 流況: 通常の状況

## 夏島沖
水域名称 | 東京湾 | 地点名称 | 夏島沖 | 類型名称 | 海域Ｃ | 測定機関名称 | 横須賀市
採取年月日 | 採取時刻 | 採取位置 | 天候 | 前日天候 | 気温 | 水温 | 流速 | 流量 | 採取水深 | 全水深 | 透視度 | 透明度 | 流況 | 色相 | 臭気 | pH | BOD | COD | SS | DO | 大腸菌群数 | n-ヘキサン抽出物質_油分等 | 全窒素 | 全燐 | 全亜鉛 | ノニルフェノール | LAS | カドミウム | 全シアン | 鉛 | 六価クロム | 砒素 | 総水銀 | アルキル水銀 | PCB | ジクロロメタン | 四塩化炭素 | 1,2-ジクロロエタン | 1,1-ジクロロエチレン | シス-1,2-ジクロロエチレン | 1,1,1-トリクロロエタン | 1,1,2-トリクロロエタン | トリクロロエチレン | テトラクロロエチレン | 1,3-ジクロロプロペン | チウラム | シマジン | チオベンカルブ | ベンゼン | セレン | ふっ素 | ほう素 | 硝酸性窒素 | 亜硝酸性窒素 | 硝酸性窒素及び亜硝酸性窒素 | 1,4-ジオキサン | フェノール類 | 銅 | 鉄_溶解性 | マンガン_溶解性 | クロム | EPN | ニッケル | アンモニア性窒素 | 燐酸態燐 | 電気伝導率 | 塩化物イオン | 塩分 | 陰イオン界面活性剤 | クロロフィルa | トリハロメタン生成能 | クロロホルム生成能 | ブロモジクロロメタン生成能 | ジブロモクロロメタン生成能 | ブロモホルム生成能
年/月/日 | 時:分 |  |  |  | ℃ | ℃ | m/s | m3/s | m | m | cm | m |  |  |  |  | mg/L | mg/L | mg/L | mg/L | MPN/100mL | mg/L | mg/L | mg/L | mg/L | mg/L | mg/L | mg/L | mg/L | mg/L | mg/L | mg/L | mg/L | mg/L | mg/L | mg/L | mg/L | mg/L | mg/L | mg/L | mg/L | mg/L | mg/L | mg/L | mg/L | mg/L | mg/L | mg/L | mg/L | mg/L | mg/L | mg/L | mg/L | mg/L | mg/L | mg/L | mg/L | mg/L | mg/L | mg/L | mg/L | mg/L | mg/L | mg/L | mg/L | mS/m | mg/L | ‰ | mg/L | μg/L | mg/L | mg/L | mg/L | mg/L | mg/L
2022-04-13 | 9:35 | 上層（表層） | 晴れ | 降雨なし | 24.7 | 15.1 |  |  | 0.5 | 16 |  | 5.5 | 通常の状況 | 緑色・中 | 無臭 | 8.2 |  | 1.5 |  | 10.1 |  |  | 0.36 | 0.017 | [28 empty] | 0.15 | <0.05 | 0.2 | [8 empty] | <0.04 | 0.004 | [10 empty] | <
2022-04-13 | 9:45 | 下層 | 晴れ | 降雨なし | 24.7 | 14.3 |  |  | 15 | 全水深: 16; 流況: 通常の状況; 臭気: 無臭; pH: 8; COD: 1.2; DO: 6.5 |  |  | 0.49 | 0.047 | [28 empty] | 0.21 | <0.05 | 0.26 | [8 empty] | 0.06 | 0.029
2022-05-11 | 9:50 | 上層（表層） | 晴れ | 降雨量 0mm以上5mm未満 | 23.4 | 18.1 |  |  | 0.5 | 16 |  | 3.8 | 通常の状況 | 緑色・中 | 無臭 | 8.4 |  | 2.8 |  | 10.9 |  |  | 0.65 | 0.036 | [28 empty] | 0.17 | <0.05 | 0.22 | [8 empty] | <0.04 | 0.008 |  |  | 28.99 |  | 18
2022-05-11 | 9:55 | 下層 | 晴れ | 降雨量 0mm以上5mm未満 | 23.4 | 16.9 |  |  | 15 | 全水深: 16; 流況: 通常の状況; 臭気: 無臭; pH: 8.1; COD: 1.8; DO: 7.7 |  |  | 0.42 | 0.03 | [28 empty] | 0.13 | <0.05 | 0.18 | [8 empty] | 0.05 | 0.011 |  |  | 31.7
2022-06-01 | 9:45 | 上層（表層） | 晴れ | 降雨量 10mm以上20mm未満 | 24.7 | 21.2 |  |  | 0.5 | 16 |  | 3.3 | 通常の状況 | 緑色・中 | 無臭 | 8.4 |  | 2.7 |  | 9.3 |  |  | 0.51 | 0.037 | [28 empty] | <0.05 | <0.05 | <0.1 | [8 empty] | <0.04 | 0.007 | [10 empty] | <
2022-06-01 | 9:50 | 下層 | 晴れ | 降雨量 10mm以上20mm未満 | 24.7 | 19.9 |  |  | 15 | 全水深: 16; 流況: 通常の状況; 臭気: 無臭; pH: 8.2; COD: 1.9; DO: 6.3 |  |  | 0.34 | 0.037 | [28 empty] | 0.05 | <0.05 | 0.1 | [8 empty] | 0.07 | 0.015
2022-07-11 | 9:40 | 上層（表層） | 晴れ | 降雨なし | 30.6 | 24.8 |  |  | 0.5 | 16 |  | 3.6 | 通常の状況 | 緑色・中 | 無臭 | 8.2 |  | 1.9 |  | 8.8 |  |  | 0.31 | 0.035 | [28 empty] | <0.05 | <0.05 | <0.1 | [8 empty] | <0.04 | 0.019
2022-07-11 | 9:45 | 下層 | 晴れ | 降雨なし | 30.6 | 21.5 |  |  | 15 | 全水深: 16; 流況: 通常の状況; 臭気: 無臭; pH: 8.1; COD: 1.3; DO: 5.9 |  |  | 0.3 | 0.041 | [28 empty] | 0.05 | <0.05 | 0.1 | [8 empty] | 0.05 | 0.032
2022-08-03 | 10:10 | 上層（表層） | 晴れ | 降雨なし | 36 | 29.1 |  |  | 0.5 | 16 |  | 3.5 | 通常の状況 | 緑青色・中 | 無臭 | 8.3 |  | 3.1 |  | 8.5 |  | <0.5 | 0.36 | 0.049 | <0.001 | <0.00006 | <0.0006 | [25 empty] | <0.05 | <0.05 | <0.1 | [8 empty] | <0.04 | 0.011 |  |  | 28.84 | <0.03 | 8.8
2022-08-03 | 10:20 | 下層 | 晴れ | 降雨なし | 36 | 22 |  |  | 15 | 全水深: 16; 流況: 通常の状況; 臭気: 無臭; pH: 8; COD: 1.6; DO: 4.2 |  |  | 0.45 | 0.066 | 0.002 | <0.00006 | 0.0008 | [25 empty] | 0.13 | <0.05 | 0.18 | [8 empty] | 0.06 | 0.043 |  |  | 32.82
2022-08-03 | 10:20 | 上層、下層の混合 | 晴れ | 降雨なし | 36 | 25.6 |  |  | 7.8 | [18 empty] | <0.0003 | <0.1 | <0.005 | <0.01 | <0.005 | <0.0005 |  | <0.0005 | <0.0002 | <0.0002 | <0.0002 | <0.0002 | <0.0002 | <0.0002 | <0.0002 | <0.0002 | <0.0002 | <0.0004 | <0.0006 | <0.0003 | <0.002 | <0.0002 | <0.002 | [5 empty] | <0.005 | <0.005 | <0.01 | <0.02 | <0.01 |  | <0.0006 | <0.008
2022-09-07 | 11:50 | 上層（表層） | 曇り | 降雨量 0mm以上5mm未満 | 29.4 | 26 |  |  | 0.5 | 16 |  | 2.4 | 通常の状況 | 褐色・淡（明） | 無臭 | 8.2 |  | 3.9 |  | 10.1 |  |  | 0.82 | 0.1 | [28 empty] | <0.05 | <0.05 | <0.1 | [8 empty] | 0.04 | 0.037
2022-09-07 | 11:55 | 下層 | 曇り | 降雨量 0mm以上5mm未満 | 29.4 | 23.2 |  |  | 15 | 全水深: 16; 流況: 通常の状況; 臭気: 無臭; pH: 8.1; COD: 1.3; DO: 5.6 |  |  | 0.24 | 0.043 | [28 empty] | 0.07 | <0.05 | 0.12 | [8 empty] | <0.04 | 0.03
2022-10-12 | 11:35 | 上層（表層） | 曇り | 降雨なし | 21.7 | 20.5 |  |  | 0.5 | 16 |  | 5.6 | 通常の状況 | 緑色・中 | 無臭 | 8.1 |  | 2.2 |  | 7.1 |  |  | 0.46 | 0.053 | [28 empty] | 0.11 | <0.05 | 0.16 | [8 empty] | 0.06 | 0.036
2022-10-12 | 11:40 | 下層 | 曇り | 降雨なし | 21.7 | 20.9 |  |  | 15 | 全水深: 16; 流況: 通常の状況; 臭気: 無臭; pH: 8.1; COD: 1.5; DO: 7.3 |  |  | 0.39 | 0.052 | [28 empty] | 0.08 | <0.05 | 0.13 | [8 empty] | 0.07 | 0.036
2022-11-09 | 11:35 | 上層（表層） | 晴れ | 降雨なし | 21.3 | 17.5 |  |  | 0.5 | 16 |  | 5.5 | 通常の状況 | 緑色・中 | 無臭 | 8.1 |  | 1.6 |  | 8.2 |  |  | 0.45 | 0.053 | [28 empty] | 0.14 | <0.05 | 0.19 | [8 empty] | <0.04 | 0.03 |  |  | 32.04 |  | 6.9
2022-11-09 | 11:40 | 下層 | 晴れ | 降雨なし | 21.3 | 17.4 |  |  | 15 | 全水深: 16; 流況: 通常の状況; 臭気: 無臭; pH: 8.1; COD: 1.4; DO: 7.6 |  |  | 0.4 | 0.046 | [28 empty] | 0.1 | <0.05 | 0.15 | [8 empty] | <0.04 | 0.029 |  |  | 32.05
2022-12-07 | 10:25 | 上層（表層） | 晴れ | 降雨量 10mm以上20mm未満 | 11.3 | 14.8 |  |  | 0.5 | 16 |  | 7.5 | 通常の状況 | 緑色・中 | 無臭 | 7.9 |  | 1.6 |  | 8.2 |  |  | 0.64 | 0.061 | [28 empty] | 0.35 | <0.05 | 0.4 | [8 empty] | 0.08 | 0.049
2022-12-07 | 10:30 | 下層 | 晴れ | 降雨量 10mm以上20mm未満 | 11.3 | 15.8 |  |  | 15 | 全水深: 16; 流況: 通常の状況; 臭気: 無臭; pH: 7.9; COD: 1.2; DO: 7.6 |  |  | 0.49 | 0.052 | [28 empty] | 0.24 | 0.05 | 0.29 | [8 empty] | 0.04 | 0.041
2023-01-11 | 11:00 | 上層（表層） | 晴れ | 降雨なし | 9.5 | 11.4 |  |  | 0.5 | 16 |  | 6.5 | 通常の状況 | 緑色・中 | 無臭 | 8.1 |  | 1.6 |  | 9.8 |  |  | 0.72 | 0.043 | [28 empty] | 0.3 | <0.05 | 0.35 | [8 empty] | <0.04 | 0.024 | [10 empty] | <
2023-01-11 | 11:05 | 下層 | 晴れ | 降雨なし | 9.5 | 11.5 |  |  | 15 | 全水深: 16; 流況: 通常の状況; 臭気: 無臭; pH: 8.1; COD: 1.6; DO: 10.3 |  |  | 0.79 | 0.043 | [28 empty] | 0.3 | <0.05 | 0.35 | [8 empty] | <0.04 | 0.026
2023-02-01 | 9:55 | 上層（表層） | 晴れ | 降雨なし | 9.6 | 10 |  |  | 0.5 | 16 |  | 6.8 | 通常の状況 | 緑色・中 | 無臭 | 8.1 |  | 1.6 |  | 9.2 |  |  | 0.55 | 0.038 | [28 empty] | 0.32 | <0.05 | 0.37 | [8 empty] | <0.04 | 0.023 |  |  | 32.76 |  | <0.5 | [5 empty] | <
2023-02-01 | 10:00 | 下層 | 晴れ | 降雨なし | 9.6 | 9.9 |  |  | 15 | 全水深: 16; 流況: 通常の状況; 臭気: 無臭; pH: 8; COD: 1.2; DO: 9.7 |  |  | 0.54 | 0.038 | [28 empty] | 0.29 | <0.05 | 0.34 | [8 empty] | <0.04 | 0.024 |  |  | 32.72
2023-03-08 | 10:25 | 上層（表層） | 晴れ | 降雨なし | 17.4 | 11.7 |  |  | 0.5 | 16 |  | 5.5 | 通常の状況 | 緑色・中 | 無臭 | 8.2 |  | 1.5 |  | 10.4 |  |  | 0.56 | 0.019 | [28 empty] | 0.26 | <0.05 | 0.31 | [8 empty] | <0.04 | 0.005 | [10 empty] | <
2023-03-08 | 10:30 | 下層 | 晴れ | 降雨なし | 17.4 | 11.5 |  |  | 15 | 流況: 通常の状況; 臭気: 無臭; pH: 8.1; COD: 1.4; DO: 10 |  |  | 0.55 | 0.019 | [28 empty] | 0.23 | <0.05 | 0.28 | [8 empty] | <0.04 | 0.007

## 浮島沖
水域名称 | 東京湾 | 地点名称 | 浮島沖 | 類型名称 | 海域Ｂ | 測定機関名称 | 川崎市
採取年月日 | 採取時刻 | 採取位置 | 天候 | 前日天候 | 気温 | 水温 | 流速 | 流量 | 採取水深 | 全水深 | 透視度 | 透明度 | 流況 | 色相 | 臭気 | pH | BOD | COD | SS | DO | 大腸菌群数 | n-ヘキサン抽出物質_油分等 | 全窒素 | 全燐 | 全亜鉛 | ノニルフェノール | LAS | カドミウム | 全シアン | 鉛 | 六価クロム | 砒素 | 総水銀 | アルキル水銀 | PCB | ジクロロメタン | 四塩化炭素 | 1,2-ジクロロエタン | 1,1-ジクロロエチレン | シス-1,2-ジクロロエチレン | 1,1,1-トリクロロエタン | 1,1,2-トリクロロエタン | トリクロロエチレン | テトラクロロエチレン | 1,3-ジクロロプロペン | チウラム | シマジン | チオベンカルブ | ベンゼン | セレン | ふっ素 | ほう素 | 硝酸性窒素 | 亜硝酸性窒素 | 硝酸性窒素及び亜硝酸性窒素 | 1,4-ジオキサン | フェノール類 | 銅 | 鉄_溶解性 | マンガン_溶解性 | クロム | EPN | ニッケル | アンモニア性窒素 | 燐酸態燐 | 電気伝導率 | 塩化物イオン | 塩分 | 陰イオン界面活性剤 | クロロフィルa | トリハロメタン生成能 | クロロホルム生成能 | ブロモジクロロメタン生成能 | ジブロモクロロメタン生成能 | ブロモホルム生成能
年/月/日 | 時:分 |  |  |  | ℃ | ℃ | m/s | m3/s | m | m | cm | m |  |  |  |  | mg/L | mg/L | mg/L | mg/L | MPN/100mL | mg/L | mg/L | mg/L | mg/L | mg/L | mg/L | mg/L | mg/L | mg/L | mg/L | mg/L | mg/L | mg/L | mg/L | mg/L | mg/L | mg/L | mg/L | mg/L | mg/L | mg/L | mg/L | mg/L | mg/L | mg/L | mg/L | mg/L | mg/L | mg/L | mg/L | mg/L | mg/L | mg/L | mg/L | mg/L | mg/L | mg/L | mg/L | mg/L | mg/L | mg/L | mg/L | mg/L | mg/L | mS/m | mg/L | ‰ | mg/L | μg/L | mg/L | mg/L | mg/L | mg/L | mg/L
2022-04-13 | 9:06 | 上層（表層） | 快晴 | 降雨なし | 22.1 | 16.2 |  |  | 0.5 | 25.4 |  | 3.3 | 通常の状況 | 緑色・濃（暗） | 無臭 | 8.2 |  | 3.3 |  | 9.8 |  | <0.5 | 1 | 0.083 | 0.004 | [27 empty] | 0.61 | 0.03 | 0.66 | [8 empty] | 0.09 | 0.042 |  |  | 28.45 |  | 8.6 | [5 empty] | <
2022-04-13 | 9:06 | 下層 | 快晴 | 降雨なし |  | 14.1 |  |  | 24.4 | 流況: 通常の状況; 臭気: 無臭; pH: 8; COD: 1; DO: 4.4 |  |  | 0.51 | 0.073 | 0.001 | [27 empty] | 0.14 | 0.02 | 0.19 | [8 empty] | 0.16 | 0.06 |  |  | 33.67
2022-04-13 | 9:06 | 上層、下層の混合 | 快晴 | 降雨なし |  |  |  |  | 12.5 | 流況: 通常の状況
2022-05-11 | 8:44 | 上層（表層） | 晴れ | 降雨量 0mm以上5mm未満 | 20.5 | 18 |  |  | 0.5 | 25.2 |  | 2.4 | 通常の状況 | 灰黄緑色・濃（暗） | 無臭 | 8.2 |  | 5.1 |  | 10.1 |  | <0.5 | 2 | 0.16 | 0.006 | [27 empty] | 1.1 | 0.08 | 1.2 | [8 empty] | 0.31 | 0.1 |  |  | 21.01 |  | 18
2022-05-11 | 8:44 | 下層 | 晴れ | 降雨量 0mm以上5mm未満 |  | 16 |  |  | 24.2 | 流況: 通常の状況; 臭気: 無臭; pH: 8.1; COD: 1; DO: 5.5 |  |  | 0.35 | 0.039 | 0.002 | [27 empty] | 0.12 | 0.01 | 0.17 | [8 empty] | <0.04 | 0.031 |  |  | 34.28
2022-05-11 | 8:44 | 上層、下層の混合 | 晴れ | 降雨量 0mm以上5mm未満 |  |  |  |  | 12.4 | 流況: 通常の状況
2022-06-01 | 8:15 | 上層（表層） | 晴れ | 降雨量 10mm以上20mm未満 | 21.5 | 21.6 |  |  | 0.5 | 25.6 |  | 1.6 | 通常の状況 | 灰黄緑色・濃（暗） | 無臭 | 8.7 |  | 6 |  | 9.9 |  | <0.5 | 1.8 | 0.15 | 0.007 | [27 empty] | 0.95 | 0.04 | 1 | [8 empty] | 0.2 | 0.077 |  |  | 19.08 |  | 32
2022-06-01 | 8:15 | 下層 | 晴れ | 降雨量 10mm以上20mm未満 |  | 16.4 |  |  | 24.6 | 流況: 通常の状況; 臭気: 無臭; pH: 7.9; COD: 1.3; DO: 1.5 |  |  | 0.53 | 0.1 | 0.006 | [27 empty] | 0.2 | <0.01 | 0.25 | [8 empty] | 0.13 | 0.094 |  |  | 33.79
2022-06-01 | 8:15 | 上層、下層の混合 | 晴れ | 降雨量 10mm以上20mm未満 |  |  |  |  | 12.6 | 流況: 通常の状況
2022-07-08 | 9:16 | 上層（表層） | 曇り | 降雨量 0mm以上5mm未満 | 28.1 | 25.8 |  |  | 0.5 | 25.6 |  | 1.5 | 通常の状況 | 灰黄緑色・濃（暗） | 無臭 | 8.7 |  | 6 |  | 8.9 |  | <0.5 | 1 | 0.11 | 0.003 | [27 empty] | 0.16 | 0.02 | 0.21 | [8 empty] | 0.04 | 0.009 |  |  | 26.58 |  | 46 | [5 empty] | <
2022-07-08 | 9:16 | 下層 | 曇り | 降雨量 0mm以上5mm未満 |  | 17 |  |  | 24.6 | 流況: 通常の状況; 臭気: 無臭; pH: 8; COD: 1.1; DO: 2.1 |  |  | 0.53 | 0.1 | 0.003 | [27 empty] | 0.23 | <0.01 | 0.28 | [8 empty] | <0.04 | 0.095 |  |  | 33.98
2022-07-08 | 9:16 | 上層、下層の混合 | 曇り | 降雨量 0mm以上5mm未満 |  |  |  |  | 12.6 | 流況: 通常の状況 | [25 empty] | <0.0005 | <0.0003 | <0.0003
2022-08-03 | 9:11 | 上層（表層） | 晴れ | 降雨なし | 32.1 | 29.3 |  |  | 0.5 | 26 |  | 2.1 | 通常の状況 | 灰黄緑色・濃（暗） | 無臭 | 8.8 |  | 4.5 |  | 7.7 |  | <0.5 | 0.68 | 0.049 | 0.002 | <0.00006 | <0.0001 | [25 empty] | <0.01 | <0.01 | <0.1 | [8 empty] | <0.04 | 0.001 |  |  | 25.86 | <0.03 | 10 | [5 empty] | <
2022-08-03 | 9:11 | 下層 | 晴れ | 降雨なし |  | 18.3 |  |  | 25 | 流況: 通常の状況; 臭気: 無臭; pH: 7.8; COD: 1.1; DO: 0.2 |  |  | 0.56 | 0.17 | 0.002 | <0.00006 | 0.0001 | [25 empty] | 0.21 | <0.01 | 0.26 | [8 empty] | <0.04 | 0.15 |  |  | 33.85
2022-08-03 | 9:11 | 上層、下層の混合 | 晴れ | 降雨なし |  |  |  |  | 12.8 | 流況: 通常の状況 | [7 empty] | <0.0003 | <0.01 | <0.005 | <0.01 | <0.005 | <0.0005 |  | <0.0005 | <0.0001 | <0.0001 | <0.0001 | <0.0001 | <0.0001 | <0.0001 | <0.0001 | <0.0001 | <0.0001 | <0.0002 |  |  |  | <0.0001 | <0.002 | [5 empty] | <0.005 | <0.005 | <0.004 | <0.02 | 0.04 |  | <0.0005 | <0.008
2022-09-07 | 9:12 | 上層（表層） | 曇り | 降雨量 0mm以上5mm未満 | 28.8 | 27.5 |  |  | 0.5 | 24.8 |  | 1.2 | 通常の状況 | 灰黄緑色・濃（暗） | 無臭 | 8.6 |  | 6.2 |  | 11.5 |  | <0.5 | 1 | 0.11 | 0.008 | [27 empty] | 0.05 | <0.01 | 0.1 | [8 empty] | <0.04 | 0.009 |  |  | 26.84 |  | 88
2022-09-07 | 9:12 | 下層 | 曇り | 降雨量 0mm以上5mm未満 |  | 20.9 |  |  | 23.8 | 流況: 通常の状況; 臭気: 無臭; pH: 7.8; COD: 1.3; DO: 0.3 |  |  | 0.36 | 0.13 | 0.003 | [27 empty] | 0.01 | <0.01 | <0.1 | [8 empty] | 0.14 | 0.1 |  |  | 33.21
2022-09-07 | 9:12 | 上層、下層の混合 | 曇り | 降雨量 0mm以上5mm未満 |  |  |  |  | 12.2 | 流況: 通常の状況
2022-10-06 | 9:05 | 上層（表層） | 雨 | 降雨量 10mm以上20mm未満 | 15.5 | 21.9 |  |  | 0.5 | 24.8 |  | 2.4 | 通常の状況 | 灰黄緑色・濃（暗） | 無臭 | 8.1 |  | 3.3 |  | 6.4 |  | <0.5 | 1.3 | 0.13 | 0.003 | [27 empty] | 0.7 | 0.03 | 0.75 | [8 empty] | 0.15 | 0.098 |  |  | 24.86 |  | 12
2022-10-06 | 9:05 | 下層 | 雨 | 降雨量 10mm以上20mm未満 |  | 21.2 |  |  | 23.8 | 流況: 通常の状況; 臭気: 無臭; pH: 7.9; COD: 1.9; DO: 1.8 |  |  | 0.51 | 0.084 | 0.003 | [27 empty] | 0.22 | 0.01 | 0.27 | [8 empty] | <0.04 | 0.07 |  |  | 32.59
2022-10-06 | 9:05 | 上層、下層の混合 | 雨 | 降雨量 10mm以上20mm未満 |  |  |  |  | 12.2 | 流況: 通常の状況 | [25 empty] | <0.0005 | <0.0003 | <0.0003
2022-11-09 | 8:33 | 上層（表層） | 晴れ | 降雨なし | 16.4 | 17.4 |  |  | 0.5 | 25.7 |  | 2.8 | 通常の状況 | 灰黄緑色・濃（暗） | 無臭 | 8.3 |  | 3.8 |  | 9.5 |  | <0.5 | 0.96 | 0.072 | 0.005 | [27 empty] | 0.34 | 0.02 | 0.39 | [8 empty] | 0.04 | 0.027 |  |  | 30.45 |  | 26
2022-11-09 | 8:33 | 下層 | 晴れ | 降雨なし |  | 18.5 |  |  | 24.7 | 流況: 通常の状況; 臭気: 無臭; pH: 8; COD: 1.9; DO: 3.9 |  |  | 0.5 | 0.053 | 0.002 | [27 empty] | 0.16 | 0.01 | 0.21 | [8 empty] | 0.08 | 0.042 |  |  | 33.2
2022-11-09 | 8:33 | 上層、下層の混合 | 晴れ | 降雨なし |  |  |  |  | 12.6 | 流況: 通常の状況
2022-12-07 | 8:30 | 上層（表層） | 快晴 | 降雨量 10mm以上20mm未満 | 10.6 | 15.4 |  |  | 0.5 | 25.6 |  | 3.6 | 通常の状況 | 緑色・濃（暗） | 無臭 | 8 |  | 2.2 |  | 7.5 |  | <0.5 | 1.2 | 0.1 | 0.006 | [27 empty] | 0.65 | 0.06 | 0.71 | [8 empty] | 0.17 | 0.079 |  |  | 29.48 |  | 2.2
2022-12-07 | 8:30 | 下層 | 快晴 | 降雨量 10mm以上20mm未満 |  | 17.5 |  |  | 24.6 | 流況: 通常の状況; 臭気: 無臭; pH: 8.1; COD: 0.6; DO: 5.7 |  |  | 0.37 | 0.04 | 0.002 | [27 empty] | 0.16 | 0.02 | 0.21 | [8 empty] | <0.04 | 0.028 |  |  | 33.95
2022-12-07 | 8:30 | 上層、下層の混合 | 快晴 | 降雨量 10mm以上20mm未満 |  |  |  |  | 12.6 | 流況: 通常の状況
2023-01-11 | 9:28 | 上層（表層） | 曇り | 降雨なし | 6.6 | 12.1 |  |  | 0.5 | 25.8 |  | 3.3 | 通常の状況 | 緑色・濃（暗） | 無臭 | 8.1 |  | 2.2 |  | 8.5 |  | <0.5 | 0.7 | 0.06 | 0.003 | [27 empty] | 0.46 | 0.06 | 0.52 | [8 empty] | <0.04 | 0.037 |  |  | 31.8 |  | 8.4 | [5 empty] | <
2023-01-11 | 9:28 | 下層 | 曇り | 降雨なし |  | 13.7 |  |  | 24.8 | 流況: 通常の状況; 臭気: 無臭; pH: 8.1; COD: 1.3; DO: 7.5 |  |  | 0.51 | 0.045 | 0.003 | [27 empty] | 0.26 | 0.04 | 0.31 | [8 empty] | <0.04 | 0.029 |  |  | 33.09
2023-01-11 | 9:28 | 上層、下層の混合 | 曇り | 降雨なし |  |  |  |  | 12.7 | 流況: 通常の状況
2023-02-02 | 8:57 | 上層（表層） | 曇り | 降雨なし | 7.5 | 10.5 |  |  | 0.5 | 25.6 |  | 2.7 | 通常の状況 | 青緑色・濃（暗） | 無臭 | 8 |  | 1.6 |  | 8.8 |  | <0.5 | 0.86 | 0.051 | 0.005 | <0.00006 | 0.0002 | [25 empty] | 0.37 | 0.03 | 0.42 | [8 empty] | 0.05 | 0.04 |  |  | 32.28 | <0.03 | 4 | [5 empty] | <
2023-02-02 | 8:57 | 下層 | 曇り | 降雨なし |  | 10.8 |  |  | 24.6 | 流況: 通常の状況; 臭気: 無臭; pH: 8.1; COD: 1.5; DO: 8.6 |  |  | 0.62 | 0.039 | 0.006 | <0.00006 | 0.0001 | [25 empty] | 0.29 | 0.03 | 0.34 | [8 empty] | <0.04 | 0.023 |  |  | 32.79
2023-02-02 | 8:57 | 上層、下層の混合 | 曇り | 降雨なし |  |  |  |  | 12.6 | 流況: 通常の状況 | [7 empty] | <0.0003 | <0.01 | <0.005 | <0.01 | <0.005 | <0.0005 |  | <0.0005 | <0.0001 | <0.0001 | <0.0001 | <0.0001 | <0.0001 | <0.0001 | <0.0001 | <0.0001 | <0.0001 | <0.0002 |  |  |  | <0.0001 | <0.002 | [5 empty] | <0.005 | <0.005 | <0.004 | <0.02 | <0.01 |  | <0.0005 | <0.008
2023-03-01 | 8:30 | 上層（表層） | 晴れ | 降雨なし | 15.2 | 11.3 |  |  | 0.5 | 25.9 |  | 3.7 | 通常の状況 | 緑色・濃（暗） | 無臭 | 8.2 |  | 2 |  | 9.5 |  | <0.5 | 0.85 | 0.036 | 0.004 | [27 empty] | 0.28 | 0.02 | 0.33 | [8 empty] | <0.04 | 0.012 |  |  | 32.39 |  | 5.7 | [5 empty] | <
2023-03-01 | 8:30 | 下層 | 晴れ | 降雨なし |  | 11.2 |  |  | 24.9 | 流況: 通常の状況; 臭気: 無臭; pH: 8.2; COD: 1.8; DO: 8.6 |  |  | 0.62 | 0.034 | 0.002 | [27 empty] | 0.23 | 0.02 | 0.28 | [8 empty] | 0.06 | 0.017 |  |  | 32.64
2023-03-01 | 8:30 | 上層、下層の混合 | 晴れ | 降雨なし |  |  |  |  | 12.7 | 流況: 通常の状況

## 平潟湾内
水域名称 | 東京湾 | 地点名称 | 平潟湾内 | 類型名称 | 海域Ｂ | 測定機関名称 | 横浜市
採取年月日 | 採取時刻 | 採取位置 | 天候 | 前日天候 | 気温 | 水温 | 流速 | 流量 | 採取水深 | 全水深 | 透視度 | 透明度 | 流況 | 色相 | 臭気 | pH | BOD | COD | SS | DO | 大腸菌群数 | n-ヘキサン抽出物質_油分等 | 全窒素 | 全燐 | 全亜鉛 | ノニルフェノール | LAS | カドミウム | 全シアン | 鉛 | 六価クロム | 砒素 | 総水銀 | アルキル水銀 | PCB | ジクロロメタン | 四塩化炭素 | 1,2-ジクロロエタン | 1,1-ジクロロエチレン | シス-1,2-ジクロロエチレン | 1,1,1-トリクロロエタン | 1,1,2-トリクロロエタン | トリクロロエチレン | テトラクロロエチレン | 1,3-ジクロロプロペン | チウラム | シマジン | チオベンカルブ | ベンゼン | セレン | ふっ素 | ほう素 | 硝酸性窒素 | 亜硝酸性窒素 | 硝酸性窒素及び亜硝酸性窒素 | 1,4-ジオキサン | フェノール類 | 銅 | 鉄_溶解性 | マンガン_溶解性 | クロム | EPN | ニッケル | アンモニア性窒素 | 燐酸態燐 | 電気伝導率 | 塩化物イオン | 塩分 | 陰イオン界面活性剤 | クロロフィルa | トリハロメタン生成能 | クロロホルム生成能 | ブロモジクロロメタン生成能 | ジブロモクロロメタン生成能 | ブロモホルム生成能
年/月/日 | 時:分 |  |  |  | ℃ | ℃ | m/s | m3/s | m | m | cm | m |  |  |  |  | mg/L | mg/L | mg/L | mg/L | MPN/100mL | mg/L | mg/L | mg/L | mg/L | mg/L | mg/L | mg/L | mg/L | mg/L | mg/L | mg/L | mg/L | mg/L | mg/L | mg/L | mg/L | mg/L | mg/L | mg/L | mg/L | mg/L | mg/L | mg/L | mg/L | mg/L | mg/L | mg/L | mg/L | mg/L | mg/L | mg/L | mg/L | mg/L | mg/L | mg/L | mg/L | mg/L | mg/L | mg/L | mg/L | mg/L | mg/L | mg/L | mg/L | mS/m | mg/L | ‰ | mg/L | μg/L | mg/L | mg/L | mg/L | mg/L | mg/L
2022-04-13 | 10:51 | 上層（表層） | 晴れ | 降雨なし | 23.4 | 18.9 |  |  | 0.5 | 3.6 |  | 2.9 | 通常の状況 | 灰黄緑色・中 | 無臭 | 8.3 |  | 2.7 |  | 11.1 |  | <0.5 | 0.31 | 0.028 | [28 empty] | 0.1 | <0.01 | 0.15 | [8 empty] | <0.04 | 0.011 |  |  | 29.53 |  | 4.3
2022-04-13 | 10:51 | 下層 | 晴れ | 降雨なし |  | 17 |  |  | 2.6 | 流況: 通常の状況; 臭気: 無臭; pH: 8.3; COD: 2.6; DO: 11.5 |  |  | 0.31 | 0.027 | [28 empty] | 0.1 | 0.01 | 0.15 | [8 empty] | <0.04 | 0.005 |  |  | 31.62
2022-04-13 | 10:51 | 上層、下層の混合 | 晴れ | 降雨なし |  |  |  |  | 1.6 | 流況: 通常の状況
2022-05-11 | 10:43 | 上層（表層） | 晴れ | 降雨量 0mm以上5mm未満 | 19.4 | 19.8 |  |  | 0.5 | 3.5 |  | 2.2 | 通常の状況 | 灰黄緑色・中 | 無臭 | 8.5 |  | 4.5 |  | 13.1 |  |  | 0.35 | 0.036 | [28 empty] | 0.03 | <0.01 | <0.1 | [8 empty] | <0.04 | 0.003 |  |  | 26.54 |  | 19 | [5 empty] | <
2022-05-11 | 10:43 | 下層 | 晴れ | 降雨量 0mm以上5mm未満 |  | 20.1 |  |  | 2.5 | 流況: 通常の状況; 臭気: 無臭; pH: 8.5; COD: 4.3; DO: 12.6 |  |  | 0.38 | 0.039 | [28 empty] | 0.04 | <0.01 | <0.1 | [8 empty] | <0.04 | 0.004 |  |  | 28.65
2022-05-11 | 10:43 | 上層、下層の混合 | 晴れ | 降雨量 0mm以上5mm未満 |  |  |  |  | 1.5 | 流況: 通常の状況
2022-06-01 | 11:32 | 上層（表層） | 晴れ | 降雨量 10mm以上20mm未満 | 24.1 | 23.9 |  |  | 0.5 | 2.8 |  | 2.5 | 通常の状況 | 灰黄緑色・中 | 無臭 | 8.4 |  | 4.1 |  | 9.3 |  |  | 0.47 | 0.046 | [28 empty] | 0.13 | <0.01 | 0.18 | [8 empty] | 0.05 | 0.007 |  |  | 23.29 |  | 17
2022-06-01 | 11:32 | 下層 | 晴れ | 降雨量 10mm以上20mm未満 |  | 23.9 |  |  | 1.8 | 流況: 通常の状況; 臭気: 無臭; pH: 8.5; COD: 3.6; DO: 9.3 |  |  | 0.47 | 0.055 | [28 empty] | 0.03 | <0.01 | <0.1 | [8 empty] | <0.04 | 0.009 |  |  | 28.34
2022-06-01 | 11:32 | 上層、下層の混合 | 晴れ | 降雨量 10mm以上20mm未満 |  |  |  |  | 1.2 | 流況: 通常の状況
2022-07-11 | 11:26 | 上層（表層） | 晴れ | 降雨量 0mm以上5mm未満 | 29 | 27.5 |  |  | 0.5 | 3.1 |  | 2 | 通常の状況 | 灰黄緑色・中 | 無臭 | 8.3 |  | 3.9 |  | 8 |  | <0.5 | 0.3 | 0.075 | [28 empty] | <0.02 | <0.01 | <0.1 | [8 empty] | <0.04 | 0.026 |  |  | 29.65 | <0.03 | 21
2022-07-11 | 11:26 | 下層 | 晴れ | 降雨量 0mm以上5mm未満 |  | 27.6 |  |  | 2.1 | 流況: 通常の状況; 臭気: 無臭; pH: 8.3; COD: 3.8; DO: 8 |  |  | 0.33 | 0.09 | [28 empty] | <0.02 | <0.01 | <0.1 | [8 empty] | <0.04 | 0.027 |  |  | 29.86
2022-07-11 | 11:26 | 上層、下層の混合 | 晴れ | 降雨量 0mm以上5mm未満 |  |  |  |  | 1.3 | 流況: 通常の状況 | [7 empty] | <0.0003 | <0.01 | <0.0005 | <0.01 | <0.005 | <0.0005 |  | <0.0005 | <0.0001 | <0.0001 | <0.0001 | <0.0001 | <0.0001 | <0.0001 | <0.0001 | <0.0001 | <0.0001 | <0.0002 | <0.0005 | <0.0003 | <0.0003 | <0.0001 | <0.002 | [5 empty] | <0.005 | <0.005 | 0.0018 | <0.02 | <0.01 |  | <0.0005 | <0.001
2022-08-03 | 12:21 | 上層（表層） | 晴れ | 降雨なし | 33.3 | 32.6 |  |  | 0.5 | 3.5 |  | 2.2 | 通常の状況 | 灰黄緑色・中 | 無臭 | 8.3 |  | 4 |  | 9 |  |  | 0.29 | 0.064 | [28 empty] | <0.02 | <0.01 | <0.1 | [8 empty] | <0.04 | 0.013 |  |  | 27 |  | 13 | [5 empty] | <
2022-08-03 | 12:21 | 下層 | 晴れ | 降雨なし |  | 32.4 |  |  | 2.5 | 流況: 通常の状況; 臭気: 無臭; pH: 8.4; COD: 2.8; DO: 9.9 |  |  | 0.31 | 0.052 | [28 empty] | <0.02 | <0.01 | <0.1 | [8 empty] | <0.04 | 0.012 |  |  | 27.58
2022-08-03 | 12:21 | 上層、下層の混合 | 晴れ | 降雨なし |  |  |  |  | 1.5 | 流況: 通常の状況
2022-09-07 | 13:51 | 上層（表層） | 曇り | 降雨量 0mm以上5mm未満 | 28.2 | 28.3 |  |  | 0.5 | 3 |  | 2.1 | 通常の状況 | 灰黄緑色・中 | 無臭 | 8.3 |  | 4.6 |  | 9.9 |  |  | 0.3 | 0.058 | [28 empty] | <0.02 | <0.01 | <0.1 | [8 empty] | <0.04 | 0.007 |  |  | 27.52 |  | 24
2022-09-07 | 13:51 | 下層 | 曇り | 降雨量 0mm以上5mm未満 |  | 28 |  |  | 2 | 流況: 通常の状況; 臭気: 無臭; pH: 8.3; COD: 4.5; DO: 8.7 |  |  | 0.33 | 0.061 | [28 empty] | <0.02 | <0.01 | <0.1 | [8 empty] | <0.04 | 0.012 |  |  | 27.95
2022-09-07 | 13:51 | 上層、下層の混合 | 曇り | 降雨量 0mm以上5mm未満 |  |  |  |  | 1.3 | 流況: 通常の状況
2022-10-06 | 11:14 | 上層（表層） | 雨 | 降雨量 10mm以上20mm未満 | 14 | 19.8 |  |  | 0.5 | 3.5 |  | 3.3 | 通常の状況 | 緑色・中 | 無臭 | 8 |  | 2.7 |  | 6.2 |  | <0.5 | 0.43 | 0.068 | [28 empty] | 0.12 | 0.01 | 0.17 | [8 empty] | 0.16 | 0.05 |  |  | 27.36 |  | 9.7
2022-10-06 | 11:14 | 下層 | 雨 | 降雨量 10mm以上20mm未満 |  | 20.5 |  |  | 2.5 | 流況: 通常の状況; 臭気: 無臭; pH: 8; COD: 2; DO: 4.8 |  |  | 0.4 | 0.075 | [28 empty] | 0.09 | 0.01 | 0.14 | [8 empty] | 0.15 | 0.049 |  |  | 29.44
2022-10-06 | 11:14 | 上層、下層の混合 | 雨 | 降雨量 10mm以上20mm未満 |  |  |  |  | 1.5 | 流況: 通常の状況
2022-11-09 | 10:47 | 上層（表層） | 曇り | 降雨なし | 17.1 | 17.3 |  |  | 0.5 | 3.3 |  | 3 | 通常の状況 | 灰黄緑色・淡（明） | 無臭 | 8.1 |  | 2.7 |  | 7.7 |  |  | 0.45 | 0.06 | [28 empty] | 0.15 | 0.02 | 0.2 | [8 empty] | 0.08 | 0.03 |  |  | 30.93 |  | 6.2
2022-11-09 | 10:47 | 下層 | 曇り | 降雨なし |  | 17.3 |  |  | 2.3 | 流況: 通常の状況; 臭気: 無臭; pH: 8.1; COD: 2.5; DO: 7.7 |  |  | 0.45 | 0.055 | [28 empty] | 0.15 | 0.02 | 0.2 | [8 empty] | 0.07 | 0.03 |  |  | 31.13
2022-11-09 | 10:47 | 上層、下層の混合 | 曇り | 降雨なし |  |  |  |  | 1.4 | 流況: 通常の状況
2022-12-07 | 10:25 | 上層（表層） | 晴れ | 降雨量 10mm以上20mm未満 | 12 | 14 |  |  | 0.5 | 3.7 |  | >3.7 | 通常の状況 | 黄緑色・淡（明） | 無臭 | 7.9 |  | 2.2 |  | 7.4 |  |  | 0.65 | 0.064 | [28 empty] | 0.37 | 0.03 | 0.42 | [8 empty] | 0.17 | 0.055 |  |  | 27.57 |  | 1.5
2022-12-07 | 10:25 | 下層 | 晴れ | 降雨量 10mm以上20mm未満 |  | 14.7 |  |  | 2.7 | 流況: 通常の状況; 臭気: 無臭; pH: 7.9; COD: 1.7; DO: 6.9 |  |  | 0.68 | 0.065 | [28 empty] | 0.37 | 0.04 | 0.42 | [8 empty] | 0.16 | 0.054 |  |  | 30.05
2022-12-07 | 10:25 | 上層、下層の混合 | 晴れ | 降雨量 10mm以上20mm未満 |  |  |  |  | 1.6 | 流況: 通常の状況
2023-01-11 | 10:57 | 上層（表層） | 晴れ | 降雨なし | 9.4 | 10.3 |  |  | 0.5 | 3.2 |  | >3.2 | 通常の状況 | 黄緑色・中 | 無臭 | 8.2 |  | 2.3 |  | 11.8 |  | <0.5 | 0.42 | 0.033 | [28 empty] | 0.21 | 0.02 | 0.26 | [8 empty] | <0.04 | 0.013 |  |  | 31.52 |  | 11 | [5 empty] | <
2023-01-11 | 10:57 | 下層 | 晴れ | 降雨なし |  | 10.3 |  |  | 2.2 | 流況: 通常の状況; 臭気: 無臭; pH: 8.2; COD: 2.2; DO: 11.7 |  |  | 0.37 | 0.033 | [28 empty] | 0.22 | 0.02 | 0.27 | [8 empty] | <0.04 | 0.012 |  |  | 31.56
2023-01-11 | 10:57 | 上層、下層の混合 | 晴れ | 降雨なし |  |  |  |  | 1.4 | 流況: 通常の状況
2023-02-06 | 10:28 | 上層（表層） | 晴れ | 降雨なし | 9.1 | 9.6 |  |  | 0.5 | 3.7 |  | >3.7 | 通常の状況 | 緑色・中 | 無臭 | 8.2 |  | 1.6 |  | 11.8 |  |  | 0.27 | 0.025 | [28 empty] | 0.16 | 0.01 | 0.21 | [8 empty] | <0.04 | 0.007 |  |  | 32.07 |  | 10 | [5 empty] | <
2023-02-06 | 10:28 | 下層 | 晴れ | 降雨なし |  | 9.9 |  |  | 2.7 | 流況: 通常の状況; 臭気: 無臭; pH: 8.2; COD: 1.6; DO: 10.8 |  |  | 0.37 | 0.029 | [28 empty] | 0.22 | 0.01 | 0.27 | [8 empty] | <0.04 | 0.013 |  |  | 32.41
2023-02-06 | 10:28 | 上層、下層の混合 | 晴れ | 降雨なし |  |  |  |  | 1.6 | 流況: 通常の状況
2023-03-01 | 9:57 | 上層（表層） | 曇り | 降雨なし | 14.7 | 11.1 |  |  | 0.5 | 3.5 |  | >3.5 | 通常の状況 | 黄緑色・淡（明） | 無臭 | 8.2 |  | 2.3 |  | 10.7 |  |  | 0.34 | 0.025 | [28 empty] | 0.17 | 0.01 | 0.22 | [8 empty] | <0.04 | 0.008 |  |  | 31.27 |  | 5.6
2023-03-01 | 9:57 | 下層 | 曇り | 降雨なし |  | 11.4 |  |  | 2.5 | 流況: 通常の状況; 臭気: 無臭; pH: 8.3; COD: 2.2; DO: 10.8 |  |  | 0.33 | 0.024 | [28 empty] | 0.17 | 0.01 | 0.22 | [8 empty] | <0.04 | 0.005 |  |  | 31.88
2023-03-01 | 9:57 | 上層、下層の混合 | 曇り | 降雨なし |  |  |  |  | 1.5 | 流況: 通常の状況

## 東扇島沖
水域名称 | 東京湾 | 地点名称 | 東扇島沖 | 類型名称 | 海域Ｂ | 測定機関名称 | 川崎市
採取年月日 | 採取時刻 | 採取位置 | 天候 | 前日天候 | 気温 | 水温 | 流速 | 流量 | 採取水深 | 全水深 | 透視度 | 透明度 | 流況 | 色相 | 臭気 | pH | BOD | COD | SS | DO | 大腸菌群数 | n-ヘキサン抽出物質_油分等 | 全窒素 | 全燐 | 全亜鉛 | ノニルフェノール | LAS | カドミウム | 全シアン | 鉛 | 六価クロム | 砒素 | 総水銀 | アルキル水銀 | PCB | ジクロロメタン | 四塩化炭素 | 1,2-ジクロロエタン | 1,1-ジクロロエチレン | シス-1,2-ジクロロエチレン | 1,1,1-トリクロロエタン | 1,1,2-トリクロロエタン | トリクロロエチレン | テトラクロロエチレン | 1,3-ジクロロプロペン | チウラム | シマジン | チオベンカルブ | ベンゼン | セレン | ふっ素 | ほう素 | 硝酸性窒素 | 亜硝酸性窒素 | 硝酸性窒素及び亜硝酸性窒素 | 1,4-ジオキサン | フェノール類 | 銅 | 鉄_溶解性 | マンガン_溶解性 | クロム | EPN | ニッケル | アンモニア性窒素 | 燐酸態燐 | 電気伝導率 | 塩化物イオン | 塩分 | 陰イオン界面活性剤 | クロロフィルa | トリハロメタン生成能 | クロロホルム生成能 | ブロモジクロロメタン生成能 | ジブロモクロロメタン生成能 | ブロモホルム生成能
年/月/日 | 時:分 |  |  |  | ℃ | ℃ | m/s | m3/s | m | m | cm | m |  |  |  |  | mg/L | mg/L | mg/L | mg/L | MPN/100mL | mg/L | mg/L | mg/L | mg/L | mg/L | mg/L | mg/L | mg/L | mg/L | mg/L | mg/L | mg/L | mg/L | mg/L | mg/L | mg/L | mg/L | mg/L | mg/L | mg/L | mg/L | mg/L | mg/L | mg/L | mg/L | mg/L | mg/L | mg/L | mg/L | mg/L | mg/L | mg/L | mg/L | mg/L | mg/L | mg/L | mg/L | mg/L | mg/L | mg/L | mg/L | mg/L | mg/L | mg/L | mS/m | mg/L | ‰ | mg/L | μg/L | mg/L | mg/L | mg/L | mg/L | mg/L
2022-04-13 | 9:25 | 上層（表層） | 晴れ | 降雨なし | 22 | 15.8 |  |  | 0.5 | 28.6 |  | 3.2 | 通常の状況 | 緑色・濃（暗） | 無臭 | 8.3 |  | 3.1 |  | 9.8 |  | <0.5 | 0.75 | 0.054 | 0.005 | [27 empty] | 0.39 | 0.02 | 0.44 | [8 empty] | <0.04 | 0.011 |  |  | 30.64 |  | 13
2022-04-13 | 9:25 | 下層 | 晴れ | 降雨なし |  | 13.9 |  |  | 27.6 | 流況: 通常の状況; 臭気: 無臭; pH: 8; COD: 0.9; DO: 5 |  |  | 0.39 | 0.058 | 0.002 | [27 empty] | 0.17 | 0.01 | 0.22 | [8 empty] | 0.1 | 0.047 |  |  | 33.98
2022-04-13 | 9:25 | 上層、下層の混合 | 晴れ | 降雨なし |  |  |  |  | 14.1 | 流況: 通常の状況
2022-05-11 | 9:07 | 上層（表層） | 晴れ | 降雨量 0mm以上5mm未満 | 20.4 | 18.4 |  |  | 0.5 | 28.1 |  | 3.5 | 通常の状況 | 灰黄緑色・濃（暗） | 無臭 | 8.6 |  | 4.7 |  | 10.1 |  | <0.5 | 1.4 | 0.1 | 0.003 | [27 empty] | 0.69 | 0.04 | 0.74 | [8 empty] | 0.12 | 0.047 |  |  | 24.69 |  | 16
2022-05-11 | 9:07 | 下層 | 晴れ | 降雨量 0mm以上5mm未満 |  | 15.9 |  |  | 27.1 | 流況: 通常の状況; 臭気: 無臭; pH: 8.2; COD: 1.2; DO: 5.9 |  |  | 0.28 | 0.038 | 0.004 | [27 empty] | 0.11 | <0.01 | 0.16 | [8 empty] | <0.04 | 0.03 |  |  | 34.45
2022-05-11 | 9:07 | 上層、下層の混合 | 晴れ | 降雨量 0mm以上5mm未満 |  |  |  |  | 13.8 | 流況: 通常の状況
2022-06-01 | 8:31 | 上層（表層） | 晴れ | 降雨量 10mm以上20mm未満 | 21.9 | 21.6 |  |  | 0.5 | 28.6 |  | 1.9 | 通常の状況 | 灰黄緑色・濃（暗） | 無臭 | 8.9 |  | 5.6 |  | 10.9 |  | <0.5 | 0.79 | 0.063 | 0.005 | [27 empty] | 0.21 | 0.02 | 0.27 | [8 empty] | <0.04 | 0.008 |  |  | 25.04 |  | 40
2022-06-01 | 8:31 | 下層 | 晴れ | 降雨量 10mm以上20mm未満 |  | 16.4 |  |  | 27.6 | 流況: 通常の状況; 臭気: 無臭; pH: 8; COD: 1.2; DO: 2 |  |  | 0.64 | 0.1 | 0.005 | [27 empty] | 0.18 | <0.01 | 0.23 | [8 empty] | 0.14 | 0.092 |  |  | 33.84
2022-06-01 | 8:31 | 上層、下層の混合 | 晴れ | 降雨量 10mm以上20mm未満 |  |  |  |  | 14.1 | 流況: 通常の状況
2022-07-08 | 9:33 | 上層（表層） | 曇り | 降雨量 0mm以上5mm未満 | 28.3 | 25.8 |  |  | 0.5 | 28.9 |  | 1.5 | 通常の状況 | 灰黄緑色・濃（暗） | 無臭 | 8.7 |  | 6.2 |  | 8.7 |  | <0.5 | 1 | 0.11 | 0.006 | [27 empty] | 0.16 | 0.01 | 0.21 | [8 empty] | <0.04 | 0.009 |  |  | 27 |  | 47
2022-07-08 | 9:33 | 下層 | 曇り | 降雨量 0mm以上5mm未満 |  | 16.8 |  |  | 27.9 | 流況: 通常の状況; 臭気: 無臭; pH: 8.1; COD: 1.2; DO: 3.2 |  |  | 0.45 | 0.071 | 0.003 | [27 empty] | 0.2 | <0.01 | 0.25 | [8 empty] | <0.04 | 0.061 |  |  | 34.07
2022-07-08 | 9:33 | 上層、下層の混合 | 曇り | 降雨量 0mm以上5mm未満 |  |  |  |  | 14.2 | 流況: 通常の状況 | [25 empty] | <0.0005 | <0.0003 | <0.0003
2022-08-03 | 9:39 | 上層（表層） | 晴れ | 降雨なし | 32.4 | 29.2 |  |  | 0.5 | 28.9 |  | 1.9 | 通常の状況 | 灰黄緑色・濃（暗） | 無臭 | 8.8 |  | 4.4 |  | 7.6 |  | <0.5 | 0.62 | 0.052 | 0.002 | <0.00006 | <0.0001 | [25 empty] | <0.01 | <0.01 | <0.1 | [8 empty] | <0.04 | 0.003 |  |  | 26.1 | <0.03 | 11 | [5 empty] | <
2022-08-03 | 9:39 | 下層 | 晴れ | 降雨なし |  | 17.8 |  |  | 27.9 | 流況: 通常の状況; 臭気: 無臭; pH: 8.1; COD: 1.9; DO: 1.3 |  |  | 0.49 | 0.1 | 0.002 | <0.00006 | 0.0001 | [25 empty] | 0.18 | <0.01 | 0.23 | [8 empty] | <0.04 | 0.08 |  |  | 31.97
2022-08-03 | 9:39 | 上層、下層の混合 | 晴れ | 降雨なし |  |  |  |  | 14.2 | 流況: 通常の状況 | [7 empty] | <0.0003 | <0.01 | <0.005 | <0.01 | <0.005 | <0.0005 |  | <0.0005 | <0.0001 | <0.0001 | <0.0001 | <0.0001 | <0.0001 | <0.0001 | <0.0001 | <0.0001 | <0.0001 | <0.0002 |  |  |  | <0.0001 | <0.002 | [5 empty] | <0.005 | <0.005 | <0.004 | <0.02 | 0.06 |  | <0.0005 | <0.008
2022-09-07 | 9:28 | 上層（表層） | 雨 | 降雨量 0mm以上5mm未満 | 28.2 | 26.8 |  |  | 0.5 | 28 |  | 1.6 | 通常の状況 | 灰黄緑色・濃（暗） | 無臭 | 8.6 |  | 5.3 |  | 9.1 |  | <0.5 | 0.69 | 0.083 | 0.005 | [27 empty] | <0.01 | <0.01 | <0.1 | [8 empty] | <0.04 | 0.007 |  |  | 28.36 |  | 24 | [5 empty] | <
2022-09-07 | 9:28 | 下層 | 雨 | 降雨量 0mm以上5mm未満 |  | 20.5 |  |  | 27 | 流況: 通常の状況; 臭気: 無臭; pH: 7.8; COD: 0.9; DO: 0.4 |  |  | 0.37 | 0.13 | 0.002 | [27 empty] | 0.04 | <0.01 | <0.1 | [8 empty] | 0.13 | 0.1 |  |  | 33.31
2022-09-07 | 9:28 | 上層、下層の混合 | 雨 | 降雨量 0mm以上5mm未満 |  |  |  |  | 13.8 | 流況: 通常の状況
2022-10-06 | 9:24 | 上層（表層） | 雨 | 降雨量 10mm以上20mm未満 | 15.8 | 22.3 |  |  | 0.5 | 27.7 |  | 3 | 通常の状況 | 灰黄緑色・濃（暗） | 無臭 | 8.2 |  | 2.8 |  | 6.3 |  | <0.5 | 0.75 | 0.073 | 0.002 | [27 empty] | 0.21 | 0.02 | 0.26 | [8 empty] | 0.06 | 0.045 |  |  | 29.03 |  | 8.1 | [5 empty] | <
2022-10-06 | 9:24 | 下層 | 雨 | 降雨量 10mm以上20mm未満 |  | 21.3 |  |  | 26.7 | 流況: 通常の状況; 臭気: 無臭; pH: 8; COD: 1.7; DO: 2.2 |  |  | 0.48 | 0.069 | 0.002 | [27 empty] | 0.17 | <0.01 | 0.22 | [8 empty] | 0.04 | 0.055 |  |  | 32.06
2022-10-06 | 9:24 | 上層、下層の混合 | 雨 | 降雨量 10mm以上20mm未満 |  |  |  |  | 13.6 | 流況: 通常の状況 | [25 empty] | <0.0005 | <0.0003 | <0.0003
2022-11-09 | 8:48 | 上層（表層） | 晴れ | 降雨なし | 16 | 17.9 |  |  | 0.5 | 28.5 |  | 2.9 | 通常の状況 | 灰黄緑色・濃（暗） | 無臭 | 8.3 |  | 3.6 |  | 8.9 |  | <0.5 | 1.3 | 0.082 | 0.006 | [27 empty] | 0.4 | 0.02 | 0.45 | [8 empty] | 0.08 | 0.038 |  |  | 30.11 |  | 21 | [5 empty] | <
2022-11-09 | 8:48 | 下層 | 晴れ | 降雨なし |  | 18.5 |  |  | 27.5 | 流況: 通常の状況; 臭気: 無臭; pH: 8; COD: 1.9; DO: 4.1 |  |  | 0.51 | 0.055 | 0.003 | [27 empty] | 0.16 | 0.01 | 0.21 | [8 empty] | 0.07 | 0.042 |  |  | 33.27
2022-11-09 | 8:48 | 上層、下層の混合 | 晴れ | 降雨なし |  |  |  |  | 14 | 流況: 通常の状況
2022-12-07 | 8:44 | 上層（表層） | 快晴 | 降雨量 10mm以上20mm未満 | 10.8 | 15.3 |  |  | 0.5 | 28.5 |  | 5 | 通常の状況 | 緑色・濃（暗） | 無臭 | 8.1 |  | 1.8 |  | 7.8 |  | <0.5 | 1 | 0.089 | 0.004 | [27 empty] | 0.52 | 0.06 | 0.59 | [8 empty] | 0.13 | 0.07 |  |  | 30.21 |  | 2
2022-12-07 | 8:44 | 下層 | 快晴 | 降雨量 10mm以上20mm未満 |  | 17.5 |  |  | 27.5 | 流況: 通常の状況; 臭気: 無臭; pH: 8.1; COD: 0.8; DO: 5.8 |  |  | 0.42 | 0.039 | 0.002 | [27 empty] | 0.16 | 0.02 | 0.21 | [8 empty] | <0.04 | 0.028 |  |  | 33.93
2022-12-07 | 8:44 | 上層、下層の混合 | 快晴 | 降雨量 10mm以上20mm未満 |  |  |  |  | 14 | 流況: 通常の状況
2023-01-11 | 9:47 | 上層（表層） | 晴れ | 降雨なし | 6.6 | 11.6 |  |  | 0.5 | 28.8 |  | 3.2 | 通常の状況 | 緑色・濃（暗） | 無臭 | 8.2 |  | 2.3 |  | 9.5 |  | <0.5 | 0.78 | 0.056 | 0.003 | [27 empty] | 0.47 | 0.06 | 0.53 | [8 empty] | <0.04 | 0.034 |  |  | 31.78 |  | 8.1 | [5 empty] | <
2023-01-11 | 9:47 | 下層 | 晴れ | 降雨なし |  | 13.1 |  |  | 27.8 | 流況: 通常の状況; 臭気: 無臭; pH: 8.2; COD: 2; DO: 7.2 |  |  | 0.64 | 0.048 | 0.005 | [27 empty] | 0.34 | 0.05 | 0.4 | [8 empty] | <0.04 | 0.027 |  |  | 32.44
2023-01-11 | 9:47 | 上層、下層の混合 | 晴れ | 降雨なし |  |  |  |  | 14.2 | 流況: 通常の状況
2023-02-02 | 9:21 | 上層（表層） | 曇り | 降雨なし | 7.5 | 10.8 |  |  | 0.5 | 28.7 |  | 3.2 | 通常の状況 | 青緑色・濃（暗） | 無臭 | 8.1 |  | 1.1 |  | 8.4 |  | <0.5 | 0.68 | 0.044 | 0.005 | <0.00006 | 0.0001 | [25 empty] | 0.32 | 0.03 | 0.37 | [8 empty] | <0.04 | 0.029 |  |  | 32.62 | <0.03 | 4.5 | [5 empty] | <
2023-02-02 | 9:21 | 下層 | 曇り | 降雨なし |  | 11 |  |  | 27.7 | 流況: 通常の状況; 臭気: 無臭; pH: 8.1; COD: 1; DO: 8.9 |  |  | 0.57 | 0.039 | 0.005 | <0.00006 | 0.0001 | [25 empty] | 0.28 | 0.03 | 0.33 | [8 empty] | <0.04 | 0.024 |  |  | 32.86
2023-02-02 | 9:21 | 上層、下層の混合 | 曇り | 降雨なし |  |  |  |  | 14.1 | 流況: 通常の状況 | [7 empty] | <0.0003 | <0.01 | <0.005 | <0.01 | <0.005 | <0.0005 |  | <0.0005 | <0.0001 | <0.0001 | <0.0001 | <0.0001 | <0.0001 | <0.0001 | <0.0001 | <0.0001 | <0.0001 | <0.0002 |  |  |  | <0.0001 | <0.002 | [5 empty] | <0.005 | <0.005 | <0.004 | <0.02 | <0.01 |  | <0.0005 | <0.008
2023-03-01 | 8:47 | 上層（表層） | 晴れ | 降雨なし | 15 | 11.1 |  |  | 0.5 | 28.8 |  | 4 | 通常の状況 | 緑色・濃（暗） | 無臭 | 8.2 |  | 2 |  | 9.6 |  | <0.5 | 0.64 | 0.032 | 0.003 | [27 empty] | 0.27 | 0.02 | 0.32 | [8 empty] | <0.04 | 0.01 |  |  | 32.47 |  | 5.6 | [5 empty] | <
2023-03-01 | 8:47 | 下層 | 晴れ | 降雨なし |  | 11.6 |  |  | 27.8 | 流況: 通常の状況; 臭気: 無臭; pH: 8.1; COD: 1.6; DO: 8.4 |  |  | 0.54 | 0.034 | 0.001 | [27 empty] | 0.21 | 0.01 | 0.26 | [8 empty] | 0.07 | 0.017 |  |  | 32.96
2023-03-01 | 8:47 | 上層、下層の混合 | 晴れ | 降雨なし |  |  |  |  | 14.2 | 流況: 通常の状況

## 扇島沖
水域名称 | 東京湾 | 地点名称 | 扇島沖 | 類型名称 | 海域Ｂ | 測定機関名称 | 川崎市
採取年月日 | 採取時刻 | 採取位置 | 天候 | 前日天候 | 気温 | 水温 | 流速 | 流量 | 採取水深 | 全水深 | 透視度 | 透明度 | 流況 | 色相 | 臭気 | pH | BOD | COD | SS | DO | 大腸菌群数 | n-ヘキサン抽出物質_油分等 | 全窒素 | 全燐 | 全亜鉛 | ノニルフェノール | LAS | カドミウム | 全シアン | 鉛 | 六価クロム | 砒素 | 総水銀 | アルキル水銀 | PCB | ジクロロメタン | 四塩化炭素 | 1,2-ジクロロエタン | 1,1-ジクロロエチレン | シス-1,2-ジクロロエチレン | 1,1,1-トリクロロエタン | 1,1,2-トリクロロエタン | トリクロロエチレン | テトラクロロエチレン | 1,3-ジクロロプロペン | チウラム | シマジン | チオベンカルブ | ベンゼン | セレン | ふっ素 | ほう素 | 硝酸性窒素 | 亜硝酸性窒素 | 硝酸性窒素及び亜硝酸性窒素 | 1,4-ジオキサン | フェノール類 | 銅 | 鉄_溶解性 | マンガン_溶解性 | クロム | EPN | ニッケル | アンモニア性窒素 | 燐酸態燐 | 電気伝導率 | 塩化物イオン | 塩分 | 陰イオン界面活性剤 | クロロフィルa | トリハロメタン生成能 | クロロホルム生成能 | ブロモジクロロメタン生成能 | ジブロモクロロメタン生成能 | ブロモホルム生成能
年/月/日 | 時:分 |  |  |  | ℃ | ℃ | m/s | m3/s | m | m | cm | m |  |  |  |  | mg/L | mg/L | mg/L | mg/L | MPN/100mL | mg/L | mg/L | mg/L | mg/L | mg/L | mg/L | mg/L | mg/L | mg/L | mg/L | mg/L | mg/L | mg/L | mg/L | mg/L | mg/L | mg/L | mg/L | mg/L | mg/L | mg/L | mg/L | mg/L | mg/L | mg/L | mg/L | mg/L | mg/L | mg/L | mg/L | mg/L | mg/L | mg/L | mg/L | mg/L | mg/L | mg/L | mg/L | mg/L | mg/L | mg/L | mg/L | mg/L | mg/L | mS/m | mg/L | ‰ | mg/L | μg/L | mg/L | mg/L | mg/L | mg/L | mg/L
2022-04-13 | 9:54 | 上層（表層） | 晴れ | 降雨なし | 21.1 | 16.3 |  |  | 0.5 | 26.7 |  | 3.7 | 通常の状況 | 緑色・濃（暗） | 無臭 | 8.6 |  | 3.1 |  | 11.1 |  | <0.5 | 0.67 | 0.031 | 0.002 | [27 empty] | 0.22 | 0.01 | 0.27 | [8 empty] | <0.04 | <0.001 |  |  | 30.97 |  | 10 | [5 empty] | <
2022-04-13 | 9:54 | 下層 | 晴れ | 降雨なし |  | 13.9 |  |  | 25.7 | 流況: 通常の状況; 臭気: 無臭; pH: 8.1; COD: 0.8; DO: 4.9 |  |  | 0.42 | 0.046 | <0.001 | [27 empty] | 0.15 | 0.02 | 0.2 | [8 empty] | 0.07 | 0.035 |  |  | 33.76
2022-04-13 | 9:54 | 上層、下層の混合 | 晴れ | 降雨なし |  |  |  |  | 13.1 | 流況: 通常の状況
2022-05-11 | 9:30 | 上層（表層） | 晴れ | 降雨量 0mm以上5mm未満 | 20.7 | 18.2 |  |  | 0.5 | 26.2 |  | 3 | 通常の状況 | 灰黄緑色・濃（暗） | 無臭 | 8.6 |  | 4.5 |  | 11.3 |  | <0.5 | 0.92 | 0.054 | 0.003 | [27 empty] | 0.28 | 0.02 | 0.33 | [8 empty] | <0.04 | 0.002 |  |  | 28.07 |  | 21 | [5 empty] | <
2022-05-11 | 9:30 | 下層 | 晴れ | 降雨量 0mm以上5mm未満 |  | 15.8 |  |  | 25.2 | 流況: 通常の状況; 臭気: 無臭; pH: 8.2; COD: 0.8; DO: 5.8 |  |  | 0.35 | 0.035 | 0.004 | [27 empty] | 0.12 | <0.01 | 0.17 | [8 empty] | <0.04 | 0.026 |  |  | 34.46
2022-05-11 | 9:30 | 上層、下層の混合 | 晴れ | 降雨量 0mm以上5mm未満 |  |  |  |  | 12.9 | 流況: 通常の状況
2022-06-01 | 8:53 | 上層（表層） | 晴れ | 降雨量 10mm以上20mm未満 | 21.7 | 21.7 |  |  | 0.5 | 26.6 |  | 1.8 | 通常の状況 | 灰黄緑色・濃（暗） | 無臭 | 8.7 |  | 5.6 |  | 10.4 |  | <0.5 | 0.76 | 0.066 | 0.004 | [27 empty] | 0.16 | 0.01 | 0.21 | [8 empty] | <0.04 | 0.005 |  |  | 26.15 |  | 45 | [5 empty] | <
2022-06-01 | 8:53 | 下層 | 晴れ | 降雨量 10mm以上20mm未満 |  | 16.7 |  |  | 25.6 | 流況: 通常の状況; 臭気: 無臭; pH: 8.1; COD: 1.2; DO: 2.8 |  |  | 0.46 | 0.077 | 0.003 | [27 empty] | 0.17 | <0.01 | 0.22 | [8 empty] | 0.13 | 0.068 |  |  | 33.84
2022-06-01 | 8:53 | 上層、下層の混合 | 晴れ | 降雨量 10mm以上20mm未満 |  |  |  |  | 13.1 | 流況: 通常の状況
2022-07-08 | 9:52 | 上層（表層） | 曇り | 降雨量 0mm以上5mm未満 | 28.3 | 25.7 |  |  | 0.5 | 27.1 |  | 1.7 | 通常の状況 | 灰黄緑色・濃（暗） | 無臭 | 8.7 |  | 5 |  | 8.2 |  | <0.5 | 0.73 | 0.078 | 0.001 | [27 empty] | <0.01 | <0.01 | <0.1 | [8 empty] | <0.04 | 0.003 |  |  | 28.64 |  | 35 | [5 empty] | <
2022-07-08 | 9:52 | 下層 | 曇り | 降雨量 0mm以上5mm未満 |  | 17.1 |  |  | 26.1 | 流況: 通常の状況; 臭気: 無臭; pH: 8.2; COD: 1.1; DO: 5.4 |  |  | 0.32 | 0.04 | 0.001 | [27 empty] | 0.1 | <0.01 | 0.15 | [8 empty] | <0.04 | 0.029 |  |  | 34.31
2022-07-08 | 9:52 | 上層、下層の混合 | 曇り | 降雨量 0mm以上5mm未満 |  |  |  |  | 13.3 | 流況: 通常の状況 | [25 empty] | <0.0005 | <0.0003 | <0.0003
2022-08-03 | 10:23 | 上層（表層） | 快晴 | 降雨なし | 31.7 | 29.7 |  |  | 0.5 | 26.9 |  | 2 | 通常の状況 | 灰黄緑色・濃（暗） | 無臭 | 8.8 |  | 5.9 |  | 9.3 |  | <0.5 | 1.1 | 0.061 | 0.003 | <0.00006 | <0.0001 | [25 empty] | <0.01 | <0.01 | <0.1 | [8 empty] | <0.04 | <0.001 |  |  | 26.45 | <0.03 | 18 | [5 empty] | <
2022-08-03 | 10:23 | 下層 | 快晴 | 降雨なし |  | 17.9 |  |  | 25.9 | 流況: 通常の状況; 臭気: 無臭; pH: 7.9; COD: 1.5; DO: 0.5 |  |  | 0.32 | 0.15 | 0.003 | <0.00006 | 0.0001 | [25 empty] | 0.21 | 0.01 | 0.26 | [8 empty] | <0.04 | 0.14 |  |  | 33.96
2022-08-03 | 10:23 | 上層、下層の混合 | 快晴 | 降雨なし |  |  |  |  | 13.2 | 流況: 通常の状況 | [7 empty] | <0.0003 | <0.01 | <0.005 | <0.01 | <0.005 | <0.0005 |  | <0.0005 | <0.0001 | <0.0001 | <0.0001 | <0.0001 | <0.0001 | <0.0001 | <0.0001 | <0.0001 | <0.0001 | <0.0002 |  |  |  | <0.0001 | <0.002 | [5 empty] | <0.005 | <0.005 | <0.004 | <0.02 | 0.03 |  | <0.0005 | <0.008
2022-09-07 | 10:07 | 上層（表層） | 雨 | 降雨量 0mm以上5mm未満 | 28.1 | 26.9 |  |  | 0.5 | 25.5 |  | 1.5 | 通常の状況 | 灰黄緑色・濃（暗） | 無臭 | 8.7 |  | 5.5 |  | 10.4 |  | <0.5 | 1 | 0.095 | 0.004 | [27 empty] | <0.01 | <0.01 | <0.1 | [8 empty] | <0.04 | 0.01 |  |  | 27.54 |  | 60
2022-09-07 | 10:07 | 下層 | 雨 | 降雨量 0mm以上5mm未満 |  | 20.4 |  |  | 24.5 | 流況: 通常の状況; 臭気: 無臭; pH: 7.9; COD: 0.8; DO: 2.2 |  |  | 0.41 | 0.082 | 0.002 | [27 empty] | 0.19 | <0.01 | 0.24 | [8 empty] | <0.04 | 0.067 |  |  | 33.5
2022-09-07 | 10:07 | 上層、下層の混合 | 雨 | 降雨量 0mm以上5mm未満 |  |  |  |  | 12.5 | 流況: 通常の状況
2022-10-06 | 9:58 | 上層（表層） | 雨 | 降雨量 10mm以上20mm未満 | 16.2 | 22.6 |  |  | 0.5 | 26.5 |  | 3.2 | 通常の状況 | 灰黄緑色・濃（暗） | 無臭 | 8.2 |  | 2.2 |  | 6.6 |  | <0.5 | 0.5 | 0.059 | 0.002 | [27 empty] | 0.14 | 0.01 | 0.19 | [8 empty] | 0.05 | 0.035 |  |  | 29.62 |  | 7 | [5 empty] | <
2022-10-06 | 9:58 | 下層 | 雨 | 降雨量 10mm以上20mm未満 |  | 21.6 |  |  | 25.5 | 流況: 通常の状況; 臭気: 無臭; pH: 8.2; COD: 1.8; DO: 1.6 |  |  | 0.36 | 0.046 | 0.003 | [27 empty] | 0.07 | 0.01 | 0.12 | [8 empty] | 0.04 | 0.026 |  |  | 30.55
2022-10-06 | 9:58 | 上層、下層の混合 | 雨 | 降雨量 10mm以上20mm未満 |  |  |  |  | 13 | 流況: 通常の状況 | [25 empty] | <0.0005 | <0.0003 | <0.0003
2022-11-09 | 9:07 | 上層（表層） | 晴れ | 降雨なし | 16.7 | 17.3 |  |  | 0.5 | 26.5 |  | 2.8 | 通常の状況 | 灰黄緑色・濃（暗） | 無臭 | 8.3 |  | 3.7 |  | 9.7 |  | <0.5 | 0.7 | 0.07 | 0.003 | [27 empty] | 0.28 | 0.02 | 0.33 | [8 empty] | <0.04 | 0.024 |  |  | 30.68 |  | 23 | [5 empty] | <
2022-11-09 | 9:07 | 下層 | 晴れ | 降雨なし |  | 19 |  |  | 25.5 | 流況: 通常の状況; 臭気: 無臭; pH: 8.1; COD: 1.6; DO: 5.6 |  |  | 0.37 | 0.049 | 0.003 | [27 empty] | 0.12 | 0.01 | 0.17 | [8 empty] | 0.07 | 0.033 |  |  | 33.2
2022-11-09 | 9:07 | 上層、下層の混合 | 晴れ | 降雨なし |  |  |  |  | 13 | 流況: 通常の状況
2022-12-07 | 9:05 | 上層（表層） | 快晴 | 降雨量 10mm以上20mm未満 | 11 | 15 |  |  | 0.5 | 26.7 |  | 5.9 | 通常の状況 | 緑色・濃（暗） | 無臭 | 8.1 |  | 1.9 |  | 7.9 |  | <0.5 | 0.88 | 0.078 | 0.004 | [27 empty] | 0.49 | 0.06 | 0.56 | [8 empty] | 0.11 | 0.062 |  |  | 30.55 |  | 2.1
2022-12-07 | 9:05 | 下層 | 快晴 | 降雨量 10mm以上20mm未満 |  | 17.3 |  |  | 25.7 | 流況: 通常の状況; 臭気: 無臭; pH: 8.1; COD: 1.2; DO: 5.8 |  |  | 0.38 | 0.047 | 0.004 | [27 empty] | 0.17 | 0.02 | 0.22 | [8 empty] | <0.04 | 0.034 |  |  | 33.78
2022-12-07 | 9:05 | 上層、下層の混合 | 快晴 | 降雨量 10mm以上20mm未満 |  |  |  |  | 13.1 | 流況: 通常の状況
2023-01-11 | 10:10 | 上層（表層） | 晴れ | 降雨なし | 7.5 | 12 |  |  | 0.5 | 27.1 |  | 3.9 | 通常の状況 | 緑色・濃（暗） | 無臭 | 8.2 |  | 2 |  | 9.3 |  | <0.5 | 0.55 | 0.045 | 0.003 | [27 empty] | 0.33 | 0.05 | 0.39 | [8 empty] | <0.04 | 0.025 |  |  | 32.49 |  | 7.8
2023-01-11 | 10:10 | 下層 | 晴れ | 降雨なし |  | 12.8 |  |  | 26.1 | 流況: 通常の状況; 臭気: 無臭; pH: 8.2; COD: 1.7; DO: 8.6 |  |  | 0.48 | 0.041 | 0.004 | [27 empty] | 0.26 | 0.04 | 0.31 | [8 empty] | <0.04 | 0.024 |  |  | 32.96
2023-01-11 | 10:10 | 上層、下層の混合 | 晴れ | 降雨なし |  |  |  |  | 13.3 | 流況: 通常の状況
2023-02-02 | 10:03 | 上層（表層） | 曇り | 降雨なし | 8.1 | 10.9 |  |  | 0.5 | 26.8 |  | 3.3 | 通常の状況 | 青緑色・濃（暗） | 無臭 | 8.1 |  | 1.4 |  | 9 |  | <0.5 | 0.78 | 0.041 | 0.006 | <0.00006 | 0.0001 | [25 empty] | 0.33 | 0.03 | 0.38 | [8 empty] | 0.04 | 0.028 |  |  | 32.73 | <0.03 | 4.2 | [5 empty] | <
2023-02-02 | 10:03 | 下層 | 曇り | 降雨なし |  | 11.8 |  |  | 25.8 | 流況: 通常の状況; 臭気: 無臭; pH: 8.1; COD: 1.1; DO: 8.4 |  |  | 0.49 | 0.036 | 0.004 | <0.00006 | 0.0001 | [25 empty] | 0.14 | 0.03 | 0.19 | [8 empty] | <0.04 | 0.022 |  |  | 33.08
2023-02-02 | 10:03 | 上層、下層の混合 | 曇り | 降雨なし |  |  |  |  | 13.2 | 流況: 通常の状況 | [7 empty] | <0.0003 | <0.01 | <0.005 | <0.01 | <0.005 | <0.0005 |  | <0.0005 | <0.0001 | <0.0001 | <0.0001 | <0.0001 | <0.0001 | <0.0001 | <0.0001 | <0.0001 | <0.0001 | <0.0002 |  |  |  | <0.0001 | <0.002 | [5 empty] | <0.005 | <0.005 | <0.004 | <0.02 | <0.01 |  | <0.0005 | <0.008
2023-03-01 | 9:08 | 上層（表層） | 晴れ | 降雨なし | 15 | 10.8 |  |  | 0.5 | 27.2 |  | 4.3 | 通常の状況 | 緑色・濃（暗） | 無臭 | 8.2 |  | 1.8 |  | 9.8 |  | <0.5 | 0.49 | 0.023 | 0.003 | [27 empty] | 0.25 | 0.02 | 0.3 | [8 empty] | <0.04 | 0.007 |  |  | 32.5 |  | 4.6 | [5 empty] | <
2023-03-01 | 9:08 | 下層 | 晴れ | 降雨なし |  | 11.4 |  |  | 26.2 | 流況: 通常の状況; 臭気: 無臭; pH: 8.2; COD: 1.7; DO: 8.6 |  |  | 0.49 | 0.028 | 0.002 | [27 empty] | 0.22 | 0.02 | 0.27 | [8 empty] | <0.04 | 0.012 |  |  | 32.85
2023-03-01 | 9:08 | 上層、下層の混合 | 晴れ | 降雨なし |  |  |  |  | 13.4 | 流況: 通常の状況

## 本牧沖
水域名称 | 東京湾 | 地点名称 | 本牧沖 | 類型名称 | 海域Ｂ | 測定機関名称 | 横浜市
採取年月日 | 採取時刻 | 採取位置 | 天候 | 前日天候 | 気温 | 水温 | 流速 | 流量 | 採取水深 | 全水深 | 透視度 | 透明度 | 流況 | 色相 | 臭気 | pH | BOD | COD | SS | DO | 大腸菌群数 | n-ヘキサン抽出物質_油分等 | 全窒素 | 全燐 | 全亜鉛 | ノニルフェノール | LAS | カドミウム | 全シアン | 鉛 | 六価クロム | 砒素 | 総水銀 | アルキル水銀 | PCB | ジクロロメタン | 四塩化炭素 | 1,2-ジクロロエタン | 1,1-ジクロロエチレン | シス-1,2-ジクロロエチレン | 1,1,1-トリクロロエタン | 1,1,2-トリクロロエタン | トリクロロエチレン | テトラクロロエチレン | 1,3-ジクロロプロペン | チウラム | シマジン | チオベンカルブ | ベンゼン | セレン | ふっ素 | ほう素 | 硝酸性窒素 | 亜硝酸性窒素 | 硝酸性窒素及び亜硝酸性窒素 | 1,4-ジオキサン | フェノール類 | 銅 | 鉄_溶解性 | マンガン_溶解性 | クロム | EPN | ニッケル | アンモニア性窒素 | 燐酸態燐 | 電気伝導率 | 塩化物イオン | 塩分 | 陰イオン界面活性剤 | クロロフィルa | トリハロメタン生成能 | クロロホルム生成能 | ブロモジクロロメタン生成能 | ジブロモクロロメタン生成能 | ブロモホルム生成能
年/月/日 | 時:分 |  |  |  | ℃ | ℃ | m/s | m3/s | m | m | cm | m |  |  |  |  | mg/L | mg/L | mg/L | mg/L | MPN/100mL | mg/L | mg/L | mg/L | mg/L | mg/L | mg/L | mg/L | mg/L | mg/L | mg/L | mg/L | mg/L | mg/L | mg/L | mg/L | mg/L | mg/L | mg/L | mg/L | mg/L | mg/L | mg/L | mg/L | mg/L | mg/L | mg/L | mg/L | mg/L | mg/L | mg/L | mg/L | mg/L | mg/L | mg/L | mg/L | mg/L | mg/L | mg/L | mg/L | mg/L | mg/L | mg/L | mg/L | mg/L | mS/m | mg/L | ‰ | mg/L | μg/L | mg/L | mg/L | mg/L | mg/L | mg/L
2022-04-13 | 8:56 | 上層（表層） | 晴れ | 降雨なし | 20.7 | 16.8 |  |  | 0.5 | 26.1 |  | 3 | 通常の状況 | 灰黄緑色・中 | 無臭 | 8.3 |  | 2.4 |  | 10.2 |  | <0.5 | 0.54 | 0.036 | 0.0026 | [27 empty] | 0.3 | 0.02 | 0.35 | [8 empty] | <0.04 | 0.002 |  |  | 30.66 |  | 8.5 | [5 empty] | <
2022-04-13 | 8:56 | 下層 | 晴れ | 降雨なし |  | 14.6 |  |  | 25.1 | 流況: 通常の状況; 臭気: 無臭; pH: 8; COD: 1.2; DO: 6.3 |  |  | 0.45 | 0.048 | 0.0018 | [27 empty] | 0.18 | 0.02 | 0.23 | [8 empty] | 0.14 | 0.008 |  |  | 32.98
2022-04-13 | 8:56 | 上層、下層の混合 | 晴れ | 降雨なし |  |  |  |  | 12.8 | 流況: 通常の状況
2022-05-11 | 8:47 | 上層（表層） | 晴れ | 降雨量 0mm以上5mm未満 | 19 | 17.3 |  |  | 0.5 | 25.8 |  | 2.8 | 通常の状況 | 灰黄緑色・中 | 無臭 | 8.5 |  | 3.4 |  | 11.4 |  |  | 0.51 | 0.039 | 0.0026 | [27 empty] | 0.21 | 0.02 | 0.26 | [8 empty] | <0.04 | 0.002 |  |  | 28.56 |  | 22 | [5 empty] | <
2022-05-11 | 8:47 | 下層 | 晴れ | 降雨量 0mm以上5mm未満 |  | 16.6 |  |  | 24.8 | 流況: 通常の状況; 臭気: 無臭; pH: 8.1; COD: 1.5; DO: 6.6 |  |  | 0.23 | 0.03 | 0.0018 | [27 empty] | 0.12 | <0.01 | 0.17 | [8 empty] | <0.04 | 0.024 |  |  | 34.31
2022-05-11 | 8:47 | 上層、下層の混合 | 晴れ | 降雨量 0mm以上5mm未満 |  |  |  |  | 12.7 | 流況: 通常の状況
2022-06-01 | 9:05 | 上層（表層） | 晴れ | 降雨量 10mm以上20mm未満 | 23.2 | 20.6 |  |  | 0.5 | 26 |  | 1.8 | 赤潮（またはアオコ等）が発生している | 緑褐色・中 | 無臭 | 8.7 |  | 4.5 |  | 11.1 |  |  | 0.5 | 0.047 | 0.001 | [27 empty] | 0.08 | 0.01 | 0.13 | [8 empty] | <0.04 | 0.005 |  |  | 27.01 |  | 38 | [5 empty] | <
2022-06-01 | 9:05 | 下層 | 晴れ | 降雨量 10mm以上20mm未満 |  | 18.2 |  |  | 25 | 流況: 赤潮（またはアオコ等）が発生している; 臭気: 無臭; pH: 8; COD: 1.3; DO: 4.2 |  |  | 0.35 | 0.057 | 0.0012 | [27 empty] | 0.14 | <0.01 | 0.19 | [8 empty] | 0.1 | 0.046 |  |  | 33.94
2022-06-01 | 9:05 | 上層、下層の混合 | 晴れ | 降雨量 10mm以上20mm未満 |  |  |  |  | 12.8 | 流況: 赤潮（またはアオコ等）が発生している
2022-07-11 | 9:15 | 上層（表層） | 晴れ | 降雨量 0mm以上5mm未満 | 28.3 | 25.8 |  |  | 0.5 | 25.6 |  | 2.3 | 通常の状況 | 灰黄緑色・中 | 無臭 | 8.4 |  | 3.5 |  | 9 |  | <0.5 | 0.37 | 0.069 | 0.0023 | <0.00006 | 0.0001 | [25 empty] | <0.02 | <0.01 | <0.1 | [8 empty] | <0.04 | 0.01 |  |  | 30.5 | <0.03 | 41
2022-07-11 | 9:15 | 下層 | 晴れ | 降雨量 0mm以上5mm未満 |  | 20.7 |  |  | 24.6 | 流況: 通常の状況; 臭気: 無臭; pH: 8; COD: 1.1; DO: 3.6 |  |  | 0.3 | 0.067 | 0.0022 | <0.00006 | 0.0001 | [25 empty] | 0.18 | 0.01 | 0.23 | [8 empty] | <0.04 | 0.057 |  |  | 33.41
2022-07-11 | 9:15 | 上層、下層の混合 | 晴れ | 降雨量 0mm以上5mm未満 |  |  |  |  | 12.6 | 流況: 通常の状況 | [7 empty] | <0.0003 | <0.01 | <0.0005 | <0.01 | <0.005 | <0.0005 |  | <0.0005 | <0.0001 | <0.0001 | <0.0001 | <0.0001 | <0.0001 | <0.0001 | <0.0001 | <0.0001 | <0.0001 | <0.0002 | <0.0005 | <0.0003 | <0.0003 | <0.0001 | <0.002 | [5 empty] | <0.005 | <0.005 | 0.0006 | <0.02 | <0.01 |  | <0.0005 | <0.001
2022-08-03 | 8:56 | 上層（表層） | 晴れ | 降雨なし | 30.6 | 27 |  |  | 0.5 | 26 |  | 2.5 | 通常の状況 | 灰黄緑色・中 | 無臭 | 8.5 |  | 3.3 |  | 7.4 |  |  | 0.33 | 0.097 | 0.0021 | [27 empty] | <0.02 | <0.01 | <0.1 | [8 empty] | <0.04 | 0.012 |  |  | 27.44 |  | 15
2022-08-03 | 8:56 | 下層 | 晴れ | 降雨なし |  | 22.4 |  |  | 25 | 流況: 通常の状況; 臭気: 無臭; pH: 7.8; COD: 0.9; DO: 2.6 |  |  | 0.34 | 0.088 | 0.004 | [27 empty] | 0.22 | <0.01 | 0.27 | [8 empty] | <0.04 | 0.076 |  |  | 33.42
2022-08-03 | 8:56 | 上層、下層の混合 | 晴れ | 降雨なし |  |  |  |  | 12.8 | 流況: 通常の状況
2022-09-07 | 11:21 | 上層（表層） | 曇り | 降雨量 0mm以上5mm未満 | 28.8 | 26.2 |  |  | 0.5 | 25.7 |  | 1.7 | 赤潮（またはアオコ等）が発生している | 緑褐色・淡（明） | 無臭 | 8.5 |  | 5.7 |  | 11.1 |  |  | 0.5 | 0.097 | 0.0045 | [27 empty] | <0.02 | <0.01 | <0.1 | [8 empty] | <0.04 | 0.016 |  |  | 28.11 |  | 58
2022-09-07 | 11:21 | 下層 | 曇り | 降雨量 0mm以上5mm未満 |  | 22.4 |  |  | 24.7 | 流況: 赤潮（またはアオコ等）が発生している; 臭気: 無臭; pH: 7.9; COD: 2; DO: 3.9 |  |  | 0.3 | 0.061 | 0.0052 | [27 empty] | 0.16 | <0.01 | 0.21 | [8 empty] | <0.04 | 0.05 |  |  | 32.84
2022-09-07 | 11:21 | 上層、下層の混合 | 曇り | 降雨量 0mm以上5mm未満 |  |  |  |  | 12.6 | 流況: 赤潮（またはアオコ等）が発生している
2022-10-06 | 9:13 | 上層（表層） | 雨 | 降雨量 10mm以上20mm未満 | 16.1 | 21.7 |  |  | 0.5 | 25.5 |  | 3.6 | 通常の状況 | 緑色・中 | 無臭 | 8.2 |  | 1.8 |  | 6.9 |  | <0.5 | 0.33 | 0.05 | 0.0007 | [27 empty] | 0.11 | 0.01 | 0.16 | [8 empty] | 0.06 | 0.033 |  |  | 30.04 |  | 7.3 | [5 empty] | <
2022-10-06 | 9:13 | 下層 | 雨 | 降雨量 10mm以上20mm未満 |  | 20.9 |  |  | 24.5 | 流況: 通常の状況; 臭気: 無臭; pH: 8.2; COD: 1.4; DO: 6.6 |  |  | 0.28 | 0.044 | 0.0013 | [27 empty] | 0.07 | 0.01 | 0.12 | [8 empty] | 0.05 | 0.027 |  |  | 30.73
2022-10-06 | 9:13 | 上層、下層の混合 | 雨 | 降雨量 10mm以上20mm未満 |  |  |  |  | 12.5 | 流況: 通常の状況
2022-11-09 | 8:52 | 上層（表層） | 晴れ | 降雨なし | 15.7 | 16.8 |  |  | 0.5 | 26 |  | 3.7 | 通常の状況 | 灰黄緑色・淡（明） | 無臭 | 8.3 |  | 3.1 |  | 9.9 |  |  | 0.55 | 0.057 | 0.0043 | [27 empty] | 0.23 | 0.02 | 0.28 | [8 empty] | <0.04 | 0.028 |  |  | 31.03 |  | 18 | [5 empty] | <
2022-11-09 | 8:52 | 下層 | 晴れ | 降雨なし |  | 17.3 |  |  | 25 | 流況: 通常の状況; 臭気: 無臭; pH: 8.2; COD: 2.1; DO: 7.5 |  |  | 0.4 | 0.046 | 0.0051 | [27 empty] | 0.15 | 0.02 | 0.2 | [8 empty] | 0.04 | 0.028 |  |  | 32.34
2022-11-09 | 8:52 | 上層、下層の混合 | 晴れ | 降雨なし |  |  |  |  | 12.8 | 流況: 通常の状況
2022-12-07 | 8:42 | 上層（表層） | 晴れ | 降雨量 10mm以上20mm未満 | 10.4 | 15.1 |  |  | 0.5 | 25.8 |  | 6 | 通常の状況 | 緑色・中 | 無臭 | 8 |  | 1.7 |  | 8 |  |  | 0.75 | 0.064 | 0.0037 | [27 empty] | 0.46 | 0.05 | 0.51 | [8 empty] | 0.14 | 0.055 |  |  | 30.5 |  | 3.4
2022-12-07 | 8:42 | 下層 | 晴れ | 降雨量 10mm以上20mm未満 |  | 15.6 |  |  | 24.8 | 流況: 通常の状況; 臭気: 無臭; pH: 8; COD: 1.3; DO: 7.1 |  |  | 0.41 | 0.043 | 0.0029 | [27 empty] | 0.23 | 0.04 | 0.28 | [8 empty] | 0.07 | 0.035 |  |  | 32.87
2022-12-07 | 8:42 | 上層、下層の混合 | 晴れ | 降雨量 10mm以上20mm未満 |  |  |  |  | 12.7 | 流況: 通常の状況
2023-01-11 | 9:04 | 上層（表層） | 曇り | 降雨なし | 6.9 | 11.3 |  |  | 0.5 | 26.5 |  | 3.9 | 通常の状況 | 黄緑色・中 | 無臭 | 8.1 |  | 1.8 |  | 9.4 |  | <0.5 | 0.44 | 0.038 | 0.0016 | <0.00006 | 0.0001 | [25 empty] | 0.3 | 0.04 | 0.35 | [8 empty] | <0.04 | 0.023 |  |  | 32.66 |  | 9.3 | [5 empty] | <
2023-01-11 | 9:04 | 下層 | 曇り | 降雨なし |  | 11 |  |  | 25.5 | 流況: 通常の状況; 臭気: 無臭; pH: 8.1; COD: 1.5; DO: 8.9 |  |  | 0.4 | 0.041 | 0.0025 | <0.00006 | 0.0001 | [25 empty] | 0.25 | 0.04 | 0.3 | [8 empty] | <0.04 | 0.023 |  |  | 33.02
2023-01-11 | 9:04 | 上層、下層の混合 | 曇り | 降雨なし |  |  |  |  | 13 | 流況: 通常の状況
2023-02-06 | 8:47 | 上層（表層） | 晴れ | 降雨なし | 7.2 | 9.8 |  |  | 0.5 | 26.5 |  | 6 | 通常の状況 | 緑色・中 | 無臭 | 8.1 |  | 1.3 |  | 9.6 |  |  | 0.57 | 0.041 | 0.0024 | [27 empty] | 0.39 | 0.03 | 0.44 | [8 empty] | 0.06 | 0.03 |  |  | 32.39 |  | 2.8 | [5 empty] | <
2023-02-06 | 8:47 | 下層 | 晴れ | 降雨なし |  | 9.6 |  |  | 25.5 | 流況: 通常の状況; 臭気: 無臭; pH: 8.1; COD: 1.2; DO: 9.1 |  |  | 0.39 | 0.035 | 0.0025 | [27 empty] | 0.27 | 0.02 | 0.32 | [8 empty] | 0.04 | 0.025 |  |  | 33.01
2023-02-06 | 8:47 | 上層、下層の混合 | 晴れ | 降雨なし |  |  |  |  | 13 | 流況: 通常の状況
2023-03-01 | 8:22 | 上層（表層） | 曇り | 降雨なし | 13.8 | 10.5 |  |  | 0.5 | 26 |  | 4.8 | 通常の状況 | 緑色・中 | 無臭 | 8.2 |  | 1.9 |  | 10.4 |  |  | 0.4 | 0.02 | 0.0015 | [27 empty] | 0.25 | 0.02 | 0.3 | [8 empty] | <0.04 | 0.006 |  |  | 32.56 |  | 5.6 | [5 empty] | <
2023-03-01 | 8:22 | 下層 | 曇り | 降雨なし |  | 11.1 |  |  | 25 | 流況: 通常の状況; 臭気: 無臭; pH: 8.2; COD: 1.7; DO: 9.5 |  |  | 0.4 | 0.029 | 0.0016 | [27 empty] | 0.21 | 0.02 | 0.26 | [8 empty] | 0.04 | 0.012 |  |  | 32.92
2023-03-01 | 8:22 | 上層、下層の混合 | 曇り | 降雨なし |  |  |  |  | 12.8 | 流況: 通常の状況

## 富岡沖
水域名称 | 東京湾 | 地点名称 | 富岡沖 | 類型名称 | 海域Ｂ | 測定機関名称 | 横浜市
採取年月日 | 採取時刻 | 採取位置 | 天候 | 前日天候 | 気温 | 水温 | 流速 | 流量 | 採取水深 | 全水深 | 透視度 | 透明度 | 流況 | 色相 | 臭気 | pH | BOD | COD | SS | DO | 大腸菌群数 | n-ヘキサン抽出物質_油分等 | 全窒素 | 全燐 | 全亜鉛 | ノニルフェノール | LAS | カドミウム | 全シアン | 鉛 | 六価クロム | 砒素 | 総水銀 | アルキル水銀 | PCB | ジクロロメタン | 四塩化炭素 | 1,2-ジクロロエタン | 1,1-ジクロロエチレン | シス-1,2-ジクロロエチレン | 1,1,1-トリクロロエタン | 1,1,2-トリクロロエタン | トリクロロエチレン | テトラクロロエチレン | 1,3-ジクロロプロペン | チウラム | シマジン | チオベンカルブ | ベンゼン | セレン | ふっ素 | ほう素 | 硝酸性窒素 | 亜硝酸性窒素 | 硝酸性窒素及び亜硝酸性窒素 | 1,4-ジオキサン | フェノール類 | 銅 | 鉄_溶解性 | マンガン_溶解性 | クロム | EPN | ニッケル | アンモニア性窒素 | 燐酸態燐 | 電気伝導率 | 塩化物イオン | 塩分 | 陰イオン界面活性剤 | クロロフィルa | トリハロメタン生成能 | クロロホルム生成能 | ブロモジクロロメタン生成能 | ジブロモクロロメタン生成能 | ブロモホルム生成能
年/月/日 | 時:分 |  |  |  | ℃ | ℃ | m/s | m3/s | m | m | cm | m |  |  |  |  | mg/L | mg/L | mg/L | mg/L | MPN/100mL | mg/L | mg/L | mg/L | mg/L | mg/L | mg/L | mg/L | mg/L | mg/L | mg/L | mg/L | mg/L | mg/L | mg/L | mg/L | mg/L | mg/L | mg/L | mg/L | mg/L | mg/L | mg/L | mg/L | mg/L | mg/L | mg/L | mg/L | mg/L | mg/L | mg/L | mg/L | mg/L | mg/L | mg/L | mg/L | mg/L | mg/L | mg/L | mg/L | mg/L | mg/L | mg/L | mg/L | mg/L | mS/m | mg/L | ‰ | mg/L | μg/L | mg/L | mg/L | mg/L | mg/L | mg/L
2022-04-13 | 8:15 | 上層（表層） | 晴れ | 降雨なし | 20 | 15.7 |  |  | 0.5 | 14.1 |  | 2.8 | 通常の状況 | 灰黄緑色・中 | 無臭 | 8.3 |  | 2.5 |  | 10.4 |  | <0.5 | 0.41 | 0.023 | 0.0021 | [27 empty] | 0.18 | 0.01 | 0.23 | [8 empty] | <0.04 | 0.002 |  |  | 31.63 |  | 11 | [5 empty] | <
2022-04-13 | 8:15 | 下層 | 晴れ | 降雨なし |  | 14.9 |  |  | 13.1 | 流況: 通常の状況; 臭気: 無臭; pH: 8.1; COD: 2.3; DO: 7.1 |  |  | 0.44 | 0.041 | 0.0021 | [27 empty] | 0.21 | 0.02 | 0.26 | [8 empty] | 0.09 | 0.021 |  |  | 32.4
2022-04-13 | 8:15 | 上層、下層の混合 | 晴れ | 降雨なし |  |  |  |  | 6.8 | 流況: 通常の状況
2022-05-11 | 8:08 | 上層（表層） | 晴れ | 降雨量 0mm以上5mm未満 | 17.2 | 17.7 |  |  | 0.5 | 14 |  | 3.1 | 通常の状況 | 灰黄緑色・中 | 無臭 | 8.5 |  | 3.7 |  | 11.1 |  |  | 0.51 | 0.035 | 0.0024 | [27 empty] | 0.18 | 0.02 | 0.23 | [8 empty] | <0.04 | 0.004 |  |  | 28.94 |  | 22 | [5 empty] | <
2022-05-11 | 8:08 | 下層 | 晴れ | 降雨量 0mm以上5mm未満 |  | 17.5 |  |  | 13 | 流況: 通常の状況; 臭気: 無臭; pH: 8.5; COD: 3.7; DO: 10.6 |  |  | 0.49 | 0.032 | 0.0078 | [27 empty] | 0.18 | 0.02 | 0.23 | [8 empty] | <0.04 | 0.005 |  |  | 29.31
2022-05-11 | 8:08 | 上層、下層の混合 | 晴れ | 降雨量 0mm以上5mm未満 |  |  |  |  | 6.8 | 流況: 通常の状況
2022-06-01 | 8:13 | 上層（表層） | 晴れ | 降雨量 10mm以上20mm未満 | 22.1 | 21.2 |  |  | 0.5 | 13.3 |  | 2.4 | 通常の状況 | 灰黄緑色・中 | 無臭 | 8.6 |  | 4.3 |  | 9.8 |  |  | 0.37 | 0.036 | 0.0012 | [27 empty] | 0.04 | <0.01 | <0.1 | [8 empty] | <0.04 | 0.005 |  |  | 28.7 |  | 30
2022-06-01 | 8:13 | 下層 | 晴れ | 降雨量 10mm以上20mm未満 |  | 20.5 |  |  | 12.3 | 流況: 通常の状況; 臭気: 無臭; pH: 8.5; COD: 2.8; DO: 7.7 |  |  | 0.34 | 0.032 | 0.0011 | [27 empty] | 0.04 | <0.01 | <0.1 | [8 empty] | 0.06 | 0.008 |  |  | 30.43
2022-06-01 | 8:13 | 上層、下層の混合 | 晴れ | 降雨量 10mm以上20mm未満 |  |  |  |  | 6.4 | 流況: 通常の状況
2022-07-11 | 8:21 | 上層（表層） | 晴れ | 降雨量 0mm以上5mm未満 | 28.1 | 25.2 |  |  | 0.5 | 14.1 |  | 2.7 | 通常の状況 | 灰黄緑色・中 | 無臭 | 8.4 |  | 3.2 |  | 8.5 |  | <0.5 | 0.23 | 0.037 | 0.0026 | <0.00006 | 0.0001 | [25 empty] | <0.02 | <0.01 | <0.1 | [8 empty] | <0.04 | 0.006 |  |  | 30.82 | <0.03 | 10 | [5 empty] | <
2022-07-11 | 8:21 | 下層 | 晴れ | 降雨量 0mm以上5mm未満 |  | 23.7 |  |  | 13.1 | 流況: 通常の状況; 臭気: 無臭; pH: 8.3; COD: 2.2; DO: 7.7 |  |  | 0.19 | 0.033 | 0.0014 | <0.00006 | 0.0002 | [25 empty] | <0.02 | <0.01 | <0.1 | [8 empty] | <0.04 | 0.008 |  |  | 32.08
2022-07-11 | 8:21 | 上層、下層の混合 | 晴れ | 降雨量 0mm以上5mm未満 |  |  |  |  | 6.8 | 流況: 通常の状況 | [7 empty] | <0.0003 | <0.01 | <0.0005 | <0.01 | <0.005 | <0.0005 |  | <0.0005 | <0.0001 | <0.0001 | <0.0001 | <0.0001 | <0.0001 | <0.0001 | <0.0001 | <0.0001 | <0.0001 | <0.0002 | <0.0005 | <0.0003 | <0.0003 | <0.0001 | <0.002 | [5 empty] | <0.005 | <0.005 | 0.0009 | <0.02 | <0.01 |  | <0.0005 | <0.001
2022-08-03 | 7:27 | 上層（表層） | 曇り | 降雨なし | 31 | 28 |  |  | 0.5 | 14.5 |  | 2.7 | 通常の状況 | 灰黄緑色・中 | 無臭 | 8.5 |  | 2.6 |  | 7.8 |  |  | 0.28 | 0.043 | 0.0042 | [27 empty] | <0.02 | <0.01 | <0.1 | [8 empty] | <0.04 | 0.01 |  |  | 27.67 |  | 5.7
2022-08-03 | 7:27 | 下層 | 曇り | 降雨なし |  | 26.1 |  |  | 13.5 | 流況: 通常の状況; 臭気: 無臭; pH: 8.1; COD: 2.2; DO: 4.7 |  |  | 0.3 | 0.065 | 0.0041 | [27 empty] | 0.07 | 0.01 | 0.12 | [8 empty] | <0.04 | 0.037 |  |  | 30.42
2022-08-03 | 7:27 | 上層、下層の混合 | 曇り | 降雨なし |  |  |  |  | 7 | 流況: 通常の状況
2022-09-07 | 10:30 | 上層（表層） | 曇り | 降雨量 0mm以上5mm未満 | 28.4 | 26.4 |  |  | 0.5 | 13.6 |  | 2.3 | 通常の状況 | 灰黄緑色・中 | 無臭 | 8.4 |  | 4.4 |  | 9.5 |  |  | 0.43 | 0.064 | 0.0058 | [27 empty] | <0.02 | <0.01 | <0.1 | [8 empty] | <0.04 | 0.011 |  |  | 28.72 |  | 21 | [5 empty] | <
2022-09-07 | 10:30 | 下層 | 曇り | 降雨量 0mm以上5mm未満 |  | 24.6 |  |  | 12.6 | 流況: 通常の状況; 臭気: 無臭; pH: 8.1; COD: 2.1; DO: 5.7 |  |  | 0.21 | 0.038 | 0.011 | [27 empty] | 0.05 | 0.01 | 0.1 | [8 empty] | <0.04 | 0.023 |  |  | 32.73
2022-09-07 | 10:30 | 上層、下層の混合 | 曇り | 降雨量 0mm以上5mm未満 |  |  |  |  | 6.6 | 流況: 通常の状況
2022-10-06 | 8:30 | 上層（表層） | 雨 | 降雨量 10mm以上20mm未満 | 16.1 | 21.8 |  |  | 0.5 | 14.5 |  | 4.4 | 通常の状況 | 緑色・中 | 無臭 | 8.2 |  | 1.6 |  | 7.4 |  | <0.5 | 0.21 | 0.031 | 0.0007 | [27 empty] | 0.03 | <0.01 | <0.1 | [8 empty] | <0.04 | 0.017 |  |  | 30.99 |  | 6.4 | [5 empty] | <
2022-10-06 | 8:30 | 下層 | 雨 | 降雨量 10mm以上20mm未満 |  | 22 |  |  | 13.5 | 流況: 通常の状況; 臭気: 無臭; pH: 8.2; COD: 1.5; DO: 7.2 |  |  | 0.21 | 0.031 | 0.001 | [27 empty] | 0.03 | <0.01 | <0.1 | [8 empty] | 0.04 | 0.017 |  |  | 31.02
2022-10-06 | 8:30 | 上層、下層の混合 | 雨 | 降雨量 10mm以上20mm未満 |  |  |  |  | 7 | 流況: 通常の状況
2022-11-09 | 8:08 | 上層（表層） | 晴れ | 降雨なし | 15.3 | 17.1 |  |  | 0.5 | 14.4 |  | 4.4 | 通常の状況 | 緑色・中 | 無臭 | 8.2 |  | 2.5 |  | 8.8 |  |  | 0.36 | 0.052 | 0.004 | [27 empty] | 0.14 | 0.02 | 0.19 | [8 empty] | <0.04 | 0.025 |  |  | 31.92 |  | 8.4
2022-11-09 | 8:08 | 下層 | 晴れ | 降雨なし |  | 17 |  |  | 13.4 | 流況: 通常の状況; 臭気: 無臭; pH: 8.2; COD: 1.8; DO: 8.2 |  |  | 0.34 | 0.043 | 0.0022 | [27 empty] | 0.14 | 0.02 | 0.19 | [8 empty] | <0.04 | 0.023 |  |  | 32.21
2022-11-09 | 8:08 | 上層、下層の混合 | 晴れ | 降雨なし |  |  |  |  | 7 | 流況: 通常の状況
2022-12-07 | 8:06 | 上層（表層） | 晴れ | 降雨量 10mm以上20mm未満 | 10.3 | 14.5 |  |  | 0.5 | 13.8 |  | 5.6 | 通常の状況 | 緑色・中 | 無臭 | 8 |  | 1.6 |  | 7.9 |  |  | 0.59 | 0.055 | 0.0053 | [27 empty] | 0.33 | 0.05 | 0.38 | [8 empty] | 0.1 | 0.043 |  |  | 31.47 |  | 2.8
2022-12-07 | 8:06 | 下層 | 晴れ | 降雨量 10mm以上20mm未満 |  | 14.7 |  |  | 12.8 | 流況: 通常の状況; 臭気: 無臭; pH: 8; COD: 1.2; DO: 7.9 |  |  | 0.46 | 0.047 | 0.0027 | [27 empty] | 0.27 | 0.05 | 0.32 | [8 empty] | 0.06 | 0.039 |  |  | 32.16
2022-12-07 | 8:06 | 上層、下層の混合 | 晴れ | 降雨量 10mm以上20mm未満 |  |  |  |  | 6.7 | 流況: 通常の状況
2023-01-11 | 8:17 | 上層（表層） | 曇り | 降雨なし | 6.3 | 10.6 |  |  | 0.5 | 14.3 |  | 4.4 | 通常の状況 | 緑色・中 | 無臭 | 8.1 |  | 1.7 |  | 9.3 |  | <0.5 | 0.49 | 0.04 | 0.0025 | <0.00006 | 0.0002 | [25 empty] | 0.3 | 0.04 | 0.35 | [8 empty] | <0.04 | 0.026 |  |  | 32.66 |  | 6.6
2023-01-11 | 8:17 | 下層 | 曇り | 降雨なし |  | 10.8 |  |  | 13.3 | 流況: 通常の状況; 臭気: 無臭; pH: 8.1; COD: 1.6; DO: 9.3 |  |  | 0.49 | 0.041 | 0.0021 | <0.00006 | 0.0002 | [25 empty] | 0.31 | 0.04 | 0.36 | [8 empty] | <0.04 | 0.027 |  |  | 32.68
2023-01-11 | 8:17 | 上層、下層の混合 | 曇り | 降雨なし |  |  |  |  | 6.9 | 流況: 通常の状況
2023-02-06 | 8:08 | 上層（表層） | 晴れ | 降雨なし | 5.7 | 9.3 |  |  | 0.5 | 13.6 |  | 6 | 通常の状況 | 緑色・中 | 無臭 | 8.1 |  | 1.5 |  | 9.4 |  |  | 0.41 | 0.033 | 0.0047 | [27 empty] | 0.32 | 0.03 | 0.37 | [8 empty] | 0.04 | 0.026 |  |  | 32.73 |  | 2.8 | [5 empty] | <
2023-02-06 | 8:08 | 下層 | 晴れ | 降雨なし |  | 9.4 |  |  | 12.6 | 流況: 通常の状況; 臭気: 無臭; pH: 8.1; COD: 1.4; DO: 9.2 |  |  | 0.47 | 0.034 | 0.0024 | [27 empty] | 0.32 | 0.02 | 0.37 | [8 empty] | <0.04 | 0.026 |  |  | 32.78
2023-02-06 | 8:08 | 上層、下層の混合 | 晴れ | 降雨なし |  |  |  |  | 6.6 | 流況: 通常の状況
2023-03-01 | 7:49 | 上層（表層） | 曇り | 降雨なし | 13.9 | 11 |  |  | 0.5 | 14.3 |  | 5.2 | 通常の状況 | 緑色・中 | 無臭 | 8.2 |  | 2.2 |  | 9.9 |  |  | 0.38 | 0.023 | 0.0022 | [27 empty] | 0.23 | 0.02 | 0.28 | [8 empty] | <0.04 | 0.008 |  |  | 32.83 |  | 4.6 | [5 empty] | <
2023-03-01 | 7:49 | 下層 | 曇り | 降雨なし |  | 11.5 |  |  | 13.3 | 流況: 通常の状況; 臭気: 無臭; pH: 8.2; COD: 2.2; DO: 9.3 |  |  | 0.33 | 0.023 | 0.002 | [27 empty] | 0.2 | 0.01 | 0.25 | [8 empty] | <0.04 | 0.012 |  |  | 33.18
2023-03-01 | 7:49 | 上層、下層の混合 | 曇り | 降雨なし |  |  |  |  | 6.9 | 流況: 通常の状況

## 平潟湾沖
水域名称 | 東京湾 | 地点名称 | 平潟湾沖 | 類型名称 | 海域Ｂ | 測定機関名称 | 横浜市
採取年月日 | 採取時刻 | 採取位置 | 天候 | 前日天候 | 気温 | 水温 | 流速 | 流量 | 採取水深 | 全水深 | 透視度 | 透明度 | 流況 | 色相 | 臭気 | pH | BOD | COD | SS | DO | 大腸菌群数 | n-ヘキサン抽出物質_油分等 | 全窒素 | 全燐 | 全亜鉛 | ノニルフェノール | LAS | カドミウム | 全シアン | 鉛 | 六価クロム | 砒素 | 総水銀 | アルキル水銀 | PCB | ジクロロメタン | 四塩化炭素 | 1,2-ジクロロエタン | 1,1-ジクロロエチレン | シス-1,2-ジクロロエチレン | 1,1,1-トリクロロエタン | 1,1,2-トリクロロエタン | トリクロロエチレン | テトラクロロエチレン | 1,3-ジクロロプロペン | チウラム | シマジン | チオベンカルブ | ベンゼン | セレン | ふっ素 | ほう素 | 硝酸性窒素 | 亜硝酸性窒素 | 硝酸性窒素及び亜硝酸性窒素 | 1,4-ジオキサン | フェノール類 | 銅 | 鉄_溶解性 | マンガン_溶解性 | クロム | EPN | ニッケル | アンモニア性窒素 | 燐酸態燐 | 電気伝導率 | 塩化物イオン | 塩分 | 陰イオン界面活性剤 | クロロフィルa | トリハロメタン生成能 | クロロホルム生成能 | ブロモジクロロメタン生成能 | ジブロモクロロメタン生成能 | ブロモホルム生成能
年/月/日 | 時:分 |  |  |  | ℃ | ℃ | m/s | m3/s | m | m | cm | m |  |  |  |  | mg/L | mg/L | mg/L | mg/L | MPN/100mL | mg/L | mg/L | mg/L | mg/L | mg/L | mg/L | mg/L | mg/L | mg/L | mg/L | mg/L | mg/L | mg/L | mg/L | mg/L | mg/L | mg/L | mg/L | mg/L | mg/L | mg/L | mg/L | mg/L | mg/L | mg/L | mg/L | mg/L | mg/L | mg/L | mg/L | mg/L | mg/L | mg/L | mg/L | mg/L | mg/L | mg/L | mg/L | mg/L | mg/L | mg/L | mg/L | mg/L | mg/L | mS/m | mg/L | ‰ | mg/L | μg/L | mg/L | mg/L | mg/L | mg/L | mg/L
2022-04-13 | 7:54 | 上層（表層） | 晴れ | 降雨なし | 19.2 | 15.5 |  |  | 0.5 | 19.5 |  | 3.4 | 通常の状況 | 灰黄緑色・中 | 無臭 | 8.2 |  | 2 |  | 9.7 |  | <0.5 | 0.51 | 0.033 | [28 empty] | 0.29 | 0.02 | 0.34 | [8 empty] | <0.04 | 0.011 |  |  | 31.47 |  | 10
2022-04-13 | 7:54 | 下層 | 晴れ | 降雨なし |  | 14.5 |  |  | 18.5 | 流況: 通常の状況; 臭気: 無臭; pH: 8.1; COD: 1.5; DO: 7.1 |  |  | 0.46 | 0.037 | [28 empty] | 0.21 | 0.01 | 0.26 | [8 empty] | 0.08 | 0.024 |  |  | 32.61
2022-04-13 | 7:54 | 上層、下層の混合 | 晴れ | 降雨なし |  |  |  |  | 9.5 | 流況: 通常の状況
2022-05-11 | 7:46 | 上層（表層） | 晴れ | 降雨量 0mm以上5mm未満 | 17.4 | 17.9 |  |  | 0.5 | 19.6 |  | 3.5 | 通常の状況 | 灰黄緑色・中 | 無臭 | 8.5 |  | 3.7 |  | 10.4 |  |  | 0.49 | 0.039 | [28 empty] | 0.2 | 0.01 | 0.25 | [8 empty] | <0.04 | 0.006 |  |  | 28.81 |  | 20 | [5 empty] | <
2022-05-11 | 7:46 | 下層 | 晴れ | 降雨量 0mm以上5mm未満 |  | 17.7 |  |  | 18.6 | 流況: 通常の状況; 臭気: 無臭; pH: 8.5; COD: 3.3; DO: 9.8 |  |  | 0.5 | 0.038 | [28 empty] | 0.19 | 0.01 | 0.24 | [8 empty] | <0.04 | 0.005 |  |  | 29.57
2022-05-11 | 7:46 | 上層、下層の混合 | 晴れ | 降雨量 0mm以上5mm未満 |  |  |  |  | 9.6 | 流況: 通常の状況
2022-06-01 | 7:51 | 上層（表層） | 晴れ | 降雨量 10mm以上20mm未満 | 21.5 | 21 |  |  | 0.5 | 20.4 |  | 2.5 | 通常の状況 | 灰黄緑色・中 | 無臭 | 8.6 |  | 4.1 |  | 9.7 |  |  | 0.48 | 0.037 | [28 empty] | 0.14 | <0.01 | 0.19 | [8 empty] | <0.04 | 0.005 |  |  | 28.7 |  | 26
2022-06-01 | 7:51 | 下層 | 晴れ | 降雨量 10mm以上20mm未満 |  | 20.7 |  |  | 19.4 | 流況: 通常の状況; 臭気: 無臭; pH: 8.4; COD: 2.6; DO: 6.9 |  |  | 0.3 | 0.031 | [28 empty] | 0.04 | <0.01 | <0.1 | [8 empty] | 0.07 | 0.009 |  |  | 31.36
2022-06-01 | 7:51 | 上層、下層の混合 | 晴れ | 降雨量 10mm以上20mm未満 |  |  |  |  | 10 | 流況: 通常の状況
2022-07-11 | 7:59 | 上層（表層） | 晴れ | 降雨量 0mm以上5mm未満 | 28.3 | 24.9 |  |  | 0.5 | 19.1 |  | 2.7 | 通常の状況 | 灰黄緑色・中 | 無臭 | 8.3 |  | 3.2 |  | 8 |  | <0.5 | 0.3 | 0.046 | [28 empty] | <0.02 | <0.01 | <0.1 | [8 empty] | <0.04 | 0.008 |  |  | 30.92 | <0.03 | 15 | [5 empty] | <
2022-07-11 | 7:59 | 下層 | 晴れ | 降雨量 0mm以上5mm未満 |  | 22.4 |  |  | 18.1 | 流況: 通常の状況; 臭気: 無臭; pH: 8.2; COD: 1.5; DO: 6.5 |  |  | 0.19 | 0.037 | [28 empty] | 0.04 | <0.01 | <0.1 | [8 empty] | <0.04 | 0.019 |  |  | 33.21
2022-07-11 | 7:59 | 上層、下層の混合 | 晴れ | 降雨量 0mm以上5mm未満 |  |  |  |  | 9.3 | 流況: 通常の状況 | [7 empty] | <0.0003 | <0.01 | <0.0005 | <0.01 | <0.005 | <0.0005 |  | <0.0005 | <0.0001 | <0.0001 | <0.0001 | <0.0001 | <0.0001 | <0.0001 | <0.0001 | <0.0001 | <0.0001 | <0.0002 | <0.0005 | <0.0003 | <0.0003 | <0.0001 | <0.002 | [5 empty] | <0.005 | <0.005 | 0.0008 | <0.02 | <0.01 |  | <0.0005 | <0.001
2022-08-03 | 7:10 | 上層（表層） | 曇り | 降雨なし | 31.3 | 27.7 |  |  | 0.5 | 20.1 |  | 2.8 | 通常の状況 | 灰黄緑色・中 | 無臭 | 8.4 |  | 3.5 |  | 8.1 |  |  | 0.31 | 0.044 | [28 empty] | <0.02 | <0.01 | <0.1 | [8 empty] | <0.04 | 0.009 |  |  | 28.36 |  | 10
2022-08-03 | 7:10 | 下層 | 曇り | 降雨なし |  | 25.5 |  |  | 19.1 | 流況: 通常の状況; 臭気: 無臭; pH: 8; COD: 1.1; DO: 4.3 |  |  | 0.28 | 0.053 | [28 empty] | 0.14 | 0.01 | 0.19 | [8 empty] | <0.04 | 0.039 |  |  | 33.01
2022-08-03 | 7:10 | 上層、下層の混合 | 曇り | 降雨なし |  |  |  |  | 9.8 | 流況: 通常の状況
2022-09-07 | 9:52 | 上層（表層） | 曇り | 降雨量 0mm以上5mm未満 | 28.6 | 26.3 |  |  | 0.5 | 19.6 |  | 2.1 | 通常の状況 | 灰黄緑色・中 | 無臭 | 8.4 |  | 4.3 |  | 8.8 |  |  | 0.43 | 0.07 | [28 empty] | <0.02 | <0.01 | <0.1 | [8 empty] | <0.04 | 0.015 |  |  | 28.99 |  | 22 | [5 empty] | <
2022-09-07 | 9:52 | 下層 | 曇り | 降雨量 0mm以上5mm未満 |  | 24.7 |  |  | 18.6 | 流況: 通常の状況; 臭気: 無臭; pH: 8.1; COD: 1.7; DO: 5.7 |  |  | 0.23 | 0.038 | [28 empty] | 0.05 | 0.01 | 0.1 | [8 empty] | <0.04 | 0.021 |  |  | 32.87
2022-09-07 | 9:52 | 上層、下層の混合 | 曇り | 降雨量 0mm以上5mm未満 |  |  |  |  | 9.6 | 流況: 通常の状況
2022-10-06 | 8:05 | 上層（表層） | 雨 | 降雨量 10mm以上20mm未満 | 15.3 | 21.9 |  |  | 0.5 | 19.6 |  | 4.1 | 通常の状況 | 緑色・中 | 無臭 | 8.2 |  | 1.6 |  | 7 |  | <0.5 | 0.25 | 0.038 | [28 empty] | 0.08 | <0.01 | 0.13 | [8 empty] | 0.04 | 0.025 |  |  | 31.36 |  | 5.8
2022-10-06 | 8:05 | 下層 | 雨 | 降雨量 10mm以上20mm未満 |  | 21.7 |  |  | 18.6 | 流況: 通常の状況; 臭気: 無臭; pH: 8.2; COD: 1.6; DO: 6.9 |  |  | 0.28 | 0.041 | [28 empty] | 0.08 | <0.01 | 0.13 | [8 empty] | 0.04 | 0.026 |  |  | 31.39
2022-10-06 | 8:05 | 上層、下層の混合 | 雨 | 降雨量 10mm以上20mm未満 |  |  |  |  | 9.6 | 流況: 通常の状況
2022-11-09 | 7:45 | 上層（表層） | 晴れ | 降雨なし | 15.4 | 16.4 |  |  | 0.5 | 19.8 |  | 4.2 | 通常の状況 | 緑色・中 | 無臭 | 8.2 |  | 2.6 |  | 9 |  |  | 0.42 | 0.048 | [28 empty] | 0.19 | 0.02 | 0.24 | [8 empty] | <0.04 | 0.028 |  |  | 31.69 |  | 7.6
2022-11-09 | 7:45 | 下層 | 晴れ | 降雨なし |  | 17.5 |  |  | 18.8 | 流況: 通常の状況; 臭気: 無臭; pH: 8.2; COD: 2.5; DO: 8.2 |  |  | 0.37 | 0.045 | [28 empty] | 0.16 | 0.02 | 0.21 | [8 empty] | <0.04 | 0.028 |  |  | 32.13
2022-11-09 | 7:45 | 上層、下層の混合 | 晴れ | 降雨なし |  |  |  |  | 9.7 | 流況: 通常の状況
2022-12-07 | 7:42 | 上層（表層） | 晴れ | 降雨量 10mm以上20mm未満 | 9.5 | 15.2 |  |  | 0.5 | 19.6 |  | 5.2 | 通常の状況 | 緑色・中 | 無臭 | 8 |  | 1.7 |  | 7.9 |  |  | 0.61 | 0.057 | [28 empty] | 0.34 | 0.05 | 0.39 | [8 empty] | 0.1 | 0.046 |  |  | 31.53 |  | 1.7
2022-12-07 | 7:42 | 下層 | 晴れ | 降雨量 10mm以上20mm未満 |  | 15.7 |  |  | 18.6 | 流況: 通常の状況; 臭気: 無臭; pH: 8; COD: 1.1; DO: 7.6 |  |  | 0.45 | 0.046 | [28 empty] | 0.25 | 0.05 | 0.3 | [8 empty] | 0.06 | 0.039 |  |  | 32.32
2022-12-07 | 7:42 | 上層、下層の混合 | 晴れ | 降雨量 10mm以上20mm未満 |  |  |  |  | 9.6 | 流況: 通常の状況
2023-01-11 | 7:53 | 上層（表層） | 曇り | 降雨なし | 6 | 11.2 |  |  | 0.5 | 19.6 |  | 4.5 | 通常の状況 | 緑色・中 | 無臭 | 8.1 |  | 2.1 |  | 9.4 |  | <0.5 | 0.54 | 0.045 | [28 empty] | 0.31 | 0.04 | 0.36 | [8 empty] | <0.04 | 0.026 |  |  | 32.67 |  | 7.8 | [5 empty] | <
2023-01-11 | 7:53 | 下層 | 曇り | 降雨なし |  | 11.7 |  |  | 18.6 | 流況: 通常の状況; 臭気: 無臭; pH: 8.1; COD: 1.7; DO: 9.1 |  |  | 0.47 | 0.039 | [28 empty] | 0.28 | 0.04 | 0.33 | [8 empty] | <0.04 | 0.025 |  |  | 32.74
2023-01-11 | 7:53 | 上層、下層の混合 | 曇り | 降雨なし |  |  |  |  | 9.6 | 流況: 通常の状況
2023-02-06 | 7:48 | 上層（表層） | 晴れ | 降雨なし | 6.1 | 9.2 |  |  | 0.5 | 20.3 |  | 6.4 | 通常の状況 | 緑色・中 | 無臭 | 8.1 |  | 1.2 |  | 9.3 |  |  | 0.46 | 0.033 | [28 empty] | 0.3 | 0.02 | 0.35 | [8 empty] | <0.04 | 0.025 |  |  | 32.79 |  | 2.6 | [5 empty] | <
2023-02-06 | 7:48 | 下層 | 晴れ | 降雨なし |  | 9.7 |  |  | 19.3 | 流況: 通常の状況; 臭気: 無臭; pH: 8.1; COD: 1.1; DO: 9.2 |  |  | 0.41 | 0.036 | [28 empty] | 0.3 | 0.02 | 0.35 | [8 empty] | <0.04 | 0.025 |  |  | 32.85
2023-02-06 | 7:48 | 上層、下層の混合 | 晴れ | 降雨なし |  |  |  |  | 9.9 | 流況: 通常の状況
2023-03-01 | 7:33 | 上層（表層） | 曇り | 降雨なし | 14.4 | 11.9 |  |  | 0.5 | 19.5 |  | 5.5 | 通常の状況 | 緑色・中 | 無臭 | 8.1 |  | 1.3 |  | 8.7 |  |  | 0.32 | 0.028 | [28 empty] | 0.18 | 0.01 | 0.23 | [8 empty] | <0.04 | 0.015 |  |  | 33.32 |  | 2.1 | [5 empty] | <
2023-03-01 | 7:33 | 下層 | 曇り | 降雨なし |  | 13 |  |  | 18.5 | 流況: 通常の状況; 臭気: 無臭; pH: 8.1; COD: 1.2; DO: 8.7 |  |  | 0.27 | 0.023 | [28 empty] | 0.14 | 0.01 | 0.19 | [8 empty] | <0.04 | 0.016 |  |  | 33.73
2023-03-01 | 7:33 | 上層、下層の混合 | 曇り | 降雨なし |  |  |  |  | 9.5 | 流況: 通常の状況

## 大津湾
水域名称 | 東京湾 | 地点名称 | 大津湾 | 類型名称 | 海域Ｂ | 測定機関名称 | 横須賀市
採取年月日 | 採取時刻 | 採取位置 | 天候 | 前日天候 | 気温 | 水温 | 流速 | 流量 | 採取水深 | 全水深 | 透視度 | 透明度 | 流況 | 色相 | 臭気 | pH | BOD | COD | SS | DO | 大腸菌群数 | n-ヘキサン抽出物質_油分等 | 全窒素 | 全燐 | 全亜鉛 | ノニルフェノール | LAS | カドミウム | 全シアン | 鉛 | 六価クロム | 砒素 | 総水銀 | アルキル水銀 | PCB | ジクロロメタン | 四塩化炭素 | 1,2-ジクロロエタン | 1,1-ジクロロエチレン | シス-1,2-ジクロロエチレン | 1,1,1-トリクロロエタン | 1,1,2-トリクロロエタン | トリクロロエチレン | テトラクロロエチレン | 1,3-ジクロロプロペン | チウラム | シマジン | チオベンカルブ | ベンゼン | セレン | ふっ素 | ほう素 | 硝酸性窒素 | 亜硝酸性窒素 | 硝酸性窒素及び亜硝酸性窒素 | 1,4-ジオキサン | フェノール類 | 銅 | 鉄_溶解性 | マンガン_溶解性 | クロム | EPN | ニッケル | アンモニア性窒素 | 燐酸態燐 | 電気伝導率 | 塩化物イオン | 塩分 | 陰イオン界面活性剤 | クロロフィルa | トリハロメタン生成能 | クロロホルム生成能 | ブロモジクロロメタン生成能 | ジブロモクロロメタン生成能 | ブロモホルム生成能
年/月/日 | 時:分 |  |  |  | ℃ | ℃ | m/s | m3/s | m | m | cm | m |  |  |  |  | mg/L | mg/L | mg/L | mg/L | MPN/100mL | mg/L | mg/L | mg/L | mg/L | mg/L | mg/L | mg/L | mg/L | mg/L | mg/L | mg/L | mg/L | mg/L | mg/L | mg/L | mg/L | mg/L | mg/L | mg/L | mg/L | mg/L | mg/L | mg/L | mg/L | mg/L | mg/L | mg/L | mg/L | mg/L | mg/L | mg/L | mg/L | mg/L | mg/L | mg/L | mg/L | mg/L | mg/L | mg/L | mg/L | mg/L | mg/L | mg/L | mg/L | mS/m | mg/L | ‰ | mg/L | μg/L | mg/L | mg/L | mg/L | mg/L | mg/L
2022-04-13 | 9:15 | 上層（表層） | 晴れ | 降雨なし | 25.4 | 17 |  |  | 0.5 | 27 |  | 6 | 通常の状況 | 緑色・中 | 無臭 | 8.2 |  | 1.6 |  | 11 |  |  | 0.24 | 0.014 | [28 empty] | 0.08 | <0.05 | 0.13 | [8 empty] | <0.04 | 0.006 | [10 empty] | <
2022-04-13 | 9:20 | 下層 | 晴れ | 降雨なし | 25.4 | 14.4 |  |  | 26 | 全水深: 27; 流況: 通常の状況; 臭気: 無臭; pH: 8; COD: 0.9; DO: 6.5 |  |  | 0.38 | 0.045 | [28 empty] | 0.19 | <0.05 | 0.24 | [8 empty] | 0.05 | 0.032
2022-05-11 | 9:25 | 上層（表層） | 晴れ | 降雨量 0mm以上5mm未満 | 23.6 | 17.9 |  |  | 0.5 | 27 |  | 4.3 | 通常の状況 | 緑色・中 | 無臭 | 8.4 |  | 3 |  | 10.6 |  |  | 0.73 | 0.041 | [28 empty] | 0.17 | <0.05 | 0.22 | [8 empty] | <0.04 | 0.006 |  |  | 29.34 |  | 15 | [5 empty] | <
2022-05-11 | 9:30 | 下層 | 晴れ | 降雨量 0mm以上5mm未満 | 23.6 | 16.1 |  |  | 26 | 全水深: 27; 流況: 通常の状況; 臭気: 無臭; pH: 8; COD: 1.1; DO: 6.8 |  |  | 0.24 | 0.026 | [28 empty] | 0.1 | <0.05 | 0.15 | [8 empty] | <0.04 | 0.02 |  |  | 34.37
2022-06-01 | 9:20 | 上層（表層） | 晴れ | 降雨量 10mm以上20mm未満 | 24.3 | 21.2 |  |  | 0.5 | 27 |  | 3.3 | 通常の状況 | 緑色・中 | 無臭 | 8.4 |  | 2.8 |  | 9.5 |  |  | 0.48 | 0.036 | [28 empty] | <0.05 | <0.05 | <0.1 | [8 empty] | <0.04 | 0.008
2022-06-01 | 9:25 | 下層 | 晴れ | 降雨量 10mm以上20mm未満 | 24.3 | 17.9 |  |  | 26 | 全水深: 27; 流況: 通常の状況; 臭気: 無臭; pH: 8.1; COD: 1.1; DO: 5.4 |  |  | 0.3 | 0.037 | [28 empty] | 0.09 | <0.05 | 0.14 | [8 empty] | 0.04 | 0.027
2022-07-11 | 9:20 | 上層（表層） | 晴れ | 降雨なし | 31.6 | 24.7 |  |  | 0.5 | 27 |  | 3.5 | 通常の状況 | 緑色・中 | 無臭 | 8.2 |  | 2 |  | 8.4 |  |  | 0.27 | 0.045 | [28 empty] | <0.05 | <0.05 | <0.1 | [8 empty] | <0.04 | 0.017 | [10 empty] | <
2022-07-11 | 9:25 | 下層 | 晴れ | 降雨なし | 31.6 | 19.1 |  |  | 26 | 全水深: 27; 流況: 通常の状況; 臭気: 無臭; pH: 8.1; COD: 1.2; DO: 6.7 |  |  | 0.23 | 0.036 | [28 empty] | 0.08 | <0.05 | 0.13 | [8 empty] | 0.05 | 0.031
2022-08-03 | 9:40 | 上層（表層） | 晴れ | 降雨なし | 34 | 28.5 |  |  | 0.5 | 27 |  | 3.4 | 通常の状況 | 緑色・中 | 無臭 | 8.3 |  | 3.3 |  | 7.5 |  | <0.5 | 0.37 | 0.068 | <0.001 | <0.00006 | 0.0008 | [25 empty] | <0.05 | <0.05 | <0.1 | [8 empty] | <0.04 | 0.013 |  |  | 28.72 | <0.03 | 9.2 | [5 empty] | <
2022-08-03 | 9:50 | 下層 | 晴れ | 降雨なし | 34 | 19.9 |  |  | 26 | 全水深: 27; 流況: 通常の状況; 臭気: 無臭; pH: 8; COD: 1; DO: 5.1 |  |  | 0.39 | 0.047 | 0.003 | <0.00006 | <0.0006 | [25 empty] | 0.13 | <0.05 | 0.18 | [8 empty] | 0.05 | 0.028 |  |  | 33.87
2022-08-03 | 9:50 | 上層、下層の混合 | 晴れ | 降雨なし | 34 | 24.2 |  |  | 13.2 | [18 empty] | <0.0003 | <0.1 | <0.005 | <0.01 | <0.005 | <0.0005 |  | <0.0005 | <0.0002 | <0.0002 | <0.0002 | <0.0002 | <0.0002 | <0.0002 | <0.0002 | <0.0002 | <0.0002 | <0.0004 | <0.0006 | <0.0003 | <0.002 | <0.0002 | <0.002 | [5 empty] | <0.005 | <0.005 | <0.01 | <0.02 | <0.01 |  | <0.0006 | <0.008
2022-09-07 | 10:55 | 上層（表層） | 曇り | 降雨量 0mm以上5mm未満 | 29.5 | 26.2 |  |  | 0.5 | 27 |  | 3 | 通常の状況 | 緑色・中 | 無臭 | 8.3 |  | 2.7 |  | 8.9 |  |  | 0.38 | 0.057 | [28 empty] | <0.05 | <0.05 | <0.1 | [8 empty] | <0.04 | 0.016 | [10 empty] | <
2022-09-07 | 11:00 | 下層 | 曇り | 降雨量 0mm以上5mm未満 | 29.5 | 21 |  |  | 26 | 全水深: 27; 流況: 通常の状況; 臭気: 無臭; pH: 8.1; COD: 1; DO: 5.6 |  |  | 0.23 | 0.039 | [28 empty] | 0.1 | <0.05 | 0.15 | [8 empty] | <0.04 | 0.03
2022-10-12 | 9:35 | 上層（表層） | 曇り | 降雨なし | 21.3 | 21 |  |  | 0.5 | 27 |  | 5 | 通常の状況 | 緑色・中 | 無臭 | 8.1 |  | 1.7 |  | 7.2 |  |  | 0.39 | 0.046 | [28 empty] | 0.09 | <0.05 | 0.14 | [8 empty] | 0.06 | 0.034
2022-10-12 | 9:40 | 下層 | 曇り | 降雨なし | 21.3 | 21.4 |  |  | 26 | 全水深: 27; 流況: 通常の状況; 臭気: 無臭; pH: 8.1; COD: 1.2; DO: 6.4 |  |  | 0.27 | 0.038 | [28 empty] | 0.06 | <0.05 | 0.11 | [8 empty] | <0.04 | 0.028
2022-11-09 | 9:45 | 上層（表層） | 晴れ | 降雨なし | 19.8 | 17.6 |  |  | 0.5 | 27 |  | 5.5 | 通常の状況 | 緑色・中 | 無臭 | 8.1 |  | 1.6 |  | 7.9 |  |  | 0.4 | 0.045 | [28 empty] | 0.12 | <0.05 | 0.17 | [8 empty] | <0.04 | 0.028 |  |  | 32.36 |  | 2.9 | [5 empty] | <
2022-11-09 | 9:50 | 下層 | 晴れ | 降雨なし | 19.8 | 18.2 |  |  | 26 | 全水深: 27; 流況: 通常の状況; 臭気: 無臭; pH: 8.1; COD: 1.2; DO: 7 |  |  | 0.29 | 0.042 | [28 empty] | 0.1 | <0.05 | 0.15 | [8 empty] | <0.04 | 0.023 |  |  | 32.98
2022-12-07 | 9:40 | 上層（表層） | 晴れ | 降雨量 10mm以上20mm未満 | 10.5 | 15 |  |  | 0.5 | 27 |  | 8.7 | 通常の状況 | 緑色・中 | 無臭 | 7.9 |  | 1.9 |  | 7.9 |  |  | 0.67 | 0.063 | [28 empty] | 0.38 | <0.05 | 0.43 | [8 empty] | 0.07 | 0.051
2022-12-07 | 9:45 | 下層 | 晴れ | 降雨量 10mm以上20mm未満 | 10.5 | 16.2 |  |  | 26 | 全水深: 27; 流況: 通常の状況; 臭気: 無臭; pH: 8; COD: 1.1; DO: 7.1 |  |  | 0.34 | 0.038 | [28 empty] | 0.19 | <0.05 | 0.24 | [8 empty] | <0.04 | 0.032
2023-01-11 | 9:50 | 上層（表層） | 晴れ | 降雨なし | 8.6 | 11.6 |  |  | 0.5 | 27 |  | 6.6 | 通常の状況 | 緑色・中 | 無臭 | 8.1 |  | 1.1 |  | 9.8 |  |  | 0.69 | 0.043 | [28 empty] | 0.3 | <0.05 | 0.35 | [8 empty] | <0.04 | 0.028 | [10 empty] | <
2023-01-11 | 9:55 | 下層 | 晴れ | 降雨なし | 8.6 | 12.6 |  |  | 26 | 全水深: 27; 流況: 通常の状況; 臭気: 無臭; pH: 8.1; COD: 1; DO: 10.3 |  |  | 0.5 | 0.035 | [28 empty] | 0.25 | <0.05 | 0.3 | [8 empty] | <0.04 | 0.026
2023-02-01 | 9:20 | 上層（表層） | 晴れ | 降雨なし | 9.5 | 10 |  |  | 0.5 | 27 |  | 8 | 通常の状況 | 緑色・中 | 無臭 | 8 |  | 1.5 |  | 9.6 |  |  | 0.65 | 0.049 | [28 empty] | 0.39 | <0.05 | 0.44 | [8 empty] | 0.05 | 0.037 |  |  | 32.34 |  | 1.1 | [5 empty] | <
2023-02-01 | 9:25 | 下層 | 晴れ | 降雨なし | 9.5 | 10.8 |  |  | 26 | 全水深: 27; 流況: 通常の状況; 臭気: 無臭; pH: 8.1; COD: 1.3; DO: 9.1 |  |  | 0.46 | 0.032 | [28 empty] | 0.27 | <0.05 | 0.32 | [8 empty] | <0.04 | 0.022 |  |  | 32.98
2023-03-08 | 9:40 | 上層（表層） | 晴れ | 降雨なし | 16.7 | 12 |  |  | 0.5 | 27 |  | 6.5 | 通常の状況 | 緑色・中 | 無臭 | 8.1 |  | 1.6 |  | 9.8 |  |  | 0.69 | 0.027 | [28 empty] | 0.24 | <0.05 | 0.29 | [8 empty] | 0.04 | 0.016 | [10 empty] | <
2023-03-08 | 9:45 | 下層 | 晴れ | 降雨なし | 16.7 | 12.4 |  |  | 26 | 流況: 通常の状況; 臭気: 無臭; pH: 8.1; COD: 1.5; DO: 8.4 |  |  | 0.53 | 0.025 | [28 empty] | 0.2 | <0.05 | 0.25 | [8 empty] | 0.1 | 0.019

## 浦賀港内
水域名称 | 東京湾 | 地点名称 | 浦賀港内 | 類型名称 | 海域Ｂ | 測定機関名称 | 横須賀市
採取年月日 | 採取時刻 | 採取位置 | 天候 | 前日天候 | 気温 | 水温 | 流速 | 流量 | 採取水深 | 全水深 | 透視度 | 透明度 | 流況 | 色相 | 臭気 | pH | BOD | COD | SS | DO | 大腸菌群数 | n-ヘキサン抽出物質_油分等 | 全窒素 | 全燐 | 全亜鉛 | ノニルフェノール | LAS | カドミウム | 全シアン | 鉛 | 六価クロム | 砒素 | 総水銀 | アルキル水銀 | PCB | ジクロロメタン | 四塩化炭素 | 1,2-ジクロロエタン | 1,1-ジクロロエチレン | シス-1,2-ジクロロエチレン | 1,1,1-トリクロロエタン | 1,1,2-トリクロロエタン | トリクロロエチレン | テトラクロロエチレン | 1,3-ジクロロプロペン | チウラム | シマジン | チオベンカルブ | ベンゼン | セレン | ふっ素 | ほう素 | 硝酸性窒素 | 亜硝酸性窒素 | 硝酸性窒素及び亜硝酸性窒素 | 1,4-ジオキサン | フェノール類 | 銅 | 鉄_溶解性 | マンガン_溶解性 | クロム | EPN | ニッケル | アンモニア性窒素 | 燐酸態燐 | 電気伝導率 | 塩化物イオン | 塩分 | 陰イオン界面活性剤 | クロロフィルa | トリハロメタン生成能 | クロロホルム生成能 | ブロモジクロロメタン生成能 | ジブロモクロロメタン生成能 | ブロモホルム生成能
年/月/日 | 時:分 |  |  |  | ℃ | ℃ | m/s | m3/s | m | m | cm | m |  |  |  |  | mg/L | mg/L | mg/L | mg/L | MPN/100mL | mg/L | mg/L | mg/L | mg/L | mg/L | mg/L | mg/L | mg/L | mg/L | mg/L | mg/L | mg/L | mg/L | mg/L | mg/L | mg/L | mg/L | mg/L | mg/L | mg/L | mg/L | mg/L | mg/L | mg/L | mg/L | mg/L | mg/L | mg/L | mg/L | mg/L | mg/L | mg/L | mg/L | mg/L | mg/L | mg/L | mg/L | mg/L | mg/L | mg/L | mg/L | mg/L | mg/L | mg/L | mS/m | mg/L | ‰ | mg/L | μg/L | mg/L | mg/L | mg/L | mg/L | mg/L
2022-04-13 | 8:25 | 上層（表層） | 晴れ | 降雨なし | 22.6 | 16.2 |  |  | 0.5 | 9 |  | 7.5 | 通常の状況 | 緑青色・中 | 無臭 | 8.2 |  | 1.2 |  | 10.5 |  |  | 0.29 | 0.017 | [28 empty] | 0.09 | <0.05 | 0.14 | [8 empty] | <0.04 | 0.006 | [10 empty] | <
2022-04-13 | 8:30 | 下層 | 晴れ | 降雨なし | 22.6 | 15.2 |  |  | 8 | 全水深: 9; 流況: 通常の状況; 臭気: 無臭; pH: 8.1; COD: 1.1; DO: 9.1 |  |  | 0.33 | 0.018 | [28 empty] | 0.12 | <0.05 | 0.17 | [8 empty] | <0.04 | 0.008
2022-05-11 | 8:30 | 上層（表層） | 晴れ | 降雨量 0mm以上5mm未満 | 21.1 | 17.4 |  |  | 0.5 | 9 |  | 6 | 通常の状況 | 緑色・中 | 無臭 | 8.3 |  | 2.5 |  | 9.8 |  |  | 0.69 | 0.027 | [28 empty] | 0.1 | <0.05 | 0.15 | [8 empty] | <0.04 | 0.005 |  |  | 31.04 |  | 9.9 | [5 empty] | <
2022-05-11 | 8:35 | 下層 | 晴れ | 降雨量 0mm以上5mm未満 | 21.1 | 17.3 |  |  | 8 | 全水深: 9; 流況: 通常の状況; 臭気: 無臭; pH: 8.2; COD: 1.7; DO: 8.4 |  |  | 0.49 | 0.025 | [28 empty] | 0.08 | <0.05 | 0.13 | [8 empty] | <0.04 | 0.005 |  |  | 32.14
2022-06-01 | 8:30 | 上層（表層） | 晴れ | 降雨量 10mm以上20mm未満 | 22.8 | 20.3 |  |  | 0.5 | 9 |  | 6 | 通常の状況 | 緑青色・中 | 無臭 | 8.3 |  | 1.9 |  | 7.2 |  |  | 0.26 | 0.024 | [28 empty] | <0.05 | <0.05 | <0.1 | [8 empty] | <0.04 | 0.005 | [10 empty] | <
2022-06-01 | 8:35 | 下層 | 晴れ | 降雨量 10mm以上20mm未満 | 22.8 | 19.8 |  |  | 8 | 全水深: 9; 流況: 通常の状況; 臭気: 無臭; pH: 8.2; COD: 1.6; DO: 6.8 |  |  | 0.35 | 0.027 | [28 empty] | <0.05 | <0.05 | <0.1 | [8 empty] | <0.04 | 0.006
2022-07-11 | 8:30 | 上層（表層） | 晴れ | 降雨なし | 28.5 | 25.1 |  |  | 0.5 | 9 |  | 4 | 通常の状況 | 緑色・中 | 無臭 | 8.2 |  | 1.7 |  | 8.2 |  |  | 0.22 | 0.031 | [28 empty] | <0.05 | <0.05 | <0.1 | [8 empty] | <0.04 | 0.012
2022-07-11 | 8:35 | 下層 | 晴れ | 降雨なし | 28.5 | 23.3 |  |  | 8 | 全水深: 9; 流況: 通常の状況; 臭気: 無臭; pH: 8.2; COD: 1.4; DO: 7 |  |  | 0.29 | 0.029 | [28 empty] | <0.05 | <0.05 | <0.1 | [8 empty] | 0.04 | 0.015
2022-08-03 | 8:40 | 上層（表層） | 晴れ | 降雨なし | 31.5 | 27.5 |  |  | 0.5 | 9 |  | 4 | 通常の状況 | 緑青色・中 | 無臭 | 8.3 |  | 2.7 |  | 7.7 |  | <0.5 | 0.32 | 0.05 | <0.001 | <0.00006 | <0.0006 | [25 empty] | <0.05 | <0.05 | <0.1 | [8 empty] | <0.04 | 0.015 |  |  | 29.72 | <0.03 | 7.5
2022-08-03 | 8:50 | 下層 | 晴れ | 降雨なし | 31.5 | 27.4 |  |  | 8 | 全水深: 9; 流況: 通常の状況; 臭気: 無臭; pH: 8.2; COD: 2.4; DO: 6.9 |  |  | 0.36 | 0.046 | <0.001 | <0.00006 | <0.0006 | [25 empty] | <0.05 | <0.05 | <0.1 | [8 empty] | 0.04 | 0.012 |  |  | 30.42
2022-08-03 | 8:50 | 上層、下層の混合 | 晴れ | 降雨なし | 31.5 | 27.5 |  |  | 4.3 | [18 empty] | <0.0003 | <0.1 | <0.005 | <0.01 | <0.005 | <0.0005 |  | <0.0005 | <0.0002 | <0.0002 | <0.0002 | <0.0002 | <0.0002 | <0.0002 | <0.0002 | <0.0002 | <0.0002 | <0.0004 | <0.0006 | <0.0003 | <0.002 | <0.0002 | <0.002 | [5 empty] | <0.005 | <0.005 | <0.01 | <0.02 | <0.01 |  | <0.0006 | <0.008
2022-09-07 | 8:40 | 上層（表層） | 曇り | 降雨量 0mm以上5mm未満 | 29.2 | 26.3 |  |  | 0.5 | 9 |  | 4 | 通常の状況 | 緑青色・中 | 無臭 | 8.2 |  | 2.1 |  | 7.7 |  |  | 0.24 | 0.041 | [28 empty] | <0.05 | <0.05 | <0.1 | [8 empty] | <0.04 | 0.017
2022-09-07 | 8:45 | 下層 | 曇り | 降雨量 0mm以上5mm未満 | 29.2 | 24.9 |  |  | 8 | 全水深: 9; 流況: 通常の状況; 臭気: 無臭; pH: 8.2; COD: 1.7; DO: 6.4 |  |  | 0.26 | 0.038 | [28 empty] | <0.05 | <0.05 | <0.1 | [8 empty] | <0.04 | 0.019
2022-10-12 | 8:35 | 上層（表層） | 曇り | 降雨なし | 21.3 | 21.6 |  |  | 0.5 | 9 |  | 5 | 通常の状況 | 緑青色・中 | 無臭 | 8.1 |  | 1.4 |  | 6.8 |  |  | 0.29 | 0.041 | [28 empty] | 0.08 | <0.05 | 0.13 | [8 empty] | 0.04 | 0.032
2022-10-12 | 8:40 | 下層 | 曇り | 降雨なし | 21.3 | 21.5 |  |  | 8 | 全水深: 9; 流況: 通常の状況; 臭気: 無臭; pH: 8.1; COD: 1.3; DO: 6.8 |  |  | 0.29 | 0.038 | [28 empty] | 0.06 | <0.05 | 0.11 | [8 empty] | <0.04 | 0.028
2022-11-09 | 8:45 | 上層（表層） | 晴れ | 降雨なし | 19.4 | 18.8 |  |  | 0.5 | 9 |  | 6.5 | 通常の状況 | 緑青色・中 | 無臭 | 8.1 |  | 1.1 |  | 7.6 |  |  | 0.26 | 0.038 | [28 empty] | 0.07 | <0.05 | 0.12 | [8 empty] | <0.04 | 0.021 |  |  | 33.26 |  | 0.9 | [5 empty] | <
2022-11-09 | 8:50 | 下層 | 晴れ | 降雨なし | 19.4 | 18.8 |  |  | 8 | 全水深: 9; 流況: 通常の状況; 臭気: 無臭; pH: 8.1; COD: 1.1; DO: 7.7 |  |  | 0.27 | 0.038 | [28 empty] | 0.07 | <0.05 | 0.12 | [8 empty] | <0.04 | 0.023 |  |  | 33.23
2022-12-07 | 8:40 | 上層（表層） | 晴れ | 降雨量 10mm以上20mm未満 | 10.4 | 15.7 |  |  | 0.5 | 9 |  | 8.5 | 通常の状況 | 緑青色・中 | 無臭 | 7.9 |  | 1.3 |  | 7.8 |  |  | 0.46 | 0.041 | [28 empty] | 0.18 | <0.05 | 0.23 | [8 empty] | 0.04 | 0.032
2022-12-07 | 8:45 | 下層 | 晴れ | 降雨量 10mm以上20mm未満 | 10.4 | 16 |  |  | 8 | 全水深: 9; 流況: 通常の状況; 臭気: 無臭; pH: 7.9; COD: 1; DO: 7.4 |  |  | 0.4 | 0.037 | [28 empty] | 0.2 | <0.05 | 0.25 | [8 empty] | <0.04 | 0.031
2023-01-11 | 8:45 | 上層（表層） | 晴れ | 降雨なし | 8.7 | 12.9 |  |  | 0.5 | 9 |  | 8 | 通常の状況 | 緑青色・中 | 無臭 | 8.1 |  | 1.3 |  | 9 |  |  | 0.42 | 0.029 | [28 empty] | 0.18 | <0.05 | 0.23 | [8 empty] | <0.04 | 0.02 | [10 empty] | <
2023-01-11 | 8:50 | 下層 | 晴れ | 降雨なし | 8.7 | 12.4 |  |  | 8 | 全水深: 9; 流況: 通常の状況; 臭気: 無臭; pH: 8.1; COD: 1; DO: 9.2 |  |  | 0.42 | 0.029 | [28 empty] | 0.18 | <0.05 | 0.23 | [8 empty] | <0.04 | 0.021
2023-02-01 | 8:35 | 上層（表層） | 晴れ | 降雨なし | 9 | 11.2 |  |  | 0.5 | 9 |  | 9 | 通常の状況 | 緑青色・中 | 無臭 | 8.1 |  | 1.2 |  | 9.8 |  |  | 0.39 | 0.033 | [28 empty] | 0.21 | <0.05 | 0.26 | [8 empty] | <0.04 | 0.021 |  |  | 33.31 |  | <0.5 | [5 empty] | <
2023-02-01 | 8:40 | 下層 | 晴れ | 降雨なし | 9 | 10.9 |  |  | 8 | 全水深: 9; 流況: 通常の状況; 臭気: 無臭; pH: 8.1; COD: 1.2; DO: 9 |  |  | 0.36 | 0.031 | [28 empty] | 0.21 | <0.05 | 0.26 | [8 empty] | <0.04 | 0.021 |  |  | 33.33
2023-03-08 | 8:45 | 上層（表層） | 晴れ | 降雨なし | 16.2 | 12.9 |  |  | 0.5 | 9 |  | 8.7 | 通常の状況 | 緑青色・中 | 無臭 | 8.1 |  | 1.7 |  | 9.8 |  |  | 0.48 | 0.029 | [28 empty] | 0.17 | <0.05 | 0.22 | [8 empty] | <0.04 | 0.021
2023-03-08 | 8:50 | 下層 | 晴れ | 降雨なし | 16.2 | 13 |  |  | 8 | 流況: 通常の状況; 臭気: 無臭; pH: 8.1; COD: 1.3; DO: 8.8 |  |  | 0.51 | 0.026 | [28 empty] | 0.17 | <0.05 | 0.22 | [8 empty] | <0.04 | 0.018

## 久里浜港内
水域名称 | 東京湾 | 地点名称 | 久里浜港内 | 類型名称 | 海域Ｂ | 測定機関名称 | 横須賀市
採取年月日 | 採取時刻 | 採取位置 | 天候 | 前日天候 | 気温 | 水温 | 流速 | 流量 | 採取水深 | 全水深 | 透視度 | 透明度 | 流況 | 色相 | 臭気 | pH | BOD | COD | SS | DO | 大腸菌群数 | n-ヘキサン抽出物質_油分等 | 全窒素 | 全燐 | 全亜鉛 | ノニルフェノール | LAS | カドミウム | 全シアン | 鉛 | 六価クロム | 砒素 | 総水銀 | アルキル水銀 | PCB | ジクロロメタン | 四塩化炭素 | 1,2-ジクロロエタン | 1,1-ジクロロエチレン | シス-1,2-ジクロロエチレン | 1,1,1-トリクロロエタン | 1,1,2-トリクロロエタン | トリクロロエチレン | テトラクロロエチレン | 1,3-ジクロロプロペン | チウラム | シマジン | チオベンカルブ | ベンゼン | セレン | ふっ素 | ほう素 | 硝酸性窒素 | 亜硝酸性窒素 | 硝酸性窒素及び亜硝酸性窒素 | 1,4-ジオキサン | フェノール類 | 銅 | 鉄_溶解性 | マンガン_溶解性 | クロム | EPN | ニッケル | アンモニア性窒素 | 燐酸態燐 | 電気伝導率 | 塩化物イオン | 塩分 | 陰イオン界面活性剤 | クロロフィルa | トリハロメタン生成能 | クロロホルム生成能 | ブロモジクロロメタン生成能 | ジブロモクロロメタン生成能 | ブロモホルム生成能
年/月/日 | 時:分 |  |  |  | ℃ | ℃ | m/s | m3/s | m | m | cm | m |  |  |  |  | mg/L | mg/L | mg/L | mg/L | MPN/100mL | mg/L | mg/L | mg/L | mg/L | mg/L | mg/L | mg/L | mg/L | mg/L | mg/L | mg/L | mg/L | mg/L | mg/L | mg/L | mg/L | mg/L | mg/L | mg/L | mg/L | mg/L | mg/L | mg/L | mg/L | mg/L | mg/L | mg/L | mg/L | mg/L | mg/L | mg/L | mg/L | mg/L | mg/L | mg/L | mg/L | mg/L | mg/L | mg/L | mg/L | mg/L | mg/L | mg/L | mg/L | mS/m | mg/L | ‰ | mg/L | μg/L | mg/L | mg/L | mg/L | mg/L | mg/L
2022-04-13 | 8:40 | 上層（表層） | 晴れ | 降雨なし | 23.2 | 16.2 |  |  | 0.5 | 9 |  | 6.5 | 通常の状況 | 緑色・中 | 無臭 | 8.1 |  | 1.3 |  | 9.5 |  |  | 0.31 | 0.017 | [28 empty] | 0.09 | <0.05 | 0.14 | [8 empty] | <0.04 | 0.007
2022-04-13 | 8:45 | 下層 | 晴れ | 降雨なし | 23.2 | 15.1 |  |  | 8 | 全水深: 9; 流況: 通常の状況; 臭気: 無臭; pH: 8.1; COD: 1.3; DO: 8.8 |  |  | 0.44 | 0.025 | [28 empty] | 0.12 | <0.05 | 0.17 | [8 empty] | <0.04 | 0.01
2022-05-11 | 8:50 | 上層（表層） | 晴れ | 降雨量 0mm以上5mm未満 | 22.6 | 17.4 |  |  | 0.5 | 9 |  | 5.7 | 通常の状況 | 緑色・中 | 無臭 | 8.3 |  | 2.3 |  | 9.6 |  |  | 0.47 | 0.025 | [28 empty] | 0.09 | <0.05 | 0.14 | [8 empty] | <0.04 | 0.003 |  |  | 31 |  | 11
2022-05-11 | 8:55 | 下層 | 晴れ | 降雨量 0mm以上5mm未満 | 22.6 | 17.2 |  |  | 8 | 全水深: 9; 流況: 通常の状況; 臭気: 無臭; pH: 8.2; COD: 1.8; DO: 8.5 |  |  | 0.67 | 0.025 | [28 empty] | 0.07 | <0.05 | 0.12 | [8 empty] | 0.04 | 0.007 |  |  | 31.59
2022-06-01 | 8:45 | 上層（表層） | 晴れ | 降雨量 10mm以上20mm未満 | 23.7 | 20.6 |  |  | 0.5 | 9 |  | 4.5 | 通常の状況 | 緑色・中 | 無臭 | 8.1 |  | 1.9 |  | 6.5 |  |  | 0.41 | 0.042 | [28 empty] | 0.12 | <0.05 | 0.17 | [8 empty] | 0.06 | 0.025
2022-06-01 | 8:50 | 下層 | 晴れ | 降雨量 10mm以上20mm未満 | 23.7 | 19.8 |  |  | 8 | 全水深: 9; 流況: 通常の状況; 臭気: 無臭; pH: 8.2; COD: 1.6; DO: 6.4 |  |  | 0.32 | 0.033 | [28 empty] | <0.05 | <0.05 | <0.1 | [8 empty] | 0.04 | 0.015
2022-07-11 | 8:50 | 上層（表層） | 晴れ | 降雨なし | 28.3 | 25.1 |  |  | 0.5 | 9 |  | 4 | 通常の状況 | 緑色・中 | 無臭 | 8.1 |  | 1.8 |  | 6.6 |  |  | 0.31 | 0.054 | [28 empty] | <0.05 | <0.05 | <0.1 | [8 empty] | 0.04 | 0.028
2022-07-11 | 8:55 | 下層 | 晴れ | 降雨なし | 28.3 | 22.4 |  |  | 8 | 全水深: 9; 流況: 通常の状況; 臭気: 無臭; pH: 8.1; COD: 1.4; DO: 6.8 |  |  | 0.24 | 0.031 | [28 empty] | <0.05 | <0.05 | <0.1 | [8 empty] | 0.06 | 0.017
2022-08-03 | 9:05 | 上層（表層） | 晴れ | 降雨なし | 31.8 | 27.8 |  |  | 0.5 | 9 |  | 3.6 | 通常の状況 | 緑青色・中 | 無臭 | 8.3 |  | 2.4 |  | 7.5 |  | <0.5 | 0.29 | 0.053 | <0.001 | <0.00006 | <0.0006 | [25 empty] | <0.05 | <0.05 | <0.1 | [8 empty] | <0.04 | 0.015 |  |  | 29.75 | <0.03 | 7.2 | [5 empty] | <
2022-08-03 | 9:15 | 下層 | 晴れ | 降雨なし | 31.8 | 27.2 |  |  | 8 | 全水深: 9; 流況: 通常の状況; 臭気: 無臭; pH: 8.2; COD: 2.4; DO: 7.8 |  |  | 0.31 | 0.048 | 0.003 | <0.00006 | <0.0006 | [25 empty] | <0.05 | <0.05 | <0.1 | [8 empty] | <0.04 | 0.016 |  |  | 30.39
2022-08-03 | 9:15 | 上層、下層の混合 | 晴れ | 降雨なし | 31.8 | 27.5 |  |  | 4.3 | [18 empty] | <0.0003 | <0.1 | <0.005 | <0.01 | <0.005 | <0.0005 |  | <0.0005 | <0.0002 | <0.0002 | <0.0002 | <0.0002 | <0.0002 | <0.0002 | <0.0002 | <0.0002 | <0.0002 | <0.0004 | <0.0006 | <0.0003 | <0.002 | <0.0002 | <0.002 | [5 empty] | <0.005 | <0.005 | <0.01 | <0.02 | <0.01 |  | <0.0006 | <0.008
2022-09-07 | 9:00 | 上層（表層） | 曇り | 降雨量 0mm以上5mm未満 | 29 | 26.5 |  |  | 0.5 | 9 |  | 3.3 | 通常の状況 | 緑青色・中 | 無臭 | 8.2 |  | 2.2 |  | 6.6 |  |  | 0.3 | 0.051 | [28 empty] | <0.05 | <0.05 | <0.1 | [8 empty] | <0.04 | 0.028
2022-09-07 | 9:05 | 下層 | 曇り | 降雨量 0mm以上5mm未満 | 29 | 24.8 |  |  | 8 | 全水深: 9; 流況: 通常の状況; 臭気: 無臭; pH: 8.2; COD: 1.8; DO: 5.9 |  |  | 0.27 | 0.049 | [28 empty] | <0.05 | <0.05 | <0.1 | [8 empty] | 0.07 | 0.026
2022-10-12 | 8:50 | 上層（表層） | 曇り | 降雨なし | 21.4 | 21.5 |  |  | 0.5 | 9 |  | 3.8 | 通常の状況 | 緑青色・中 | 無臭 | 8.1 |  | 1.5 |  | 7.1 |  |  | 0.33 | 0.042 | [28 empty] | 0.08 | <0.05 | 0.13 | [8 empty] | 0.05 | 0.031
2022-10-12 | 8:55 | 下層 | 曇り | 降雨なし | 21.4 | 21.6 |  |  | 8 | 全水深: 9; 流況: 通常の状況; 臭気: 無臭; pH: 8.2; COD: 1.4; DO: 6.6 |  |  | 0.33 | 0.041 | [28 empty] | 0.07 | <0.05 | 0.12 | [8 empty] | 0.04 | 0.031
2022-11-09 | 9:05 | 上層（表層） | 晴れ | 降雨なし | 19.1 | 18.6 |  |  | 0.5 | 9 |  | 5 | 通常の状況 | 緑色・中 | 無臭 | 8.1 |  | 2 |  | 7.2 |  |  | 0.29 | 0.063 | [28 empty] | 0.09 | <0.05 | 0.14 | [8 empty] | 0.04 | 0.027 |  |  | 32.5 |  | 1.1
2022-11-09 | 9:10 | 下層 | 晴れ | 降雨なし | 19.1 | 19 |  |  | 8 | 全水深: 9; 流況: 通常の状況; 臭気: 無臭; pH: 8.1; COD: 1.2; DO: 7.4 |  |  | 0.29 | 0.046 | [28 empty] | 0.08 | <0.05 | 0.13 | [8 empty] | 0.04 | 0.021 |  |  | 33.14
2022-12-07 | 8:55 | 上層（表層） | 晴れ | 降雨量 10mm以上20mm未満 | 10.4 | 15.5 |  |  | 0.5 | 9 |  | 6.5 | 通常の状況 | 緑色・中 | 無臭 | 7.9 |  | 1.1 |  | 8.3 |  |  | 0.45 | 0.049 | [28 empty] | 0.26 | <0.05 | 0.31 | [8 empty] | 0.05 | 0.045
2022-12-07 | 9:00 | 下層 | 晴れ | 降雨量 10mm以上20mm未満 | 10.4 | 16.2 |  |  | 8 | 全水深: 9; 流況: 通常の状況; 臭気: 無臭; pH: 7.9; COD: 1; DO: 7.3 |  |  | 0.35 | 0.039 | [28 empty] | 0.14 | <0.05 | 0.19 | [8 empty] | <0.04 | 0.032
2023-01-11 | 9:00 | 上層（表層） | 晴れ | 降雨なし | 8.9 | 12.5 |  |  | 0.5 | 9 |  | 7 | 通常の状況 | 緑色・中 | 無臭 | 8.1 |  | 1.5 |  | 9.3 |  |  | 0.37 | 0.029 | [28 empty] | 0.17 | <0.05 | 0.22 | [8 empty] | <0.04 | 0.02
2023-01-11 | 9:05 | 下層 | 晴れ | 降雨なし | 8.9 | 12.5 |  |  | 8 | 全水深: 9; 流況: 通常の状況; 臭気: 無臭; pH: 8.1; COD: 1.3; DO: 9.3 |  |  | 0.38 | 0.028 | [28 empty] | 0.16 | <0.05 | 0.21 | [8 empty] | <0.04 | 0.021
2023-02-01 | 8:50 | 上層（表層） | 晴れ | 降雨なし | 9.3 | 11 |  |  | 0.5 | 9 |  | 8 | 通常の状況 | 緑色・中 | 無臭 | 8.1 |  | 1.3 |  | 9.3 |  |  | 0.35 | 0.033 | [28 empty] | 0.2 | <0.05 | 0.25 | [8 empty] | <0.04 | 0.022 |  |  | 33.06 |  | <0.5
2023-02-01 | 8:55 | 下層 | 晴れ | 降雨なし | 9.3 | 10.7 |  |  | 8 | 全水深: 9; 流況: 通常の状況; 臭気: 無臭; pH: 8.1; COD: 1.2; DO: 10.3 |  |  | 0.35 | 0.029 | [28 empty] | 0.19 | <0.05 | 0.24 | [8 empty] | <0.04 | 0.019 |  |  | 33.33
2023-03-08 | 9:00 | 上層（表層） | 晴れ | 降雨なし | 15.9 | 12.9 |  |  | 0.5 | 9 |  | 7.6 | 通常の状況 | 緑色・中 | 無臭 | 8 |  | 2.5 |  | 9.4 |  |  | 0.97 | 0.04 | [28 empty] | 0.23 | <0.05 | 0.28 | [8 empty] | 0.15 | 0.033
2023-03-08 | 9:05 | 下層 | 晴れ | 降雨なし | 15.9 | 12.8 |  |  | 8 | 流況: 通常の状況; 臭気: 無臭; pH: 8.1; COD: 1.4; DO: 9.2 |  |  | 0.45 | 0.023 | [28 empty] | 0.14 | <0.05 | 0.19 | [8 empty] | 0.04 | 0.014

## 中の瀬北
水域名称 | 東京湾 | 地点名称 | 中の瀬北 | 類型名称 | 海域Ａ | 測定機関名称 | 神奈川県
採取年月日 | 採取時刻 | 採取位置 | 天候 | 前日天候 | 気温 | 水温 | 流速 | 流量 | 採取水深 | 全水深 | 透視度 | 透明度 | 流況 | 色相 | 臭気 | pH | BOD | COD | SS | DO | 大腸菌群数 | n-ヘキサン抽出物質_油分等 | 全窒素 | 全燐 | 全亜鉛 | ノニルフェノール | LAS | カドミウム | 全シアン | 鉛 | 六価クロム | 砒素 | 総水銀 | アルキル水銀 | PCB | ジクロロメタン | 四塩化炭素 | 1,2-ジクロロエタン | 1,1-ジクロロエチレン | シス-1,2-ジクロロエチレン | 1,1,1-トリクロロエタン | 1,1,2-トリクロロエタン | トリクロロエチレン | テトラクロロエチレン | 1,3-ジクロロプロペン | チウラム | シマジン | チオベンカルブ | ベンゼン | セレン | ふっ素 | ほう素 | 硝酸性窒素 | 亜硝酸性窒素 | 硝酸性窒素及び亜硝酸性窒素 | 1,4-ジオキサン | フェノール類 | 銅 | 鉄_溶解性 | マンガン_溶解性 | クロム | EPN | ニッケル | アンモニア性窒素 | 燐酸態燐 | 電気伝導率 | 塩化物イオン | 塩分 | 陰イオン界面活性剤 | クロロフィルa | トリハロメタン生成能 | クロロホルム生成能 | ブロモジクロロメタン生成能 | ジブロモクロロメタン生成能 | ブロモホルム生成能
年/月/日 | 時:分 |  |  |  | ℃ | ℃ | m/s | m3/s | m | m | cm | m |  |  |  |  | mg/L | mg/L | mg/L | mg/L | MPN/100mL | mg/L | mg/L | mg/L | mg/L | mg/L | mg/L | mg/L | mg/L | mg/L | mg/L | mg/L | mg/L | mg/L | mg/L | mg/L | mg/L | mg/L | mg/L | mg/L | mg/L | mg/L | mg/L | mg/L | mg/L | mg/L | mg/L | mg/L | mg/L | mg/L | mg/L | mg/L | mg/L | mg/L | mg/L | mg/L | mg/L | mg/L | mg/L | mg/L | mg/L | mg/L | mg/L | mg/L | mg/L | mS/m | mg/L | ‰ | mg/L | μg/L | mg/L | mg/L | mg/L | mg/L | mg/L
2022-04-13 | 10:28 | 上層（表層） | 晴れ | 降雨なし | 20.1 | 15.5 |  |  | 0.5 | 31.9 |  | 4.1 | 通常の状況 | 灰黄緑色・濃（暗） | 無臭 | 8.4 |  | 2.4 |  | 10.8 |  |  | 0.37 | 0.019 | [28 empty] | 0.16 | 0.01 | 0.21 | [8 empty] | <0.04 | <0.001 |  |  | 31.41 |  | 5.6 | [5 empty] | <
2022-04-13 | 10:28 | 下層 | 晴れ | 降雨なし |  | 13.5 |  |  | 30.9 | 流況: 通常の状況; 臭気: 無臭; pH: 8; COD: 0.9; DO: 6.2 |  |  | 0.35 | 0.038 | [28 empty] | 0.17 | 0.01 | 0.22 | [8 empty] | 0.07 | 0.03 |  |  | 33.72
2022-04-13 | 10:28 | 上層、下層の混合 | 晴れ | 降雨なし |  |  |  |  | 15.7 | 流況: 通常の状況
2022-05-11 | 11:06 | 上層（表層） | 晴れ | 降雨量 0mm以上5mm未満 | 19.5 | 18.4 |  |  | 0.5 | 31.8 |  | 4 | 通常の状況 | 灰黄緑色・濃（暗） | 無臭 | 8.5 |  | 4 |  | 11.4 |  |  | 0.52 | 0.032 | [28 empty] | 0.21 | 0.02 | 0.26 | [8 empty] | <0.04 | 0.001 |  |  | 29.1 |  | 18 | [5 empty] | <
2022-05-11 | 11:06 | 下層 | 晴れ | 降雨量 0mm以上5mm未満 |  | 16.3 |  |  | 30.8 | 流況: 通常の状況; 臭気: 無臭; pH: 8.1; COD: 1.3; DO: 6.7 |  |  | 0.25 | 0.026 | [28 empty] | 0.1 | 0.01 | 0.15 | [8 empty] | <0.04 | 0.017 |  |  | 34.22
2022-05-11 | 11:06 | 上層、下層の混合 | 晴れ | 降雨量 0mm以上5mm未満 |  |  |  |  | 15.7 | 流況: 通常の状況
2022-06-01 | 10:52 | 上層（表層） | 晴れ | 降雨量 10mm以上20mm未満 | 23.4 | 21.9 |  |  | 0.5 | 31.8 |  | 2.7 | 赤潮（またはアオコ等）が発生している | 灰黄緑色・濃（暗） | 無臭 | 8.7 |  | 4.2 |  | 9.5 |  |  | 0.37 | 0.027 | [28 empty] | 0.02 | <0.01 | <0.1 | [8 empty] | <0.04 | 0.001 |  |  | 28.66 |  | 23 | [5 empty] | <
2022-06-01 | 10:52 | 下層 | 晴れ | 降雨量 10mm以上20mm未満 |  | 18.5 |  |  | 30.8 | 流況: 赤潮（またはアオコ等）が発生している; 臭気: 無臭; pH: 8.2; COD: 1.1; DO: 6.1 |  |  | 0.27 | 0.033 | [28 empty] | 0.06 | <0.01 | 0.11 | [8 empty] | 0.05 | 0.018 |  |  | 33.59
2022-06-01 | 10:52 | 上層、下層の混合 | 晴れ | 降雨量 10mm以上20mm未満 |  |  |  |  | 15.7 | 流況: 赤潮（またはアオコ等）が発生している
2022-07-20 | 10:16 | 上層（表層） | 晴れ | 降雨量 5mm以上10mm未満 | 28.6 | 25.4 |  |  | 0.5 | 31.4 |  | 1.7 | 赤潮（またはアオコ等）が発生している | 褐色・中 | 無臭 | 8.6 |  | 5 |  | 10.6 |  |  | 0.37 | 0.055 | [28 empty] | <0.02 | <0.01 | <0.1 | [8 empty] | <0.04 | 0.008 |  |  | 28.87 |  | 39 | [5 empty] | <
2022-07-20 | 10:16 | 下層 | 晴れ | 降雨量 5mm以上10mm未満 |  | 20.4 |  |  | 30.4 | 流況: 赤潮（またはアオコ等）が発生している; 臭気: 無臭; pH: 8; COD: 1.2; DO: 3.8 |  |  | 0.3 | 0.059 | [28 empty] | 0.18 | <0.01 | 0.23 | [8 empty] | <0.04 | 0.042 |  |  | 33.69
2022-07-20 | 10:16 | 上層、下層の混合 | 晴れ | 降雨量 5mm以上10mm未満 |  |  |  |  | 15.5 | 流況: 赤潮（またはアオコ等）が発生している | [25 empty] | <0.0005 | <0.0003 | <0.0003 | [13 empty] | <0.0005
2022-08-03 | 11:37 | 上層（表層） | 晴れ | 降雨なし | 29.9 | 29.6 |  |  | 0.5 | 31.9 |  | 2.9 | 通常の状況 | 褐色・中 | 無臭 | 8.5 |  | 3.7 |  | 8.2 |  | <0.5 | 0.38 | 0.047 | 0.0039 | <0.00006 | 0.0004 | [25 empty] | <0.02 | <0.01 | <0.1 | [8 empty] | <0.04 | 0.003 |  |  | 27.23 |  | 7.6 | [5 empty] | <
2022-08-03 | 11:37 | 下層 | 晴れ | 降雨なし |  | 17.6 |  |  | 30.9 | 流況: 通常の状況; 臭気: 無臭; pH: 7.9; COD: 0.9; DO: 4.9 |  |  | 0.33 | 0.043 | 0.0044 | <0.00006 | 0.0005 | [25 empty] | 0.18 | <0.01 | 0.23 | [8 empty] | <0.04 | 0.041 |  |  | 34.01
2022-08-03 | 11:37 | 上層、下層の混合 | 晴れ | 降雨なし |  |  |  |  | 15.7 | 流況: 通常の状況
2022-09-07 | 11:48 | 上層（表層） | 曇り | 降雨量 0mm以上5mm未満 | 28.9 | 26.3 |  |  | 0.5 | 31.2 |  | 2.7 | 通常の状況 | 灰黄緑色・濃（暗） | 無臭 | 8.4 |  | 4.3 |  | 9.9 |  |  | 0.35 | 0.056 | [28 empty] | <0.02 | <0.01 | <0.1 | [8 empty] | <0.04 | 0.005 |  |  | 28.91 |  | 12
2022-09-07 | 11:48 | 下層 | 曇り | 降雨量 0mm以上5mm未満 |  | 22.5 |  |  | 30.2 | 流況: 通常の状況; 臭気: 無臭; pH: 7.9; COD: 1.2; DO: 4.3 |  |  | 0.24 | 0.047 | [28 empty] | 0.15 | <0.01 | 0.2 | [8 empty] | <0.04 | 0.044 |  |  | 33.59
2022-09-07 | 11:48 | 上層、下層の混合 | 曇り | 降雨量 0mm以上5mm未満 |  |  |  |  | 15.4 | 流況: 通常の状況
2022-10-21 | 10:50 | 上層（表層） | 晴れ | 降雨なし | 19.3 | 19.9 |  |  | 0.5 | 31.2 |  | 2.5 | 通常の状況 | 緑褐色・中 | 無臭 | 8.3 |  | 4.2 |  | 11.5 |  |  | 0.74 | 0.091 | [28 empty] | 0.36 | 0.05 | 0.41 | [8 empty] | <0.04 | 0.038 |  |  | 28.63 | <0.03 | 27
2022-10-21 | 10:50 | 下層 | 晴れ | 降雨なし |  | 21.5 |  |  | 30.2 | 流況: 通常の状況; 臭気: 無臭; pH: 8.2; COD: 1; DO: 6.6 |  |  | 0.17 | 0.024 | [28 empty] | 0.06 | 0.02 | 0.11 | [8 empty] | <0.04 | 0.017 |  |  | 33.45
2022-10-21 | 10:50 | 上層、下層の混合 | 晴れ | 降雨なし |  |  |  |  | 15.4 | 流況: 通常の状況 | [7 empty] | <0.0003 | <0.01 | <0.0005 | <0.01 | <0.005 | <0.0005 |  | <0.0005 | <0.0001 | <0.0001 | <0.0001 | <0.0001 | <0.0001 | <0.0001 | <0.0001 | <0.0001 | <0.0001 | <0.0002 |  |  |  | <0.0001 | <0.002 | [5 empty] | <0.005 | <0.005 | 0.0016 | <0.02 | <0.01 |  |  | <0.001
2022-11-09 | 10:43 | 上層（表層） | 晴れ | 降雨なし | 16.1 | 17.5 |  |  | 0.5 | 31.8 |  | 5.5 | 通常の状況 | 緑色・濃（暗） | 無臭 | 8.2 |  | 2.2 |  | 8.7 |  |  | 0.35 | 0.042 | [28 empty] | 0.13 | 0.02 | 0.18 | [8 empty] | <0.04 | 0.02 |  |  | 31.81 |  | 7.2 | [5 empty] | <
2022-11-09 | 10:43 | 下層 | 晴れ | 降雨なし |  | 19.3 |  |  | 30.8 | 流況: 通常の状況; 臭気: 無臭; pH: 8.2; COD: 1.6; DO: 7.1 |  |  | 0.25 | 0.035 | [28 empty] | 0.11 | 0.01 | 0.16 | [8 empty] | <0.04 | 0.022 |  |  | 32.86
2022-11-09 | 10:43 | 上層、下層の混合 | 晴れ | 降雨なし |  |  |  |  | 15.7 | 流況: 通常の状況
2022-12-07 | 10:34 | 上層（表層） | 晴れ | 降雨量 10mm以上20mm未満 | 12.6 | 15 |  |  | 0.5 | 31.1 |  | 8.1 | 通常の状況 | 緑色・濃（暗） | 無臭 | 8 |  | 1.3 |  | 8.2 |  |  | 0.51 | 0.049 | [28 empty] | 0.31 | 0.06 | 0.37 | [8 empty] | 0.09 | 0.037 |  |  | 31.82 |  | 2.3
2022-12-07 | 10:34 | 下層 | 晴れ | 降雨量 10mm以上20mm未満 |  | 16.5 |  |  | 30.1 | 流況: 通常の状況; 臭気: 無臭; pH: 8.1; COD: 0.5; DO: 6.6 |  |  | 0.27 | 0.032 | [28 empty] | 0.15 | 0.02 | 0.2 | [8 empty] | <0.04 | 0.026 |  |  | 33.78
2022-12-07 | 10:34 | 上層、下層の混合 | 晴れ | 降雨量 10mm以上20mm未満 |  |  |  |  | 15.3 | 流況: 通常の状況
2023-01-11 | 11:09 | 上層（表層） | 晴れ | 降雨なし | 8.9 | 10.9 |  |  | 0.5 | 32.2 |  | 5.1 | 通常の状況 | 緑色・濃（暗） | 無臭 | 8.1 |  | 2.1 |  | 10 |  |  | 0.49 | 0.048 | [28 empty] | 0.3 | 0.05 | 0.36 | [8 empty] | <0.04 | 0.023 |  |  | 32.36 |  | 14 | [5 empty] | <
2023-01-11 | 11:09 | 下層 | 晴れ | 降雨なし |  | 12.2 |  |  | 31.2 | 流況: 通常の状況; 臭気: 無臭; pH: 8.1; COD: 1.5; DO: 8.6 |  |  | 0.44 | 0.036 | [28 empty] | 0.26 | 0.04 | 0.31 | [8 empty] | <0.04 | 0.025 |  |  | 32.95
2023-01-11 | 11:09 | 上層、下層の混合 | 晴れ | 降雨なし |  |  |  |  | 15.9 | 流況: 通常の状況
2023-02-13 | 11:25 | 上層（表層） | 雨 | 降雨なし | 9.4 | 10 |  |  | 0.5 | 32.5 |  | 5.4 | 通常の状況 | 緑色・濃（暗） | 無臭 | 8.1 |  | 1.8 |  | 10 |  | <0.5 | 0.52 | 0.039 | 0.0021 | <0.00006 | 0.0003 | [25 empty] | 0.34 | 0.03 | 0.39 | [8 empty] | <0.04 | 0.016 |  |  | 32.28 |  | 11 | [5 empty] | <
2023-02-13 | 11:25 | 下層 | 雨 | 降雨なし |  | 12.1 |  |  | 31.5 | 流況: 通常の状況; 臭気: 無臭; pH: 8.1; COD: 1.3; DO: 8.7 |  |  | 0.38 | 0.03 | 0.0014 | <0.00006 | 0.0006 | [25 empty] | 0.24 | 0.02 | 0.29 | [8 empty] | <0.04 | 0.022 |  |  | 33.13
2023-02-13 | 11:25 | 上層、下層の混合 | 雨 | 降雨なし |  |  |  |  | 16 | 流況: 通常の状況
2023-03-03 | 10:45 | 上層（表層） | 曇り | 降雨量 0mm以上5mm未満 | 7.9 | 10.1 |  |  | 0.5 | 32 |  | 6.6 | 通常の状況 | 緑色・濃（暗） | 無臭 | 8.2 |  | 1.4 |  | 10.4 |  |  | 0.36 | 0.018 | [28 empty] | 0.25 | 0.02 | 0.3 | [8 empty] | <0.04 | 0.006 |  |  | 32.66 |  | 4.3 | [5 empty] | <
2023-03-03 | 10:45 | 下層 | 曇り | 降雨量 0mm以上5mm未満 |  | 10.5 |  |  | 31 | 流況: 通常の状況; 臭気: 無臭; pH: 8.2; COD: 1.2; DO: 10 |  |  | 0.31 | 0.019 | [28 empty] | 0.21 | 0.01 | 0.26 | [8 empty] | <0.04 | 0.009 |  |  | 32.99
2023-03-03 | 10:45 | 上層、下層の混合 | 曇り | 降雨量 0mm以上5mm未満 |  |  |  |  | 15.8 | 流況: 通常の状況

## 中の瀬南
水域名称 | 東京湾 | 地点名称 | 中の瀬南 | 類型名称 | 海域Ａ | 測定機関名称 | 神奈川県
採取年月日 | 採取時刻 | 採取位置 | 天候 | 前日天候 | 気温 | 水温 | 流速 | 流量 | 採取水深 | 全水深 | 透視度 | 透明度 | 流況 | 色相 | 臭気 | pH | BOD | COD | SS | DO | 大腸菌群数 | n-ヘキサン抽出物質_油分等 | 全窒素 | 全燐 | 全亜鉛 | ノニルフェノール | LAS | カドミウム | 全シアン | 鉛 | 六価クロム | 砒素 | 総水銀 | アルキル水銀 | PCB | ジクロロメタン | 四塩化炭素 | 1,2-ジクロロエタン | 1,1-ジクロロエチレン | シス-1,2-ジクロロエチレン | 1,1,1-トリクロロエタン | 1,1,2-トリクロロエタン | トリクロロエチレン | テトラクロロエチレン | 1,3-ジクロロプロペン | チウラム | シマジン | チオベンカルブ | ベンゼン | セレン | ふっ素 | ほう素 | 硝酸性窒素 | 亜硝酸性窒素 | 硝酸性窒素及び亜硝酸性窒素 | 1,4-ジオキサン | フェノール類 | 銅 | 鉄_溶解性 | マンガン_溶解性 | クロム | EPN | ニッケル | アンモニア性窒素 | 燐酸態燐 | 電気伝導率 | 塩化物イオン | 塩分 | 陰イオン界面活性剤 | クロロフィルa | トリハロメタン生成能 | クロロホルム生成能 | ブロモジクロロメタン生成能 | ジブロモクロロメタン生成能 | ブロモホルム生成能
年/月/日 | 時:分 |  |  |  | ℃ | ℃ | m/s | m3/s | m | m | cm | m |  |  |  |  | mg/L | mg/L | mg/L | mg/L | MPN/100mL | mg/L | mg/L | mg/L | mg/L | mg/L | mg/L | mg/L | mg/L | mg/L | mg/L | mg/L | mg/L | mg/L | mg/L | mg/L | mg/L | mg/L | mg/L | mg/L | mg/L | mg/L | mg/L | mg/L | mg/L | mg/L | mg/L | mg/L | mg/L | mg/L | mg/L | mg/L | mg/L | mg/L | mg/L | mg/L | mg/L | mg/L | mg/L | mg/L | mg/L | mg/L | mg/L | mg/L | mg/L | mS/m | mg/L | ‰ | mg/L | μg/L | mg/L | mg/L | mg/L | mg/L | mg/L
2022-04-13 | 10:03 | 上層（表層） | 晴れ | 降雨なし | 20.2 | 14.3 |  |  | 0.5 | 33.2 |  | 3.9 | 通常の状況 | 灰黄緑色・濃（暗） | 無臭 | 8.3 |  | 2.6 |  | 10.7 |  |  | 0.37 | 0.023 | [28 empty] | 0.17 | 0.01 | 0.22 | [8 empty] | <0.04 | 0.001 |  |  | 31.97 |  | 16 | [5 empty] | <
2022-04-13 | 10:03 | 下層 | 晴れ | 降雨なし |  | 13.5 |  |  | 32.2 | 流況: 通常の状況; 臭気: 無臭; pH: 8; COD: 0.7; DO: 7.2 |  |  | 0.25 | 0.03 | [28 empty] | 0.13 | 0.01 | 0.18 | [8 empty] | 0.08 | 0.02 |  |  | 34.11
2022-04-13 | 10:03 | 上層、下層の混合 | 晴れ | 降雨なし |  |  |  |  | 16.4 | 流況: 通常の状況
2022-05-11 | 10:38 | 上層（表層） | 晴れ | 降雨量 0mm以上5mm未満 | 18.6 | 17.3 |  |  | 0.5 | 32.4 |  | 5.4 | 通常の状況 | 灰黄緑色・濃（暗） | 無臭 | 8.3 |  | 2.9 |  | 9.8 |  |  | 0.32 | 0.019 | [28 empty] | 0.13 | 0.01 | 0.18 | [8 empty] | <0.04 | 0.001 |  |  | 31.05 |  | 11 | [5 empty] | <
2022-05-11 | 10:38 | 下層 | 晴れ | 降雨量 0mm以上5mm未満 |  | 16.1 |  |  | 31.4 | 流況: 通常の状況; 臭気: 無臭; pH: 8.1; COD: 1.4; DO: 6.7 |  |  | 0.19 | 0.024 | [28 empty] | 0.1 | <0.01 | 0.15 | [8 empty] | <0.04 | 0.018 |  |  | 34.44
2022-05-11 | 10:38 | 上層、下層の混合 | 晴れ | 降雨量 0mm以上5mm未満 |  |  |  |  | 16 | 流況: 通常の状況
2022-06-01 | 10:20 | 上層（表層） | 晴れ | 降雨量 10mm以上20mm未満 | 24.3 | 20.8 |  |  | 0.5 | 32.2 |  | 3.8 | 通常の状況 | 灰黄緑色・濃（暗） | 無臭 | 8.5 |  | 4.4 |  | 7.9 |  |  | 0.32 | 0.027 | [28 empty] | 0.03 | <0.01 | <0.1 | [8 empty] | 0.04 | 0.003 |  |  | 30.47 |  | 17 | [5 empty] | <
2022-06-01 | 10:20 | 下層 | 晴れ | 降雨量 10mm以上20mm未満 |  | 20 |  |  | 31.2 | 流況: 通常の状況; 臭気: 無臭; pH: 8.2; COD: 1.6; DO: 6 |  |  | 0.3 | 0.034 | [28 empty] | 0.04 | <0.01 | <0.1 | [8 empty] | 0.07 | 0.016 |  |  | 32.56
2022-06-01 | 10:20 | 上層、下層の混合 | 晴れ | 降雨量 10mm以上20mm未満 |  |  |  |  | 15.9 | 流況: 通常の状況
2022-07-20 | 9:53 | 上層（表層） | 晴れ | 降雨量 5mm以上10mm未満 | 28.1 | 24.5 |  |  | 0.5 | 31.2 |  | 4.2 | 通常の状況 | 緑色・濃（暗） | 無臭 | 8.3 |  | 2 |  | 7.3 |  |  | 0.18 | 0.032 | [28 empty] | <0.02 | <0.01 | <0.1 | [8 empty] | <0.04 | 0.011 |  |  | 31.84 |  | 7.8 | [5 empty] | <
2022-07-20 | 9:53 | 下層 | 晴れ | 降雨量 5mm以上10mm未満 |  | 21.9 |  |  | 30.2 | 流況: 通常の状況; 臭気: 無臭; pH: 8.1; COD: 1.3; DO: 4.3 |  |  | 0.27 | 0.058 | [28 empty] | 0.13 | 0.01 | 0.18 | [8 empty] | <0.04 | 0.039 |  |  | 32.87
2022-07-20 | 9:53 | 上層、下層の混合 | 晴れ | 降雨量 5mm以上10mm未満 |  |  |  |  | 15.4 | 流況: 通常の状況 | [25 empty] | <0.0005 | <0.0003 | <0.0003 | [13 empty] | <0.0005
2022-08-03 | 11:05 | 上層（表層） | 晴れ | 降雨なし | 30.4 | 29.3 |  |  | 0.5 | 32.5 |  | 3.4 | 通常の状況 | 緑色・濃（暗） | 無臭 | 8.5 |  | 3.5 |  | 7.8 |  | <0.5 | 0.28 | 0.041 | 0.0018 | <0.00006 | 0.0003 | [25 empty] | <0.02 | <0.01 | <0.1 | [8 empty] | <0.04 | 0.005 |  |  | 28.15 |  | 6.2 | [5 empty] | <
2022-08-03 | 11:05 | 下層 | 晴れ | 降雨なし |  | 17 |  |  | 31.5 | 流況: 通常の状況; 臭気: 無臭; pH: 8; COD: 1; DO: 5.4 |  |  | 0.26 | 0.036 | 0.0025 | <0.00006 | 0.0005 | [25 empty] | 0.1 | 0.01 | 0.15 | [8 empty] | <0.04 | 0.032 |  |  | 33.25
2022-08-03 | 11:05 | 上層、下層の混合 | 晴れ | 降雨なし |  |  |  |  | 16 | 流況: 通常の状況
2022-09-07 | 11:21 | 上層（表層） | 曇り | 降雨量 0mm以上5mm未満 | 28.9 | 26.3 |  |  | 0.5 | 30.9 |  | 3 | 通常の状況 | 灰黄緑色・濃（暗） | 無臭 | 8.4 |  | 3.2 |  | 8.3 |  |  | 0.26 | 0.041 | [28 empty] | <0.02 | <0.01 | <0.1 | [8 empty] | <0.04 | 0.005 |  |  | 29.69 |  | 5.6
2022-09-07 | 11:21 | 下層 | 曇り | 降雨量 0mm以上5mm未満 |  | 22.9 |  |  | 29.9 | 流況: 通常の状況; 臭気: 無臭; pH: 8; COD: 1.5; DO: 5.7 |  |  | 0.25 | 0.032 | [28 empty] | 0.09 | 0.01 | 0.14 | [8 empty] | 0.04 | 0.027 |  |  | 33.88
2022-09-07 | 11:21 | 上層、下層の混合 | 曇り | 降雨量 0mm以上5mm未満 |  |  |  |  | 15.2 | 流況: 通常の状況
2022-10-21 | 10:17 | 上層（表層） | 晴れ | 降雨なし | 19.1 | 19.6 |  |  | 0.5 | 31.9 |  | 3.6 | 通常の状況 | 灰黄緑色・濃（暗） | 無臭 | 8.3 |  | 2.9 |  | 10 |  |  | 0.45 | 0.062 | [28 empty] | 0.24 | 0.04 | 0.29 | [8 empty] | <0.04 | 0.034 |  |  | 29.61 | <0.03 | 17
2022-10-21 | 10:17 | 下層 | 晴れ | 降雨なし |  | 21.4 |  |  | 30.9 | 流況: 通常の状況; 臭気: 無臭; pH: 8.2; COD: 0.8; DO: 7 |  |  | 0.12 | 0.019 | [28 empty] | 0.04 | 0.01 | <0.1 | [8 empty] | <0.04 | 0.013 |  |  | 33.78
2022-10-21 | 10:17 | 上層、下層の混合 | 晴れ | 降雨なし |  |  |  |  | 15.7 | 流況: 通常の状況 | [7 empty] | <0.0003 | <0.01 | <0.0005 | <0.01 | <0.005 | <0.0005 |  | <0.0005 | <0.0001 | <0.0001 | <0.0001 | <0.0001 | <0.0001 | <0.0001 | <0.0001 | <0.0001 | <0.0001 | <0.0002 |  |  |  | <0.0001 | <0.002 | [5 empty] | <0.005 | <0.005 | 0.0009 | <0.02 | 0.01 |  |  | <0.001
2022-11-09 | 10:16 | 上層（表層） | 晴れ | 降雨なし | 15.7 | 18 |  |  | 0.5 | 34.8 |  | 6.4 | 通常の状況 | 緑色・濃（暗） | 無臭 | 8.2 |  | 1.8 |  | 7.9 |  |  | 0.31 | 0.035 | [28 empty] | 0.14 | 0.02 | 0.19 | [8 empty] | <0.04 | 0.021 |  |  | 32.22 |  | 3.3 | [5 empty] | <
2022-11-09 | 10:16 | 下層 | 晴れ | 降雨なし |  | 19.3 |  |  | 33.8 | 流況: 通常の状況; 臭気: 無臭; pH: 8.2; COD: 1.5; DO: 7.3 |  |  | 0.24 | 0.033 | [28 empty] | 0.1 | 0.01 | 0.15 | [8 empty] | <0.04 | 0.023 |  |  | 32.98
2022-11-09 | 10:16 | 上層、下層の混合 | 晴れ | 降雨なし |  |  |  |  | 17.2 | 流況: 通常の状況
2022-12-07 | 10:03 | 上層（表層） | 晴れ | 降雨量 10mm以上20mm未満 | 12.3 | 15.3 |  |  | 0.5 | 34 |  | 7 | 通常の状況 | 緑色・濃（暗） | 無臭 | 8 |  | 1.3 |  | 7.8 |  |  | 0.45 | 0.047 | [28 empty] | 0.28 | 0.05 | 0.34 | [8 empty] | 0.08 | 0.038 |  |  | 32.08 |  | 2.8
2022-12-07 | 10:03 | 下層 | 晴れ | 降雨量 10mm以上20mm未満 |  | 15.8 |  |  | 33 | 流況: 通常の状況; 臭気: 無臭; pH: 8.1; COD: 0.5; DO: 6.6 |  |  | 0.27 | 0.032 | [28 empty] | 0.16 | 0.02 | 0.21 | [8 empty] | <0.04 | 0.028 |  |  | 33.69
2022-12-07 | 10:03 | 上層、下層の混合 | 晴れ | 降雨量 10mm以上20mm未満 |  |  |  |  | 16.8 | 流況: 通常の状況
2023-01-11 | 10:41 | 上層（表層） | 晴れ | 降雨なし | 8.7 | 12.5 |  |  | 0.5 | 34.2 |  | 5.1 | 通常の状況 | 緑色・濃（暗） | 無臭 | 8.1 |  | 1.8 |  | 9.6 |  |  | 0.53 | 0.04 | [28 empty] | 0.31 | 0.05 | 0.37 | [8 empty] | <0.04 | 0.025 |  |  | 32.43 |  | 10 | [5 empty] | <
2023-01-11 | 10:41 | 下層 | 晴れ | 降雨なし |  | 13 |  |  | 33.2 | 流況: 通常の状況; 臭気: 無臭; pH: 8.1; COD: 1.6; DO: 8.9 |  |  | 0.44 | 0.039 | [28 empty] | 0.27 | 0.05 | 0.32 | [8 empty] | <0.04 | 0.026 |  |  | 32.9
2023-01-11 | 10:41 | 上層、下層の混合 | 晴れ | 降雨なし |  |  |  |  | 16.9 | 流況: 通常の状況
2023-02-13 | 10:50 | 上層（表層） | 雨 | 降雨なし | 10.2 | 10.2 |  |  | 0.5 | 33.4 |  | 4.8 | 通常の状況 | 緑色・濃（暗） | 無臭 | 8.1 |  | 1.8 |  | 9.5 |  | <0.5 | 0.49 | 0.036 | 0.002 | <0.00006 | 0.0005 | [25 empty] | 0.33 | 0.03 | 0.38 | [8 empty] | <0.04 | 0.019 |  |  | 32.44 |  | 7.5 | [5 empty] | <
2023-02-13 | 10:50 | 下層 | 雨 | 降雨なし |  | 12.8 |  |  | 32.4 | 流況: 通常の状況; 臭気: 無臭; pH: 8.1; COD: 1.3; DO: 8.8 |  |  | 0.35 | 0.031 | 0.0016 | <0.00006 | 0.0002 | [25 empty] | 0.22 | 0.02 | 0.27 | [8 empty] | <0.04 | 0.021 |  |  | 33.28
2023-02-13 | 10:50 | 上層、下層の混合 | 雨 | 降雨なし |  |  |  |  | 16.5 | 流況: 通常の状況
2023-03-03 | 10:15 | 上層（表層） | 曇り | 降雨量 0mm以上5mm未満 | 7.6 | 10.1 |  |  | 0.5 | 32.3 |  | 7 | 通常の状況 | 緑色・濃（暗） | 無臭 | 8.2 |  | 1.7 |  | 10.1 |  |  | 0.35 | 0.021 | [28 empty] | 0.23 | 0.01 | 0.28 | [8 empty] | <0.04 | 0.006 |  |  | 32.75 |  | 4.7 | [5 empty] | <
2023-03-03 | 10:15 | 下層 | 曇り | 降雨量 0mm以上5mm未満 |  | 10.9 |  |  | 31.3 | 流況: 通常の状況; 臭気: 無臭; pH: 8.2; COD: 1.5; DO: 9.5 |  |  | 0.32 | 0.021 | [28 empty] | 0.17 | 0.01 | 0.22 | [8 empty] | <0.04 | 0.008 |  |  | 33.24
2023-03-03 | 10:15 | 上層、下層の混合 | 曇り | 降雨量 0mm以上5mm未満 |  |  |  |  | 15.9 | 流況: 通常の状況

## 観音崎北沖
水域名称 | 東京湾 | 地点名称 | 観音崎北沖 | 類型名称 | 海域Ａ | 測定機関名称 | 神奈川県
採取年月日 | 採取時刻 | 採取位置 | 天候 | 前日天候 | 気温 | 水温 | 流速 | 流量 | 採取水深 | 全水深 | 透視度 | 透明度 | 流況 | 色相 | 臭気 | pH | BOD | COD | SS | DO | 大腸菌群数 | n-ヘキサン抽出物質_油分等 | 全窒素 | 全燐 | 全亜鉛 | ノニルフェノール | LAS | カドミウム | 全シアン | 鉛 | 六価クロム | 砒素 | 総水銀 | アルキル水銀 | PCB | ジクロロメタン | 四塩化炭素 | 1,2-ジクロロエタン | 1,1-ジクロロエチレン | シス-1,2-ジクロロエチレン | 1,1,1-トリクロロエタン | 1,1,2-トリクロロエタン | トリクロロエチレン | テトラクロロエチレン | 1,3-ジクロロプロペン | チウラム | シマジン | チオベンカルブ | ベンゼン | セレン | ふっ素 | ほう素 | 硝酸性窒素 | 亜硝酸性窒素 | 硝酸性窒素及び亜硝酸性窒素 | 1,4-ジオキサン | フェノール類 | 銅 | 鉄_溶解性 | マンガン_溶解性 | クロム | EPN | ニッケル | アンモニア性窒素 | 燐酸態燐 | 電気伝導率 | 塩化物イオン | 塩分 | 陰イオン界面活性剤 | クロロフィルa | トリハロメタン生成能 | クロロホルム生成能 | ブロモジクロロメタン生成能 | ジブロモクロロメタン生成能 | ブロモホルム生成能
年/月/日 | 時:分 |  |  |  | ℃ | ℃ | m/s | m3/s | m | m | cm | m |  |  |  |  | mg/L | mg/L | mg/L | mg/L | MPN/100mL | mg/L | mg/L | mg/L | mg/L | mg/L | mg/L | mg/L | mg/L | mg/L | mg/L | mg/L | mg/L | mg/L | mg/L | mg/L | mg/L | mg/L | mg/L | mg/L | mg/L | mg/L | mg/L | mg/L | mg/L | mg/L | mg/L | mg/L | mg/L | mg/L | mg/L | mg/L | mg/L | mg/L | mg/L | mg/L | mg/L | mg/L | mg/L | mg/L | mg/L | mg/L | mg/L | mg/L | mg/L | mS/m | mg/L | ‰ | mg/L | μg/L | mg/L | mg/L | mg/L | mg/L | mg/L
2022-04-13 | 9:39 | 上層（表層） | 晴れ | 降雨なし | 18.4 | 15 |  |  | 0.5 | 43.2 |  | 5.7 | 通常の状況 | 緑色・濃（暗） | 無臭 | 8.3 |  | 1.8 |  | 10 |  |  | 0.23 | 0.018 | [28 empty] | 0.06 | <0.01 | 0.11 | [8 empty] | <0.04 | 0.001 |  |  | 32.91 |  | 8.8 | [5 empty] | <
2022-04-13 | 9:39 | 下層 | 晴れ | 降雨なし |  | 14 |  |  | 42.2 | 流況: 通常の状況; 臭気: 無臭; pH: 8; COD: 0.7; DO: 7.7 |  |  | 0.18 | 0.024 | [28 empty] | 0.1 | <0.01 | 0.15 | [8 empty] | <0.04 | 0.017 |  |  | 34.37
2022-04-13 | 9:39 | 上層、下層の混合 | 晴れ | 降雨なし |  |  |  |  | 21.4 | 流況: 通常の状況
2022-05-11 | 10:07 | 上層（表層） | 晴れ | 降雨量 0mm以上5mm未満 | 18.7 | 17.7 |  |  | 0.5 | 42.4 |  | 4.9 | 通常の状況 | 灰黄緑色・濃（暗） | 無臭 | 8.4 |  | 3.5 |  | 10.8 |  |  | 0.41 | 0.023 | [28 empty] | 0.16 | 0.02 | 0.21 | [8 empty] | <0.04 | 0.001 |  |  | 29.87 |  | 20 | [5 empty] | <
2022-05-11 | 10:07 | 下層 | 晴れ | 降雨量 0mm以上5mm未満 |  | 16.1 |  |  | 41.4 | 流況: 通常の状況; 臭気: 無臭; pH: 8.1; COD: 1.1; DO: 6.9 |  |  | 0.21 | 0.023 | [28 empty] | 0.08 | <0.01 | 0.13 | [8 empty] | <0.04 | 0.016 |  |  | 34.55
2022-05-11 | 10:07 | 上層、下層の混合 | 晴れ | 降雨量 0mm以上5mm未満 |  |  |  |  | 21 | 流況: 通常の状況
2022-06-01 | 9:44 | 上層（表層） | 晴れ | 降雨量 10mm以上20mm未満 | 21.6 | 19.7 |  |  | 0.5 | 42.4 |  | 6 | 通常の状況 | 緑色・濃（暗） | 無臭 | 8.2 |  | 1.6 |  | 6.9 |  |  | 0.28 | 0.028 | [28 empty] | 0.04 | <0.01 | <0.1 | [8 empty] | 0.07 | 0.015 |  |  | 32.4 |  | 3.5 | [5 empty] | <
2022-06-01 | 9:44 | 下層 | 晴れ | 降雨量 10mm以上20mm未満 |  | 18.6 |  |  | 41.4 | 流況: 通常の状況; 臭気: 無臭; pH: 8.2; COD: 0.8; DO: 6.6 |  |  | 0.21 | 0.028 | [28 empty] | 0.06 | <0.01 | 0.11 | [8 empty] | <0.04 | 0.017 |  |  | 34.13
2022-06-01 | 9:44 | 上層、下層の混合 | 晴れ | 降雨量 10mm以上20mm未満 |  |  |  |  | 21 | 流況: 通常の状況
2022-07-20 | 9:27 | 上層（表層） | 晴れ | 降雨量 5mm以上10mm未満 | 27.8 | 25 |  |  | 0.5 | 42 |  | 6.6 | 通常の状況 | 緑色・濃（暗） | 無臭 | 8.3 |  | 2 |  | 7.1 |  |  | 0.14 | 0.022 | [28 empty] | <0.02 | <0.01 | <0.1 | [8 empty] | <0.04 | 0.006 |  |  | 32.53 |  | 4.9 | [5 empty] | <
2022-07-20 | 9:27 | 下層 | 晴れ | 降雨量 5mm以上10mm未満 |  | 19.4 |  |  | 41 | 流況: 通常の状況; 臭気: 無臭; pH: 8; COD: 1.2; DO: 4.1 |  |  | 0.27 | 0.05 | [28 empty] | 0.17 | <0.01 | 0.22 | [8 empty] | <0.04 | 0.042 |  |  | 33.84
2022-07-20 | 9:27 | 上層、下層の混合 | 晴れ | 降雨量 5mm以上10mm未満 |  |  |  |  | 20.1 | 流況: 通常の状況 | [25 empty] | <0.0005 | <0.0003 | <0.0003 | [13 empty] | <0.0005
2022-08-03 | 10:15 | 上層（表層） | 晴れ | 降雨なし | 29.7 | 27.7 |  |  | 0.5 | 43.6 |  | 3.9 | 通常の状況 | 灰黄緑色・濃（暗） | 無臭 | 8.4 |  | 3.2 |  | 7.6 |  | <0.5 | 0.27 | 0.047 | 0.0014 | <0.00006 | 0.0005 | [25 empty] | <0.02 | <0.01 | <0.1 | [8 empty] | <0.04 | 0.007 |  |  | 29.7 |  | 8 | [5 empty] | <
2022-08-03 | 10:15 | 下層 | 晴れ | 降雨なし |  | 17.2 |  |  | 42.6 | 流況: 通常の状況; 臭気: 無臭; pH: 8; COD: 0.5; DO: 6.2 |  |  | 0.18 | 0.028 | 0.0023 | <0.00006 | 0.0006 | [25 empty] | 0.12 | <0.01 | 0.17 | [8 empty] | <0.04 | 0.023 |  |  | 34.32
2022-08-03 | 10:15 | 上層、下層の混合 | 晴れ | 降雨なし |  |  |  |  | 21.6 | 流況: 通常の状況
2022-09-07 | 10:50 | 上層（表層） | 曇り | 降雨量 0mm以上5mm未満 | 28.8 | 25.5 |  |  | 0.5 | 41.9 |  | 3.4 | 通常の状況 | 灰黄緑色・濃（暗） | 無臭 | 8.3 |  | 3.2 |  | 8.4 |  |  | 0.24 | 0.038 | [28 empty] | <0.02 | <0.01 | <0.1 | [8 empty] | <0.04 | 0.007 |  |  | 30.46 |  | 4.9
2022-09-07 | 10:50 | 下層 | 曇り | 降雨量 0mm以上5mm未満 |  | 19.9 |  |  | 40.9 | 流況: 通常の状況; 臭気: 無臭; pH: 8; COD: 0.8; DO: 5.6 |  |  | 0.2 | 0.031 | [28 empty] | 0.12 | 0.01 | 0.17 | [8 empty] | <0.04 | 0.027 |  |  | 34.33
2022-09-07 | 10:50 | 上層、下層の混合 | 曇り | 降雨量 0mm以上5mm未満 |  |  |  |  | 20.7 | 流況: 通常の状況
2022-10-21 | 9:40 | 上層（表層） | 晴れ | 降雨なし | 20.4 | 20 |  |  | 0.5 | 42.3 |  | 5.9 | 通常の状況 | 緑色・濃（暗） | 無臭 | 8.2 |  | 2.2 |  | 8.3 |  |  | 0.4 | 0.052 | [28 empty] | 0.22 | 0.04 | 0.27 | [8 empty] | <0.04 | 0.033 |  |  | 30.74 | <0.03 | 11 | [5 empty] | <
2022-10-21 | 9:40 | 下層 | 晴れ | 降雨なし |  | 21.7 |  |  | 41.3 | 流況: 通常の状況; 臭気: 無臭; pH: 8.2; COD: 0.8; DO: 7 |  |  | 0.12 | 0.019 | [28 empty] | 0.04 | 0.01 | <0.1 | [8 empty] | <0.04 | 0.013 |  |  | 33.83
2022-10-21 | 9:40 | 上層、下層の混合 | 晴れ | 降雨なし |  |  |  |  | 20.9 | 流況: 通常の状況 | [7 empty] | <0.0003 | <0.01 | <0.0005 | <0.01 | <0.005 | <0.0005 |  | <0.0005 | <0.0001 | <0.0001 | <0.0001 | <0.0001 | <0.0001 | <0.0001 | <0.0001 | <0.0001 | <0.0001 | <0.0002 |  |  |  | <0.0001 | <0.002 | [5 empty] | <0.005 | <0.005 | 0.0012 | <0.02 | <0.01 |  |  | <0.001
2022-11-09 | 9:43 | 上層（表層） | 晴れ | 降雨なし | 15.8 | 19 |  |  | 0.5 | 42.5 |  | 5.6 | 通常の状況 | 緑色・濃（暗） | 無臭 | 8.2 |  | 1.4 |  | 7.4 |  |  | 0.2 | 0.03 | [28 empty] | 0.09 | 0.01 | 0.14 | [8 empty] | <0.04 | 0.02 |  |  | 33.18 |  | 2 | [5 empty] | <
2022-11-09 | 9:43 | 下層 | 晴れ | 降雨なし |  | 19.2 |  |  | 41.5 | 流況: 通常の状況; 臭気: 無臭; pH: 8.2; COD: 1.3; DO: 7.3 |  |  | 0.19 | 0.027 | [28 empty] | 0.07 | 0.01 | 0.12 | [8 empty] | <0.04 | 0.018 |  |  | 33.4
2022-11-09 | 9:43 | 上層、下層の混合 | 晴れ | 降雨なし |  |  |  |  | 21 | 流況: 通常の状況
2022-12-07 | 9:33 | 上層（表層） | 晴れ | 降雨量 10mm以上20mm未満 | 12.6 | 15.6 |  |  | 0.5 | 42.4 |  | 6 | 通常の状況 | 緑色・濃（暗） | 無臭 | 8 |  | 1 |  | 7.4 |  |  | 0.38 | 0.039 | [28 empty] | 0.2 | 0.04 | 0.25 | [8 empty] | 0.05 | 0.034 |  |  | 32.88 |  | 1.7
2022-12-07 | 9:33 | 下層 | 晴れ | 降雨量 10mm以上20mm未満 |  | 17.3 |  |  | 41.4 | 流況: 通常の状況; 臭気: 無臭; pH: 8.1; COD: 0.4; DO: 6.4 |  |  | 0.18 | 0.023 | [28 empty] | 0.1 | <0.01 | 0.15 | [8 empty] | <0.04 | 0.018 |  |  | 34.46
2022-12-07 | 9:33 | 上層、下層の混合 | 晴れ | 降雨量 10mm以上20mm未満 |  |  |  |  | 21 | 流況: 通常の状況
2023-01-11 | 10:08 | 上層（表層） | 曇り | 降雨なし | 7.7 | 12.5 |  |  | 0.5 | 40.4 |  | 6.6 | 通常の状況 | 緑色・濃（暗） | 無臭 | 8.1 |  | 1.2 |  | 8.4 |  |  | 0.36 | 0.031 | [28 empty] | 0.2 | 0.03 | 0.25 | [8 empty] | <0.04 | 0.026 |  |  | 33.46 |  | 4.4 | [5 empty] | <
2023-01-11 | 10:08 | 下層 | 曇り | 降雨なし |  | 13.9 |  |  | 39.4 | 流況: 通常の状況; 臭気: 無臭; pH: 8.1; COD: 1; DO: 8.2 |  |  | 0.29 | 0.027 | [28 empty] | 0.15 | 0.02 | 0.2 | [8 empty] | <0.04 | 0.019 |  |  | 33.81
2023-01-11 | 10:08 | 上層、下層の混合 | 曇り | 降雨なし |  |  |  |  | 20 | 流況: 通常の状況
2023-02-13 | 10:13 | 上層（表層） | 雨 | 降雨なし | 11.2 | 15.1 |  |  | 0.5 | 42.6 |  | 12.2 | 通常の状況 | 青緑色・中 | 無臭 | 8.1 |  | 1 |  | 8.5 |  | <0.5 | 0.24 | 0.023 | 0.0025 | <0.00006 | 0.0003 | [25 empty] | 0.12 | 0.01 | 0.17 | [8 empty] | <0.04 | 0.016 |  |  | 33.98 |  | 1.3 | [5 empty] | <
2023-02-13 | 10:13 | 下層 | 雨 | 降雨なし |  | 12.9 |  |  | 41.6 | 流況: 通常の状況; 臭気: 無臭; pH: 8.1; COD: 1; DO: 8.7 |  |  | 0.31 | 0.028 | 0.0021 | <0.00006 | 0.0003 | [25 empty] | 0.19 | 0.01 | 0.24 | [8 empty] | <0.04 | 0.02 |  |  | 33.6
2023-02-13 | 10:13 | 上層、下層の混合 | 雨 | 降雨なし |  |  |  |  | 21.1 | 流況: 通常の状況
2023-03-03 | 9:40 | 上層（表層） | 曇り | 降雨量 0mm以上5mm未満 | 8.1 | 11 |  |  | 0.5 | 41.1 |  | 5.4 | 通常の状況 | 緑色・濃（暗） | 無臭 | 8.2 |  | 1.3 |  | 9.5 |  |  | 0.32 | 0.019 | [28 empty] | 0.16 | 0.01 | 0.21 | [8 empty] | <0.04 | 0.007 |  |  | 33.29 |  | 5 | [5 empty] | <
2023-03-03 | 9:40 | 下層 | 曇り | 降雨量 0mm以上5mm未満 |  | 12.2 |  |  | 40.1 | 流況: 通常の状況; 臭気: 無臭; pH: 8.1; COD: 1; DO: 9 |  |  | 0.25 | 0.023 | [28 empty] | 0.12 | 0.01 | 0.17 | [8 empty] | <0.04 | 0.009 |  |  | 33.87
2023-03-03 | 9:40 | 上層、下層の混合 | 曇り | 降雨量 0mm以上5mm未満 |  |  |  |  | 20.3 | 流況: 通常の状況

## 浦賀沖
水域名称 | 東京湾 | 地点名称 | 浦賀沖 | 類型名称 | 海域Ａ | 測定機関名称 | 神奈川県
採取年月日 | 採取時刻 | 採取位置 | 天候 | 前日天候 | 気温 | 水温 | 流速 | 流量 | 採取水深 | 全水深 | 透視度 | 透明度 | 流況 | 色相 | 臭気 | pH | BOD | COD | SS | DO | 大腸菌群数 | n-ヘキサン抽出物質_油分等 | 全窒素 | 全燐 | 全亜鉛 | ノニルフェノール | LAS | カドミウム | 全シアン | 鉛 | 六価クロム | 砒素 | 総水銀 | アルキル水銀 | PCB | ジクロロメタン | 四塩化炭素 | 1,2-ジクロロエタン | 1,1-ジクロロエチレン | シス-1,2-ジクロロエチレン | 1,1,1-トリクロロエタン | 1,1,2-トリクロロエタン | トリクロロエチレン | テトラクロロエチレン | 1,3-ジクロロプロペン | チウラム | シマジン | チオベンカルブ | ベンゼン | セレン | ふっ素 | ほう素 | 硝酸性窒素 | 亜硝酸性窒素 | 硝酸性窒素及び亜硝酸性窒素 | 1,4-ジオキサン | フェノール類 | 銅 | 鉄_溶解性 | マンガン_溶解性 | クロム | EPN | ニッケル | アンモニア性窒素 | 燐酸態燐 | 電気伝導率 | 塩化物イオン | 塩分 | 陰イオン界面活性剤 | クロロフィルa | トリハロメタン生成能 | クロロホルム生成能 | ブロモジクロロメタン生成能 | ジブロモクロロメタン生成能 | ブロモホルム生成能
年/月/日 | 時:分 |  |  |  | ℃ | ℃ | m/s | m3/s | m | m | cm | m |  |  |  |  | mg/L | mg/L | mg/L | mg/L | MPN/100mL | mg/L | mg/L | mg/L | mg/L | mg/L | mg/L | mg/L | mg/L | mg/L | mg/L | mg/L | mg/L | mg/L | mg/L | mg/L | mg/L | mg/L | mg/L | mg/L | mg/L | mg/L | mg/L | mg/L | mg/L | mg/L | mg/L | mg/L | mg/L | mg/L | mg/L | mg/L | mg/L | mg/L | mg/L | mg/L | mg/L | mg/L | mg/L | mg/L | mg/L | mg/L | mg/L | mg/L | mg/L | mS/m | mg/L | ‰ | mg/L | μg/L | mg/L | mg/L | mg/L | mg/L | mg/L
2022-04-13 | 8:23 | 上層（表層） | 晴れ | 降雨なし | 18.3 | 14.8 |  |  | 0.5 | 66.2 |  | 6.7 | 通常の状況 | 緑色・濃（暗） | 無臭 | 8.3 |  | 1.9 |  | 10.5 |  |  | 0.23 | 0.015 | [28 empty] | 0.06 | <0.01 | 0.11 | [8 empty] | <0.04 | 0.001 |  |  | 33.05 |  | 7.4 | [5 empty] | <
2022-04-13 | 8:23 | 下層 | 晴れ | 降雨なし |  | 13.5 |  |  | 50 | 流況: 通常の状況; 臭気: 無臭; pH: 8; COD: 0.8; DO: 7.1 |  |  | 0.22 | 0.027 | [28 empty] | 0.13 | 0.01 | 0.18 | [8 empty] | <0.04 | 0.021 |  |  | 34.29
2022-04-13 | 8:23 | 上層、下層の混合 | 晴れ | 降雨なし |  |  |  |  | 25.3 | 流況: 通常の状況
2022-05-11 | 8:29 | 上層（表層） | 晴れ | 降雨量 0mm以上5mm未満 | 17.1 | 17.7 |  |  | 0.5 | 66.3 |  | 4.7 | 通常の状況 | 灰黄緑色・濃（暗） | 無臭 | 8.5 |  | 3.4 |  | 9.8 |  |  | 0.39 | 0.026 | [28 empty] | 0.16 | 0.01 | 0.21 | [8 empty] | <0.04 | 0.002 |  |  | 29.78 |  | 18 | [5 empty] | <
2022-05-11 | 8:29 | 下層 | 晴れ | 降雨量 0mm以上5mm未満 |  | 15.6 |  |  | 50 | 流況: 通常の状況; 臭気: 無臭; pH: 8.1; COD: 0.8; DO: 7 |  |  | 0.26 | 0.024 | [28 empty] | 0.11 | <0.01 | 0.16 | [8 empty] | <0.04 | 0.013 |  |  | 34.51
2022-05-11 | 8:29 | 上層、下層の混合 | 晴れ | 降雨量 0mm以上5mm未満 |  |  |  |  | 25.3 | 流況: 通常の状況
2022-06-01 | 8:12 | 上層（表層） | 晴れ | 降雨量 10mm以上20mm未満 | 21.3 | 21 |  |  | 0.5 | 66.1 |  | 2.9 | 赤潮（またはアオコ等）が発生している | 緑褐色・中 | 無臭 | 8.6 |  | 3.7 |  | 9.5 |  |  | 0.31 | 0.024 | [28 empty] | <0.02 | <0.01 | <0.1 | [8 empty] | <0.04 | 0.001 |  |  | 30.06 |  | 25 | [5 empty] | <
2022-06-01 | 8:12 | 下層 | 晴れ | 降雨量 10mm以上20mm未満 |  | 20 |  |  | 50 | 流況: 赤潮（またはアオコ等）が発生している; 臭気: 無臭; pH: 8.3; COD: 1.7; DO: 7 |  |  | 0.25 | 0.024 | [28 empty] | 0.02 | <0.01 | <0.1 | [8 empty] | 0.04 | 0.008 |  |  | 32.84
2022-06-01 | 8:12 | 上層、下層の混合 | 晴れ | 降雨量 10mm以上20mm未満 |  |  |  |  | 25.3 | 流況: 赤潮（またはアオコ等）が発生している
2022-07-20 | 8:17 | 上層（表層） | 晴れ | 降雨量 5mm以上10mm未満 | 27.2 | 24.5 |  |  | 0.5 | 65.4 |  | 7 | 通常の状況 | 緑青色・中 | 無臭 | 8.2 |  | 1.5 |  | 7.5 |  |  | 0.13 | 0.017 | [28 empty] | <0.02 | <0.01 | <0.1 | [8 empty] | <0.04 | 0.003 |  |  | 33.17 |  | 4.1 | [5 empty] | <
2022-07-20 | 8:17 | 下層 | 晴れ | 降雨量 5mm以上10mm未満 |  | 18.8 |  |  | 50 | 流況: 通常の状況; 臭気: 無臭; pH: 8; COD: 1; DO: 5.7 |  |  | 0.23 | 0.034 | [28 empty] | 0.14 | <0.01 | 0.19 | [8 empty] | <0.04 | 0.029 |  |  | 34.19
2022-07-20 | 8:17 | 上層、下層の混合 | 晴れ | 降雨量 5mm以上10mm未満 |  |  |  |  | 25.3 | 流況: 通常の状況 | [25 empty] | <0.0005 | <0.0003 | <0.0003 | [13 empty] | <0.0005
2022-08-03 | 8:29 | 上層（表層） | 晴れ | 降雨なし | 27.9 | 27.6 |  |  | 0.5 | 65 |  | 3.7 | 通常の状況 | 灰黄緑色・濃（暗） | 無臭 | 8.3 |  | 2.5 |  | 8.4 |  | <0.5 | 0.25 | 0.038 | 0.0029 | <0.00006 | 0.0004 | [25 empty] | <0.02 | <0.01 | <0.1 | [8 empty] | <0.04 | 0.007 |  |  | 29.96 |  | 6.1 | [5 empty] | <
2022-08-03 | 8:29 | 下層 | 晴れ | 降雨なし |  | 15.8 |  |  | 50 | 流況: 通常の状況; 臭気: 無臭; pH: 8; COD: 0.9; DO: 6.2 |  |  | 0.29 | 0.03 | 0.0025 | <0.00006 | 0.0012 | [25 empty] | 0.18 | <0.01 | 0.23 | [8 empty] | <0.04 | 0.026 |  |  | 34.41
2022-08-03 | 8:29 | 上層、下層の混合 | 晴れ | 降雨なし |  |  |  |  | 25.3 | 流況: 通常の状況
2022-09-07 | 9:18 | 上層（表層） | 曇り | 降雨量 0mm以上5mm未満 | 27.8 | 25.4 |  |  | 0.5 | 65.5 |  | 4 | 通常の状況 | 灰黄緑色・濃（暗） | 無臭 | 8.3 |  | 3 |  | 8.1 |  |  | 0.24 | 0.041 | [28 empty] | <0.02 | <0.01 | <0.1 | [8 empty] | <0.04 | 0.01 |  |  | 30.61 |  | 4.9
2022-09-07 | 9:18 | 下層 | 曇り | 降雨量 0mm以上5mm未満 |  | 20 |  |  | 50 | 流況: 通常の状況; 臭気: 無臭; pH: 8; COD: 1; DO: 5.4 |  |  | 0.23 | 0.034 | [28 empty] | 0.13 | <0.01 | 0.18 | [8 empty] | <0.04 | 0.029 |  |  | 34.23
2022-09-07 | 9:18 | 上層、下層の混合 | 曇り | 降雨量 0mm以上5mm未満 |  |  |  |  | 25.3 | 流況: 通常の状況
2022-10-21 | 8:14 | 上層（表層） | 晴れ | 降雨なし | 16.4 | 20.1 |  |  | 0.5 | 66.7 |  | 8.6 | 通常の状況 | 緑色・濃（暗） | 無臭 | 8.1 |  | 2.4 |  | 7.9 |  |  | 0.44 | 0.053 | [28 empty] | 0.21 | 0.04 | 0.26 | [8 empty] | <0.04 | 0.031 |  |  | 30.73 | <0.03 | 11 | [5 empty] | <
2022-10-21 | 8:14 | 下層 | 晴れ | 降雨なし |  | 21 |  |  | 50 | 流況: 通常の状況; 臭気: 無臭; pH: 8.2; COD: 1.1; DO: 7.2 |  |  | 0.19 | 0.026 | [28 empty] | 0.06 | 0.02 | 0.11 | [8 empty] | <0.04 | 0.016 |  |  | 33.15
2022-10-21 | 8:14 | 上層、下層の混合 | 晴れ | 降雨なし |  |  |  |  | 25.3 | 流況: 通常の状況 | [7 empty] | <0.0003 | <0.01 | <0.0005 | <0.01 | <0.005 | <0.0005 |  | <0.0005 | <0.0001 | <0.0001 | <0.0001 | <0.0001 | <0.0001 | <0.0001 | <0.0001 | <0.0001 | <0.0001 | <0.0002 |  |  |  | <0.0001 | <0.002 | [5 empty] | <0.005 | <0.005 | 0.0015 | <0.02 | <0.01 |  |  | <0.001
2022-11-09 | 8:19 | 上層（表層） | 晴れ | 降雨なし | 14.9 | 22.2 |  |  | 0.5 | 65.8 |  | 15.9 | 通常の状況 | 青色・濃（暗） | 無臭 | 8.2 |  | 0.9 |  | 7.5 |  |  | 0.08 | 0.012 | [28 empty] | <0.02 | <0.01 | <0.1 | [8 empty] | <0.04 | 0.007 |  |  | 34.26 |  | 0.5 | [5 empty] | <
2022-11-09 | 8:19 | 下層 | 晴れ | 降雨なし |  | 21.2 |  |  | 50 | 流況: 通常の状況; 臭気: 無臭; pH: 8.2; COD: 0.8; DO: 7.5 |  |  | 0.1 | 0.013 | [28 empty] | 0.02 | <0.01 | <0.1 | [8 empty] | <0.04 | 0.007 |  |  | 34.14
2022-11-09 | 8:19 | 上層、下層の混合 | 晴れ | 降雨なし |  |  |  |  | 25.3 | 流況: 通常の状況
2022-12-07 | 8:14 | 上層（表層） | 晴れ | 降雨量 10mm以上20mm未満 | 11.3 | 15.3 |  |  | 0.5 | 65.2 |  | 8.4 | 通常の状況 | 緑色・濃（暗） | 無臭 | 8.1 |  | 1.3 |  | 7.9 |  |  | 0.47 | 0.049 | [28 empty] | 0.26 | 0.04 | 0.31 | [8 empty] | 0.07 | 0.036 |  |  | 32.29 |  | 2.6
2022-12-07 | 8:14 | 下層 | 晴れ | 降雨量 10mm以上20mm未満 |  | 17.3 |  |  | 50 | 流況: 通常の状況; 臭気: 無臭; pH: 8.1; COD: 0.8; DO: 6.7 |  |  | 0.15 | 0.02 | [28 empty] | 0.09 | <0.01 | 0.14 | [8 empty] | <0.04 | 0.017 |  |  | 34.49
2022-12-07 | 8:14 | 上層、下層の混合 | 晴れ | 降雨量 10mm以上20mm未満 |  |  |  |  | 25.3 | 流況: 通常の状況
2023-01-11 | 8:39 | 上層（表層） | 曇り | 降雨なし | 6.8 | 13.9 |  |  | 0.5 | 66.9 |  | 11.5 | 通常の状況 | 青緑色・中 | 無臭 | 8.1 |  | 1 |  | 8.2 |  |  | 0.25 | 0.023 | [28 empty] | 0.13 | 0.02 | 0.18 | [8 empty] | <0.04 | 0.021 |  |  | 33.98 |  | 2.8 | [5 empty] | <
2023-01-11 | 8:39 | 下層 | 曇り | 降雨なし |  | 14.4 |  |  | 50 | 流況: 通常の状況; 臭気: 無臭; pH: 8.2; COD: 0.8; DO: 7.4 |  |  | 0.19 | 0.022 | [28 empty] | 0.11 | 0.01 | 0.16 | [8 empty] | <0.04 | 0.019 |  |  | 34.35
2023-01-11 | 8:39 | 上層、下層の混合 | 曇り | 降雨なし |  |  |  |  | 25.3 | 流況: 通常の状況
2023-02-13 | 8:35 | 上層（表層） | 曇り | 降雨なし | 11.3 | 17.6 |  |  | 0.5 | 66.3 |  | 20 | 通常の状況 | 青色・濃（暗） | 無臭 | 8.1 |  | 0.9 |  | 7.9 |  | <0.5 | 0.12 | 0.02 | 0.0031 | <0.00006 | 0.0003 | [25 empty] | 0.04 | <0.01 | <0.1 | [8 empty] | <0.04 | 0.013 |  |  | 34.56 |  | <0.5 | [5 empty] | <
2023-02-13 | 8:35 | 下層 | 曇り | 降雨なし |  | 14.1 |  |  | 50 | 流況: 通常の状況; 臭気: 無臭; pH: 8.1; COD: 0.6; DO: 8.2 |  |  | 0.18 | 0.02 | 0.0021 | <0.00006 | 0.0003 | [25 empty] | 0.1 | 0.01 | 0.15 | [8 empty] | <0.04 | 0.012 |  |  | 34.26
2023-02-13 | 8:35 | 上層、下層の混合 | 曇り | 降雨なし |  |  |  |  | 25.3 | 流況: 通常の状況
2023-03-03 | 8:16 | 上層（表層） | 曇り | 降雨量 0mm以上5mm未満 | 7.5 | 11.7 |  |  | 0.5 | 64.7 |  | 9.8 | 通常の状況 | 緑青色・中 | 無臭 | 8.2 |  | 1.2 |  | 9.2 |  |  | 0.24 | 0.02 | [28 empty] | 0.13 | 0.01 | 0.18 | [8 empty] | <0.04 | 0.007 |  |  | 33.69 |  | 2.5 | [5 empty] | <
2023-03-03 | 8:16 | 下層 | 曇り | 降雨量 0mm以上5mm未満 |  | 12.7 |  |  | 50 | 流況: 通常の状況; 臭気: 無臭; pH: 8.1; COD: 0.8; DO: 8.7 |  |  | 0.19 | 0.018 | [28 empty] | 0.09 | <0.01 | 0.14 | [8 empty] | <0.04 | 0.008 |  |  | 34.16
2023-03-03 | 8:16 | 上層、下層の混合 | 曇り | 降雨量 0mm以上5mm未満 |  |  |  |  | 25.3 | 流況: 通常の状況

## 剱崎沖
水域名称 | 東京湾 | 地点名称 | 剱崎沖 | 類型名称 | 海域Ａ | 測定機関名称 | 神奈川県
採取年月日 | 採取時刻 | 採取位置 | 天候 | 前日天候 | 気温 | 水温 | 流速 | 流量 | 採取水深 | 全水深 | 透視度 | 透明度 | 流況 | 色相 | 臭気 | pH | BOD | COD | SS | DO | 大腸菌群数 | n-ヘキサン抽出物質_油分等 | 全窒素 | 全燐 | 全亜鉛 | ノニルフェノール | LAS | カドミウム | 全シアン | 鉛 | 六価クロム | 砒素 | 総水銀 | アルキル水銀 | PCB | ジクロロメタン | 四塩化炭素 | 1,2-ジクロロエタン | 1,1-ジクロロエチレン | シス-1,2-ジクロロエチレン | 1,1,1-トリクロロエタン | 1,1,2-トリクロロエタン | トリクロロエチレン | テトラクロロエチレン | 1,3-ジクロロプロペン | チウラム | シマジン | チオベンカルブ | ベンゼン | セレン | ふっ素 | ほう素 | 硝酸性窒素 | 亜硝酸性窒素 | 硝酸性窒素及び亜硝酸性窒素 | 1,4-ジオキサン | フェノール類 | 銅 | 鉄_溶解性 | マンガン_溶解性 | クロム | EPN | ニッケル | アンモニア性窒素 | 燐酸態燐 | 電気伝導率 | 塩化物イオン | 塩分 | 陰イオン界面活性剤 | クロロフィルa | トリハロメタン生成能 | クロロホルム生成能 | ブロモジクロロメタン生成能 | ジブロモクロロメタン生成能 | ブロモホルム生成能
年/月/日 | 時:分 |  |  |  | ℃ | ℃ | m/s | m3/s | m | m | cm | m |  |  |  |  | mg/L | mg/L | mg/L | mg/L | MPN/100mL | mg/L | mg/L | mg/L | mg/L | mg/L | mg/L | mg/L | mg/L | mg/L | mg/L | mg/L | mg/L | mg/L | mg/L | mg/L | mg/L | mg/L | mg/L | mg/L | mg/L | mg/L | mg/L | mg/L | mg/L | mg/L | mg/L | mg/L | mg/L | mg/L | mg/L | mg/L | mg/L | mg/L | mg/L | mg/L | mg/L | mg/L | mg/L | mg/L | mg/L | mg/L | mg/L | mg/L | mg/L | mS/m | mg/L | ‰ | mg/L | μg/L | mg/L | mg/L | mg/L | mg/L | mg/L
2022-04-13 | 8:55 | 上層（表層） | 晴れ | 降雨なし | 18.2 | 15.6 |  |  | 0.5 | 350 |  | 8 | 通常の状況 | 緑色・濃（暗） | 無臭 | 8.3 |  | 1.4 |  | 10.1 |  |  | 0.15 | 0.019 | [28 empty] | 0.02 | <0.01 | <0.1 | [8 empty] | <0.04 | 0.001 |  |  | 33.63 |  | 4.4
2022-04-13 | 8:55 | 下層 | 晴れ | 降雨なし |  | 14.1 |  |  | 50 | 流況: 通常の状況; 臭気: 無臭; pH: 8.1; COD: 0.5; DO: 7.9 |  |  | 0.17 | 0.02 | [28 empty] | 0.07 | <0.01 | 0.12 | [8 empty] | 0.06 | 0.014 |  |  | 34.52
2022-04-13 | 8:55 | 上層、下層の混合 | 晴れ | 降雨なし |  |  |  |  | 25.3 | 流況: 通常の状況
2022-05-11 | 9:09 | 上層（表層） | 晴れ | 降雨量 0mm以上5mm未満 | 17.5 | 17.3 |  |  | 0.5 | 350 |  | 4.7 | 通常の状況 | 灰黄緑色・濃（暗） | 無臭 | 8.4 |  | 3.2 |  | 10.2 |  |  | 0.44 | 0.027 | [28 empty] | 0.13 | 0.01 | 0.18 | [8 empty] | <0.04 | 0.001 |  |  | 30.66 |  | 14
2022-05-11 | 9:09 | 下層 | 晴れ | 降雨量 0mm以上5mm未満 |  | 16.1 |  |  | 50 | 流況: 通常の状況; 臭気: 無臭; pH: 8.1; COD: 0.9; DO: 7 |  |  | 0.22 | 0.019 | [28 empty] | 0.08 | <0.01 | 0.13 | [8 empty] | <0.04 | 0.017 |  |  | 34.54
2022-05-11 | 9:09 | 上層、下層の混合 | 晴れ | 降雨量 0mm以上5mm未満 |  |  |  |  | 25.3 | 流況: 通常の状況
2022-06-01 | 8:43 | 上層（表層） | 晴れ | 降雨量 10mm以上20mm未満 | 21.2 | 20 |  |  | 0.5 | 350 |  | 6.5 | 通常の状況 | 緑色・濃（暗） | 無臭 | 8.3 |  | 1.8 |  | 7.5 |  |  | 0.2 | 0.018 | [28 empty] | <0.02 | <0.01 | <0.1 | [8 empty] | <0.04 | 0.003 |  |  | 32.56 |  | 5.7
2022-06-01 | 8:43 | 下層 | 晴れ | 降雨量 10mm以上20mm未満 |  | 19.5 |  |  | 50 | 流況: 通常の状況; 臭気: 無臭; pH: 8.2; COD: 1; DO: 8.1 |  |  | 0.09 | 0.01 | [28 empty] | <0.02 | <0.01 | <0.1 | [8 empty] | <0.04 | 0.003 |  |  | 34.28
2022-06-01 | 8:43 | 上層、下層の混合 | 晴れ | 降雨量 10mm以上20mm未満 |  |  |  |  | 25.3 | 流況: 通常の状況
2022-07-20 | 8:47 | 上層（表層） | 晴れ | 降雨量 5mm以上10mm未満 | 27.7 | 24.2 |  |  | 0.5 | 350 |  | 12.7 | 通常の状況 | 青色・濃（暗） | 無臭 | 8.3 |  | 1.4 |  | 7.5 |  |  | 0.1 | 0.011 | [28 empty] | <0.02 | <0.01 | <0.1 | [8 empty] | <0.04 | 0.001 |  |  | 33.26 |  | 0.9
2022-07-20 | 8:47 | 下層 | 晴れ | 降雨量 5mm以上10mm未満 |  | 17.8 |  |  | 50 | 流況: 通常の状況; 臭気: 無臭; pH: 8.1; COD: 0.5; DO: 6.4 |  |  | 0.16 | 0.025 | [28 empty] | 0.11 | <0.01 | 0.16 | [8 empty] | <0.04 | 0.018 |  |  | 34.5
2022-07-20 | 8:47 | 上層、下層の混合 | 晴れ | 降雨量 5mm以上10mm未満 |  |  |  |  | 25.3 | 流況: 通常の状況
2022-08-03 | 9:12 | 上層（表層） | 晴れ | 降雨なし | 29.4 | 28.6 |  |  | 0.5 | 350 |  | 8 | 通常の状況 | 緑青色・中 | 無臭 | 8.3 |  | 2.8 |  | 7.5 |  | <0.5 | 0.26 | 0.03 | 0.0037 | <0.00006 | 0.0011 | [25 empty] | <0.02 | <0.01 | <0.1 | [8 empty] | <0.04 | 0.003 |  |  | 30.98 |  | 3.2 | [5 empty] | <
2022-08-03 | 9:12 | 下層 | 晴れ | 降雨なし |  | 16.2 |  |  | 50 | 流況: 通常の状況; 臭気: 無臭; pH: 8; COD: 0.5; DO: 6.4 |  |  | 0.25 | 0.025 | 0.0029 | <0.00006 | 0.0009 | [25 empty] | 0.14 | <0.01 | 0.19 | [8 empty] | <0.04 | 0.022 |  |  | 34.47
2022-08-03 | 9:12 | 上層、下層の混合 | 晴れ | 降雨なし |  |  |  |  | 25.3 | 流況: 通常の状況
2022-09-07 | 9:55 | 上層（表層） | 曇り | 降雨量 0mm以上5mm未満 | 28.4 | 25.4 |  |  | 0.5 | 350 |  | 8.9 | 通常の状況 | 緑色・濃（暗） | 無臭 | 8.2 |  | 2.2 |  | 8 |  |  | 0.16 | 0.027 | [28 empty] | <0.02 | <0.01 | <0.1 | [8 empty] | <0.04 | 0.006 |  |  | 31.84 |  | 1.9
2022-09-07 | 9:55 | 下層 | 曇り | 降雨量 0mm以上5mm未満 |  | 19.5 |  |  | 50 | 流況: 通常の状況; 臭気: 無臭; pH: 8; COD: 0.9; DO: 6.1 |  |  | 0.19 | 0.026 | [28 empty] | 0.13 | <0.01 | 0.18 | [8 empty] | <0.04 | 0.023 |  |  | 34.51
2022-09-07 | 9:55 | 上層、下層の混合 | 曇り | 降雨量 0mm以上5mm未満 |  |  |  |  | 25.3 | 流況: 通常の状況
2022-10-21 | 8:50 | 上層（表層） | 晴れ | 降雨なし | 18.9 | 20.9 |  |  | 0.5 | 350 |  | 7.9 | 通常の状況 | 緑色・濃（暗） | 無臭 | 8.2 |  | 1.6 |  | 7.3 |  |  | 0.21 | 0.029 | [28 empty] | 0.08 | 0.02 | 0.13 | [8 empty] | <0.04 | 0.017 |  |  | 32.4 |  | 8.8
2022-10-21 | 8:50 | 下層 | 晴れ | 降雨なし |  | 21.3 |  |  | 50 | 流況: 通常の状況; 臭気: 無臭; pH: 8.2; COD: 0.6; DO: 6.8 |  |  | 0.12 | 0.019 | [28 empty] | 0.05 | <0.01 | 0.1 | [8 empty] | <0.04 | 0.01 |  |  | 34.13
2022-10-21 | 8:50 | 上層、下層の混合 | 晴れ | 降雨なし |  |  |  |  | 25.3 | 流況: 通常の状況
2022-11-09 | 8:55 | 上層（表層） | 晴れ | 降雨なし | 15.6 | 23.1 |  |  | 0.5 | 350 |  | 17 | 通常の状況 | 青色・濃（暗） | 無臭 | 8.2 |  | 1 |  | 7.2 |  |  | 0.08 | 0.01 | [28 empty] | <0.02 | <0.01 | <0.1 | [8 empty] | <0.04 | 0.005 |  |  | 34.36 |  | <0.5
2022-11-09 | 8:55 | 下層 | 晴れ | 降雨なし |  | 23 |  |  | 50 | 流況: 通常の状況; 臭気: 無臭; pH: 8.2; COD: 0.8; DO: 7.2 |  |  | 0.08 | 0.009 | [28 empty] | <0.02 | <0.01 | <0.1 | [8 empty] | <0.04 | 0.005 |  |  | 34.35
2022-11-09 | 8:55 | 上層、下層の混合 | 晴れ | 降雨なし |  |  |  |  | 25.3 | 流況: 通常の状況
2022-12-07 | 8:44 | 上層（表層） | 晴れ | 降雨量 10mm以上20mm未満 | 12.4 | 16.7 |  |  | 0.5 | 350 |  | 18.3 | 通常の状況 | 緑青色・中 | 無臭 | 8.1 |  | 1 |  | 7.5 |  |  | 0.21 | 0.029 | [28 empty] | 0.12 | 0.02 | 0.17 | [8 empty] | <0.04 | 0.02 |  |  | 33.64 |  | 1.4
2022-12-07 | 8:44 | 下層 | 晴れ | 降雨量 10mm以上20mm未満 |  | 18.3 |  |  | 50 | 流況: 通常の状況; 臭気: 無臭; pH: 8.1; COD: 0.8; DO: 7.1 |  |  | 0.14 | 0.015 | [28 empty] | 0.06 | <0.01 | 0.11 | [8 empty] | <0.04 | 0.012 |  |  | 34.37
2022-12-07 | 8:44 | 上層、下層の混合 | 晴れ | 降雨量 10mm以上20mm未満 |  |  |  |  | 25.3 | 流況: 通常の状況
2023-01-11 | 9:08 | 上層（表層） | 曇り | 降雨なし | 7.4 | 16.1 |  |  | 0.5 | 350 |  | 17.8 | 通常の状況 | 青色・中 | 無臭 | 8.1 |  | 1.3 |  | 7.5 |  |  | 0.14 | 0.017 | [28 empty] | 0.06 | <0.01 | 0.11 | [8 empty] | <0.04 | 0.015 |  |  | 34.54 |  | 0.5
2023-01-11 | 9:08 | 下層 | 曇り | 降雨なし |  | 15.9 |  |  | 50 | 流況: 通常の状況; 臭気: 無臭; pH: 8.1; COD: 0.7; DO: 7.5 |  |  | 0.13 | 0.017 | [28 empty] | 0.06 | <0.01 | 0.11 | [8 empty] | <0.04 | 0.013 |  |  | 34.54
2023-01-11 | 9:08 | 上層、下層の混合 | 曇り | 降雨なし |  |  |  |  | 25.3 | 流況: 通常の状況
2023-02-13 | 9:13 | 上層（表層） | 雨 | 降雨なし | 11.2 | 17.7 |  |  | 0.5 | 350 |  | 18.5 | 通常の状況 | 青色・濃（暗） | 無臭 | 8.2 |  | 0.9 |  | 7.8 |  | <0.5 | 0.11 | 0.015 | 0.0045 | <0.00006 | 0.0003 | [25 empty] | 0.03 | <0.01 | <0.1 | [8 empty] | <0.04 | 0.009 |  |  | 34.58 |  | <0.5 | [5 empty] | <
2023-02-13 | 9:13 | 下層 | 雨 | 降雨なし |  | 15.8 |  |  | 50 | 流況: 通常の状況; 臭気: 無臭; pH: 8.1; COD: 0.7; DO: 8 |  |  | 0.13 | 0.017 | 0.0012 | <0.00006 | 0.0002 | [25 empty] | 0.06 | <0.01 | 0.11 | [8 empty] | <0.04 | 0.011 |  |  | 34.47
2023-02-13 | 9:13 | 上層、下層の混合 | 雨 | 降雨なし |  |  |  |  | 25.3 | 流況: 通常の状況
2023-03-03 | 8:51 | 上層（表層） | 曇り | 降雨量 0mm以上5mm未満 | 7.6 | 13.6 |  |  | 0.5 | 350 |  | 14.9 | 通常の状況 | 青色・濃（暗） | 無臭 | 8.1 |  | 0.7 |  | 8.6 |  |  | 0.13 | 0.015 | [28 empty] | 0.07 | <0.01 | 0.12 | [8 empty] | <0.04 | 0.009 |  |  | 34.47 |  | 0.5
2023-03-03 | 8:51 | 下層 | 曇り | 降雨量 0mm以上5mm未満 |  | 13.9 |  |  | 50 | 流況: 通常の状況; 臭気: 無臭; pH: 8.1; COD: 0.6; DO: 8.3 |  |  | 0.14 | 0.015 | [28 empty] | 0.07 | <0.01 | 0.12 | [8 empty] | <0.04 | 0.009 |  |  | 34.47
2023-03-03 | 8:51 | 上層、下層の混合 | 曇り | 降雨量 0mm以上5mm未満 |  |  |  |  | 25.3 | 流況: 通常の状況