## 江の島西
水域名称 | 相模湾 | 地点名称 | 江の島西 | 類型名称 | 海域Ａ | 測定機関名称 | 藤沢市
採取年月日 | 採取時刻 | 採取位置 | 天候 | 前日天候 | 気温 | 水温 | 流速 | 流量 | 採取水深 | 全水深 | 透視度 | 透明度 | 流況 | 色相 | 臭気 | pH | BOD | COD | SS | DO | 大腸菌群数 | n-ヘキサン抽出物質_油分等 | 全窒素 | 全燐 | 全亜鉛 | ノニルフェノール | LAS | カドミウム | 全シアン | 鉛 | 六価クロム | 砒素 | 総水銀 | アルキル水銀 | PCB | ジクロロメタン | 四塩化炭素 | 1,2-ジクロロエタン | 1,1-ジクロロエチレン | シス-1,2-ジクロロエチレン | 1,1,1-トリクロロエタン | 1,1,2-トリクロロエタン | トリクロロエチレン | テトラクロロエチレン | 1,3-ジクロロプロペン | チウラム | シマジン | チオベンカルブ | ベンゼン | セレン | ふっ素 | ほう素 | 硝酸性窒素 | 亜硝酸性窒素 | 硝酸性窒素及び亜硝酸性窒素 | 1,4-ジオキサン | フェノール類 | 銅 | 鉄_溶解性 | マンガン_溶解性 | クロム | EPN | ニッケル | アンモニア性窒素 | 燐酸態燐 | 電気伝導率 | 塩化物イオン | 塩分 | 陰イオン界面活性剤 | クロロフィルa | トリハロメタン生成能 | クロロホルム生成能 | ブロモジクロロメタン生成能 | ジブロモクロロメタン生成能 | ブロモホルム生成能
年/月/日 | 時:分 |  |  |  | ℃ | ℃ | m/s | m3/s | m | m | cm | m |  |  |  |  | mg/L | mg/L | mg/L | mg/L | MPN/100mL | mg/L | mg/L | mg/L | mg/L | mg/L | mg/L | mg/L | mg/L | mg/L | mg/L | mg/L | mg/L | mg/L | mg/L | mg/L | mg/L | mg/L | mg/L | mg/L | mg/L | mg/L | mg/L | mg/L | mg/L | mg/L | mg/L | mg/L | mg/L | mg/L | mg/L | mg/L | mg/L | mg/L | mg/L | mg/L | mg/L | mg/L | mg/L | mg/L | mg/L | mg/L | mg/L | mg/L | mg/L | mS/m | mg/L | ‰ | mg/L | μg/L | mg/L | mg/L | mg/L | mg/L | mg/L
2022-04-06 | 10:57 | 上層（表層） | 曇り | 降雨量 0mm以上5mm未満 | 18.1 | 15.3 |  |  | 0.5 | 9.5 |  | 6.5 | 通常の状況 | 青緑色・中 | 無臭 | 8 |  | 1.1 |  | 8.4 |  | <0.5 | 0.52 | 0.036 | 0.001 | 6e-05 | 0.0014 | [25 empty] | 0.23 | <0.05 | 0.28 | [8 empty] | 0.05 | 0.032 |  |  | 33.02 |  | 0.5
2022-04-06 | 11:06 | 下層 | 曇り | 降雨量 0mm以上5mm未満 | 18.1 | 15.2 |  |  | 8.5 | 9.5 |  | 6.5 | 通常の状況 | 青緑色・中 | 無臭 | 8 |  | 0.9 |  | 7.9 |  |  | 0.33 | 0.028 | 0.001 | <0.00006 | 0.0016 | [25 empty] | 0.1 | <0.05 | 0.15 | [8 empty] | 0.05 | 0.022 |  |  | 34.23
2022-04-06 | 11:06 | 上層、下層の混合 | 曇り | 降雨量 0mm以上5mm未満 | 18.1 |  |  |  | 4.5 | 全水深: 9.5; 透明度: 6.5; 流況: 通常の状況; 色相: 青緑色・中 | [7 empty] | <0.0003 | <0.1 | <0.005 | <0.01 | <0.005 | <0.0005
2022-05-11 | 11:00 | 上層（表層） | 晴れ | 降雨量 0mm以上5mm未満 | 21.1 | 19.5 |  |  | 0.5 | 10.4 |  | 5.4 | 通常の状況 | 緑青色・中 | 無臭 | 8.1 |  | 3.1 |  | 8.7 |  | <0.5 | 2.1 | 0.16 | [28 empty] | 1.8 | 0.05 | 1.9 | [8 empty] | 0.11 | 0.13 |  |  | 22.91 |  | 2.1
2022-05-11 | 11:10 | 下層 | 晴れ | 降雨量 0mm以上5mm未満 |  | 18.5 |  |  | 9.4 | 流況: 通常の状況; 臭気: 無臭; pH: 8.2; COD: 1.3; DO: 8.7 |  |  | 0.26 | 0.017 | [28 empty] | <0.05 | <0.05 | <0.1 | [8 empty] | <0.04 | 0.003 |  |  | 33.68
2022-05-11 | 11:10 | 上層、下層の混合 | 晴れ | 降雨量 0mm以上5mm未満 |  |  |  |  | 9.5 | 流況: 通常の状況 | [22 empty] | <0.0002 | <0.0002
2022-06-01 | 11:05 | 上層（表層） | 晴れ | 降雨量 10mm以上20mm未満 | 27.1 | 22.1 |  |  | 0.5 | 10.1 |  | 6.6 | 通常の状況 | 青緑色・中 | 無臭 | 8.2 |  | 1.6 |  | 8.5 |  | <0.5 | 0.58 | 0.034 | 0.003 | <0.00006 | 0.0009 | [25 empty] | 0.2 | <0.05 | 0.25 | [8 empty] | 0.05 | 0.014 |  |  | 32.1 |  | 2.2
2022-06-01 | 11:15 | 下層 | 晴れ | 降雨量 10mm以上20mm未満 |  | 20.7 |  |  | 9.1 | 流況: 通常の状況; 臭気: 無臭; pH: 8.2; COD: 1.1; DO: 7.5 |  |  | 0.11 | 0.015 | 0.001 | <0.00006 | 0.0006 | [25 empty] | <0.05 | <0.05 | <0.1 | [8 empty] | <0.04 | 0.006 |  |  | 34.01
2022-06-01 | 11:15 | 上層、下層の混合 | 晴れ | 降雨量 10mm以上20mm未満 |  |  |  |  | 5 | 流況: 通常の状況 | [7 empty] | <0.0003 | <0.1 | <0.005 | <0.01 | <0.005 | <0.0005
2022-07-21 | 10:50 | 上層（表層） | 晴れ | 降雨なし | 30.4 | 27.1 |  |  | 0.5 | 10.5 |  | 3.2 | 通常の状況 | 緑青色・中 | 無臭 | 8.1 |  | 2.2 |  | 9.5 |  | <0.5 | 0.49 | 0.041 | [28 empty] | 0.07 | <0.05 | 0.12 | [8 empty] | 0.05 | 0.01 |  |  | 31.36 |  | 7
2022-07-21 | 11:00 | 下層 | 晴れ | 降雨なし |  | 23.9 |  |  | 9.5 | 流況: 通常の状況; 臭気: 無臭; pH: 8.2; COD: 1.2; DO: 6.8 |  |  | 0.27 | 0.017 | [28 empty] | <0.05 | <0.05 | <0.1 | [8 empty] | <0.04 | 0.008 |  |  | 33.35
2022-07-21 | 11:00 | 上層、下層の混合 | 晴れ | 降雨なし |  |  |  |  | 5 | 流況: 通常の状況 | [25 empty] | <0.0006 | <0.0003 | <0.002
2022-08-03 | 10:37 | 上層（表層） | 快晴 | 降雨なし | 28.9 | 28.8 |  |  | 0.5 | 11 |  | 3.6 | 通常の状況 | 緑青色・中 | 無臭 | 8.2 |  | 2.1 |  | 8.8 |  | <0.5 | 0.32 | 0.026 | 0.003 | <0.00006 | <0.0006 | [25 empty] | <0.05 | <0.05 | <0.1 | [8 empty] | <0.04 | 0.005 |  |  | 32.47 | <0.03 | 5.6 | [5 empty] | <
2022-08-03 | 10:45 | 下層 | 快晴 | 降雨なし |  | 25.2 |  |  | 10 | 流況: 通常の状況; 臭気: 無臭; pH: 8.1; COD: 1.5; DO: 7.4 |  |  | 0.18 | 0.023 | 0.002 | <0.00006 | <0.0006 | [25 empty] | <0.05 | <0.05 | <0.1 | [8 empty] | <0.04 | 0.008 |  |  | 33.36
2022-08-03 | 10:45 | 上層、下層の混合 | 快晴 | 降雨なし |  |  |  |  | 5 | 流況: 通常の状況 | [7 empty] | <0.0003 | <0.1 | <0.005 | <0.01 | <0.005 | <0.0005 |  | <0.0005 | <0.0002 | <0.0002 | <0.0002 | <0.0002 | <0.0002 | <0.0002 | <0.0002 | <0.0002 | <0.0002 | <0.0004 |  |  |  | <0.0002 | <0.002 | [6 empty] | <0.005 | <0.01 | <0.02 | <0.01 |  | <0.0006 | <0.008
2022-09-07 | 10:30 | 上層（表層） | 雨 | 降雨量 5mm以上10mm未満 | 28.5 | 26.8 |  |  | 0.5 | 10 |  | 4.9 | 通常の状況 | 緑青色・中 | 無臭 | 8.2 |  | 2.9 |  | 8.8 |  | <0.5 | 1.2 | 0.11 | [28 empty] | 0.69 | <0.05 | 0.74 | [8 empty] | 0.1 | 0.075 |  |  | 27.69 |  | 8.8
2022-09-07 | 10:40 | 下層 | 雨 | 降雨量 5mm以上10mm未満 |  | 26.2 |  |  | 9 | 流況: 通常の状況; 臭気: 無臭; pH: 8.2; COD: 1.7; DO: 7.9 |  |  | 0.2 | 0.026 | [28 empty] | <0.05 | <0.05 | <0.1 | [8 empty] | <0.04 | 0.007 |  |  | 32.73
2022-10-12 | 10:35 | 上層（表層） | 曇り | 降雨なし | 19.8 | 22.4 |  |  | 0.5 | 10 |  | 4.1 | 通常の状況 | 緑青色・中 | 無臭 | 8.1 |  | 2.8 |  | 7.2 |  | <0.5 | 1.6 | 0.13 | 0.002 | <0.00006 | <0.0006 | [25 empty] | 1.1 | 0.05 | 1.2 | [8 empty] | 0.17 | 0.12 |  |  | 26.01 |  | 1.3
2022-10-12 | 10:45 | 下層 | 曇り | 降雨なし |  | 23.2 |  |  | 9 | 流況: 通常の状況; 臭気: 無臭; pH: 8.2; COD: 1.4; DO: 7.1 |  |  | 0.23 | 0.024 | <0.001 | <0.00006 | <0.0006 | [25 empty] | 0.05 | <0.05 | 0.1 | [8 empty] | <0.04 | 0.017 |  |  | 33.33
2022-10-12 | 10:45 | 上層、下層の混合 | 曇り | 降雨なし |  |  |  |  | 5 | 流況: 通常の状況 | [7 empty] | <0.0003 | <0.1 | <0.005 | <0.01 | <0.005 | <0.0005
2022-11-09 | 10:30 | 上層（表層） | 晴れ | 降雨なし | 17.7 | 20.2 |  |  | 0.5 | 10.8 |  | 8.1 | 通常の状況 | 青緑色・中 | 無臭 | 8.1 |  | 1.8 |  | 7.4 |  | <0.5 | 1.5 | 0.12 | [28 empty] | 1 | 0.06 | 1.1 | [8 empty] | 0.19 | 0.11 |  |  | 28.55 |  | 0.6
2022-11-09 | 10:35 | 下層 | 晴れ | 降雨なし |  | 21 |  |  | 9.8 | 流況: 通常の状況; 臭気: 無臭; pH: 8.2; COD: 0.7; DO: 7.3 |  |  | 0.26 | 0.028 | [28 empty] | 0.08 | <0.05 | 0.13 | [8 empty] | <0.04 | 0.015 |  |  | 33.79
2022-11-09 | 10:35 | 上層、下層の混合 | 晴れ | 降雨なし |  |  |  |  | 5 | 流況: 通常の状況 | [22 empty] | <0.0002 | <0.0002
2022-12-07 | 10:30 | 上層（表層） | 快晴 | 降雨量 5mm以上10mm未満 | 12.4 | 16.1 |  |  | 0.5 | 10.8 |  | 6.2 | 通常の状況 | 緑青色・中 | 無臭 | 7.9 |  | 1.7 |  | 7.7 |  | <0.5 | 2.3 | 0.16 | 0.003 | <0.00006 | 0.0023 | [25 empty] | 2 | 0.06 | 2 | [8 empty] | 0.22 | 0.15 |  |  | 21.27 |  | 0.9
2022-12-07 | 10:40 | 下層 | 快晴 | 降雨量 5mm以上10mm未満 |  | 18.1 |  |  | 9.8 | 流況: 通常の状況; 臭気: 無臭; pH: 8; COD: 1; DO: 7.6 |  |  | 0.37 | 0.027 | <0.001 | <0.00006 | 0.0022 | [25 empty] | 0.13 | <0.05 | 0.18 | [8 empty] | <0.04 | 0.018 |  |  | 34.13
2022-12-07 | 10:40 | 上層、下層の混合 | 快晴 | 降雨量 5mm以上10mm未満 |  |  |  |  | 5 | 流況: 通常の状況 | [7 empty] | <0.0003 | <0.1 | <0.005 | <0.01 | <0.005 | <0.0005
2023-01-11 | 10:40 | 上層（表層） | 晴れ | 降雨なし | 8 | 13.9 |  |  | 0.5 | 11 |  | 8.5 | 通常の状況 | 緑青色・中 | 無臭 | 8 |  | 1.8 |  | 8 |  | <0.5 | 1.1 | 0.066 | [28 empty] | 0.5 | <0.05 | 0.55 | [8 empty] | 0.17 | 0.056 |  |  | 32.24 |  | <0.5
2023-01-11 | 10:45 | 下層 | 晴れ | 降雨なし |  | 14.7 |  |  | 10 | 流況: 通常の状況; 臭気: 無臭; pH: 8.1; COD: 0.8; DO: 8 |  |  | 0.38 | 0.027 | [28 empty] | 0.11 | <0.05 | 0.16 | [8 empty] | 0.04 | 0.019 |  |  | 34.09
2023-02-09 | 11:06 | 上層（表層） | 晴れ | 降雨量 0mm以上5mm未満 | 9.6 | 14.4 |  |  | 0.5 | 10.6 |  | 10.6 | 通常の状況 | 青緑色・中 | 無臭 | 8 |  | 1.3 |  | 8.2 |  | <0.5 | 0.72 | 0.071 | 0.002 | <0.00006 | <0.0006 | [25 empty] | 0.42 | <0.05 | 0.47 | [8 empty] | 0.19 | 0.057 |  |  | 32.7 | <0.03 | <0.5
2023-02-09 | 11:15 | 下層 | 晴れ | 降雨量 0mm以上5mm未満 |  | 15.1 |  |  | 9.6 | 流況: 通常の状況; 臭気: 無臭; pH: 8.1; COD: 0.6; DO: 8.4 |  |  | 0.18 | 0.022 | 0.001 | <0.00006 | <0.0006 | [25 empty] | <0.05 | <0.05 | <0.1 | [8 empty] | 0.04 | 0.014 |  |  | 34.42
2023-02-09 | 11:15 | 上層、下層の混合 | 晴れ | 降雨量 0mm以上5mm未満 |  |  |  |  | 5 | 流況: 通常の状況 | [7 empty] | <0.0003 | <0.1 | <0.005 | <0.01 | <0.005 | <0.0005 |  | <0.0005 | <0.0002 | <0.0002 | <0.0002 | <0.0002 | <0.0002 | <0.0002 | <0.0002 | <0.0002 | <0.0002 | <0.0004 |  |  |  | <0.0002 | <0.002 | [6 empty] | <0.005 | <0.01 | <0.02 | <0.01 |  | <0.0006 | <0.008
2023-03-08 | 10:40 | 上層（表層） | 快晴 | 降雨なし | 17 | 16.2 |  |  | 0.5 | 10.9 |  | 4.9 | 通常の状況 | 緑青色・中 | 無臭 | 8.1 |  | 1.9 |  | 9.3 |  | <0.5 | 0.97 | 0.073 | [28 empty] | 0.57 | <0.05 | 0.62 | [8 empty] | 0.16 | 0.054 |  |  | 31.56 |  | 6
2023-03-08 | 10:50 | 下層 | 快晴 | 降雨なし |  | 15.7 |  |  | 9.9 | 流況: 通常の状況; 臭気: 無臭; pH: 8.1; COD: 0.6; DO: 8.2 |  |  | 0.21 | 0.024 | [28 empty] | 0.1 | <0.05 | 0.15 | [8 empty] | <0.04 | 0.015 |  |  | 34.31
2023-03-08 | 10:50 | 上層、下層の混合 | 快晴 | 降雨なし |  |  |  |  | 5 | 流況: 通常の状況 | [25 empty] | <0.0006 | <0.0003 | <0.002

## 辻堂沖
水域名称 | 相模湾 | 地点名称 | 辻堂沖 | 類型名称 | 海域Ａ | 測定機関名称 | 藤沢市
採取年月日 | 採取時刻 | 採取位置 | 天候 | 前日天候 | 気温 | 水温 | 流速 | 流量 | 採取水深 | 全水深 | 透視度 | 透明度 | 流況 | 色相 | 臭気 | pH | BOD | COD | SS | DO | 大腸菌群数 | n-ヘキサン抽出物質_油分等 | 全窒素 | 全燐 | 全亜鉛 | ノニルフェノール | LAS | カドミウム | 全シアン | 鉛 | 六価クロム | 砒素 | 総水銀 | アルキル水銀 | PCB | ジクロロメタン | 四塩化炭素 | 1,2-ジクロロエタン | 1,1-ジクロロエチレン | シス-1,2-ジクロロエチレン | 1,1,1-トリクロロエタン | 1,1,2-トリクロロエタン | トリクロロエチレン | テトラクロロエチレン | 1,3-ジクロロプロペン | チウラム | シマジン | チオベンカルブ | ベンゼン | セレン | ふっ素 | ほう素 | 硝酸性窒素 | 亜硝酸性窒素 | 硝酸性窒素及び亜硝酸性窒素 | 1,4-ジオキサン | フェノール類 | 銅 | 鉄_溶解性 | マンガン_溶解性 | クロム | EPN | ニッケル | アンモニア性窒素 | 燐酸態燐 | 電気伝導率 | 塩化物イオン | 塩分 | 陰イオン界面活性剤 | クロロフィルa | トリハロメタン生成能 | クロロホルム生成能 | ブロモジクロロメタン生成能 | ジブロモクロロメタン生成能 | ブロモホルム生成能
年/月/日 | 時:分 |  |  |  | ℃ | ℃ | m/s | m3/s | m | m | cm | m |  |  |  |  | mg/L | mg/L | mg/L | mg/L | MPN/100mL | mg/L | mg/L | mg/L | mg/L | mg/L | mg/L | mg/L | mg/L | mg/L | mg/L | mg/L | mg/L | mg/L | mg/L | mg/L | mg/L | mg/L | mg/L | mg/L | mg/L | mg/L | mg/L | mg/L | mg/L | mg/L | mg/L | mg/L | mg/L | mg/L | mg/L | mg/L | mg/L | mg/L | mg/L | mg/L | mg/L | mg/L | mg/L | mg/L | mg/L | mg/L | mg/L | mg/L | mg/L | mS/m | mg/L | ‰ | mg/L | μg/L | mg/L | mg/L | mg/L | mg/L | mg/L
2022-04-06 | 10:15 | 上層（表層） | 曇り | 降雨量 0mm以上5mm未満 | 16.1 | 15.3 |  |  | 0.5 | 15.5 |  | 6.7 | 通常の状況 | 青緑色・中 | 無臭 | 8 |  | 1.1 |  | 8.3 |  | <0.5 | 0.44 | 0.036 | 0.002 | <0.00006 | 0.0011 | [25 empty] | 0.23 | <0.05 | 0.28 | [8 empty] | 0.05 | 0.032 |  |  | 32.53 |  | 0.7
2022-04-06 | 10:27 | 下層 | 曇り | 降雨量 0mm以上5mm未満 | 16.1 | 15.6 |  |  | 14.5 | 15.5 |  | 6.7 | 通常の状況 | 青緑色・中 | 無臭 | 8 |  | 1.2 |  | 7.8 |  |  | 0.27 | 0.021 | <0.001 | <0.00006 | 0.0017 | [25 empty] | 0.11 | <0.05 | 0.16 | [8 empty] | <0.04 | 0.018 |  |  | 34.32
2022-04-06 | 10:27 | 上層、下層の混合 | 曇り | 降雨量 0mm以上5mm未満 | 16.1 |  |  |  | 7.5 | 全水深: 15.5; 透明度: 6.7; 流況: 通常の状況; 色相: 青緑色・中 | [7 empty] | <0.0003 | <0.1 | <0.005 | <0.01 | <0.005 | <0.0005
2022-05-11 | 10:20 | 上層（表層） | 晴れ | 降雨量 0mm以上5mm未満 | 20.3 | 19.3 |  |  | 0.5 | 16.5 |  | 7.5 | 通常の状況 | 青緑色・中 | 無臭 | 8.3 |  | 1.7 |  | 9.3 |  | <0.5 | 0.2 | 0.012 | 0.002 | <0.00006 | 0.0024 | [25 empty] | <0.05 | <0.05 | <0.1 | [8 empty] | <0.04 | 0.002 |  |  | 32.83 |  | 3.5 | [5 empty] | <
2022-05-11 | 10:30 | 下層 | 晴れ | 降雨量 0mm以上5mm未満 |  | 18.7 |  |  | 15.5 | 流況: 通常の状況; 臭気: 無臭; pH: 8.2; COD: 1.2; DO: 8.9 |  |  | 0.19 | 0.012 | 0.002 | <0.00006 | 0.0021 | [25 empty] | <0.05 | <0.05 | <0.1 | [8 empty] | <0.04 | 0.002 |  |  | 33.79
2022-05-11 | 10:30 | 上層、下層の混合 | 晴れ | 降雨量 0mm以上5mm未満 |  |  |  |  | 8 | 流況: 通常の状況 | [22 empty] | <0.0002 | <0.0002
2022-06-01 | 10:35 | 上層（表層） | 晴れ | 降雨量 10mm以上20mm未満 | 27.4 | 22.9 |  |  | 0.5 | 15 |  | 5.8 | 通常の状況 | 緑青色・中 | 無臭 | 8.2 |  | 1.4 |  | 8.1 |  | <0.5 | 0.2 | 0.013 | 0.002 | <0.00006 | 0.0009 | [25 empty] | <0.05 | <0.05 | <0.1 | [8 empty] | <0.04 | 0.004 |  |  | 33.31 |  | 3.6
2022-06-01 | 10:45 | 下層 | 晴れ | 降雨量 10mm以上20mm未満 |  | 20.7 |  |  | 14 | 流況: 通常の状況; 臭気: 無臭; pH: 8.2; COD: 1.1; DO: 8.2 |  |  | 0.18 | 0.018 | 0.002 | <0.00006 | <0.0006 | [25 empty] | <0.05 | <0.05 | <0.1 | [8 empty] | <0.04 | 0.003 |  |  | 33.94
2022-06-01 | 10:45 | 上層、下層の混合 | 晴れ | 降雨量 10mm以上20mm未満 |  |  |  |  | 7 | 流況: 通常の状況 | [7 empty] | <0.0003 | <0.1 | <0.005 | <0.01 | <0.005 | <0.0005
2022-07-21 | 10:05 | 上層（表層） | 晴れ | 降雨なし | 30.2 | 27.7 |  |  | 0.5 | 16.5 |  | 3.8 | 通常の状況 | 緑青色・中 | 無臭 | 8.2 |  | 2.1 |  | 9.6 |  | <0.5 | 0.27 | 0.026 | 0.002 | <0.00006 | 0.0006 | [25 empty] | <0.05 | <0.05 | <0.1 | [8 empty] | 0.04 | 0.007 |  |  | 31.98 |  | 8.5
2022-07-21 | 10:15 | 下層 | 晴れ | 降雨なし |  | 22.9 |  |  | 15.5 | 流況: 通常の状況; 臭気: 無臭; pH: 8.2; COD: 1; DO: 7.2 |  |  | 0.19 | 0.017 | 0.001 | <0.00006 | 0.0006 | [25 empty] | <0.05 | <0.05 | <0.1 | [8 empty] | 0.08 | 0.011 |  |  | 33.77
2022-07-21 | 10:15 | 上層、下層の混合 | 晴れ | 降雨なし |  |  |  |  | 8 | 流況: 通常の状況 | [25 empty] | <0.0006 | <0.0003 | <0.002
2022-08-03 | 9:55 | 上層（表層） | 快晴 | 降雨なし | 29.8 | 29.4 |  |  | 0.5 | 16.5 |  | 3.8 | 通常の状況 | 緑青色・中 | 無臭 | 8.3 |  | 2.4 |  | 9.2 |  | <0.5 | 0.34 | 0.033 | <0.001 | 6e-05 | 0.0006 | [25 empty] | <0.05 | <0.05 | <0.1 | [8 empty] | <0.04 | 0.007 |  |  | 32.06 | <0.03 | 10 | [5 empty] | <
2022-08-03 | 10:10 | 下層 | 快晴 | 降雨なし |  | 24 |  |  | 15.5 | 流況: 通常の状況; 臭気: 無臭; pH: 8.1; COD: 1.4; DO: 6.7 |  |  | 0.15 | 0.024 | <0.001 | <0.00006 | <0.0006 | [25 empty] | <0.05 | <0.05 | <0.1 | [8 empty] | <0.04 | 0.011 |  |  | 33.69
2022-08-03 | 10:10 | 上層、下層の混合 | 快晴 | 降雨なし |  |  |  |  | 8 | 流況: 通常の状況 | [7 empty] | <0.0003 | <0.1 | <0.005 | <0.01 | <0.005 | <0.0005 |  | <0.0005 | <0.0002 | <0.0002 | <0.0002 | <0.0002 | <0.0002 | <0.0002 | <0.0002 | <0.0002 | <0.0002 | <0.0004 |  |  |  | <0.0002 | <0.002 | [5 empty] | <0.005 | <0.005 | <0.01 | <0.02 | <0.01 |  | <0.0006 | <0.008
2022-09-07 | 9:59 | 上層（表層） | 雨 | 降雨量 5mm以上10mm未満 | 28 | 27.3 |  |  | 0.5 | 15 |  | 5.5 | 通常の状況 | 緑青色・中 | 無臭 | 8.3 |  | 2.6 |  | 9.3 |  | <0.5 | 0.71 | 0.068 | 0.012 | 6e-05 | 0.0009 | [25 empty] | 0.3 | <0.05 | 0.35 | [8 empty] | 0.04 | 0.034 |  |  | 29.75 |  | 10
2022-09-07 | 10:10 | 下層 | 雨 | 降雨量 5mm以上10mm未満 |  | 25.8 |  |  | 14 | 流況: 通常の状況; 臭気: 無臭; pH: 8.2; COD: 1.4; DO: 7.8 |  |  | 0.2 | 0.019 | 0.002 | <0.00006 | 0.0011 | [25 empty] | <0.05 | <0.05 | <0.1 | [8 empty] | <0.04 | 0.008 |  |  | 32.96
2022-10-12 | 10:05 | 上層（表層） | 曇り | 降雨なし | 19.4 | 22.7 |  |  | 0.5 | 15 |  | 4.6 | 通常の状況 | 青緑色・中 | 無臭 | 8.2 |  | 1.2 |  | 7.2 |  | <0.5 | 0.2 | 0.021 | <0.001 | <0.00006 | <0.0006 | [25 empty] | 0.06 | <0.05 | 0.11 | [8 empty] | <0.04 | 0.012 |  |  | 33.14 |  | 1.2
2022-10-12 | 10:15 | 下層 | 曇り | 降雨なし |  | 23.4 |  |  | 14 | 流況: 通常の状況; 臭気: 無臭; pH: 8.2; COD: 1.1; DO: 6.8 |  |  | 0.19 | 0.017 | <0.001 | <0.00006 | <0.0006 | [25 empty] | <0.05 | <0.05 | <0.1 | [8 empty] | <0.04 | 0.011 |  |  | 33.77
2022-10-12 | 10:15 | 上層、下層の混合 | 曇り | 降雨なし |  |  |  |  | 7 | 流況: 通常の状況 | [7 empty] | <0.0003 | <0.1 | <0.005 | <0.01 | <0.005 | <0.0005
2022-11-09 | 10:00 | 上層（表層） | 晴れ | 降雨なし | 17.6 | 20.5 |  |  | 0.5 | 15.5 |  | 9.4 | 通常の状況 | 青緑色・中 | 無臭 | 8.2 |  | 0.7 |  | 7.3 |  | <0.5 | 0.24 | 0.02 | 0.002 | <0.00006 | 0.002 | [25 empty] | <0.05 | <0.05 | <0.1 | [8 empty] | <0.04 | 0.009 |  |  | 34.06 |  | <0.5 | [5 empty] | <
2022-11-09 | 10:10 | 下層 | 晴れ | 降雨なし |  | 21.1 |  |  | 14.5 | 流況: 通常の状況; 臭気: 無臭; pH: 8.2; COD: 0.7; DO: 7.3 |  |  | 0.2 | 0.024 | <0.001 | <0.00006 | <0.0006 | [25 empty] | <0.05 | <0.05 | <0.1 | [8 empty] | <0.04 | 0.01 |  |  | 34.07
2022-11-09 | 10:10 | 上層、下層の混合 | 晴れ | 降雨なし |  |  |  |  | 7 | 流況: 通常の状況 | [22 empty] | <0.0002 | <0.0002
2022-12-07 | 10:00 | 上層（表層） | 快晴 | 降雨量 5mm以上10mm未満 | 12 | 18 |  |  | 0.5 | 15.9 |  | 10.5 | 通常の状況 | 青緑色・中 | 無臭 | 8 |  | 0.8 |  | 7.8 |  | <0.5 | 0.22 | 0.015 | 0.001 | <0.00006 | <0.0006 | [25 empty] | 0.05 | <0.05 | 0.1 | [8 empty] | <0.04 | 0.011 |  |  | 34.15 |  | 0.9 | [5 empty] | <
2022-12-07 | 10:10 | 下層 | 快晴 | 降雨量 5mm以上10mm未満 |  | 18.3 |  |  | 14.9 | 流況: 通常の状況; 臭気: 無臭; pH: 8; COD: 0.7; DO: 7.9 |  |  | 0.16 | 0.015 | <0.001 | <0.00006 | <0.0006 | [25 empty] | 0.05 | <0.05 | 0.1 | [8 empty] | <0.04 | 0.012 |  |  | 34.14
2022-12-07 | 10:10 | 上層、下層の混合 | 快晴 | 降雨量 5mm以上10mm未満 |  |  |  |  | 7.5 | 流況: 通常の状況 | [7 empty] | <0.0003 | <0.1 | <0.005 | <0.01 | <0.005 | <0.0005
2023-01-11 | 10:10 | 上層（表層） | 晴れ | 降雨なし | 7.6 | 15.2 |  |  | 0.5 | 15.9 |  | 8.7 | 通常の状況 | 青緑色・中 | 無臭 | 8.1 |  | 1.5 |  | 7.9 |  | <0.5 | 0.24 | 0.03 | 0.002 | <0.00006 | <0.0006 | [25 empty] | 0.07 | <0.05 | 0.12 | [8 empty] | <0.04 | 0.013 |  |  | 34.47 |  | 0.7 | [5 empty] | <
2023-01-11 | 10:15 | 下層 | 晴れ | 降雨なし |  | 14.6 |  |  | 14.9 | 流況: 通常の状況; 臭気: 無臭; pH: 8.1; COD: 0.6; DO: 8.1 |  |  | 0.31 | 0.052 | 0.002 | <0.00006 | <0.0006 | [25 empty] | 0.08 | <0.05 | 0.13 | [8 empty] | <0.04 | 0.013 |  |  | 34.45
2023-02-09 | 10:33 | 上層（表層） | 晴れ | 降雨量 0mm以上5mm未満 | 9.4 | 14.6 |  |  | 0.5 | 16.2 |  | 14 | 通常の状況 | 青緑色・中 | 無臭 | 8.1 |  | 0.9 |  | 8.1 |  | <0.5 | 0.18 | 0.019 | <0.001 | <0.00006 | <0.0006 | [25 empty] | <0.05 | <0.05 | <0.1 | [8 empty] | <0.04 | 0.012 |  |  | 34.52 | <0.03 | <0.5 | [5 empty] | <
2023-02-09 | 10:40 | 下層 | 晴れ | 降雨量 0mm以上5mm未満 |  | 15.1 |  |  | 15.2 | 流況: 通常の状況; 臭気: 無臭; pH: 8.1; COD: <0.5; DO: 8.7 |  |  | 0.19 | 0.021 | 0.001 | <0.00006 | <0.0006 | [25 empty] | 0.08 | <0.05 | 0.13 | [8 empty] | <0.04 | 0.014 |  |  | 34.51
2023-02-09 | 10:40 | 上層、下層の混合 | 晴れ | 降雨量 0mm以上5mm未満 |  |  |  |  | 7.5 | 流況: 通常の状況 | [7 empty] | <0.0003 | <0.1 | <0.005 | <0.01 | <0.005 | <0.0005 |  | <0.0005 | <0.0002 | <0.0002 | <0.0002 | <0.0002 | <0.0002 | <0.0002 | <0.0002 | <0.0002 | <0.0002 | <0.0004 |  |  |  | <0.0002 | <0.002 | [5 empty] | <0.005 | <0.005 | <0.01 | <0.02 | <0.01 |  | <0.0006 | <0.008
2023-03-08 | 10:05 | 上層（表層） | 快晴 | 降雨なし | 16.6 | 16.2 |  |  | 0.5 | 15.6 |  | 4.8 | 通常の状況 | 緑青色・中 | 無臭 | 8.1 |  | 1.3 |  | 9.6 |  | <0.5 | 0.26 | 0.024 | 0.003 | <0.00006 | <0.0006 | [25 empty] | 0.05 | <0.05 | 0.1 | [8 empty] | <0.04 | 0.006 |  |  | 34.16 |  | 5.2 | [5 empty] | <
2023-03-08 | 10:15 | 下層 | 快晴 | 降雨なし |  | 15.5 |  |  | 14.6 | 流況: 通常の状況; 臭気: 無臭; pH: 8.1; COD: 0.6; DO: 8.5 |  |  | 0.23 | 0.022 | 0.001 | <0.00006 | <0.0006 | [25 empty] | 0.06 | <0.05 | 0.11 | [8 empty] | <0.04 | 0.014 |  |  | 34.43
2023-03-08 | 10:15 | 上層、下層の混合 | 快晴 | 降雨なし |  |  |  |  | 7.5 | 流況: 通常の状況 | [25 empty] | <0.0006 | <0.0003 | <0.002

## 城ヶ島沖
水域名称 | 相模湾 | 地点名称 | 城ヶ島沖 | 類型名称 | 海域Ａ | 測定機関名称 | 神奈川県
採取年月日 | 採取時刻 | 採取位置 | 天候 | 前日天候 | 気温 | 水温 | 流速 | 流量 | 採取水深 | 全水深 | 透視度 | 透明度 | 流況 | 色相 | 臭気 | pH | BOD | COD | SS | DO | 大腸菌群数 | n-ヘキサン抽出物質_油分等 | 全窒素 | 全燐 | 全亜鉛 | ノニルフェノール | LAS | カドミウム | 全シアン | 鉛 | 六価クロム | 砒素 | 総水銀 | アルキル水銀 | PCB | ジクロロメタン | 四塩化炭素 | 1,2-ジクロロエタン | 1,1-ジクロロエチレン | シス-1,2-ジクロロエチレン | 1,1,1-トリクロロエタン | 1,1,2-トリクロロエタン | トリクロロエチレン | テトラクロロエチレン | 1,3-ジクロロプロペン | チウラム | シマジン | チオベンカルブ | ベンゼン | セレン | ふっ素 | ほう素 | 硝酸性窒素 | 亜硝酸性窒素 | 硝酸性窒素及び亜硝酸性窒素 | 1,4-ジオキサン | フェノール類 | 銅 | 鉄_溶解性 | マンガン_溶解性 | クロム | EPN | ニッケル | アンモニア性窒素 | 燐酸態燐 | 電気伝導率 | 塩化物イオン | 塩分 | 陰イオン界面活性剤 | クロロフィルa | トリハロメタン生成能 | クロロホルム生成能 | ブロモジクロロメタン生成能 | ジブロモクロロメタン生成能 | ブロモホルム生成能
年/月/日 | 時:分 |  |  |  | ℃ | ℃ | m/s | m3/s | m | m | cm | m |  |  |  |  | mg/L | mg/L | mg/L | mg/L | MPN/100mL | mg/L | mg/L | mg/L | mg/L | mg/L | mg/L | mg/L | mg/L | mg/L | mg/L | mg/L | mg/L | mg/L | mg/L | mg/L | mg/L | mg/L | mg/L | mg/L | mg/L | mg/L | mg/L | mg/L | mg/L | mg/L | mg/L | mg/L | mg/L | mg/L | mg/L | mg/L | mg/L | mg/L | mg/L | mg/L | mg/L | mg/L | mg/L | mg/L | mg/L | mg/L | mg/L | mg/L | mg/L | mS/m | mg/L | ‰ | mg/L | μg/L | mg/L | mg/L | mg/L | mg/L | mg/L
2022-05-11 | 8:30 | 上層（表層） | 晴れ | 降雨量 0mm以上5mm未満 | 17.5 | 17.7 |  |  | 0.5 | 65.6 |  | 6 | 通常の状況 | 青緑色・濃（暗） | 無臭 | 8.4 |  | 2.1 |  | 9.9 |  |  | 0.22 | 0.016 | [28 empty] | 0.07 | 0.01 | 0.12 | [8 empty] | <0.04 | <0.001 |  |  | 32.16 |  | 11 | [5 empty] | <
2022-05-11 | 8:30 | 下層 | 晴れ | 降雨量 0mm以上5mm未満 |  | 15.9 |  |  | 50 | 流況: 通常の状況; 臭気: 無臭; pH: 8.1; COD: 0.9; DO: 7 |  |  | 0.16 | 0.022 | [28 empty] | 0.1 | <0.01 | 0.15 | [8 empty] | <0.04 | 0.016 |  |  | 34.54
2022-05-11 | 8:30 | 上層、下層の混合 | 晴れ | 降雨量 0mm以上5mm未満 |  |  |  |  | 25.3 | 流況: 通常の状況
2022-08-04 | 8:28 | 上層（表層） | 曇り | 降雨なし | 25.3 | 26.6 |  |  | 0.5 | 65 |  | 6 | 通常の状況 | 青緑色・濃（暗） | 無臭 | 8.2 |  | 2.1 |  | 7.1 |  | <0.5 | 0.15 | 0.031 | 0.0014 | <0.00006 | 0.0001 | [25 empty] | <0.02 | <0.01 | <0.1 | [8 empty] | <0.04 | 0.006 |  |  | 31.89 |  | 3.6 | [5 empty] | <
2022-08-04 | 8:28 | 下層 | 曇り | 降雨なし |  | 17.4 |  |  | 50 | 流況: 通常の状況; 臭気: 無臭; pH: 8.1; COD: 0.6; DO: 6.9 |  |  | 0.09 | 0.016 | 0.0027 | <0.00006 | 0.0002 | [25 empty] | 0.03 | <0.01 | <0.1 | [8 empty] | <0.04 | 0.008 |  |  | 34.38
2022-08-04 | 8:28 | 上層、下層の混合 | 曇り | 降雨なし |  |  |  |  | 25.3 | 流況: 通常の状況 | [25 empty] | <0.0005 | <0.0003 | <0.0003 | [13 empty] | <0.0005
2022-10-26 | 8:40 | 上層（表層） | 晴れ | 降雨なし | 14.8 | 21.5 |  |  | 0.5 | 65 |  | 9.7 | 通常の状況 | 青緑色・濃（暗） | 無臭 | 8.2 |  | 1.3 |  | 7.7 |  |  | 0.14 | 0.015 | [28 empty] | 0.02 | <0.01 | <0.1 | [8 empty] | <0.04 | 0.006 |  |  | 33.7 | <0.03 | 3.3 | [5 empty] | <
2022-10-26 | 8:40 | 下層 | 晴れ | 降雨なし |  | 17.8 |  |  | 50 | 流況: 通常の状況; 臭気: 無臭; pH: 8.1; COD: 0.8; DO: 6.8 |  |  | 0.17 | 0.019 | [28 empty] | 0.09 | <0.01 | 0.14 | [8 empty] | <0.04 | 0.015 |  |  | 34.51
2022-10-26 | 8:40 | 上層、下層の混合 | 晴れ | 降雨なし |  |  |  |  | 25.3 | 流況: 通常の状況 | [7 empty] | <0.0003 | <0.01 | 0.001 | <0.01 | <0.005 | <0.0005 |  | <0.0005 | <0.0001 | <0.0001 | <0.0001 | <0.0001 | <0.0001 | <0.0001 | <0.0001 | <0.0001 | <0.0001 | <0.0002 |  |  |  | <0.0001 | <0.002 | [5 empty] | <0.005 | <0.005 | 0.0011 | <0.02 | <0.01 |  |  | <0.001
2023-02-09 | 8:41 | 上層（表層） | 晴れ | 降雨量 0mm以上5mm未満 | 7.9 | 16.2 |  |  | 0.5 | 63.2 |  | 17.4 | 通常の状況 | 青色・濃（暗） | 無臭 | 8.2 |  | 0.7 |  | 8.2 |  | <0.5 | 0.15 | 0.016 | 0.0031 | <0.00006 | 0.0002 | [25 empty] | 0.05 | <0.01 | 0.1 | [8 empty] | <0.04 | 0.01 |  |  | 34.63 |  | <0.5 | [5 empty] | <
2023-02-09 | 8:41 | 下層 | 晴れ | 降雨量 0mm以上5mm未満 |  | 16.1 |  |  | 50 | 流況: 通常の状況; 臭気: 無臭; pH: 8.2; COD: 0.6; DO: 8.1 |  |  | 0.13 | 0.018 | 0.0041 | <0.00006 | 0.0001 | [25 empty] | 0.05 | <0.01 | 0.1 | [8 empty] | <0.04 | 0.011 |  |  | 34.64
2023-02-09 | 8:41 | 上層、下層の混合 | 晴れ | 降雨量 0mm以上5mm未満 |  |  |  |  | 25.3 | 流況: 通常の状況

## 城ヶ島西
水域名称 | 相模湾 | 地点名称 | 城ヶ島西 | 類型名称 | 海域Ａ | 測定機関名称 | 神奈川県
採取年月日 | 採取時刻 | 採取位置 | 天候 | 前日天候 | 気温 | 水温 | 流速 | 流量 | 採取水深 | 全水深 | 透視度 | 透明度 | 流況 | 色相 | 臭気 | pH | BOD | COD | SS | DO | 大腸菌群数 | n-ヘキサン抽出物質_油分等 | 全窒素 | 全燐 | 全亜鉛 | ノニルフェノール | LAS | カドミウム | 全シアン | 鉛 | 六価クロム | 砒素 | 総水銀 | アルキル水銀 | PCB | ジクロロメタン | 四塩化炭素 | 1,2-ジクロロエタン | 1,1-ジクロロエチレン | シス-1,2-ジクロロエチレン | 1,1,1-トリクロロエタン | 1,1,2-トリクロロエタン | トリクロロエチレン | テトラクロロエチレン | 1,3-ジクロロプロペン | チウラム | シマジン | チオベンカルブ | ベンゼン | セレン | ふっ素 | ほう素 | 硝酸性窒素 | 亜硝酸性窒素 | 硝酸性窒素及び亜硝酸性窒素 | 1,4-ジオキサン | フェノール類 | 銅 | 鉄_溶解性 | マンガン_溶解性 | クロム | EPN | ニッケル | アンモニア性窒素 | 燐酸態燐 | 電気伝導率 | 塩化物イオン | 塩分 | 陰イオン界面活性剤 | クロロフィルa | トリハロメタン生成能 | クロロホルム生成能 | ブロモジクロロメタン生成能 | ジブロモクロロメタン生成能 | ブロモホルム生成能
年/月/日 | 時:分 |  |  |  | ℃ | ℃ | m/s | m3/s | m | m | cm | m |  |  |  |  | mg/L | mg/L | mg/L | mg/L | MPN/100mL | mg/L | mg/L | mg/L | mg/L | mg/L | mg/L | mg/L | mg/L | mg/L | mg/L | mg/L | mg/L | mg/L | mg/L | mg/L | mg/L | mg/L | mg/L | mg/L | mg/L | mg/L | mg/L | mg/L | mg/L | mg/L | mg/L | mg/L | mg/L | mg/L | mg/L | mg/L | mg/L | mg/L | mg/L | mg/L | mg/L | mg/L | mg/L | mg/L | mg/L | mg/L | mg/L | mg/L | mg/L | mS/m | mg/L | ‰ | mg/L | μg/L | mg/L | mg/L | mg/L | mg/L | mg/L
2022-05-11 | 8:53 | 上層（表層） | 晴れ | 降雨量 0mm以上5mm未満 | 17.6 | 17.9 |  |  | 0.5 | 55.2 |  | 9.7 | 通常の状況 | 青緑色・濃（暗） | 無臭 | 8.3 |  | 1.9 |  | 9.6 |  |  | 0.2 | 0.015 | [43 empty] | 32.59
2022-05-11 | 8:53 | 下層 | 晴れ | 降雨量 0mm以上5mm未満 |  | 17.4 |  |  | 50 | 流況: 通常の状況; 臭気: 無臭; pH: 8.2; COD: 0.7; DO: 7.6 |  |  | 0.1 | 0.014 | [43 empty] | 34.61
2022-05-11 | 8:53 | 上層、下層の混合 | 晴れ | 降雨量 0mm以上5mm未満 |  |  |  |  | 25.3 | 流況: 通常の状況
2022-08-04 | 8:55 | 上層（表層） | 曇り | 降雨なし | 25.5 | 25.3 |  |  | 0.5 | 53.5 |  | 12 | 通常の状況 | 青色・濃（暗） | 無臭 | 8.2 |  | 1.2 |  | 6.9 |  |  | 0.1 | 0.017 | [43 empty] | 33.06
2022-08-04 | 8:55 | 下層 | 曇り | 降雨なし |  | 18 |  |  | 50 | 流況: 通常の状況; 臭気: 無臭; pH: 8.1; COD: 1; DO: 6.8 |  |  | 0.12 | 0.018 | [43 empty] | 34.22
2022-08-04 | 8:55 | 上層、下層の混合 | 曇り | 降雨なし |  |  |  |  | 25.3 | 流況: 通常の状況
2022-10-26 | 9:12 | 上層（表層） | 晴れ | 降雨なし | 15 | 21.5 |  |  | 0.5 | 56 |  | 9.3 | 通常の状況 | 青緑色・濃（暗） | 無臭 | 8.2 |  | 1.1 |  | 7.6 |  |  | 0.13 | 0.015 | [43 empty] | 33.79
2022-10-26 | 9:12 | 下層 | 晴れ | 降雨なし |  | 20.4 |  |  | 50 | 流況: 通常の状況; 臭気: 無臭; pH: 8.2; COD: 0.7; DO: 7.1 |  |  | 0.12 | 0.013 | [43 empty] | 34.41
2022-10-26 | 9:12 | 上層、下層の混合 | 晴れ | 降雨なし |  |  |  |  | 25.3 | 流況: 通常の状況
2023-02-09 | 9:20 | 上層（表層） | 晴れ | 降雨量 0mm以上5mm未満 | 7.9 | 16.2 |  |  | 0.5 | 55.7 |  | 20.5 | 通常の状況 | 青色・濃（暗） | 無臭 | 8.2 |  | 0.7 |  | 8.2 |  |  | 0.12 | 0.016 | [43 empty] | 34.6
2023-02-09 | 9:20 | 下層 | 晴れ | 降雨量 0mm以上5mm未満 |  | 16.2 |  |  | 50 | 流況: 通常の状況; 臭気: 無臭; pH: 8.2; COD: 0.5; DO: 8 |  |  | 0.12 | 0.016 | [43 empty] | 34.62
2023-02-09 | 9:20 | 上層、下層の混合 | 晴れ | 降雨量 0mm以上5mm未満 |  |  |  |  | 25.3 | 流況: 通常の状況

## 小網代湾
水域名称 | 相模湾 | 地点名称 | 小網代湾 | 類型名称 | 海域Ａ | 測定機関名称 | 神奈川県
採取年月日 | 採取時刻 | 採取位置 | 天候 | 前日天候 | 気温 | 水温 | 流速 | 流量 | 採取水深 | 全水深 | 透視度 | 透明度 | 流況 | 色相 | 臭気 | pH | BOD | COD | SS | DO | 大腸菌群数 | n-ヘキサン抽出物質_油分等 | 全窒素 | 全燐 | 全亜鉛 | ノニルフェノール | LAS | カドミウム | 全シアン | 鉛 | 六価クロム | 砒素 | 総水銀 | アルキル水銀 | PCB | ジクロロメタン | 四塩化炭素 | 1,2-ジクロロエタン | 1,1-ジクロロエチレン | シス-1,2-ジクロロエチレン | 1,1,1-トリクロロエタン | 1,1,2-トリクロロエタン | トリクロロエチレン | テトラクロロエチレン | 1,3-ジクロロプロペン | チウラム | シマジン | チオベンカルブ | ベンゼン | セレン | ふっ素 | ほう素 | 硝酸性窒素 | 亜硝酸性窒素 | 硝酸性窒素及び亜硝酸性窒素 | 1,4-ジオキサン | フェノール類 | 銅 | 鉄_溶解性 | マンガン_溶解性 | クロム | EPN | ニッケル | アンモニア性窒素 | 燐酸態燐 | 電気伝導率 | 塩化物イオン | 塩分 | 陰イオン界面活性剤 | クロロフィルa | トリハロメタン生成能 | クロロホルム生成能 | ブロモジクロロメタン生成能 | ジブロモクロロメタン生成能 | ブロモホルム生成能
年/月/日 | 時:分 |  |  |  | ℃ | ℃ | m/s | m3/s | m | m | cm | m |  |  |  |  | mg/L | mg/L | mg/L | mg/L | MPN/100mL | mg/L | mg/L | mg/L | mg/L | mg/L | mg/L | mg/L | mg/L | mg/L | mg/L | mg/L | mg/L | mg/L | mg/L | mg/L | mg/L | mg/L | mg/L | mg/L | mg/L | mg/L | mg/L | mg/L | mg/L | mg/L | mg/L | mg/L | mg/L | mg/L | mg/L | mg/L | mg/L | mg/L | mg/L | mg/L | mg/L | mg/L | mg/L | mg/L | mg/L | mg/L | mg/L | mg/L | mg/L | mS/m | mg/L | ‰ | mg/L | μg/L | mg/L | mg/L | mg/L | mg/L | mg/L
2022-05-11 | 9:19 | 上層（表層） | 晴れ | 降雨量 0mm以上5mm未満 | 18 | 18.6 |  |  | 0.5 | 46.5 |  | 12.8 | 通常の状況 | 青色・濃（暗） | 無臭 | 8.3 |  | 1.6 |  | 9.3 |  |  | 0.13 | 0.012 | [28 empty] | <0.02 | <0.01 | <0.1 | [8 empty] | <0.04 | <0.001 |  |  | 33.57 |  | 3.7 | [5 empty] | <
2022-05-11 | 9:19 | 下層 | 晴れ | 降雨量 0mm以上5mm未満 |  | 17.6 |  |  | 45.5 | 流況: 通常の状況; 臭気: 無臭; pH: 8.2; COD: 1.1; DO: 7.7 |  |  | 0.1 | 0.013 | [28 empty] | 0.03 | <0.01 | <0.1 | [8 empty] | <0.04 | 0.005 |  |  | 34.38
2022-05-11 | 9:19 | 上層、下層の混合 | 晴れ | 降雨量 0mm以上5mm未満 |  |  |  |  | 23 | 流況: 通常の状況
2022-08-04 | 9:25 | 上層（表層） | 曇り | 降雨なし | 27 | 25.4 |  |  | 0.5 | 47.2 |  | 7 | 通常の状況 | 青緑色・濃（暗） | 無臭 | 8.2 |  | 1.3 |  | 7.2 |  | <0.5 | 0.12 | 0.018 | 0.0011 | <0.00006 | 0.0002 | [25 empty] | <0.02 | <0.01 | <0.1 | [8 empty] | <0.04 | 0.005 |  |  | 32.89 |  | 2.9 | [5 empty] | <
2022-08-04 | 9:25 | 下層 | 曇り | 降雨なし |  | 18.8 |  |  | 46.2 | 流況: 通常の状況; 臭気: 無臭; pH: 8.1; COD: 0.9; DO: 7.2 |  |  | 0.11 | 0.014 | 0.0012 | <0.00006 | 0.0001 | [25 empty] | 0.02 | <0.01 | <0.1 | [8 empty] | <0.04 | 0.006 |  |  | 34.02
2022-08-04 | 9:25 | 上層、下層の混合 | 曇り | 降雨なし |  |  |  |  | 23.4 | 流況: 通常の状況 | [25 empty] | <0.0005 | <0.0003 | <0.0003 | [13 empty] | <0.0005
2022-10-26 | 9:45 | 上層（表層） | 晴れ | 降雨なし | 16.5 | 21.2 |  |  | 0.5 | 46 |  | 8.6 | 通常の状況 | 緑色・濃（暗） | 無臭 | 8.2 |  | 1.2 |  | 7.6 |  |  | 0.13 | 0.016 | [28 empty] | 0.02 | <0.01 | <0.1 | [8 empty] | <0.04 | 0.008 |  |  | 33.69 | <0.03 | 2.9 | [5 empty] | <
2022-10-26 | 9:45 | 下層 | 晴れ | 降雨なし |  | 19.6 |  |  | 45 | 流況: 通常の状況; 臭気: 無臭; pH: 8.2; COD: 0.8; DO: 7 |  |  | 0.14 | 0.016 | [28 empty] | 0.05 | <0.01 | 0.1 | [8 empty] | <0.04 | 0.012 |  |  | 34.18
2022-10-26 | 9:45 | 上層、下層の混合 | 晴れ | 降雨なし |  |  |  |  | 22.8 | 流況: 通常の状況 | [7 empty] | <0.0003 | <0.01 | <0.0005 | <0.01 | <0.005 | <0.0005 |  | <0.0005 | <0.0001 | <0.0001 | <0.0001 | <0.0001 | <0.0001 | <0.0001 | <0.0001 | <0.0001 | <0.0001 | <0.0002 |  |  |  | <0.0001 | <0.002 | [5 empty] | <0.005 | <0.005 | 0.0005 | <0.02 | <0.01 |  |  | <0.001
2023-02-09 | 9:57 | 上層（表層） | 晴れ | 降雨量 0mm以上5mm未満 | 8.1 | 16 |  |  | 0.5 | 47.1 |  | 21.8 | 通常の状況 | 青色・濃（暗） | 無臭 | 8.2 |  | 0.7 |  | 8.3 |  | <0.5 | 0.12 | 0.017 | 0.0011 | <0.00006 | 0.0002 | [25 empty] | 0.05 | <0.01 | 0.1 | [8 empty] | <0.04 | 0.01 |  |  | 34.64 |  | <0.5 | [5 empty] | <
2023-02-09 | 9:57 | 下層 | 晴れ | 降雨量 0mm以上5mm未満 |  | 15.4 |  |  | 46.1 | 流況: 通常の状況; 臭気: 無臭; pH: 8.1; COD: 0.7; DO: 7.7 |  |  | 0.15 | 0.019 | 0.0017 | <0.00006 | 0.0002 | [25 empty] | 0.08 | <0.01 | 0.13 | [8 empty] | <0.04 | 0.016 |  |  | 34.57
2023-02-09 | 9:57 | 上層、下層の混合 | 晴れ | 降雨量 0mm以上5mm未満 |  |  |  |  | 23.3 | 流況: 通常の状況

## 小田和湾
水域名称 | 相模湾 | 地点名称 | 小田和湾 | 類型名称 | 海域Ａ | 測定機関名称 | 横須賀市
採取年月日 | 採取時刻 | 採取位置 | 天候 | 前日天候 | 気温 | 水温 | 流速 | 流量 | 採取水深 | 全水深 | 透視度 | 透明度 | 流況 | 色相 | 臭気 | pH | BOD | COD | SS | DO | 大腸菌群数 | n-ヘキサン抽出物質_油分等 | 全窒素 | 全燐 | 全亜鉛 | ノニルフェノール | LAS | カドミウム | 全シアン | 鉛 | 六価クロム | 砒素 | 総水銀 | アルキル水銀 | PCB | ジクロロメタン | 四塩化炭素 | 1,2-ジクロロエタン | 1,1-ジクロロエチレン | シス-1,2-ジクロロエチレン | 1,1,1-トリクロロエタン | 1,1,2-トリクロロエタン | トリクロロエチレン | テトラクロロエチレン | 1,3-ジクロロプロペン | チウラム | シマジン | チオベンカルブ | ベンゼン | セレン | ふっ素 | ほう素 | 硝酸性窒素 | 亜硝酸性窒素 | 硝酸性窒素及び亜硝酸性窒素 | 1,4-ジオキサン | フェノール類 | 銅 | 鉄_溶解性 | マンガン_溶解性 | クロム | EPN | ニッケル | アンモニア性窒素 | 燐酸態燐 | 電気伝導率 | 塩化物イオン | 塩分 | 陰イオン界面活性剤 | クロロフィルa | トリハロメタン生成能 | クロロホルム生成能 | ブロモジクロロメタン生成能 | ジブロモクロロメタン生成能 | ブロモホルム生成能
年/月/日 | 時:分 |  |  |  | ℃ | ℃ | m/s | m3/s | m | m | cm | m |  |  |  |  | mg/L | mg/L | mg/L | mg/L | MPN/100mL | mg/L | mg/L | mg/L | mg/L | mg/L | mg/L | mg/L | mg/L | mg/L | mg/L | mg/L | mg/L | mg/L | mg/L | mg/L | mg/L | mg/L | mg/L | mg/L | mg/L | mg/L | mg/L | mg/L | mg/L | mg/L | mg/L | mg/L | mg/L | mg/L | mg/L | mg/L | mg/L | mg/L | mg/L | mg/L | mg/L | mg/L | mg/L | mg/L | mg/L | mg/L | mg/L | mg/L | mg/L | mS/m | mg/L | ‰ | mg/L | μg/L | mg/L | mg/L | mg/L | mg/L | mg/L
2022-04-13 | 13:05 | 上層（表層） | 晴れ | 降雨なし | 24 | 19.4 |  |  | 0.5 | 10 |  | 5 | 通常の状況 | 緑青色・中 | 無臭 | 8.3 |  | 1.5 |  | 10.7 |  |  | 0.25 | 0.025 | [28 empty] | <0.05 | <0.05 | <0.1 | [8 empty] | <0.04 | 0.007
2022-04-13 | 13:10 | 下層 | 晴れ | 降雨なし | 24 | 16.6 |  |  | 9 | 全水深: 10; 流況: 通常の状況; 臭気: 無臭; pH: 8.2; COD: 1.3; DO: 10.6 |  |  | 0.3 | 0.018 | [28 empty] | <0.05 | <0.05 | <0.1 | [8 empty] | <0.04 | 0.005
2022-05-11 | 12:10 | 上層（表層） | 晴れ | 降雨量 0mm以上5mm未満 | 23.9 | 20.2 |  |  | 0.5 | 11.1 |  | 6.6 | 通常の状況 | 青緑色・中 | 無臭 | 8.2 |  | 1.7 |  | 9.4 |  |  | 0.29 | 0.028 | [28 empty] | 0.05 | <0.05 | 0.1 | [8 empty] | 0.04 | 0.009 |  |  | 32.89 |  | 3.5 | [5 empty] | <
2022-05-11 | 12:15 | 下層 | 晴れ | 降雨量 0mm以上5mm未満 | 23.9 | 19 |  |  | 10.1 | 全水深: 11.1; 流況: 通常の状況; 臭気: 無臭; pH: 8.2; COD: 1.4; DO: 9.3 |  |  | 0.22 | 0.017 | [28 empty] | <0.05 | <0.05 | <0.1 | [8 empty] | <0.04 | 0.004 |  |  | 33.45
2022-06-01 | 12:20 | 上層（表層） | 晴れ | 降雨量 10mm以上20mm未満 | 25.6 | 21.2 |  |  | 0.5 | 10 |  | 7 | 通常の状況 | 青緑色・中 | 無臭 | 8.2 |  | 1.2 |  | 7.7 |  |  | 0.17 | 0.019 | [28 empty] | <0.05 | <0.05 | <0.1 | [8 empty] | <0.04 | 0.007
2022-06-01 | 12:25 | 下層 | 晴れ | 降雨量 10mm以上20mm未満 | 25.6 | 20.4 |  |  | 9 | 全水深: 10; 流況: 通常の状況; 臭気: 無臭; pH: 8.2; COD: 1; DO: 8 |  |  | 0.12 | 0.017 | [28 empty] | <0.05 | <0.05 | <0.1 | [8 empty] | <0.04 | 0.005
2022-07-11 | 13:10 | 上層（表層） | 晴れ | 降雨なし | 31.1 | 25.2 |  |  | 0.5 | 10 |  | 7 | 通常の状況 | 青緑色・中 | 無臭 | 8.2 |  | 1.1 |  | 8 |  |  | 0.2 | 0.02 | [28 empty] | <0.05 | <0.05 | <0.1 | [8 empty] | <0.04 | 0.009
2022-07-11 | 13:15 | 下層 | 晴れ | 降雨なし | 31.1 | 23.8 |  |  | 9 | 全水深: 10; 流況: 通常の状況; 臭気: 無臭; pH: 8.2; COD: 1.1; DO: 7.5 |  |  | 0.16 | 0.023 | [28 empty] | <0.05 | <0.05 | <0.1 | [8 empty] | 0.11 | 0.009
2022-08-03 | 11:50 | 上層（表層） | 晴れ | 降雨なし | 29.7 | 28.3 |  |  | 0.5 | 10 |  | 3.6 | 通常の状況 | 緑青色・中 | 無臭 | 8.2 |  | 2 |  | 8.9 |  | <0.5 | 0.18 | 0.032 | 0.001 | <0.00006 | <0.0006 | [25 empty] | <0.05 | <0.05 | <0.1 | [8 empty] | 0.04 | 0.005 |  |  | 32.36 | <0.03 | 4.5 | [5 empty] | <
2022-08-03 | 12:00 | 下層 | 晴れ | 降雨なし | 29.7 | 27.4 |  |  | 9 | 全水深: 10; 流況: 通常の状況; 臭気: 無臭; pH: 8.2; COD: 1.8; DO: 8.3 |  |  | 0.19 | 0.027 | 0.001 | <0.00006 | 0.0007 | [25 empty] | <0.05 | <0.05 | <0.1 | [8 empty] | <0.04 | 0.007 |  |  | 32.68
2022-08-03 | 12:00 | 上層、下層の混合 | 晴れ | 降雨なし | 29.7 | 27.9 |  |  | 4.8 | [18 empty] | <0.0003 | <0.1 | <0.005 | <0.01 | <0.005 | <0.0005 |  | <0.0005 | <0.0002 | <0.0002 | <0.0002 | <0.0002 | <0.0002 | <0.0002 | <0.0002 | <0.0002 | <0.0002 | <0.0004 | <0.0006 | <0.0003 | <0.002 | <0.0002 | <0.002 | [6 empty] | <0.005 | <0.01 | <0.02 | <0.01 |  | <0.0006 | <0.008
2022-09-07 | 11:40 | 上層（表層） | 曇り | 降雨量 0mm以上5mm未満 | 28.5 | 26.5 |  |  | 0.5 | 10 |  | 4 | 通常の状況 | 緑青色・中 | 無臭 | 8.2 |  | 1.7 |  | 8 |  |  | 0.3 | 0.042 | [28 empty] | <0.05 | <0.05 | <0.1 | [8 empty] | <0.04 | 0.017 | [10 empty] | <
2022-09-07 | 11:45 | 下層 | 曇り | 降雨量 0mm以上5mm未満 | 28.5 | 25.5 |  |  | 9 | 全水深: 10; 流況: 通常の状況; 臭気: 無臭; pH: 8.2; COD: 1.5; DO: 7.2 |  |  | 0.19 | 0.034 | [28 empty] | <0.05 | <0.05 | <0.1 | [8 empty] | <0.04 | 0.017
2022-10-12 | 11:43 | 上層（表層） | 曇り | 降雨なし | 19.9 | 22.3 |  |  | 0.5 | 10 |  | 4.3 | 通常の状況 | 緑青色・中 | 無臭 | 8.2 |  | 1.4 |  | 7.6 |  |  | 0.22 | 0.029 | [28 empty] | 0.06 | <0.05 | 0.11 | [8 empty] | <0.04 | 0.019
2022-10-12 | 11:50 | 下層 | 曇り | 降雨なし | 19.9 | 22.9 |  |  | 9 | 全水深: 10; 流況: 通常の状況; 臭気: 無臭; pH: 8.2; COD: 1.1; DO: 7.6 |  |  | 0.15 | 0.022 | [28 empty] | <0.05 | <0.05 | <0.1 | [8 empty] | <0.04 | 0.014
2022-11-09 | 11:35 | 上層（表層） | 晴れ | 降雨なし | 17 | 20.6 |  |  | 0.5 | 10 |  | 10 | 通常の状況 | 青緑色・中 | 無臭 | 8.2 |  | 0.6 |  | 7.3 |  |  | 0.12 | 0.017 | [28 empty] | <0.05 | <0.05 | <0.1 | [8 empty] | <0.04 | 0.006 |  |  | 34.25 |  | 0.5 | [5 empty] | <
2022-11-09 | 11:40 | 下層 | 晴れ | 降雨なし | 17 | 21.2 |  |  | 9 | 全水深: 10; 流況: 通常の状況; 臭気: 無臭; pH: 8.2; COD: <0.5; DO: 7.3 |  |  | 0.15 | 0.02 | [28 empty] | <0.05 | <0.05 | <0.1 | [8 empty] | <0.04 | 0.008 |  |  | 34.24
2022-12-07 | 11:35 | 上層（表層） | 晴れ | 降雨量 10mm以上20mm未満 | 13.1 | 17.2 |  |  | 0.5 | 10.9 |  | 10.9 | 通常の状況 | 青緑色・中 | 無臭 | 8 |  | 0.8 |  | 7.9 |  |  | 0.19 | 0.022 | [28 empty] | 0.09 | <0.05 | 0.14 | [8 empty] | <0.04 | 0.018
2022-12-07 | 11:40 | 下層 | 晴れ | 降雨量 10mm以上20mm未満 | 13.1 | 17.9 |  |  | 9.9 | 全水深: 10.9; 流況: 通常の状況; 臭気: 無臭; pH: 8; COD: 0.7; DO: 7.4 |  |  | 0.16 | 0.018 | [28 empty] | 0.06 | <0.05 | 0.11 | [8 empty] | <0.04 | 0.014
2023-01-11 | 11:40 | 上層（表層） | 晴れ | 降雨なし | 9.8 | 15.2 |  |  | 0.5 | 10.6 |  | 10.6 | 通常の状況 | 青緑色・中 | 無臭 | 8.1 |  | 1.3 |  | 7.9 |  |  | 0.23 | 0.018 | [28 empty] | 0.06 | <0.05 | 0.11 | [8 empty] | <0.04 | 0.011 | [10 empty] | <
2023-01-11 | 11:45 | 下層 | 晴れ | 降雨なし | 9.8 | 14.6 |  |  | 9.6 | 全水深: 10.6; 流況: 通常の状況; 臭気: 無臭; pH: 8.1; COD: 0.8; DO: 8.1 |  |  | 0.22 | 0.019 | [28 empty] | 0.06 | <0.05 | 0.11 | [8 empty] | <0.04 | 0.013
2023-02-09 | 12:10 | 上層（表層） | 晴れ | 降雨量 0mm以上5mm未満 | 9.4 | 14.5 |  |  | 0.5 | 10.9 |  | 10.9 | 通常の状況 | 青緑色・中 | 無臭 | 8.1 |  | 1 |  | 8.8 |  |  | 0.17 | 0.024 | [28 empty] | 0.08 | <0.05 | 0.13 | [8 empty] | <0.04 | 0.015 |  |  | 34.63 |  | <0.5 | [5 empty] | <
2023-02-09 | 12:15 | 下層 | 晴れ | 降雨量 0mm以上5mm未満 | 9.4 | 14.6 |  |  | 9.9 | 全水深: 10.9; 流況: 通常の状況; 臭気: 無臭; pH: 8.1; COD: 0.5; DO: 8.6 |  |  | 0.13 | 0.021 | [28 empty] | 0.07 | <0.05 | 0.12 | [8 empty] | <0.04 | 0.014 |  |  | 34.51
2023-03-08 | 11:45 | 上層（表層） | 晴れ | 降雨なし | 18.1 | 16.4 |  |  | 0.5 | 10.9 |  | 10.9 | 通常の状況 | 緑青色・中 | 無臭 | 8.1 |  | 1.1 |  | 8.8 |  |  | 0.2 | 0.02 | [28 empty] | 0.07 | <0.05 | 0.12 | [8 empty] | <0.04 | 0.014 | [10 empty] | <
2023-03-08 | 11:55 | 下層 | 晴れ | 降雨なし | 18.1 | 15.3 |  |  | 9.9 | 流況: 通常の状況; 臭気: 無臭; pH: 8.1; COD: 0.9; DO: 9 |  |  | 0.16 | 0.017 | [28 empty] | 0.05 | <0.05 | 0.1 | [8 empty] | <0.04 | 0.011

## 葉山沖
水域名称 | 相模湾 | 地点名称 | 葉山沖 | 類型名称 | 海域Ａ | 測定機関名称 | 神奈川県
採取年月日 | 採取時刻 | 採取位置 | 天候 | 前日天候 | 気温 | 水温 | 流速 | 流量 | 採取水深 | 全水深 | 透視度 | 透明度 | 流況 | 色相 | 臭気 | pH | BOD | COD | SS | DO | 大腸菌群数 | n-ヘキサン抽出物質_油分等 | 全窒素 | 全燐 | 全亜鉛 | ノニルフェノール | LAS | カドミウム | 全シアン | 鉛 | 六価クロム | 砒素 | 総水銀 | アルキル水銀 | PCB | ジクロロメタン | 四塩化炭素 | 1,2-ジクロロエタン | 1,1-ジクロロエチレン | シス-1,2-ジクロロエチレン | 1,1,1-トリクロロエタン | 1,1,2-トリクロロエタン | トリクロロエチレン | テトラクロロエチレン | 1,3-ジクロロプロペン | チウラム | シマジン | チオベンカルブ | ベンゼン | セレン | ふっ素 | ほう素 | 硝酸性窒素 | 亜硝酸性窒素 | 硝酸性窒素及び亜硝酸性窒素 | 1,4-ジオキサン | フェノール類 | 銅 | 鉄_溶解性 | マンガン_溶解性 | クロム | EPN | ニッケル | アンモニア性窒素 | 燐酸態燐 | 電気伝導率 | 塩化物イオン | 塩分 | 陰イオン界面活性剤 | クロロフィルa | トリハロメタン生成能 | クロロホルム生成能 | ブロモジクロロメタン生成能 | ジブロモクロロメタン生成能 | ブロモホルム生成能
年/月/日 | 時:分 |  |  |  | ℃ | ℃ | m/s | m3/s | m | m | cm | m |  |  |  |  | mg/L | mg/L | mg/L | mg/L | MPN/100mL | mg/L | mg/L | mg/L | mg/L | mg/L | mg/L | mg/L | mg/L | mg/L | mg/L | mg/L | mg/L | mg/L | mg/L | mg/L | mg/L | mg/L | mg/L | mg/L | mg/L | mg/L | mg/L | mg/L | mg/L | mg/L | mg/L | mg/L | mg/L | mg/L | mg/L | mg/L | mg/L | mg/L | mg/L | mg/L | mg/L | mg/L | mg/L | mg/L | mg/L | mg/L | mg/L | mg/L | mg/L | mS/m | mg/L | ‰ | mg/L | μg/L | mg/L | mg/L | mg/L | mg/L | mg/L
2022-05-11 | 10:00 | 上層（表層） | 晴れ | 降雨量 0mm以上5mm未満 | 19.5 | 18.3 |  |  | 0.5 | 29.3 |  | 12.2 | 通常の状況 | 青色・濃（暗） | 無臭 | 8.4 |  | 1.9 |  | 10 |  |  | 0.13 | 0.011 | [43 empty] | 32.95
2022-05-11 | 10:00 | 下層 | 晴れ | 降雨量 0mm以上5mm未満 |  | 18.3 |  |  | 28.3 | 流況: 通常の状況; 臭気: 無臭; pH: 8.3; COD: 1.5; DO: 9.3 |  |  | 0.11 | 0.011 | [43 empty] | 33.46
2022-05-11 | 10:00 | 上層、下層の混合 | 晴れ | 降雨量 0mm以上5mm未満 |  |  |  |  | 14.4 | 流況: 通常の状況
2022-08-04 | 9:55 | 上層（表層） | 曇り | 降雨なし | 26.3 | 25.9 |  |  | 0.5 | 29.2 |  | 8 | 通常の状況 | 青緑色・濃（暗） | 無臭 | 8.2 |  | 1.7 |  | 7.3 |  |  | 0.13 | 0.019 | [43 empty] | 32.83
2022-08-04 | 9:55 | 下層 | 曇り | 降雨なし |  | 19.9 |  |  | 28.2 | 流況: 通常の状況; 臭気: 無臭; pH: 8.1; COD: 1.1; DO: 7.4 |  |  | 0.09 | 0.014 | [43 empty] | 34.05
2022-08-04 | 9:55 | 上層、下層の混合 | 曇り | 降雨なし |  |  |  |  | 14.4 | 流況: 通常の状況
2022-10-26 | 10:54 | 上層（表層） | 晴れ | 降雨なし | 16.7 | 20.9 |  |  | 0.5 | 27.1 |  | 8.8 | 通常の状況 | 緑色・濃（暗） | 無臭 | 8.2 |  | 1.1 |  | 7.5 |  |  | 0.17 | 0.018 | [43 empty] | 33.71
2022-10-26 | 10:54 | 下層 | 晴れ | 降雨なし |  | 20.1 |  |  | 26.1 | 流況: 通常の状況; 臭気: 無臭; pH: 8.2; COD: 0.9; DO: 7.2 |  |  | 0.14 | 0.016 | [43 empty] | 34.03
2022-10-26 | 10:54 | 上層、下層の混合 | 晴れ | 降雨なし |  |  |  |  | 13.3 | 流況: 通常の状況
2023-02-09 | 10:59 | 上層（表層） | 晴れ | 降雨量 0mm以上5mm未満 | 8.7 | 15.9 |  |  | 0.5 | 28 |  | 19.8 | 通常の状況 | 青色・濃（暗） | 無臭 | 8.2 |  | 0.7 |  | 8 |  |  | 0.12 | 0.015 | [43 empty] | 34.64
2023-02-09 | 10:59 | 下層 | 晴れ | 降雨量 0mm以上5mm未満 |  | 15.4 |  |  | 27 | 流況: 通常の状況; 臭気: 無臭; pH: 8.1; COD: 0.7; DO: 7.9 |  |  | 0.15 | 0.019 | [43 empty] | 34.64
2023-02-09 | 10:59 | 上層、下層の混合 | 晴れ | 降雨量 0mm以上5mm未満 |  |  |  |  | 13.8 | 流況: 通常の状況

## 由比ヶ浜沖
水域名称 | 相模湾 | 地点名称 | 由比ヶ浜沖 | 類型名称 | 海域Ａ | 測定機関名称 | 神奈川県
採取年月日 | 採取時刻 | 採取位置 | 天候 | 前日天候 | 気温 | 水温 | 流速 | 流量 | 採取水深 | 全水深 | 透視度 | 透明度 | 流況 | 色相 | 臭気 | pH | BOD | COD | SS | DO | 大腸菌群数 | n-ヘキサン抽出物質_油分等 | 全窒素 | 全燐 | 全亜鉛 | ノニルフェノール | LAS | カドミウム | 全シアン | 鉛 | 六価クロム | 砒素 | 総水銀 | アルキル水銀 | PCB | ジクロロメタン | 四塩化炭素 | 1,2-ジクロロエタン | 1,1-ジクロロエチレン | シス-1,2-ジクロロエチレン | 1,1,1-トリクロロエタン | 1,1,2-トリクロロエタン | トリクロロエチレン | テトラクロロエチレン | 1,3-ジクロロプロペン | チウラム | シマジン | チオベンカルブ | ベンゼン | セレン | ふっ素 | ほう素 | 硝酸性窒素 | 亜硝酸性窒素 | 硝酸性窒素及び亜硝酸性窒素 | 1,4-ジオキサン | フェノール類 | 銅 | 鉄_溶解性 | マンガン_溶解性 | クロム | EPN | ニッケル | アンモニア性窒素 | 燐酸態燐 | 電気伝導率 | 塩化物イオン | 塩分 | 陰イオン界面活性剤 | クロロフィルa | トリハロメタン生成能 | クロロホルム生成能 | ブロモジクロロメタン生成能 | ジブロモクロロメタン生成能 | ブロモホルム生成能
年/月/日 | 時:分 |  |  |  | ℃ | ℃ | m/s | m3/s | m | m | cm | m |  |  |  |  | mg/L | mg/L | mg/L | mg/L | MPN/100mL | mg/L | mg/L | mg/L | mg/L | mg/L | mg/L | mg/L | mg/L | mg/L | mg/L | mg/L | mg/L | mg/L | mg/L | mg/L | mg/L | mg/L | mg/L | mg/L | mg/L | mg/L | mg/L | mg/L | mg/L | mg/L | mg/L | mg/L | mg/L | mg/L | mg/L | mg/L | mg/L | mg/L | mg/L | mg/L | mg/L | mg/L | mg/L | mg/L | mg/L | mg/L | mg/L | mg/L | mg/L | mS/m | mg/L | ‰ | mg/L | μg/L | mg/L | mg/L | mg/L | mg/L | mg/L
2022-05-11 | 10:19 | 上層（表層） | 晴れ | 降雨量 0mm以上5mm未満 | 19.6 | 18.2 |  |  | 0.5 | 17 |  | 9.9 | 通常の状況 | 青色・濃（暗） | 無臭 | 8.4 |  | 1.8 |  | 9.8 |  |  | 0.17 | 0.012 | [28 empty] | 0.02 | <0.01 | <0.1 | [8 empty] | <0.04 | 0.001 |  |  | 32.84 |  | 4.6 | [5 empty] | <
2022-05-11 | 10:19 | 下層 | 晴れ | 降雨量 0mm以上5mm未満 |  | 18.4 |  |  | 16 | 流況: 通常の状況; 臭気: 無臭; pH: 8.3; COD: 1.6; DO: 8.8 |  |  | 0.09 | 0.012 | [28 empty] | <0.02 | <0.01 | <0.1 | [8 empty] | <0.04 | <0.001 |  |  | 33.98
2022-05-11 | 10:19 | 上層、下層の混合 | 晴れ | 降雨量 0mm以上5mm未満 |  |  |  |  | 8.3 | 流況: 通常の状況
2022-08-04 | 10:20 | 上層（表層） | 曇り | 降雨なし | 26.3 | 27.5 |  |  | 0.5 | 16.3 |  | 5.4 | 通常の状況 | 青緑色・濃（暗） | 無臭 | 8.2 |  | 1.7 |  | 6.8 |  | <0.5 | 0.13 | 0.018 | 0.0008 | <0.00006 | 0.0002 | [25 empty] | <0.02 | <0.01 | <0.1 | [8 empty] | <0.04 | 0.002 |  |  | 32.57 |  | 3.5
2022-08-04 | 10:20 | 下層 | 曇り | 降雨なし |  | 19.4 |  |  | 15.3 | 流況: 通常の状況; 臭気: 無臭; pH: 8.1; COD: 0.9; DO: 6.8 |  |  | 0.12 | 0.02 | 0.0009 | <0.00006 | 0.0002 | [25 empty] | 0.05 | <0.01 | 0.1 | [8 empty] | <0.04 | 0.01 |  |  | 34.15
2022-08-04 | 10:20 | 上層、下層の混合 | 曇り | 降雨なし |  |  |  |  | 7.9 | 流況: 通常の状況 | [25 empty] | <0.0005 | <0.0003 | <0.0003 | [13 empty] | <0.0005
2022-10-26 | 11:19 | 上層（表層） | 快晴 | 降雨なし | 16.9 | 20.4 |  |  | 0.5 | 16.9 |  | 9 | 通常の状況 | 緑色・濃（暗） | 無臭 | 8.2 |  | 1.1 |  | 7.5 |  |  | 0.19 | 0.02 | [28 empty] | 0.04 | 0.01 | <0.1 | [8 empty] | <0.04 | 0.012 |  |  | 33.56 | <0.03 | 1 | [5 empty] | <
2022-10-26 | 11:19 | 下層 | 快晴 | 降雨なし |  | 21.2 |  |  | 15.9 | 流況: 通常の状況; 臭気: 無臭; pH: 8.2; COD: 0.8; DO: 6.8 |  |  | 0.14 | 0.018 | [28 empty] | 0.05 | <0.01 | 0.1 | [8 empty] | <0.04 | 0.013 |  |  | 34.13
2022-10-26 | 11:19 | 上層、下層の混合 | 快晴 | 降雨なし |  |  |  |  | 8.2 | 流況: 通常の状況 | [7 empty] | <0.0003 | <0.01 | 0.0005 | <0.01 | <0.005 | <0.0005 |  | <0.0005 | <0.0001 | <0.0001 | <0.0001 | <0.0001 | <0.0001 | <0.0001 | <0.0001 | <0.0001 | <0.0001 | <0.0002 |  |  |  | <0.0001 | <0.002 | [5 empty] | <0.005 | <0.005 | 0.0006 | <0.02 | <0.01 |  |  | <0.001
2023-02-09 | 11:23 | 上層（表層） | 晴れ | 降雨量 0mm以上5mm未満 | 9.1 | 15.5 |  |  | 0.5 | 17.4 |  | >17.4 | 通常の状況 | 青色・濃（暗） | 無臭 | 8.2 |  | 0.4 |  | 8 |  | <0.5 | 0.12 | 0.016 | <0.0005 | <0.00006 | 0.0002 | [25 empty] | 0.05 | <0.01 | 0.1 | [8 empty] | <0.04 | 0.01 |  |  | 34.65 |  | <0.5 | [5 empty] | <
2023-02-09 | 11:23 | 下層 | 晴れ | 降雨量 0mm以上5mm未満 |  | 14.9 |  |  | 16.4 | 流況: 通常の状況; 臭気: 無臭; pH: 8.2; COD: 0.2; DO: 8.2 |  |  | 0.13 | 0.016 | 0.0007 | <0.00006 | 0.0002 | [25 empty] | 0.05 | <0.01 | 0.1 | [8 empty] | <0.04 | 0.009 |  |  | 34.66
2023-02-09 | 11:23 | 上層、下層の混合 | 晴れ | 降雨量 0mm以上5mm未満 |  |  |  |  | 8.5 | 流況: 通常の状況

## 七里ヶ浜沖
水域名称 | 相模湾 | 地点名称 | 七里ヶ浜沖 | 類型名称 | 海域Ａ | 測定機関名称 | 神奈川県
採取年月日 | 採取時刻 | 採取位置 | 天候 | 前日天候 | 気温 | 水温 | 流速 | 流量 | 採取水深 | 全水深 | 透視度 | 透明度 | 流況 | 色相 | 臭気 | pH | BOD | COD | SS | DO | 大腸菌群数 | n-ヘキサン抽出物質_油分等 | 全窒素 | 全燐 | 全亜鉛 | ノニルフェノール | LAS | カドミウム | 全シアン | 鉛 | 六価クロム | 砒素 | 総水銀 | アルキル水銀 | PCB | ジクロロメタン | 四塩化炭素 | 1,2-ジクロロエタン | 1,1-ジクロロエチレン | シス-1,2-ジクロロエチレン | 1,1,1-トリクロロエタン | 1,1,2-トリクロロエタン | トリクロロエチレン | テトラクロロエチレン | 1,3-ジクロロプロペン | チウラム | シマジン | チオベンカルブ | ベンゼン | セレン | ふっ素 | ほう素 | 硝酸性窒素 | 亜硝酸性窒素 | 硝酸性窒素及び亜硝酸性窒素 | 1,4-ジオキサン | フェノール類 | 銅 | 鉄_溶解性 | マンガン_溶解性 | クロム | EPN | ニッケル | アンモニア性窒素 | 燐酸態燐 | 電気伝導率 | 塩化物イオン | 塩分 | 陰イオン界面活性剤 | クロロフィルa | トリハロメタン生成能 | クロロホルム生成能 | ブロモジクロロメタン生成能 | ジブロモクロロメタン生成能 | ブロモホルム生成能
年/月/日 | 時:分 |  |  |  | ℃ | ℃ | m/s | m3/s | m | m | cm | m |  |  |  |  | mg/L | mg/L | mg/L | mg/L | MPN/100mL | mg/L | mg/L | mg/L | mg/L | mg/L | mg/L | mg/L | mg/L | mg/L | mg/L | mg/L | mg/L | mg/L | mg/L | mg/L | mg/L | mg/L | mg/L | mg/L | mg/L | mg/L | mg/L | mg/L | mg/L | mg/L | mg/L | mg/L | mg/L | mg/L | mg/L | mg/L | mg/L | mg/L | mg/L | mg/L | mg/L | mg/L | mg/L | mg/L | mg/L | mg/L | mg/L | mg/L | mg/L | mS/m | mg/L | ‰ | mg/L | μg/L | mg/L | mg/L | mg/L | mg/L | mg/L
2022-05-11 | 10:38 | 上層（表層） | 晴れ | 降雨量 0mm以上5mm未満 | 21.5 | 18.6 |  |  | 0.5 | 14.7 |  | 9.5 | 通常の状況 | 青緑色・濃（暗） | 無臭 | 8.4 |  | 1.9 |  | 9.8 |  |  | 0.16 | 0.015 | [43 empty] | 32.82
2022-05-11 | 10:38 | 下層 | 晴れ | 降雨量 0mm以上5mm未満 |  | 18.7 |  |  | 13.7 | 流況: 通常の状況; 臭気: 無臭; pH: 8.3; COD: 1.6; DO: 9 |  |  | 0.11 | 0.012 | [43 empty] | 33.88
2022-05-11 | 10:38 | 上層、下層の混合 | 晴れ | 降雨量 0mm以上5mm未満 |  |  |  |  | 7.1 | 流況: 通常の状況
2022-08-04 | 10:35 | 上層（表層） | 曇り | 降雨なし | 26.5 | 27.7 |  |  | 0.5 | 15.5 |  | 5.2 | 通常の状況 | 青緑色・濃（暗） | 無臭 | 8.2 |  | 1.8 |  | 7.7 |  |  | 0.12 | 0.019 | [43 empty] | 32.32
2022-08-04 | 10:35 | 下層 | 曇り | 降雨なし |  | 20.4 |  |  | 14.5 | 流況: 通常の状況; 臭気: 無臭; pH: 8.1; COD: 1.2; DO: 7 |  |  | 0.1 | 0.015 | [43 empty] | 33.84
2022-08-04 | 10:35 | 上層、下層の混合 | 曇り | 降雨なし |  |  |  |  | 7.5 | 流況: 通常の状況
2022-10-26 | 11:45 | 上層（表層） | 快晴 | 降雨なし | 17.5 | 21.3 |  |  | 0.5 | 15 |  | 9.2 | 通常の状況 | 緑色・濃（暗） | 無臭 | 8.2 |  | 1.3 |  | 7.4 |  |  | 0.13 | 0.015 | [43 empty] | 33.83
2022-10-26 | 11:45 | 下層 | 快晴 | 降雨なし |  | 21.6 |  |  | 14 | 流況: 通常の状況; 臭気: 無臭; pH: 8.2; COD: 1; DO: 7.4 |  |  | 0.14 | 0.018 | [43 empty] | 33.98
2022-10-26 | 11:45 | 上層、下層の混合 | 快晴 | 降雨なし |  |  |  |  | 7.3 | 流況: 通常の状況
2023-02-09 | 11:56 | 上層（表層） | 晴れ | 降雨量 0mm以上5mm未満 | 10.3 | 16 |  |  | 0.5 | 16 |  | >16 | 通常の状況 | 青色・濃（暗） | 無臭 | 8.2 |  | 1 |  | 8.1 |  |  | 0.13 | 0.018 | [43 empty] | 34.63
2023-02-09 | 11:56 | 下層 | 晴れ | 降雨量 0mm以上5mm未満 |  | 16 |  |  | 15 | 流況: 通常の状況; 臭気: 無臭; pH: 8.2; COD: 0.9; DO: 7.9 |  |  | 0.13 | 0.017 | [43 empty] | 34.63
2023-02-09 | 11:56 | 上層、下層の混合 | 晴れ | 降雨量 0mm以上5mm未満 |  |  |  |  | 7.8 | 流況: 通常の状況

## 茅ヶ崎沖
水域名称 | 相模湾 | 地点名称 | 茅ヶ崎沖 | 類型名称 | 海域Ａ | 測定機関名称 | 茅ヶ崎市
採取年月日 | 採取時刻 | 採取位置 | 天候 | 前日天候 | 気温 | 水温 | 流速 | 流量 | 採取水深 | 全水深 | 透視度 | 透明度 | 流況 | 色相 | 臭気 | pH | BOD | COD | SS | DO | 大腸菌群数 | n-ヘキサン抽出物質_油分等 | 全窒素 | 全燐 | 全亜鉛 | ノニルフェノール | LAS | カドミウム | 全シアン | 鉛 | 六価クロム | 砒素 | 総水銀 | アルキル水銀 | PCB | ジクロロメタン | 四塩化炭素 | 1,2-ジクロロエタン | 1,1-ジクロロエチレン | シス-1,2-ジクロロエチレン | 1,1,1-トリクロロエタン | 1,1,2-トリクロロエタン | トリクロロエチレン | テトラクロロエチレン | 1,3-ジクロロプロペン | チウラム | シマジン | チオベンカルブ | ベンゼン | セレン | ふっ素 | ほう素 | 硝酸性窒素 | 亜硝酸性窒素 | 硝酸性窒素及び亜硝酸性窒素 | 1,4-ジオキサン | フェノール類 | 銅 | 鉄_溶解性 | マンガン_溶解性 | クロム | EPN | ニッケル | アンモニア性窒素 | 燐酸態燐 | 電気伝導率 | 塩化物イオン | 塩分 | 陰イオン界面活性剤 | クロロフィルa | トリハロメタン生成能 | クロロホルム生成能 | ブロモジクロロメタン生成能 | ジブロモクロロメタン生成能 | ブロモホルム生成能
年/月/日 | 時:分 |  |  |  | ℃ | ℃ | m/s | m3/s | m | m | cm | m |  |  |  |  | mg/L | mg/L | mg/L | mg/L | MPN/100mL | mg/L | mg/L | mg/L | mg/L | mg/L | mg/L | mg/L | mg/L | mg/L | mg/L | mg/L | mg/L | mg/L | mg/L | mg/L | mg/L | mg/L | mg/L | mg/L | mg/L | mg/L | mg/L | mg/L | mg/L | mg/L | mg/L | mg/L | mg/L | mg/L | mg/L | mg/L | mg/L | mg/L | mg/L | mg/L | mg/L | mg/L | mg/L | mg/L | mg/L | mg/L | mg/L | mg/L | mg/L | mS/m | mg/L | ‰ | mg/L | μg/L | mg/L | mg/L | mg/L | mg/L | mg/L
2022-04-13 | 12:45 | 上層（表層） | 晴れ | 降雨なし | 22.5 | 18.5 |  |  | 0.5 | 26 |  | 4.5 | 通常の状況 | 緑青色・中 | 無臭 | 8.3 |  | 2 |  | 9 |  | <0.5 | 0.33 | 0.022 | <0.001 | [27 empty] | 0.09 | <0.01 | 0.14 | [8 empty] | <0.04 | 0.001 |  |  | 33.16 | <0.03 | 2.1 | [5 empty] | <
2022-04-13 | 12:45 | 下層 | 晴れ | 降雨なし |  | 16.7 |  |  | 25 | 流況: 通常の状況; 臭気: 無臭; pH: 8.1; COD: 1.4; DO: 7.6 |  |  | 0.19 | 0.016 | 0.001 | [27 empty] | 0.05 | <0.01 | 0.1 | [8 empty] | <0.04 | 0.009 |  |  | 34.31
2022-04-13 | 12:45 | 上層、下層の混合 | 晴れ | 降雨なし |  |  |  |  | 12.8 | 流況: 通常の状況 | [7 empty] | <0.0003 | <0.01 | <0.0005 | <0.005 | 0.0006 | <0.0005
2022-05-12 | 11:45 | 上層（表層） | 曇り | 降雨なし | 22 | 19.8 |  |  | 0.5 | 25 |  | 8 | 通常の状況 | 青緑色・中 | 無臭 | 8.3 |  | 2 |  | 8.9 |  | <0.5 | 0.43 | 0.032 | <0.001 | [27 empty] | 0.2 | <0.01 | 0.25 | [8 empty] | <0.04 | 0.019 |  |  | 31.92 |  | 3.2 | [5 empty] | <
2022-05-12 | 11:45 | 下層 | 曇り | 降雨なし |  | 19.6 |  |  | 24 | 流況: 通常の状況; 臭気: 無臭; pH: 8.2; COD: 1.9; DO: 7.2 |  |  | 0.21 | 0.013 | 0.002 | [27 empty] | 0.01 | <0.01 | <0.1 | [8 empty] | <0.04 | 0.003 |  |  | 34.21
2022-05-12 | 11:45 | 上層、下層の混合 | 曇り | 降雨なし |  |  |  |  | 12.3 | 流況: 通常の状況 | [22 empty] | <0.0002 | <0.0002
2022-06-01 | 11:30 | 上層（表層） | 曇り | 降雨量 10mm以上20mm未満 | 24.1 | 22.1 |  |  | 0.5 | 26 |  | 7 | 通常の状況 | 青緑色・中 | 無臭 | 8.3 |  | 2.5 |  | 8.9 |  | <0.5 | 0.21 | 0.015 | <0.001 | [27 empty] | <0.01 | <0.01 | <0.1 | [8 empty] | <0.04 | <0.001 |  |  | 33.51 | <0.03 | 6 | [5 empty] | <
2022-06-01 | 11:30 | 下層 | 曇り | 降雨量 10mm以上20mm未満 |  | 20.3 |  |  | 25 | 流況: 通常の状況; 臭気: 無臭; pH: 8.2; COD: 1.4; DO: 7.4 |  |  | 0.15 | 0.012 | 0.003 | [27 empty] | <0.01 | <0.01 | <0.1 | [8 empty] | <0.04 | 0.002 |  |  | 34.17
2022-06-01 | 11:30 | 上層、下層の混合 | 曇り | 降雨量 10mm以上20mm未満 |  |  |  |  | 12.8 | 流況: 通常の状況 | [7 empty] | <0.0003 | <0.01 | <0.0005 | <0.005 | 0.0012 | <0.0005
2022-07-13 | 11:48 | 上層（表層） | 曇り | 降雨量 10mm以上20mm未満 | 26.6 | 24.8 |  |  | 0.5 | 25.8 |  | 7.5 | 通常の状況 | 灰緑色・中 | 無臭 | 8.2 |  | 2 |  | 7.1 |  | <0.5 | 0.16 | 0.012 | <0.001 | [27 empty] | <0.01 | <0.01 | <0.1 | [8 empty] | 0.04 | 0.002 |  |  | 33.33 |  | 1.4
2022-07-13 | 11:48 | 下層 | 曇り | 降雨量 10mm以上20mm未満 |  | 22.8 |  |  | 24.8 | 流況: 通常の状況; 臭気: 無臭; pH: 8.2; COD: 1.3; DO: 6.8 |  |  | 0.19 | 0.012 | 0.003 | [27 empty] | 0.01 | <0.01 | <0.1 | [8 empty] | <0.04 | 0.007 |  |  | 33.82
2022-07-13 | 11:48 | 上層、下層の混合 | 曇り | 降雨量 10mm以上20mm未満 |  |  |  |  | 12.7 | 流況: 通常の状況 | [25 empty] | <0.0005 | <0.0003 | <0.0003 | [13 empty] | <0.0005
2022-08-03 | 12:15 | 上層（表層） | 晴れ | 降雨なし | 30.7 | 30.2 |  |  | 0.5 | 26 |  | 3 | 通常の状況 | 灰黄緑色・中 | 無臭 | 8.5 |  | 4.1 |  | 9.6 |  | <0.5 | 0.32 | 0.033 | 0.001 | [27 empty] | <0.01 | <0.01 | <0.1 | [8 empty] | <0.04 | <0.001 |  |  | 31.91 | <0.03 | 10 | [5 empty] | <
2022-08-03 | 12:15 | 下層 | 晴れ | 降雨なし |  | 21 |  |  | 25 | 流況: 通常の状況; 臭気: 無臭; pH: 8.1; COD: 1.4; DO: 5.8 |  |  | 0.18 | 0.019 | 0.009 | [27 empty] | 0.05 | <0.01 | <0.1 | [8 empty] | <0.04 | 0.011 |  |  | 34.15
2022-08-03 | 12:15 | 上層、下層の混合 | 晴れ | 降雨なし |  |  |  |  | 12.8 | 流況: 通常の状況 | [7 empty] | <0.0003 | <0.01 | <0.0005 | <0.005 | 0.0006 | <0.0005 |  | <0.0005 | <0.0002 | <0.0002 | <0.0002 | <0.0002 | <0.0002 | <0.0002 | <0.0002 | <0.0002 | <0.0002 | <0.0004 |  |  |  | <0.0002 | <0.0005 | [5 empty] | <0.005 | <0.005 | <0.0005 | <0.02 | 0.0013 |  |  | <0.001
2022-09-07 | 11:30 | 上層（表層） | 曇り | 降雨なし | 29.7 | 27.6 |  |  | 0.5 | 25 |  | 4 | 通常の状況 | 緑色・濃（暗） | 無臭 | 8.5 |  | 2.4 |  | 9.4 |  | <0.5 | 0.41 | 0.038 | 0.007 | [27 empty] | 0.01 | <0.01 | <0.1 | [8 empty] | <0.04 | 0.002 |  |  | 31.44 |  | 15 | [5 empty] | <
2022-09-07 | 11:30 | 下層 | 曇り | 降雨なし |  | 23.4 |  |  | 24 | 流況: 通常の状況; 臭気: 無臭; pH: 8.1; COD: 1.6; DO: 5.9 |  |  | 0.18 | 0.022 | 0.004 | [27 empty] | 0.05 | <0.01 | <0.1 | [8 empty] | <0.04 | 0.014 |  |  | 33.79
2022-09-07 | 11:30 | 上層、下層の混合 | 曇り | 降雨なし |  |  |  |  | 12.3 | 流況: 通常の状況
2022-10-06 | 12:30 | 上層（表層） | 雨 | 降雨量 5mm以上10mm未満 | 15.7 | 22.9 |  |  | 0.5 | 26 |  | 9 | 通常の状況 | 青緑色・中 | 無臭 | 8.3 |  | 2 |  | 6.8 |  | <0.5 | 0.16 | 0.015 | <0.001 | [27 empty] | 0.02 | <0.01 | <0.1 | [8 empty] | <0.04 | 0.005 |  |  | 32.71 | <0.03 | 3.5 | [5 empty] | <
2022-10-06 | 12:30 | 下層 | 雨 | 降雨量 5mm以上10mm未満 |  | 23.8 |  |  | 25 | 流況: 通常の状況; 臭気: 無臭; pH: 8.2; COD: 1.5; DO: 6.3 |  |  | 0.14 | 0.013 | 0.002 | [27 empty] | 0.01 | <0.01 | <0.1 | [8 empty] | <0.04 | 0.007 |  |  | 33.19
2022-10-06 | 12:30 | 上層、下層の混合 | 雨 | 降雨量 5mm以上10mm未満 |  |  |  |  | 12.8 | 流況: 通常の状況 | [7 empty] | <0.0003 | <0.01 | <0.0005 | <0.005 | 0.001 | <0.0005
2022-11-09 | 12:25 | 上層（表層） | 晴れ | 降雨なし | 18.8 | 21.8 |  |  | 0.5 | 25 |  | 15 | 通常の状況 | 青色・中 | 無臭 | 8.2 |  | 1.8 |  | 7.2 |  | <0.5 | 0.19 | 0.018 | 0.002 | [27 empty] | 0.1 | <0.01 | 0.15 | [8 empty] | <0.04 | 0.012 |  |  | 33.88 |  | 0.3 | [5 empty] | <
2022-11-09 | 12:25 | 下層 | 晴れ | 降雨なし |  | 21.6 |  |  | 24 | 流況: 通常の状況; 臭気: 無臭; pH: 8.2; COD: 1.7; DO: 7.1 |  |  | 0.14 | 0.01 | 0.002 | [27 empty] | 0.02 | <0.01 | <0.1 | [8 empty] | <0.04 | 0.004 |  |  | 34.26
2022-11-09 | 12:25 | 上層、下層の混合 | 晴れ | 降雨なし |  |  |  |  | 12.3 | 流況: 通常の状況 | [22 empty] | <0.0002 | <0.0002
2022-12-07 | 11:40 | 上層（表層） | 快晴 | 降雨量 5mm以上10mm未満 | 13.4 | 19.6 |  |  | 0.5 | 24 |  | 13 | 通常の状況 | 青色・中 | 無臭 | 8.2 |  | 1.3 |  | 7.2 |  | <0.5 | 0.16 | 0.014 | <0.001 | [27 empty] | 0.08 | <0.01 | 0.13 | [8 empty] | <0.04 | 0.011 |  |  | 34.03 | <0.03 | 0.5 | [5 empty] | <
2022-12-07 | 11:40 | 下層 | 快晴 | 降雨量 5mm以上10mm未満 |  | 19.5 |  |  | 23 | 流況: 通常の状況; 臭気: 無臭; pH: 8.2; COD: 1.1; DO: 6.7 |  |  | 0.15 | 0.011 | 0.002 | [27 empty] | 0.05 | <0.01 | 0.1 | [8 empty] | <0.04 | 0.009 |  |  | 34.33
2022-12-07 | 11:40 | 上層、下層の混合 | 快晴 | 降雨量 5mm以上10mm未満 |  |  |  |  | 11.8 | 流況: 通常の状況 | [7 empty] | <0.0003 | <0.01 | <0.0005 | <0.005 | 0.0009 | <0.0005
2023-01-11 | 11:40 | 上層（表層） | 晴れ | 降雨なし | 9.9 | 16.7 |  |  | 0.5 | 26 |  | 18 | 通常の状況 | 青色・中 | 無臭 | 8.1 |  | 1.6 |  | 7.4 |  | <0.5 | 0.16 | 0.011 | <0.001 | [27 empty] | 0.07 | <0.01 | 0.12 | [8 empty] | <0.04 | 0.01 |  |  | 34.5 |  | 0.4 | [5 empty] | <
2023-01-11 | 11:40 | 下層 | 晴れ | 降雨なし |  | 16.2 |  |  | 25 | 流況: 通常の状況; 臭気: 無臭; pH: 8.1; COD: 1.2; DO: 7.4 |  |  | 0.16 | 0.012 | 0.001 | [27 empty] | 0.07 | <0.01 | 0.12 | [8 empty] | <0.04 | 0.011 |  |  | 34.53
2023-01-11 | 11:40 | 上層、下層の混合 | 晴れ | 降雨なし |  |  |  |  | 12.8 | 流況: 通常の状況
2023-02-03 | 12:25 | 上層（表層） | 曇り | 降雨なし | 8.2 | 15.1 |  |  | 0.5 | 25 |  | 17 | 通常の状況 | 青色・中 | 無臭 | 8.1 |  | 1.3 |  | 7.7 |  | <0.5 | 0.15 | 0.014 | <0.001 | [27 empty] | 0.07 | <0.01 | 0.12 | [8 empty] | <0.04 | 0.011 |  |  | 34.58 | <0.03 | 0.4 | [5 empty] | <
2023-02-03 | 12:25 | 下層 | 曇り | 降雨なし |  | 15.3 |  |  | 24 | 流況: 通常の状況; 臭気: 無臭; pH: 8.1; COD: 1.1; DO: 7.5 |  |  | 0.17 | 0.014 | 0.002 | [27 empty] | 0.07 | <0.01 | 0.12 | [8 empty] | <0.04 | 0.012 |  |  | 34.68
2023-02-03 | 12:25 | 上層、下層の混合 | 曇り | 降雨なし |  |  |  |  | 12.3 | 流況: 通常の状況 | [7 empty] | <0.0003 | <0.01 | <0.0005 | <0.005 | 0.0015 | <0.0005 |  | <0.0005 | <0.0002 | <0.0002 | <0.0002 | <0.0002 | <0.0002 | <0.0002 | <0.0002 | <0.0002 | <0.0002 | <0.0004 |  |  |  | <0.0002 | <0.0005 | [5 empty] | <0.005 | <0.005 | <0.0005 | <0.02 | 0.0009 |  |  | <0.001
2023-03-06 | 11:38 | 上層（表層） | 薄曇り | 降雨量 10mm以上20mm未満 | 14.8 | 15.7 |  |  | 0.5 | 25 |  | 8 | 通常の状況 | 青緑色・中 | 無臭 | 8.2 |  | 1 |  | 8 |  | <0.5 | 0.16 | 0.015 | <0.001 | [27 empty] | 0.08 | <0.01 | 0.13 | [8 empty] | <0.04 | 0.012 |  |  | 34.53 |  | 1.1 | [5 empty] | <
2023-03-06 | 11:38 | 下層 | 薄曇り | 降雨量 10mm以上20mm未満 |  | 15.5 |  |  | 24 | 流況: 通常の状況; 臭気: 無臭; pH: 8.1; COD: 1.2; DO: 7.8 |  |  | 0.18 | 0.016 | 0.002 | [27 empty] | 0.08 | <0.01 | 0.13 | [8 empty] | <0.04 | 0.013 |  |  | 34.55
2023-03-06 | 11:38 | 上層、下層の混合 | 薄曇り | 降雨量 10mm以上20mm未満 |  |  |  |  | 12.3 | 流況: 通常の状況 | [25 empty] | <0.0005 | <0.0003 | <0.0003 | [13 empty] | <0.0005

## 平塚沖
水域名称 | 相模湾 | 地点名称 | 平塚沖 | 類型名称 | 海域Ａ | 測定機関名称 | 平塚市
採取年月日 | 採取時刻 | 採取位置 | 天候 | 前日天候 | 気温 | 水温 | 流速 | 流量 | 採取水深 | 全水深 | 透視度 | 透明度 | 流況 | 色相 | 臭気 | pH | BOD | COD | SS | DO | 大腸菌群数 | n-ヘキサン抽出物質_油分等 | 全窒素 | 全燐 | 全亜鉛 | ノニルフェノール | LAS | カドミウム | 全シアン | 鉛 | 六価クロム | 砒素 | 総水銀 | アルキル水銀 | PCB | ジクロロメタン | 四塩化炭素 | 1,2-ジクロロエタン | 1,1-ジクロロエチレン | シス-1,2-ジクロロエチレン | 1,1,1-トリクロロエタン | 1,1,2-トリクロロエタン | トリクロロエチレン | テトラクロロエチレン | 1,3-ジクロロプロペン | チウラム | シマジン | チオベンカルブ | ベンゼン | セレン | ふっ素 | ほう素 | 硝酸性窒素 | 亜硝酸性窒素 | 硝酸性窒素及び亜硝酸性窒素 | 1,4-ジオキサン | フェノール類 | 銅 | 鉄_溶解性 | マンガン_溶解性 | クロム | EPN | ニッケル | アンモニア性窒素 | 燐酸態燐 | 電気伝導率 | 塩化物イオン | 塩分 | 陰イオン界面活性剤 | クロロフィルa | トリハロメタン生成能 | クロロホルム生成能 | ブロモジクロロメタン生成能 | ジブロモクロロメタン生成能 | ブロモホルム生成能
年/月/日 | 時:分 |  |  |  | ℃ | ℃ | m/s | m3/s | m | m | cm | m |  |  |  |  | mg/L | mg/L | mg/L | mg/L | MPN/100mL | mg/L | mg/L | mg/L | mg/L | mg/L | mg/L | mg/L | mg/L | mg/L | mg/L | mg/L | mg/L | mg/L | mg/L | mg/L | mg/L | mg/L | mg/L | mg/L | mg/L | mg/L | mg/L | mg/L | mg/L | mg/L | mg/L | mg/L | mg/L | mg/L | mg/L | mg/L | mg/L | mg/L | mg/L | mg/L | mg/L | mg/L | mg/L | mg/L | mg/L | mg/L | mg/L | mg/L | mg/L | mS/m | mg/L | ‰ | mg/L | μg/L | mg/L | mg/L | mg/L | mg/L | mg/L
2022-04-13 | 9:30 | 上層（表層） | 薄曇り | 降雨なし | 21.4 | 19.4 |  |  | 0.5 | 15 |  | 4 | 通常の状況 | 青緑色・淡（明） | 無臭 | 8.3 |  | 1.9 |  | 7.8 |  | <0.5 | 0.28 | 0.023 | 0.0019 | [27 empty] | 0.09 | <0.01 | 0.14 | [8 empty] | <0.04 | 0.012 |  |  | 30.36 |  | 5.2
2022-04-13 | 9:30 | 下層 |  | 降雨なし |  | 17 |  |  | 14 | 流況: 通常の状況; 臭気: 無臭; pH: 8.2; COD: 1.9; DO: 7.5 |  |  | 0.22 | 0.02 | 0.0035 | [27 empty] | 0.02 | <0.01 | <0.1 | [8 empty] | <0.04 | 0.006 |  |  | 30.63
2022-05-11 | 9:40 | 上層（表層） | 薄曇り | 降雨なし | 23.5 | 24.1 |  |  | 0.5 | 16 |  | 6 | 通常の状況 | 青緑色・中 | 無臭 | 8.2 |  | 1.6 |  | 8.3 |  | <0.5 | 0.24 | 0.018 | 0.0061 | [27 empty] | 0.07 | <0.01 | 0.12 | [8 empty] | <0.04 | 0.005 |  |  | 30.53 |  | 3.5
2022-05-11 | 9:40 | 下層 |  | 降雨なし |  | 21.2 |  |  | 15 | 流況: 通常の状況; 臭気: 無臭; pH: 8.2; COD: 2; DO: 8.2 |  |  | 0.15 | 0.015 | 0.0042 | [27 empty] | 0.02 | <0.01 | <0.1 | [8 empty] | <0.04 | 0.004 |  |  | 30.63
2022-06-01 | 9:50 | 上層（表層） | 晴れ | 降雨量 10mm以上20mm未満 | 24.9 | 22.6 |  |  | 0.5 | 15.5 |  | 2.5 | 通常の状況 | 青緑色・中 | 無臭 | 8 |  | 1.4 |  | 8.5 |  | <0.5 | 0.7 | 0.065 | 0.0042 | [27 empty] | 0.23 | 0.01 | 0.28 | [8 empty] | 0.05 | 0.051 |  |  | 27.03 |  | 5.5
2022-06-01 | 9:50 | 下層 |  | 降雨量 10mm以上20mm未満 |  | 21 |  |  | 14.5 | 流況: 通常の状況; 臭気: 無臭; pH: 8; COD: 1.4; DO: 8 |  |  | 0.15 | 0.014 | 0.0071 | [27 empty] | 0.01 | <0.01 | <0.1 | [8 empty] | <0.04 | 0.002 |  |  | 30.63
2022-07-13 | 9:20 | 上層（表層） | 曇り | 降雨量 5mm以上10mm未満 | 25.7 | 25 |  |  | 0.5 | 16 |  | 4 | 通常の状況 | 青緑色・中 | 無臭 | 8.2 |  | 1.6 |  | 7 |  | <0.5 | 0.22 | 0.031 | 0.0021 | [27 empty] | <0.01 | <0.01 | <0.1 | [8 empty] | 0.09 | 0.006 |  |  | 30.26 |  | 3.4
2022-07-13 | 9:20 | 下層 |  | 降雨量 5mm以上10mm未満 |  | 24 |  |  | 15 | 流況: 通常の状況; 臭気: 無臭; pH: 8.1; COD: 1.8; DO: 7 |  |  | 0.17 | 0.025 | 0.0089 | [27 empty] | <0.01 | <0.01 | <0.1 | [8 empty] | 0.07 | 0.004 |  |  | 31.36
2022-07-13 | 9:20 | 上層、下層の混合 |  | 降雨量 5mm以上10mm未満 |  |  |  |  | 7.8 | 流況: 通常の状況 | [25 empty] | <0.0005 | <0.0003 | <0.0003 | [13 empty] | <0.0005
2022-08-03 | 9:45 | 上層（表層） | 快晴 | 降雨なし | 33.2 | 32 |  |  | 0.5 | 16.5 |  | 2 | 通常の状況 | 緑青色・淡（明） | 無臭 | 8.4 |  | 1.1 |  | 8.7 |  | <0.5 | 0.23 | 0.033 | 0.0019 | <0.00006 | 0.0004 | [25 empty] | <0.01 | <0.01 | <0.1 | [8 empty] | <0.04 | 0.004 |  |  | 29.66 | <0.03 | 15
2022-08-03 | 9:45 | 下層 | 快晴 | 降雨なし |  | 27.2 |  |  | 15.5 | 流況: 通常の状況; 臭気: 無臭; pH: 8.1; COD: 1.2; DO: 6.5 |  |  | 0.14 | 0.019 | 0.0043 | <0.00006 | 0.0003 | [25 empty] | <0.01 | <0.01 | <0.1 | [8 empty] | 0.04 | 0.007 |  |  | 30.93
2022-08-03 | 9:45 | 上層、下層の混合 | 快晴 | 降雨なし |  |  |  |  | 8 | 流況: 通常の状況 | [7 empty] | <0.0003 | <0.01 | <0.0005 | <0.01 | <0.001 | <0.0005 |  | <0.0005 | <0.0002 | <0.0002 | <0.0002 | <0.0002 | <0.0002 | <0.0002 | <0.0002 | <0.0002 | <0.0002 | <0.0004 |  |  |  | <0.0002 | <0.001 | [5 empty] | <0.005 | <0.005 | 0.0009 | <0.02 | 0.0009 |  |  | <0.001
2022-09-07 | 9:30 | 上層（表層） | 曇り | 降雨なし | 28.7 | 28.1 |  |  | 0.5 | 16 |  | 3 | 通常の状況 | 青緑色・濃（暗） | 無臭 | 8.3 |  | 1.9 |  | 8.9 |  | <0.5 | 0.21 | 0.029 | 0.0017 | [27 empty] | <0.01 | <0.01 | <0.1 | [8 empty] | 0.06 | 0.011 |  |  | 28.23 |  | 8.3
2022-09-07 | 9:30 | 下層 | 曇り | 降雨なし |  | 27 |  |  | 15 | 流況: 通常の状況; 臭気: 無臭; pH: 8.1; COD: 1.1; DO: 7.2 |  |  | 0.14 | 0.024 | 0.0066 | [27 empty] | <0.01 | <0.01 | <0.1 | [8 empty] | 0.04 | 0.003 |  |  | 30.23
2022-10-06 | 9:55 | 上層（表層） | 曇り | 降雨量 10mm以上20mm未満 | 16.8 | 20.3 |  |  | 0.5 | 15.6 |  | 5 | 通常の状況 | 青緑色・濃（暗） | 無臭 | 8.2 |  | 1.6 |  | 7.3 |  | <0.5 | 0.21 | 0.025 | 0.0021 | [27 empty] | 0.01 | <0.01 | <0.1 | [8 empty] | <0.04 | 0.007 |  |  | 29.5 |  | 3.3
2022-10-06 | 9:55 | 下層 | 曇り | 降雨量 10mm以上20mm未満 |  | 22 |  |  | 14.6 | 流況: 通常の状況; 臭気: 無臭; pH: 8.1; COD: 1.6; DO: 6.9 |  |  | 0.18 | 0.025 | 0.0043 | [27 empty] | <0.01 | <0.01 | <0.1 | [8 empty] | <0.04 | 0.016 |  |  | 30.63
2022-11-09 | 9:50 | 上層（表層） | 晴れ | 降雨なし | 19.1 | 20.7 |  |  | 0.5 | 15.5 |  | 7 | 通常の状況 | 青色・中 | 無臭 | 8.2 |  | 0.7 |  | 8.1 |  | <0.5 | 0.09 | 0.015 | 0.0017 | [27 empty] | 0.01 | <0.01 | <0.1 | [8 empty] | <0.04 | 0.006 |  |  | 32.76 |  | <0.5
2022-11-09 | 9:50 | 下層 | 晴れ | 降雨なし |  | 20.2 |  |  | 14.5 | 流況: 通常の状況; 臭気: 無臭; pH: 8.1; COD: 1; DO: 9 |  |  | 0.12 | 0.013 | 0.0021 | [27 empty] | 0.01 | 0.01 | <0.1 | [8 empty] | <0.04 | 0.003 |  |  | 33.1
2022-12-07 | 9:30 | 上層（表層） | 晴れ | 降雨量 5mm以上10mm未満 | 11 | 16.8 |  |  | 0.5 | 16 |  | 9 | 通常の状況 | 緑青色・淡（明） | 無臭 | 8.1 |  | 0.8 |  | 8.5 |  | <0.5 | 0.11 | 0.023 | 0.002 | [27 empty] | 0.01 | <0.01 | <0.1 | [8 empty] | <0.04 | 0.01 |  |  | 31.9 |  | <0.5
2022-12-07 | 9:30 | 下層 | 晴れ | 降雨量 5mm以上10mm未満 |  | 16.8 |  |  | 15 | 流況: 通常の状況; 臭気: 無臭; pH: 8.1; COD: 0.9; DO: 7.6 |  |  | 0.08 | 0.019 | 0.0019 | [27 empty] | <0.01 | <0.01 | <0.1 | [8 empty] | <0.04 | 0.009 |  |  | 31.96
2023-01-11 | 9:00 | 上層（表層） | 快晴 | 降雨なし | 5.8 | 12.4 |  |  | 0.5 | 16.7 |  | 12 | 通常の状況 | 緑青色・中 | 無臭 | 8.2 |  | 1.5 |  | 8.3 |  | <0.5 | 0.19 | 0.025 | 0.0019 | [27 empty] | 0.03 | 0.02 | <0.1 | [8 empty] | <0.04 | 0.011 |  |  | 31.9 |  | 0.7
2023-01-11 | 9:00 | 下層 | 快晴 | 降雨なし |  | 13.7 |  |  | 15.7 | 流況: 通常の状況; 臭気: 無臭; pH: 8.2; COD: 1.5; DO: 8.5 |  |  | 0.16 | 0.021 | 0.0035 | [27 empty] | 0.02 | 0.02 | <0.1 | [8 empty] | <0.04 | 0.009 |  |  | 32
2023-02-01 | 8:55 | 上層（表層） | 晴れ | 降雨なし | 6.7 | 11.4 |  |  | 0.5 | 16 |  | 15 | 通常の状況 | 緑青色・中 | 無臭 | 8.1 |  | 1.5 |  | 7.9 |  | <0.5 | 0.32 | 0.035 | 0.0019 | <0.00006 | 0.0027 | [25 empty] | 0.05 | 0.01 | 0.1 | [8 empty] | <0.04 | 0.024 |  |  | 31.03 | <0.03 | <0.5
2023-02-01 | 8:55 | 下層 | 晴れ | 降雨なし |  | 14.1 |  |  | 15 | 流況: 通常の状況; 臭気: 無臭; pH: 8.1; COD: 1.7; DO: 6.9 |  |  | 0.19 | 0.038 | 0.003 | <0.00006 | 0.0002 | [25 empty] | 0.02 | 0.01 | <0.1 | [8 empty] | <0.04 | 0.026 |  |  | 32.03
2023-02-01 | 8:55 | 上層、下層の混合 | 晴れ | 降雨なし |  |  |  |  | 7.8 | 流況: 通常の状況 | [7 empty] | <0.0003 | <0.01 | <0.0005 | <0.01 | <0.001 | <0.0005 |  | <0.0005 | <0.0002 | <0.0002 | <0.0002 | <0.0002 | <0.0002 | <0.0002 | <0.0002 | <0.0002 | <0.0002 | <0.0004 |  |  |  | <0.0002 | <0.001 | [5 empty] | <0.005 | <0.005 | <0.0005 | <0.02 | 0.0007 |  |  | <0.001
2023-03-03 | 9:30 | 上層（表層） | 曇り | 降雨量 0mm以上5mm未満 | 8.1 | 14.2 |  |  | 0.5 | 16 |  | 9 | 通常の状況 | 緑青色・中 | 無臭 | 8.2 |  | 0.7 |  | 7.8 |  | <0.5 | 0.41 | 0.031 | 0.0036 | [27 empty] | 0.04 | <0.01 | <0.1 | [8 empty] | 0.05 | 0.015 |  |  | 34.26 |  | <0.5
2023-03-03 | 9:30 | 下層 | 曇り | 降雨量 0mm以上5mm未満 |  | 14.6 |  |  | 15 | 流況: 通常の状況; 臭気: 無臭; pH: 8.2; COD: 0.3; DO: 8 |  |  | 0.4 | 0.027 | 0.0071 | [27 empty] | 0.02 | <0.01 | <0.1 | [8 empty] | 0.05 | 0.013 |  |  | 34.23
2023-03-03 | 9:30 | 上層、下層の混合 | 曇り | 降雨量 0mm以上5mm未満 |  |  |  |  | 7.8 | 流況: 通常の状況 | [25 empty] | <0.0005 | <0.0003 | <0.0003 | [13 empty] | <0.0005

## 大磯沖
水域名称 | 相模湾 | 地点名称 | 大磯沖 | 類型名称 | 海域Ａ | 測定機関名称 | 神奈川県
採取年月日 | 採取時刻 | 採取位置 | 天候 | 前日天候 | 気温 | 水温 | 流速 | 流量 | 採取水深 | 全水深 | 透視度 | 透明度 | 流況 | 色相 | 臭気 | pH | BOD | COD | SS | DO | 大腸菌群数 | n-ヘキサン抽出物質_油分等 | 全窒素 | 全燐 | 全亜鉛 | ノニルフェノール | LAS | カドミウム | 全シアン | 鉛 | 六価クロム | 砒素 | 総水銀 | アルキル水銀 | PCB | ジクロロメタン | 四塩化炭素 | 1,2-ジクロロエタン | 1,1-ジクロロエチレン | シス-1,2-ジクロロエチレン | 1,1,1-トリクロロエタン | 1,1,2-トリクロロエタン | トリクロロエチレン | テトラクロロエチレン | 1,3-ジクロロプロペン | チウラム | シマジン | チオベンカルブ | ベンゼン | セレン | ふっ素 | ほう素 | 硝酸性窒素 | 亜硝酸性窒素 | 硝酸性窒素及び亜硝酸性窒素 | 1,4-ジオキサン | フェノール類 | 銅 | 鉄_溶解性 | マンガン_溶解性 | クロム | EPN | ニッケル | アンモニア性窒素 | 燐酸態燐 | 電気伝導率 | 塩化物イオン | 塩分 | 陰イオン界面活性剤 | クロロフィルa | トリハロメタン生成能 | クロロホルム生成能 | ブロモジクロロメタン生成能 | ジブロモクロロメタン生成能 | ブロモホルム生成能
年/月/日 | 時:分 |  |  |  | ℃ | ℃ | m/s | m3/s | m | m | cm | m |  |  |  |  | mg/L | mg/L | mg/L | mg/L | MPN/100mL | mg/L | mg/L | mg/L | mg/L | mg/L | mg/L | mg/L | mg/L | mg/L | mg/L | mg/L | mg/L | mg/L | mg/L | mg/L | mg/L | mg/L | mg/L | mg/L | mg/L | mg/L | mg/L | mg/L | mg/L | mg/L | mg/L | mg/L | mg/L | mg/L | mg/L | mg/L | mg/L | mg/L | mg/L | mg/L | mg/L | mg/L | mg/L | mg/L | mg/L | mg/L | mg/L | mg/L | mg/L | mS/m | mg/L | ‰ | mg/L | μg/L | mg/L | mg/L | mg/L | mg/L | mg/L
2022-05-11 | 10:24 | 上層（表層） | 晴れ | 降雨なし | 19.5 | 18.6 |  |  | 0.5 | 22.9 |  | 8.4 | 通常の状況 | 青緑色・濃（暗） | 無臭 | 8.3 |  | 1.7 |  | 9.2 |  |  | 0.15 | 0.015 | [28 empty] | 0.05 | <0.01 | 0.1 | [8 empty] | <0.04 | <0.001 |  |  | 33.07 |  | 3.9
2022-05-11 | 10:24 | 下層 | 晴れ | 降雨なし |  | 18.6 |  |  | 21.9 | 流況: 通常の状況; 臭気: 無臭; pH: 8.3; COD: 1.5; DO: 8.9 |  |  | 0.1 | 0.013 | [28 empty] | <0.02 | <0.01 | <0.1 | [8 empty] | <0.04 | 0.003 |  |  | 33.95
2022-05-11 | 10:24 | 上層、下層の混合 | 晴れ | 降雨なし |  |  |  |  | 11.2 | 流況: 通常の状況
2022-08-04 | 10:50 | 上層（表層） | 雨 | 降雨なし | 26.8 | 28.5 |  |  | 0.5 | 23.2 |  | 2.5 | 通常の状況 | 灰黄緑色・濃（暗） | 無臭 | 8.4 |  | 2.9 |  | 9 |  | <0.5 | 0.27 | 0.028 | 0.0009 | <0.00006 | 0.0001 | [25 empty] | <0.02 | <0.01 | <0.1 | [8 empty] | <0.04 | 0.002 |  |  | 32.04 |  | 21
2022-08-04 | 10:50 | 下層 | 雨 | 降雨なし |  | 23.3 |  |  | 22.2 | 流況: 通常の状況; 臭気: 無臭; pH: 8.2; COD: 1.2; DO: 6.8 |  |  | 0.13 | 0.014 | 0.0008 | <0.00006 | 0.0002 | [25 empty] | <0.02 | <0.01 | <0.1 | [8 empty] | 0.04 | 0.002 |  |  | 33.43
2022-08-04 | 10:50 | 上層、下層の混合 | 雨 | 降雨なし |  |  |  |  | 11.4 | 流況: 通常の状況 | [25 empty] | <0.0005 | <0.0003 | <0.0003 | [13 empty] | <0.0005
2022-10-26 | 11:10 | 上層（表層） | 晴れ | 降雨なし | 16.1 | 22.4 |  |  | 0.5 | 22.2 |  | >22.2 | 通常の状況 | 青色・濃（暗） | 無臭 | 8.2 |  | 1.4 |  | 7.5 |  |  | 0.09 | 0.013 | [28 empty] | <0.02 | <0.01 | <0.1 | [8 empty] | <0.04 | 0.004 |  |  | 34.05 | <0.03 | 1.1
2022-10-26 | 11:10 | 下層 | 晴れ | 降雨なし |  | 22.2 |  |  | 21.2 | 流況: 通常の状況; 臭気: 無臭; pH: 8.2; COD: 1; DO: 7.4 |  |  | 0.09 | 0.011 | [28 empty] | <0.02 | <0.01 | <0.1 | [8 empty] | <0.04 | 0.004 |  |  | 34.05
2022-10-26 | 11:10 | 上層、下層の混合 | 晴れ | 降雨なし |  |  |  |  | 10.9 | 流況: 通常の状況 | [7 empty] | <0.0003 | <0.01 | 0.0008 | <0.01 | <0.005 | <0.0005 |  | <0.0005 | <0.0001 | <0.0001 | <0.0001 | <0.0001 | <0.0001 | <0.0001 | <0.0001 | <0.0001 | <0.0001 | <0.0002 |  |  |  | <0.0001 | <0.002 | [5 empty] | <0.005 | <0.005 | 0.0009 | <0.02 | <0.01 |  |  | <0.001
2023-02-09 | 10:51 | 上層（表層） | 晴れ | 降雨量 0mm以上5mm未満 | 9.6 | 16 |  |  | 0.5 | 23.7 |  | >23.7 | 通常の状況 | 青色・濃（暗） | 無臭 | 8.1 |  | 0.6 |  | 8.2 |  | <0.5 | 0.14 | 0.018 | 0.0013 | <0.00006 | 0.0002 | [25 empty] | 0.06 | <0.01 | 0.11 | [8 empty] | <0.04 | 0.011 |  |  | 34.52 |  | 0.5
2023-02-09 | 10:51 | 下層 | 晴れ | 降雨量 0mm以上5mm未満 |  | 16 |  |  | 22.7 | 流況: 通常の状況; 臭気: 無臭; pH: 8.1; COD: 0.6; DO: 8.1 |  |  | 0.14 | 0.015 | 0.0037 | <0.00006 | 0.0002 | [25 empty] | 0.06 | <0.01 | 0.11 | [8 empty] | <0.04 | 0.01 |  |  | 34.58
2023-02-09 | 10:51 | 上層、下層の混合 | 晴れ | 降雨量 0mm以上5mm未満 |  |  |  |  | 11.6 | 流況: 通常の状況

## 湾央東
水域名称 | 相模湾 | 地点名称 | 湾央東 | 類型名称 | 海域Ａ | 測定機関名称 | 神奈川県
採取年月日 | 採取時刻 | 採取位置 | 天候 | 前日天候 | 気温 | 水温 | 流速 | 流量 | 採取水深 | 全水深 | 透視度 | 透明度 | 流況 | 色相 | 臭気 | pH | BOD | COD | SS | DO | 大腸菌群数 | n-ヘキサン抽出物質_油分等 | 全窒素 | 全燐 | 全亜鉛 | ノニルフェノール | LAS | カドミウム | 全シアン | 鉛 | 六価クロム | 砒素 | 総水銀 | アルキル水銀 | PCB | ジクロロメタン | 四塩化炭素 | 1,2-ジクロロエタン | 1,1-ジクロロエチレン | シス-1,2-ジクロロエチレン | 1,1,1-トリクロロエタン | 1,1,2-トリクロロエタン | トリクロロエチレン | テトラクロロエチレン | 1,3-ジクロロプロペン | チウラム | シマジン | チオベンカルブ | ベンゼン | セレン | ふっ素 | ほう素 | 硝酸性窒素 | 亜硝酸性窒素 | 硝酸性窒素及び亜硝酸性窒素 | 1,4-ジオキサン | フェノール類 | 銅 | 鉄_溶解性 | マンガン_溶解性 | クロム | EPN | ニッケル | アンモニア性窒素 | 燐酸態燐 | 電気伝導率 | 塩化物イオン | 塩分 | 陰イオン界面活性剤 | クロロフィルa | トリハロメタン生成能 | クロロホルム生成能 | ブロモジクロロメタン生成能 | ジブロモクロロメタン生成能 | ブロモホルム生成能
年/月/日 | 時:分 |  |  |  | ℃ | ℃ | m/s | m3/s | m | m | cm | m |  |  |  |  | mg/L | mg/L | mg/L | mg/L | MPN/100mL | mg/L | mg/L | mg/L | mg/L | mg/L | mg/L | mg/L | mg/L | mg/L | mg/L | mg/L | mg/L | mg/L | mg/L | mg/L | mg/L | mg/L | mg/L | mg/L | mg/L | mg/L | mg/L | mg/L | mg/L | mg/L | mg/L | mg/L | mg/L | mg/L | mg/L | mg/L | mg/L | mg/L | mg/L | mg/L | mg/L | mg/L | mg/L | mg/L | mg/L | mg/L | mg/L | mg/L | mg/L | mS/m | mg/L | ‰ | mg/L | μg/L | mg/L | mg/L | mg/L | mg/L | mg/L
2022-05-11 | 7:32 | 上層（表層） | 晴れ | 降雨量 0mm以上5mm未満 | 17.5 | 18 |  |  | 0.5 | 101 |  | 9.2 | 通常の状況 | 青緑色・濃（暗） | 無臭 | 8.3 |  | 1.7 |  | 9.4 |  |  | 0.16 | 0.014 | [43 empty] | 32.77
2022-05-11 | 7:32 | 下層 | 晴れ | 降雨量 0mm以上5mm未満 |  | 16.3 |  |  | 50 | 流況: 通常の状況; 臭気: 無臭; pH: 8.1; COD: 0.7; DO: 7.1 |  |  | 0.14 | 0.021 | [43 empty] | 34.43
2022-05-11 | 7:32 | 上層、下層の混合 | 晴れ | 降雨量 0mm以上5mm未満 |  |  |  |  | 25.3 | 流況: 通常の状況
2022-08-04 | 7:30 | 上層（表層） | 曇り | 降雨なし | 25 | 27.3 |  |  | 0.5 | 105.8 |  | 10.5 | 通常の状況 | 青色・濃（暗） | 無臭 | 8.2 |  | 1.3 |  | 7.3 |  |  | 0.12 | 0.019 | [43 empty] | 32.37
2022-08-04 | 7:30 | 下層 | 曇り | 降雨なし |  | 15.9 |  |  | 50 | 流況: 通常の状況; 臭気: 無臭; pH: 8; COD: 0.6; DO: 6.4 |  |  | 0.17 | 0.021 | [43 empty] | 34.56
2022-08-04 | 7:30 | 上層、下層の混合 | 曇り | 降雨なし |  |  |  |  | 25.3 | 流況: 通常の状況
2022-10-26 | 7:28 | 上層（表層） | 晴れ | 降雨なし | 13.9 | 22.1 |  |  | 0.5 | 105.4 |  | 10.2 | 通常の状況 | 青色・濃（暗） | 無臭 | 8.2 |  | 1.2 |  | 7.3 |  |  | 0.13 | 0.01 | [43 empty] | 33.88
2022-10-26 | 7:28 | 下層 | 晴れ | 降雨なし |  | 18.9 |  |  | 50 | 流況: 通常の状況; 臭気: 無臭; pH: 8.1; COD: 1; DO: 6.4 |  |  | 0.21 | 0.016 | [43 empty] | 34.46
2022-10-26 | 7:28 | 上層、下層の混合 | 晴れ | 降雨なし |  |  |  |  | 25.3 | 流況: 通常の状況
2023-02-09 | 7:25 | 上層（表層） | 晴れ | 降雨量 0mm以上5mm未満 | 7 | 16.1 |  |  | 0.5 | 105.1 |  | 13.1 | 通常の状況 | 青色・濃（暗） | 無臭 | 8.1 |  | 0.9 |  | 8.1 |  |  | 0.16 | 0.019 | [43 empty] | 34.62
2023-02-09 | 7:25 | 下層 | 晴れ | 降雨量 0mm以上5mm未満 |  | 15.8 |  |  | 50 | 流況: 通常の状況; 臭気: 無臭; pH: 8.1; COD: 0.6; DO: 7.9 |  |  | 0.15 | 0.016 | [43 empty] | 34.61
2023-02-09 | 7:25 | 上層、下層の混合 | 晴れ | 降雨量 0mm以上5mm未満 |  |  |  |  | 25.3 | 流況: 通常の状況

## 湾央
水域名称 | 相模湾 | 地点名称 | 湾央 | 類型名称 | 海域Ａ | 測定機関名称 | 神奈川県
採取年月日 | 採取時刻 | 採取位置 | 天候 | 前日天候 | 気温 | 水温 | 流速 | 流量 | 採取水深 | 全水深 | 透視度 | 透明度 | 流況 | 色相 | 臭気 | pH | BOD | COD | SS | DO | 大腸菌群数 | n-ヘキサン抽出物質_油分等 | 全窒素 | 全燐 | 全亜鉛 | ノニルフェノール | LAS | カドミウム | 全シアン | 鉛 | 六価クロム | 砒素 | 総水銀 | アルキル水銀 | PCB | ジクロロメタン | 四塩化炭素 | 1,2-ジクロロエタン | 1,1-ジクロロエチレン | シス-1,2-ジクロロエチレン | 1,1,1-トリクロロエタン | 1,1,2-トリクロロエタン | トリクロロエチレン | テトラクロロエチレン | 1,3-ジクロロプロペン | チウラム | シマジン | チオベンカルブ | ベンゼン | セレン | ふっ素 | ほう素 | 硝酸性窒素 | 亜硝酸性窒素 | 硝酸性窒素及び亜硝酸性窒素 | 1,4-ジオキサン | フェノール類 | 銅 | 鉄_溶解性 | マンガン_溶解性 | クロム | EPN | ニッケル | アンモニア性窒素 | 燐酸態燐 | 電気伝導率 | 塩化物イオン | 塩分 | 陰イオン界面活性剤 | クロロフィルa | トリハロメタン生成能 | クロロホルム生成能 | ブロモジクロロメタン生成能 | ジブロモクロロメタン生成能 | ブロモホルム生成能
年/月/日 | 時:分 |  |  |  | ℃ | ℃ | m/s | m3/s | m | m | cm | m |  |  |  |  | mg/L | mg/L | mg/L | mg/L | MPN/100mL | mg/L | mg/L | mg/L | mg/L | mg/L | mg/L | mg/L | mg/L | mg/L | mg/L | mg/L | mg/L | mg/L | mg/L | mg/L | mg/L | mg/L | mg/L | mg/L | mg/L | mg/L | mg/L | mg/L | mg/L | mg/L | mg/L | mg/L | mg/L | mg/L | mg/L | mg/L | mg/L | mg/L | mg/L | mg/L | mg/L | mg/L | mg/L | mg/L | mg/L | mg/L | mg/L | mg/L | mg/L | mS/m | mg/L | ‰ | mg/L | μg/L | mg/L | mg/L | mg/L | mg/L | mg/L
2022-05-11 | 7:42 | 上層（表層） | 晴れ | 降雨なし | 16.6 | 18.1 |  |  | 0.5 | 471.3 |  | 10 | 通常の状況 | 青色・濃（暗） | 無臭 | 8.3 |  | 1.8 |  | 9.4 |  |  | 0.12 | 0.011 | [28 empty] | <0.02 | <0.01 | <0.1 | [8 empty] | <0.04 | <0.001 |  |  | 33.22 |  | 4.5 | [5 empty] | <
2022-05-11 | 7:42 | 下層 | 晴れ | 降雨なし |  | 16.5 |  |  | 50 | 流況: 通常の状況; 臭気: 無臭; pH: 8.1; COD: 1.2; DO: 7.8 |  |  | 0.15 | 0.016 | [28 empty] | 0.07 | <0.01 | 0.12 | [8 empty] | <0.04 | 0.012 |  |  | 34.45
2022-05-11 | 7:42 | 上層、下層の混合 | 晴れ | 降雨なし |  |  |  |  | 25.3 | 流況: 通常の状況
2022-08-04 | 7:30 | 上層（表層） | 曇り | 降雨なし | 24.8 | 26.9 |  |  | 0.5 | 478.2 |  | 9.5 | 通常の状況 | 青緑色・濃（暗） | 無臭 | 8.2 |  | 1.5 |  | 7.1 |  | <0.5 | 0.11 | 0.018 | 0.001 | <0.00006 | 0.0001 | [25 empty] | <0.02 | <0.01 | <0.1 | [8 empty] | <0.04 | 0.004 |  |  | 32.26 |  | 1.1 | [5 empty] | <
2022-08-04 | 7:30 | 下層 | 曇り | 降雨なし |  | 16.8 |  |  | 50 | 流況: 通常の状況; 臭気: 無臭; pH: 8.1; COD: 0.8; DO: 6.6 |  |  | 0.12 | 0.017 | 0.0016 | <0.00006 | 0.0006 | [25 empty] | 0.08 | <0.01 | 0.13 | [8 empty] | <0.04 | 0.014 |  |  | 34.47
2022-08-04 | 7:30 | 上層、下層の混合 | 曇り | 降雨なし |  |  |  |  | 25.3 | 流況: 通常の状況 | [25 empty] | <0.0005 | <0.0003 | <0.0003 | [13 empty] | <0.0005
2022-10-26 | 7:42 | 上層（表層） | 晴れ | 降雨なし | 14.4 | 22.2 |  |  | 0.5 | 482.4 |  | 14.8 | 通常の状況 | 青色・濃（暗） | 無臭 | 8.2 |  | 1.1 |  | 7.8 |  |  | 0.09 | 0.022 | [28 empty] | <0.02 | <0.01 | <0.1 | [8 empty] | <0.04 | 0.004 |  |  | 33.96 | <0.03 | 1.3 | [5 empty] | <
2022-10-26 | 7:42 | 下層 | 晴れ | 降雨なし |  | 21 |  |  | 50 | 流況: 通常の状況; 臭気: 無臭; pH: 8.2; COD: 1.1; DO: 7.8 |  |  | 0.11 | 0.01 | [28 empty] | <0.02 | <0.01 | <0.1 | [8 empty] | <0.04 | 0.006 |  |  | 33.99
2022-10-26 | 7:42 | 上層、下層の混合 | 晴れ | 降雨なし |  |  |  |  | 25.3 | 流況: 通常の状況 | [7 empty] | <0.0003 | <0.01 | <0.0005 | <0.01 | <0.005 | <0.0005 |  | <0.0005 | <0.0001 | <0.0001 | <0.0001 | <0.0001 | <0.0001 | <0.0001 | <0.0001 | <0.0001 | <0.0001 | <0.0002 |  |  |  | <0.0001 | <0.002 | [5 empty] | <0.005 | <0.005 | <0.0005 | <0.02 | <0.01 |  |  | <0.001
2023-02-09 | 7:36 | 上層（表層） | 晴れ | 降雨量 0mm以上5mm未満 | 7.4 | 16.1 |  |  | 0.5 | 480 |  | 25.2 | 通常の状況 | 青色・濃（暗） | 無臭 | 8.1 |  | 0.4 |  | 8 |  | <0.5 | 0.13 | 0.014 | 0.0022 | <0.00006 | 0.0001 | [25 empty] | 0.05 | <0.01 | 0.1 | [8 empty] | <0.04 | 0.01 |  |  | 34.62 |  | 0.5 | [5 empty] | <
2023-02-09 | 7:36 | 下層 | 晴れ | 降雨量 0mm以上5mm未満 |  | 15.5 |  |  | 50 | 流況: 通常の状況; 臭気: 無臭; pH: 8.1; COD: 0.6; DO: 7.8 |  |  | 0.19 | 0.022 | 0.0056 | <0.00006 | 0.0002 | [25 empty] | 0.07 | <0.01 | 0.12 | [8 empty] | <0.04 | 0.012 |  |  | 34.61
2023-02-09 | 7:36 | 上層、下層の混合 | 晴れ | 降雨量 0mm以上5mm未満 |  |  |  |  | 25.3 | 流況: 通常の状況

## 湾央西
水域名称 | 相模湾 | 地点名称 | 湾央西 | 類型名称 | 海域Ａ | 測定機関名称 | 神奈川県
採取年月日 | 採取時刻 | 採取位置 | 天候 | 前日天候 | 気温 | 水温 | 流速 | 流量 | 採取水深 | 全水深 | 透視度 | 透明度 | 流況 | 色相 | 臭気 | pH | BOD | COD | SS | DO | 大腸菌群数 | n-ヘキサン抽出物質_油分等 | 全窒素 | 全燐 | 全亜鉛 | ノニルフェノール | LAS | カドミウム | 全シアン | 鉛 | 六価クロム | 砒素 | 総水銀 | アルキル水銀 | PCB | ジクロロメタン | 四塩化炭素 | 1,2-ジクロロエタン | 1,1-ジクロロエチレン | シス-1,2-ジクロロエチレン | 1,1,1-トリクロロエタン | 1,1,2-トリクロロエタン | トリクロロエチレン | テトラクロロエチレン | 1,3-ジクロロプロペン | チウラム | シマジン | チオベンカルブ | ベンゼン | セレン | ふっ素 | ほう素 | 硝酸性窒素 | 亜硝酸性窒素 | 硝酸性窒素及び亜硝酸性窒素 | 1,4-ジオキサン | フェノール類 | 銅 | 鉄_溶解性 | マンガン_溶解性 | クロム | EPN | ニッケル | アンモニア性窒素 | 燐酸態燐 | 電気伝導率 | 塩化物イオン | 塩分 | 陰イオン界面活性剤 | クロロフィルa | トリハロメタン生成能 | クロロホルム生成能 | ブロモジクロロメタン生成能 | ジブロモクロロメタン生成能 | ブロモホルム生成能
年/月/日 | 時:分 |  |  |  | ℃ | ℃ | m/s | m3/s | m | m | cm | m |  |  |  |  | mg/L | mg/L | mg/L | mg/L | MPN/100mL | mg/L | mg/L | mg/L | mg/L | mg/L | mg/L | mg/L | mg/L | mg/L | mg/L | mg/L | mg/L | mg/L | mg/L | mg/L | mg/L | mg/L | mg/L | mg/L | mg/L | mg/L | mg/L | mg/L | mg/L | mg/L | mg/L | mg/L | mg/L | mg/L | mg/L | mg/L | mg/L | mg/L | mg/L | mg/L | mg/L | mg/L | mg/L | mg/L | mg/L | mg/L | mg/L | mg/L | mg/L | mS/m | mg/L | ‰ | mg/L | μg/L | mg/L | mg/L | mg/L | mg/L | mg/L
2022-05-11 | 9:56 | 上層（表層） | 晴れ | 降雨なし | 19.4 | 18.9 |  |  | 0.5 | 117.4 |  | 10.1 | 通常の状況 | 青色・濃（暗） | 無臭 | 8.3 |  | 1.3 |  | 9.3 |  |  | 0.09 | 0.011 | [43 empty] | 33.82
2022-05-11 | 9:56 | 下層 | 晴れ | 降雨なし |  | 17.2 |  |  | 50 | 流況: 通常の状況; 臭気: 無臭; pH: 8.2; COD: 0.7; DO: 8 |  |  | 0.1 | 0.013 | [43 empty] | 34.35
2022-05-11 | 9:56 | 上層、下層の混合 | 晴れ | 降雨なし |  |  |  |  | 25.3 | 流況: 通常の状況
2022-08-04 | 10:24 | 上層（表層） | 曇り | 降雨なし | 26.6 | 26.7 |  |  | 0.5 | 114.7 |  | 10.5 | 通常の状況 | 青色・濃（暗） | 無臭 | 8.2 |  | 1.5 |  | 7.3 |  |  | 0.12 | 0.017 | [43 empty] | 32.56
2022-08-04 | 10:24 | 下層 | 曇り | 降雨なし |  | 17.9 |  |  | 50 | 流況: 通常の状況; 臭気: 無臭; pH: 8.1; COD: 0.7; DO: 7.3 |  |  | 0.1 | 0.014 | [43 empty] | 34.38
2022-08-04 | 10:24 | 上層、下層の混合 | 曇り | 降雨なし |  |  |  |  | 25.3 | 流況: 通常の状況
2022-10-26 | 10:40 | 上層（表層） | 晴れ | 降雨なし | 15.8 | 22.3 |  |  | 0.5 | 114.8 |  | 19.1 | 通常の状況 | 青色・濃（暗） | 無臭 | 8.2 |  | 1.3 |  | 7.5 |  |  | 0.1 | 0.013 | [43 empty] | 34.24
2022-10-26 | 10:40 | 下層 | 晴れ | 降雨なし |  | 21.4 |  |  | 50 | 流況: 通常の状況; 臭気: 無臭; pH: 8.2; COD: 1.1; DO: 7.5 |  |  | 0.14 | 0.031 | [43 empty] | 34.58
2022-10-26 | 10:40 | 上層、下層の混合 | 晴れ | 降雨なし |  |  |  |  | 25.3 | 流況: 通常の状況
2023-02-09 | 10:27 | 上層（表層） | 晴れ | 降雨量 0mm以上5mm未満 | 9.5 | 16 |  |  | 0.5 | 118.4 |  | 21.1 | 通常の状況 | 青色・濃（暗） | 無臭 | 8.1 |  | 0.6 |  | 8 |  |  | 0.14 | 0.017 | [43 empty] | 34.63
2023-02-09 | 10:27 | 下層 | 晴れ | 降雨量 0mm以上5mm未満 |  | 15.8 |  |  | 50 | 流況: 通常の状況; 臭気: 無臭; pH: 8.1; COD: 0.5; DO: 8 |  |  | 0.14 | 0.017 | [43 empty] | 34.63
2023-02-09 | 10:27 | 上層、下層の混合 | 晴れ | 降雨量 0mm以上5mm未満 |  |  |  |  | 25.3 | 流況: 通常の状況

## 国府津沖
水域名称 | 相模湾 | 地点名称 | 国府津沖 | 類型名称 | 海域Ａ | 測定機関名称 | 小田原市
採取年月日 | 採取時刻 | 採取位置 | 天候 | 前日天候 | 気温 | 水温 | 流速 | 流量 | 採取水深 | 全水深 | 透視度 | 透明度 | 流況 | 色相 | 臭気 | pH | BOD | COD | SS | DO | 大腸菌群数 | n-ヘキサン抽出物質_油分等 | 全窒素 | 全燐 | 全亜鉛 | ノニルフェノール | LAS | カドミウム | 全シアン | 鉛 | 六価クロム | 砒素 | 総水銀 | アルキル水銀 | PCB | ジクロロメタン | 四塩化炭素 | 1,2-ジクロロエタン | 1,1-ジクロロエチレン | シス-1,2-ジクロロエチレン | 1,1,1-トリクロロエタン | 1,1,2-トリクロロエタン | トリクロロエチレン | テトラクロロエチレン | 1,3-ジクロロプロペン | チウラム | シマジン | チオベンカルブ | ベンゼン | セレン | ふっ素 | ほう素 | 硝酸性窒素 | 亜硝酸性窒素 | 硝酸性窒素及び亜硝酸性窒素 | 1,4-ジオキサン | フェノール類 | 銅 | 鉄_溶解性 | マンガン_溶解性 | クロム | EPN | ニッケル | アンモニア性窒素 | 燐酸態燐 | 電気伝導率 | 塩化物イオン | 塩分 | 陰イオン界面活性剤 | クロロフィルa | トリハロメタン生成能 | クロロホルム生成能 | ブロモジクロロメタン生成能 | ジブロモクロロメタン生成能 | ブロモホルム生成能
年/月/日 | 時:分 |  |  |  | ℃ | ℃ | m/s | m3/s | m | m | cm | m |  |  |  |  | mg/L | mg/L | mg/L | mg/L | MPN/100mL | mg/L | mg/L | mg/L | mg/L | mg/L | mg/L | mg/L | mg/L | mg/L | mg/L | mg/L | mg/L | mg/L | mg/L | mg/L | mg/L | mg/L | mg/L | mg/L | mg/L | mg/L | mg/L | mg/L | mg/L | mg/L | mg/L | mg/L | mg/L | mg/L | mg/L | mg/L | mg/L | mg/L | mg/L | mg/L | mg/L | mg/L | mg/L | mg/L | mg/L | mg/L | mg/L | mg/L | mg/L | mS/m | mg/L | ‰ | mg/L | μg/L | mg/L | mg/L | mg/L | mg/L | mg/L
2022-04-13 | 11:35 | 上層（表層） | 晴れ | 降雨なし | 25.1 | 19.2 |  |  | 0.5 | 185 |  | 4.5 | 通常の状況 | 緑色・中 | 無臭 | 8.3 |  | 2.8 |  | 9.6 |  | <0.5 | 0.37 | 0.031 | <0.001 | [27 empty] | 0.08 | <0.05 | 0.13 | [8 empty] | <0.04 | 0.001 |  |  | 32.69 | <0.03 | 8.2 | [5 empty] | <
2022-04-13 | 11:35 | 下層 | 晴れ | 降雨なし |  | 16.4 |  |  | 50 | 流況: 通常の状況; 臭気: 無臭; pH: 8.1; COD: 1.3; DO: 7.6 |  |  | 0.17 | 0.018 | 0.001 | [27 empty] | 0.1 | <0.05 | 0.15 | [8 empty] | <0.04 | 0.014 |  |  | 34.49
2022-04-13 | 11:35 | 上層、下層の混合 | 晴れ | 降雨なし |  |  |  |  | 25.3 | 流況: 通常の状況 | [7 empty] | <0.0003 | <0.01 | <0.0005 | <0.005 | 0.0012 | <0.0005
2022-05-12 | 10:35 | 上層（表層） | 曇り | 降雨なし | 20.8 | 19.9 |  |  | 0.5 | 184 |  | 7 | 通常の状況 | 青緑色・中 | 無臭 | 8.3 |  | 2.2 |  | 8.8 |  | <0.5 | 0.15 | 0.013 | [28 empty] | <0.05 | <0.05 | <0.1 | [8 empty] | <0.04 | <0.001 |  |  | 32.86 |  | 3.4 | [5 empty] | <
2022-05-12 | 10:35 | 下層 | 曇り | 降雨なし |  | 16.9 |  |  | 50 | 流況: 通常の状況; 臭気: 無臭; pH: 8.1; COD: 1.3; DO: 6.8 |  |  | 0.18 | 0.021 | [28 empty] | 0.12 | <0.05 | 0.17 | [8 empty] | <0.04 | 0.018 |  |  | 34.58
2022-05-12 | 10:35 | 上層、下層の混合 | 曇り | 降雨なし |  |  |  |  | 25.3 | 流況: 通常の状況 | [22 empty] | <0.0002 | <0.0002
2022-06-01 | 10:25 | 上層（表層） | 晴れ | 降雨量 10mm以上20mm未満 | 23 | 22.4 |  |  | 0.5 | 180 |  | 9 | 通常の状況 | 青緑色・中 | 無臭 | 8.3 |  | 2.3 |  | 8.6 |  | <0.5 | 0.17 | 0.011 | <0.001 | [27 empty] | <0.05 | <0.05 | <0.1 | [8 empty] | <0.04 | <0.001 |  |  | 33.19 | <0.03 | 4.5 | [5 empty] | <
2022-06-01 | 10:25 | 下層 | 晴れ | 降雨量 10mm以上20mm未満 |  | 18.8 |  |  | 50 | 流況: 通常の状況; 臭気: 無臭; pH: 8.1; COD: 1.1; DO: 6.8 |  |  | 0.17 | 0.014 | 0.005 | [27 empty] | 0.06 | <0.05 | 0.11 | [8 empty] | <0.04 | 0.011 |  |  | 34.52
2022-06-01 | 10:25 | 上層、下層の混合 | 晴れ | 降雨量 10mm以上20mm未満 |  |  |  |  | 25.3 | 流況: 通常の状況 | [7 empty] | <0.0003 | <0.01 | <0.0005 | <0.005 | 0.001 | <0.0005
2022-07-13 | 10:32 | 上層（表層） | 曇り | 降雨なし | 28.2 | 25.7 |  |  | 0.5 | 180 |  | 2 | 通常の状況 | 緑褐色・中 | 無臭 | 8.4 |  | 3.7 |  | 8.9 |  | <0.5 | 0.56 | 0.045 | [28 empty] | <0.05 | <0.05 | <0.1 | [8 empty] | 0.07 | 0.005 |  |  | 30.23 |  | 19
2022-07-13 | 10:32 | 下層 | 曇り | 降雨なし |  | 19.8 |  |  | 50 | 流況: 通常の状況; 臭気: 無臭; pH: 8.1; COD: 1.1; DO: 6.8 |  |  | 0.24 | 0.015 | [28 empty] | <0.05 | <0.05 | <0.1 | [8 empty] | 0.04 | 0.01 |  |  | 34.36
2022-07-13 | 10:32 | 上層、下層の混合 | 曇り | 降雨なし |  |  |  |  | 25.3 | 流況: 通常の状況 | [25 empty] | <0.0005 | <0.0003 | <0.0003 | [13 empty] | <0.0005
2022-08-03 | 10:55 | 上層（表層） | 晴れ | 降雨なし | 30.9 | 29.8 |  |  | 0.5 | 185 |  | 6 | 通常の状況 | 緑色・中 | 無臭 | 8.5 |  | 4.1 |  | 9.2 |  | <0.5 | 0.31 | 0.031 | 0.001 | [27 empty] | <0.05 | <0.05 | <0.1 | [8 empty] | <0.04 | 0.001 |  |  | 31.13 | <0.03 | 6.7 | [5 empty] | <
2022-08-03 | 10:55 | 下層 | 晴れ | 降雨なし |  | 19.6 |  |  | 50 | 流況: 通常の状況; 臭気: 無臭; pH: 8.1; COD: 1.3; DO: 6.1 |  |  | 0.23 | 0.021 | 0.008 | [27 empty] | 0.12 | <0.05 | 0.17 | [8 empty] | <0.04 | 0.019 |  |  | 34.43
2022-08-03 | 10:55 | 上層、下層の混合 | 晴れ | 降雨なし |  |  |  |  | 25.3 | 流況: 通常の状況 | [7 empty] | <0.0003 | <0.01 | <0.0005 | <0.005 | 0.0014 | <0.0005 |  | <0.0005 | <0.0002 | <0.0002 | <0.0002 | <0.0002 | <0.0002 | <0.0002 | <0.0002 | <0.0002 | <0.0002 | <0.0004 |  |  |  | <0.0002 | <0.0005 | [6 empty] | <0.005 | <0.0005 | <0.02 | 0.0009 |  |  | <0.001
2022-09-07 | 10:20 | 上層（表層） | 曇り | 降雨量 0mm以上5mm未満 | 28.8 | 27.3 |  |  | 0.5 | 180 |  | 14 | 通常の状況 | 緑青色・中 | 無臭 | 8.3 |  | 1.8 |  | 6.9 |  | <0.5 | 0.13 | 0.012 | [28 empty] | <0.05 | <0.05 | <0.1 | [8 empty] | <0.04 | 0.001 |  |  | 32.73 |  | 0.9 | [5 empty] | <
2022-09-07 | 10:20 | 下層 | 曇り | 降雨量 0mm以上5mm未満 |  | 20.5 |  |  | 50 | 流況: 通常の状況; 臭気: 無臭; pH: 8.1; COD: 1.3; DO: 6 |  |  | 0.18 | 0.018 | [28 empty] | 0.1 | <0.05 | 0.15 | [8 empty] | <0.04 | 0.016 |  |  | 34.39
2022-10-06 | 11:20 | 上層（表層） | 曇り | 降雨量 5mm以上10mm未満 | 15.5 | 23.3 |  |  | 0.5 | 188 |  | 9 | 通常の状況 | 青緑色・中 | 無臭 | 8.3 |  | 2.1 |  | 6.9 |  | <0.5 | 0.16 | 0.013 | <0.001 | [27 empty] | <0.05 | <0.05 | <0.1 | [8 empty] | <0.04 | 0.003 |  |  | 32.55 | <0.03 | 2.8 | [5 empty] | <
2022-10-06 | 11:20 | 下層 | 曇り | 降雨量 5mm以上10mm未満 |  | 21.4 |  |  | 50 | 流況: 通常の状況; 臭気: 無臭; pH: 8.1; COD: 1.3; DO: 6.2 |  |  | 0.17 | 0.017 | 0.002 | [27 empty] | 0.07 | <0.05 | 0.12 | [8 empty] | <0.04 | 0.014 |  |  | 34.09
2022-10-06 | 11:20 | 上層、下層の混合 | 曇り | 降雨量 5mm以上10mm未満 |  |  |  |  | 25.3 | 流況: 通常の状況 | [7 empty] | <0.0003 | <0.01 | <0.0005 | <0.005 | 0.0012 | <0.0005
2022-11-09 | 11:25 | 上層（表層） | 晴れ | 降雨なし | 18 | 22 |  |  | 0.5 | 188 |  | 18 | 通常の状況 | 青色・中 | 無臭 | 8.2 |  | 1.7 |  | 7.1 |  | <0.5 | 0.13 | 0.008 | [28 empty] | <0.05 | <0.05 | <0.1 | [8 empty] | <0.04 | 0.003 |  |  | 34.21 |  | 0.2 | [5 empty] | <
2022-11-09 | 11:25 | 下層 | 晴れ | 降雨なし |  | 21.8 |  |  | 50 | 流況: 通常の状況; 臭気: 無臭; pH: 8.2; COD: 1.3; DO: 6.9 |  |  | 0.12 | 0.009 | [28 empty] | <0.05 | <0.05 | <0.1 | [8 empty] | <0.04 | 0.004 |  |  | 34.22
2022-11-09 | 11:25 | 上層、下層の混合 | 晴れ | 降雨なし |  |  |  |  | 25.3 | 流況: 通常の状況 | [22 empty] | <0.0002 | <0.0002
2022-12-07 | 10:35 | 上層（表層） | 快晴 | 降雨量 5mm以上10mm未満 | 12.8 | 19.5 |  |  | 0.5 | 185 |  | 19 | 通常の状況 | 青色・中 | 無臭 | 8.2 |  | 1.3 |  | 7.1 |  | <0.5 | 0.12 | 0.008 | <0.001 | [27 empty] | <0.05 | <0.05 | <0.1 | [8 empty] | <0.04 | 0.005 |  |  | 34.33 | <0.03 | 0.3 | [5 empty] | <
2022-12-07 | 10:35 | 下層 | 快晴 | 降雨量 5mm以上10mm未満 |  | 19.4 |  |  | 50 | 流況: 通常の状況; 臭気: 無臭; pH: 8.2; COD: 1.1; DO: 6.8 |  |  | 0.17 | 0.01 | 0.001 | [27 empty] | 0.05 | <0.05 | 0.1 | [8 empty] | <0.04 | 0.008 |  |  | 34.38
2022-12-07 | 10:35 | 上層、下層の混合 | 快晴 | 降雨量 5mm以上10mm未満 |  |  |  |  | 25.3 | 流況: 通常の状況 | [7 empty] | <0.0003 | <0.01 | <0.0005 | <0.005 | 0.0011 | <0.0005
2023-01-11 | 10:35 | 上層（表層） | 晴れ | 降雨なし | 10 | 15.8 |  |  | 0.5 | 180 |  | 20 | 通常の状況 | 青色・中 | 無臭 | 8.1 |  | 1.2 |  | 7.4 |  | <0.5 | 0.17 | 0.014 | [28 empty] | 0.08 | <0.05 | 0.13 | [8 empty] | <0.04 | 0.012 |  |  | 34.41 |  | 0.2 | [5 empty] | <
2023-01-11 | 10:35 | 下層 | 晴れ | 降雨なし |  | 16.2 |  |  | 50 | 流況: 通常の状況; 臭気: 無臭; pH: 8.1; COD: 1.1; DO: 7.3 |  |  | 0.18 | 0.015 | [28 empty] | 0.08 | <0.05 | 0.13 | [8 empty] | <0.04 | 0.012 |  |  | 34.46
2023-02-03 | 11:15 | 上層（表層） | 曇り | 降雨なし | 9 | 15 |  |  | 0.5 | 185 |  | 18 | 通常の状況 | 青色・中 | 無臭 | 8.1 |  | 1 |  | 7.6 |  | <0.5 | 0.16 | 0.015 | <0.001 | [27 empty] | 0.08 | <0.05 | 0.13 | [8 empty] | <0.04 | 0.012 |  |  | 34.52 | <0.03 | 0.2 | [5 empty] | <
2023-02-03 | 11:15 | 下層 | 曇り | 降雨なし |  | 14.6 |  |  | 50 | 流況: 通常の状況; 臭気: 無臭; pH: 8.1; COD: 1; DO: 7.4 |  |  | 0.16 | 0.015 | 0.001 | [27 empty] | 0.08 | <0.05 | 0.13 | [8 empty] | <0.04 | 0.013 |  |  | 34.53
2023-02-03 | 11:15 | 上層、下層の混合 | 曇り | 降雨なし |  |  |  |  | 25.3 | 流況: 通常の状況 | [7 empty] | <0.0003 | <0.01 | <0.0005 | <0.005 | 0.0013 | <0.0005 |  | <0.0005 | <0.0002 | <0.0002 | <0.0002 | <0.0002 | <0.0002 | <0.0002 | <0.0002 | <0.0002 | <0.0002 | <0.0004 |  |  |  | <0.0002 | <0.0005 | [6 empty] | <0.005 | <0.0005 | <0.02 | 0.0009 |  |  | <0.001
2023-03-06 | 10:30 | 上層（表層） | 薄曇り | 降雨量 10mm以上20mm未満 | 15.2 | 15.6 |  |  | 0.5 | 182 |  | 8.5 | 通常の状況 | 緑青色・中 | 無臭 | 8.2 |  | 1.4 |  | 8.1 |  | <0.5 | 0.16 | 0.015 | [28 empty] | 0.06 | <0.05 | 0.11 | [8 empty] | <0.04 | 0.008 |  |  | 34.31 |  | 3.4 | [5 empty] | <
2023-03-06 | 10:30 | 下層 | 薄曇り | 降雨量 10mm以上20mm未満 |  | 15.7 |  |  | 50 | 流況: 通常の状況; 臭気: 無臭; pH: 8.2; COD: 1.1; DO: 7.6 |  |  | 0.17 | 0.014 | [28 empty] | 0.08 | <0.05 | 0.13 | [8 empty] | <0.04 | 0.013 |  |  | 34.56
2023-03-06 | 10:30 | 上層、下層の混合 | 薄曇り | 降雨量 10mm以上20mm未満 |  |  |  |  | 25.3 | 流況: 通常の状況 | [25 empty] | <0.0005 | <0.0003 | <0.0003 | [13 empty] | <0.0005

## 小田原沖
水域名称 | 相模湾 | 地点名称 | 小田原沖 | 類型名称 | 海域Ａ | 測定機関名称 | 小田原市
採取年月日 | 採取時刻 | 採取位置 | 天候 | 前日天候 | 気温 | 水温 | 流速 | 流量 | 採取水深 | 全水深 | 透視度 | 透明度 | 流況 | 色相 | 臭気 | pH | BOD | COD | SS | DO | 大腸菌群数 | n-ヘキサン抽出物質_油分等 | 全窒素 | 全燐 | 全亜鉛 | ノニルフェノール | LAS | カドミウム | 全シアン | 鉛 | 六価クロム | 砒素 | 総水銀 | アルキル水銀 | PCB | ジクロロメタン | 四塩化炭素 | 1,2-ジクロロエタン | 1,1-ジクロロエチレン | シス-1,2-ジクロロエチレン | 1,1,1-トリクロロエタン | 1,1,2-トリクロロエタン | トリクロロエチレン | テトラクロロエチレン | 1,3-ジクロロプロペン | チウラム | シマジン | チオベンカルブ | ベンゼン | セレン | ふっ素 | ほう素 | 硝酸性窒素 | 亜硝酸性窒素 | 硝酸性窒素及び亜硝酸性窒素 | 1,4-ジオキサン | フェノール類 | 銅 | 鉄_溶解性 | マンガン_溶解性 | クロム | EPN | ニッケル | アンモニア性窒素 | 燐酸態燐 | 電気伝導率 | 塩化物イオン | 塩分 | 陰イオン界面活性剤 | クロロフィルa | トリハロメタン生成能 | クロロホルム生成能 | ブロモジクロロメタン生成能 | ジブロモクロロメタン生成能 | ブロモホルム生成能
年/月/日 | 時:分 |  |  |  | ℃ | ℃ | m/s | m3/s | m | m | cm | m |  |  |  |  | mg/L | mg/L | mg/L | mg/L | MPN/100mL | mg/L | mg/L | mg/L | mg/L | mg/L | mg/L | mg/L | mg/L | mg/L | mg/L | mg/L | mg/L | mg/L | mg/L | mg/L | mg/L | mg/L | mg/L | mg/L | mg/L | mg/L | mg/L | mg/L | mg/L | mg/L | mg/L | mg/L | mg/L | mg/L | mg/L | mg/L | mg/L | mg/L | mg/L | mg/L | mg/L | mg/L | mg/L | mg/L | mg/L | mg/L | mg/L | mg/L | mg/L | mS/m | mg/L | ‰ | mg/L | μg/L | mg/L | mg/L | mg/L | mg/L | mg/L
2022-04-13 | 11:05 | 上層（表層） | 晴れ | 降雨なし | 24.9 | 18.8 |  |  | 0.5 | 190 |  | 4.5 | 通常の状況 | 緑色・中 | 無臭 | 8.3 |  | 2.2 |  | 8.4 |  | <0.5 | 0.31 | 0.019 | <0.001 | [27 empty] | <0.05 | <0.05 | <0.1 | [8 empty] | <0.04 | 0.001 |  |  | 31.68 | <0.03 | 5.5 | [5 empty] | <
2022-04-13 | 11:05 | 下層 | 晴れ | 降雨なし |  | 16.2 |  |  | 50 | 流況: 通常の状況; 臭気: 無臭; pH: 8.1; COD: 1.5; DO: 7.5 |  |  | 0.18 | 0.019 | 0.001 | [27 empty] | 0.1 | <0.05 | 0.15 | [8 empty] | <0.04 | 0.015 |  |  | 34.46
2022-04-13 | 11:05 | 上層、下層の混合 | 晴れ | 降雨なし |  |  |  |  | 25.3 | 流況: 通常の状況 | [7 empty] | <0.0003 | <0.01 | <0.0005 | <0.005 | 0.0013 | <0.0005
2022-05-12 | 10:05 | 上層（表層） | 曇り | 降雨なし | 20.4 | 19.5 |  |  | 0.5 | 180 |  | 7 | 通常の状況 | 青緑色・中 | 無臭 | 8.3 |  | 2 |  | 8.7 |  | <0.5 | 0.19 | 0.015 | [28 empty] | <0.05 | <0.05 | <0.1 | [8 empty] | <0.04 | 0.001 |  |  | 32.91 |  | 3.3 | [5 empty] | <
2022-05-12 | 10:05 | 下層 | 曇り | 降雨なし |  | 17.5 |  |  | 50 | 流況: 通常の状況; 臭気: 無臭; pH: 8.1; COD: 1.3; DO: 6.9 |  |  | 0.21 | 0.019 | [28 empty] | 0.1 | <0.05 | 0.15 | [8 empty] | <0.04 | 0.016 |  |  | 34.49
2022-05-12 | 10:05 | 上層、下層の混合 | 曇り | 降雨なし |  |  |  |  | 25.3 | 流況: 通常の状況 | [22 empty] | <0.0002 | <0.0002
2022-06-01 | 10:00 | 上層（表層） | 晴れ | 降雨量 10mm以上20mm未満 | 23.2 | 22.3 |  |  | 0.5 | 183 |  | 7 | 通常の状況 | 緑色・中 | 無臭 | 8.3 |  | 2.5 |  | 8.8 |  | <0.5 | 0.25 | 0.024 | <0.001 | [27 empty] | <0.05 | <0.05 | <0.1 | [8 empty] | <0.04 | 0.002 |  |  | 30.89 | <0.03 | 7.5
2022-06-01 | 10:00 | 下層 | 晴れ | 降雨量 10mm以上20mm未満 |  | 18.9 |  |  | 50 | 流況: 通常の状況; 臭気: 無臭; pH: 8.1; COD: 1.1; DO: 6.9 |  |  | 0.17 | 0.017 | 0.003 | [27 empty] | 0.05 | <0.05 | 0.1 | [8 empty] | <0.04 | 0.01 |  |  | 34.45
2022-06-01 | 10:00 | 上層、下層の混合 | 晴れ | 降雨量 10mm以上20mm未満 |  |  |  |  | 25.3 | 流況: 通常の状況 | [7 empty] | <0.0003 | <0.01 | <0.0005 | <0.005 | 0.0015 | <0.0005
2022-07-13 | 10:03 | 上層（表層） | 曇り | 降雨なし | 27.6 | 24.4 |  |  | 0.5 | 188 |  | 7.5 | 通常の状況 | 灰緑色・中 | 無臭 | 8.3 |  | 2.1 |  | 7.3 |  | <0.5 | 0.28 | 0.03 | [28 empty] | <0.05 | <0.05 | <0.1 | [8 empty] | 0.05 | 0.002 |  |  | 31.68 |  | 3.6 | [5 empty] | <
2022-07-13 | 10:03 | 下層 | 曇り | 降雨なし |  | 19.7 |  |  | 50 | 流況: 通常の状況; 臭気: 無臭; pH: 8.1; COD: 1.1; DO: 6.5 |  |  | 0.18 | 0.015 | [28 empty] | 0.07 | <0.05 | 0.12 | [8 empty] | <0.04 | 0.013 |  |  | 34.45
2022-07-13 | 10:03 | 上層、下層の混合 | 曇り | 降雨なし |  |  |  |  | 25.3 | 流況: 通常の状況 | [25 empty] | <0.0005 | <0.0003 | <0.0003 | [13 empty] | <0.0005
2022-08-03 | 10:15 | 上層（表層） | 晴れ | 降雨なし | 30.8 | 29 |  |  | 0.5 | 186 |  | 8 | 通常の状況 | 緑色・中 | 無臭 | 8.4 |  | 3.1 |  | 7.7 |  | <0.5 | 0.26 | 0.021 | <0.001 | [27 empty] | <0.05 | <0.05 | <0.1 | [8 empty] | <0.04 | 0.001 |  |  | 31.56 | <0.03 | 4.5 | [5 empty] | <
2022-08-03 | 10:15 | 下層 | 晴れ | 降雨なし |  | 19.3 |  |  | 50 | 流況: 通常の状況; 臭気: 無臭; pH: 8; COD: 1.1; DO: 6.1 |  |  | 0.22 | 0.02 | 0.003 | [27 empty] | 0.12 | <0.05 | 0.17 | [8 empty] | <0.04 | 0.018 |  |  | 34.45
2022-08-03 | 10:15 | 上層、下層の混合 | 晴れ | 降雨なし |  |  |  |  | 25.3 | 流況: 通常の状況 | [7 empty] | <0.0003 | <0.01 | <0.0005 | <0.005 | 0.0012 | <0.0005 |  | <0.0005 | <0.0002 | <0.0002 | <0.0002 | <0.0002 | <0.0002 | <0.0002 | <0.0002 | <0.0002 | <0.0002 | <0.0004 |  |  |  | <0.0002 | <0.0005 | [6 empty] | <0.005 | <0.0005 | <0.02 | 0.0015 |  |  | <0.001
2022-09-07 | 9:50 | 上層（表層） | 曇り | 降雨量 0mm以上5mm未満 | 29.1 | 27.3 |  |  | 0.5 | 185 |  | 16 | 通常の状況 | 緑青色・中 | 無臭 | 8.3 |  | 2.2 |  | 6.9 |  | <0.5 | 0.22 | 0.019 | [28 empty] | <0.05 | <0.05 | <0.1 | [8 empty] | <0.04 | 0.002 |  |  | 32.49 |  | 1.4 | [5 empty] | <
2022-09-07 | 9:50 | 下層 | 曇り | 降雨量 0mm以上5mm未満 |  | 20.1 |  |  | 50 | 流況: 通常の状況; 臭気: 無臭; pH: 8.1; COD: 1.4; DO: 6.1 |  |  | 0.2 | 0.019 | [28 empty] | 0.11 | <0.05 | 0.16 | [8 empty] | <0.04 | 0.019 |  |  | 34.46
2022-10-06 | 10:45 | 上層（表層） | 曇り | 降雨量 5mm以上10mm未満 | 15.8 | 22.7 |  |  | 0.5 | 185 |  | 9 | 通常の状況 | 青緑色・中 | 無臭 | 8.3 |  | 2.1 |  | 6.9 |  | <0.5 | 0.17 | 0.021 | <0.001 | [27 empty] | <0.05 | <0.05 | <0.1 | [8 empty] | <0.04 | 0.003 |  |  | 32.65 | <0.03 | 2 | [5 empty] | <
2022-10-06 | 10:45 | 下層 | 曇り | 降雨量 5mm以上10mm未満 |  | 21.4 |  |  | 50 | 流況: 通常の状況; 臭気: 無臭; pH: 8.1; COD: 1.5; DO: 6.2 |  |  | 0.21 | 0.018 | 0.003 | [27 empty] | 0.06 | <0.05 | 0.11 | [8 empty] | <0.04 | 0.012 |  |  | 34.08
2022-10-06 | 10:45 | 上層、下層の混合 | 曇り | 降雨量 5mm以上10mm未満 |  |  |  |  | 25.3 | 流況: 通常の状況 | [7 empty] | <0.0003 | <0.01 | <0.0005 | <0.005 | 0.001 | <0.0005
2022-11-09 | 10:55 | 上層（表層） | 晴れ | 降雨なし | 18 | 21.8 |  |  | 0.5 | 180 |  | 17 | 通常の状況 | 青色・中 | 無臭 | 8.2 |  | 1.7 |  | 7.3 |  | <0.5 | 0.22 | 0.01 | [28 empty] | <0.05 | <0.05 | <0.1 | [8 empty] | <0.04 | 0.005 |  |  | 33.79 |  | 0.3 | [5 empty] | <
2022-11-09 | 10:55 | 下層 | 晴れ | 降雨なし |  | 21.6 |  |  | 50 | 流況: 通常の状況; 臭気: 無臭; pH: 8.2; COD: 1.2; DO: 7.1 |  |  | 0.21 | 0.01 | [28 empty] | <0.05 | <0.05 | <0.1 | [8 empty] | <0.04 | 0.004 |  |  | 34.28
2022-11-09 | 10:55 | 上層、下層の混合 | 晴れ | 降雨なし |  |  |  |  | 25.3 | 流況: 通常の状況 | [22 empty] | <0.0002 | <0.0002
2022-12-07 | 10:00 | 上層（表層） | 快晴 | 降雨量 5mm以上10mm未満 | 12.5 | 19.5 |  |  | 0.5 | 183 |  | 18 | 通常の状況 | 青色・中 | 無臭 | 8.2 |  | 1.2 |  | 7.3 |  | <0.5 | 0.24 | 0.017 | <0.001 | [27 empty] | 0.11 | <0.05 | 0.16 | [8 empty] | <0.04 | 0.015 |  |  | 32.65 | <0.03 | 0.1
2022-12-07 | 10:00 | 下層 | 快晴 | 降雨量 5mm以上10mm未満 |  | 19.2 |  |  | 50 | 流況: 通常の状況; 臭気: 無臭; pH: 8.2; COD: 1.2; DO: 6.6 |  |  | 0.15 | 0.013 | 0.002 | [27 empty] | 0.07 | <0.05 | 0.12 | [8 empty] | <0.04 | 0.012 |  |  | 34.41
2022-12-07 | 10:00 | 上層、下層の混合 | 快晴 | 降雨量 5mm以上10mm未満 |  |  |  |  | 25.3 | 流況: 通常の状況 | [7 empty] | <0.0003 | <0.01 | <0.0005 | <0.005 | 0.0008 | <0.0005
2023-01-11 | 10:05 | 上層（表層） | 晴れ | 降雨なし | 9.4 | 15.7 |  |  | 0.5 | 180 |  | 21 | 通常の状況 | 青色・中 | 無臭 | 8.1 |  | 1.4 |  | 7.5 |  | <0.5 | 0.29 | 0.025 | [28 empty] | 0.19 | <0.05 | 0.24 | [8 empty] | <0.04 | 0.024 |  |  | 30.7 |  | 0.2
2023-01-11 | 10:05 | 下層 | 晴れ | 降雨なし |  | 15.9 |  |  | 50 | 流況: 通常の状況; 臭気: 無臭; pH: 8.1; COD: 1.1; DO: 7.3 |  |  | 0.16 | 0.013 | [28 empty] | 0.08 | <0.05 | 0.13 | [8 empty] | <0.04 | 0.012 |  |  | 34.41
2023-02-03 | 10:35 | 上層（表層） | 薄曇り | 降雨なし | 8.5 | 15 |  |  | 0.5 | 180 |  | 18 | 通常の状況 | 青色・中 | 無臭 | 8.1 |  | 1.1 |  | 7.6 |  | <0.5 | 0.17 | 0.016 | 0.001 | [27 empty] | 0.08 | <0.05 | 0.13 | [8 empty] | <0.04 | 0.013 |  |  | 34.52 | <0.03 | 0.3 | [5 empty] | <
2023-02-03 | 10:35 | 下層 | 薄曇り | 降雨なし |  | 14.7 |  |  | 50 | 流況: 通常の状況; 臭気: 無臭; pH: 8.1; COD: 1.1; DO: 7.5 |  |  | 0.18 | 0.015 | 0.003 | [27 empty] | 0.08 | <0.05 | 0.13 | [8 empty] | <0.04 | 0.012 |  |  | 34.53
2023-02-03 | 10:35 | 上層、下層の混合 | 薄曇り | 降雨なし |  |  |  |  | 25.3 | 流況: 通常の状況 | [7 empty] | <0.0003 | <0.01 | <0.0005 | <0.005 | 0.0011 | <0.0005 |  | <0.0005 | <0.0002 | <0.0002 | <0.0002 | <0.0002 | <0.0002 | <0.0002 | <0.0002 | <0.0002 | <0.0002 | <0.0004 |  |  |  | <0.0002 | <0.0005 | [6 empty] | <0.005 | <0.0005 | <0.02 | 0.0012 |  |  | <0.001
2023-03-06 | 10:05 | 上層（表層） | 晴れ | 降雨量 10mm以上20mm未満 | 14 | 15.6 |  |  | 0.5 | 180 |  | 10 | 通常の状況 | 緑青色・中 | 無臭 | 8.2 |  | 1.1 |  | 8.1 |  | <0.5 | 0.17 | 0.016 | [28 empty] | 0.06 | <0.05 | 0.11 | [8 empty] | <0.04 | 0.008 |  |  | 34.27 |  | 3.6
2023-03-06 | 10:05 | 下層 | 晴れ | 降雨量 10mm以上20mm未満 |  | 16.3 |  |  | 50 | 流況: 通常の状況; 臭気: 無臭; pH: 8.2; COD: 1.1; DO: 7.7 |  |  | 0.19 | 0.015 | [28 empty] | 0.08 | <0.05 | 0.13 | [8 empty] | <0.04 | 0.012 |  |  | 34.56
2023-03-06 | 10:05 | 上層、下層の混合 | 晴れ | 降雨量 10mm以上20mm未満 |  |  |  |  | 25.3 | 流況: 通常の状況 | [25 empty] | <0.0005 | <0.0003 | <0.0003 | [13 empty] | <0.0005

## 根府川沖
水域名称 | 相模湾 | 地点名称 | 根府川沖 | 類型名称 | 海域Ａ | 測定機関名称 | 小田原市
採取年月日 | 採取時刻 | 採取位置 | 天候 | 前日天候 | 気温 | 水温 | 流速 | 流量 | 採取水深 | 全水深 | 透視度 | 透明度 | 流況 | 色相 | 臭気 | pH | BOD | COD | SS | DO | 大腸菌群数 | n-ヘキサン抽出物質_油分等 | 全窒素 | 全燐 | 全亜鉛 | ノニルフェノール | LAS | カドミウム | 全シアン | 鉛 | 六価クロム | 砒素 | 総水銀 | アルキル水銀 | PCB | ジクロロメタン | 四塩化炭素 | 1,2-ジクロロエタン | 1,1-ジクロロエチレン | シス-1,2-ジクロロエチレン | 1,1,1-トリクロロエタン | 1,1,2-トリクロロエタン | トリクロロエチレン | テトラクロロエチレン | 1,3-ジクロロプロペン | チウラム | シマジン | チオベンカルブ | ベンゼン | セレン | ふっ素 | ほう素 | 硝酸性窒素 | 亜硝酸性窒素 | 硝酸性窒素及び亜硝酸性窒素 | 1,4-ジオキサン | フェノール類 | 銅 | 鉄_溶解性 | マンガン_溶解性 | クロム | EPN | ニッケル | アンモニア性窒素 | 燐酸態燐 | 電気伝導率 | 塩化物イオン | 塩分 | 陰イオン界面活性剤 | クロロフィルa | トリハロメタン生成能 | クロロホルム生成能 | ブロモジクロロメタン生成能 | ジブロモクロロメタン生成能 | ブロモホルム生成能
年/月/日 | 時:分 |  |  |  | ℃ | ℃ | m/s | m3/s | m | m | cm | m |  |  |  |  | mg/L | mg/L | mg/L | mg/L | MPN/100mL | mg/L | mg/L | mg/L | mg/L | mg/L | mg/L | mg/L | mg/L | mg/L | mg/L | mg/L | mg/L | mg/L | mg/L | mg/L | mg/L | mg/L | mg/L | mg/L | mg/L | mg/L | mg/L | mg/L | mg/L | mg/L | mg/L | mg/L | mg/L | mg/L | mg/L | mg/L | mg/L | mg/L | mg/L | mg/L | mg/L | mg/L | mg/L | mg/L | mg/L | mg/L | mg/L | mg/L | mg/L | mS/m | mg/L | ‰ | mg/L | μg/L | mg/L | mg/L | mg/L | mg/L | mg/L
2022-04-13 | 10:26 | 上層（表層） | 晴れ | 降雨なし | 24.8 | 18.6 |  |  | 0.5 | 323 |  | 4.5 | 通常の状況 | 緑色・中 | 無臭 | 8.3 |  | 1.8 |  | 8.4 |  | <0.5 | 0.33 | 0.024 | <0.001 | [27 empty] | 0.06 | <0.05 | 0.11 | [8 empty] | <0.04 | 0.003 |  |  | 32.66 | <0.03 | 4.9 | [5 empty] | <
2022-04-13 | 10:26 | 下層 | 晴れ | 降雨なし |  | 16 |  |  | 50 | 流況: 通常の状況; 臭気: 無臭; pH: 8.1; COD: 1.3; DO: 7.5 |  |  | 0.2 | 0.019 | 0.002 | [27 empty] | 0.1 | <0.05 | 0.15 | [8 empty] | <0.04 | 0.015 |  |  | 34.47
2022-04-13 | 10:26 | 上層、下層の混合 | 晴れ | 降雨なし |  |  |  |  | 25.3 | 流況: 通常の状況 | [7 empty] | <0.0003 | <0.01 | <0.0005 | <0.005 | 0.0007 | <0.0005
2022-05-12 | 9:35 | 上層（表層） | 曇り | 降雨なし | 20 | 19.3 |  |  | 0.5 | 330 |  | 8 | 通常の状況 | 青緑色・中 | 無臭 | 8.3 |  | 2.4 |  | 9 |  | <0.5 | 0.25 | 0.013 | [28 empty] | <0.05 | <0.05 | <0.1 | [8 empty] | <0.04 | <0.001 |  |  | 32.8 |  | 4.4 | [5 empty] | <
2022-05-12 | 9:35 | 下層 | 曇り | 降雨なし |  | 17.2 |  |  | 50 | 流況: 通常の状況; 臭気: 無臭; pH: 8.1; COD: 1.2; DO: 6.9 |  |  | 0.2 | 0.02 | [28 empty] | 0.1 | <0.05 | 0.15 | [8 empty] | <0.04 | 0.017 |  |  | 34.51
2022-05-12 | 9:35 | 上層、下層の混合 | 曇り | 降雨なし |  |  |  |  | 25.3 | 流況: 通常の状況 | [22 empty] | <0.0002 | <0.0002
2022-06-01 | 9:30 | 上層（表層） | 晴れ | 降雨量 10mm以上20mm未満 | 23 | 22.1 |  |  | 0.5 | 335 |  | 6 | 通常の状況 | 緑色・中 | 無臭 | 8.3 |  | 2.4 |  | 8.6 |  | <0.5 | 0.21 | 0.018 | <0.001 | [27 empty] | <0.05 | <0.05 | <0.1 | [8 empty] | <0.04 | <0.001 |  |  | 32.7 | <0.03 | 4.9 | [5 empty] | <
2022-06-01 | 9:30 | 下層 | 晴れ | 降雨量 10mm以上20mm未満 |  | 19.6 |  |  | 50 | 流況: 通常の状況; 臭気: 無臭; pH: 8.2; COD: 1.3; DO: 6.9 |  |  | 0.12 | 0.012 | 0.007 | [27 empty] | <0.05 | <0.05 | <0.1 | [8 empty] | <0.04 | 0.005 |  |  | 34.35
2022-06-01 | 9:30 | 上層、下層の混合 | 晴れ | 降雨量 10mm以上20mm未満 |  |  |  |  | 25.3 | 流況: 通常の状況 | [7 empty] | <0.0003 | <0.01 | <0.0005 | <0.005 | 0.0006 | <0.0005
2022-07-13 | 9:25 | 上層（表層） | 曇り | 降雨なし | 26.2 | 25.3 |  |  | 0.5 | 360 |  | 5.5 | 通常の状況 | 灰緑色・中 | 無臭 | 8.3 |  | 2.2 |  | 7.3 |  | <0.5 | 0.28 | 0.029 | [28 empty] | <0.05 | <0.05 | <0.1 | [8 empty] | 0.04 | 0.004 |  |  | 31.79 |  | 6
2022-07-13 | 9:25 | 下層 | 曇り | 降雨なし |  | 20.2 |  |  | 50 | 流況: 通常の状況; 臭気: 無臭; pH: 8.1; COD: 1.1; DO: 6.5 |  |  | 0.15 | 0.014 | [28 empty] | 0.06 | <0.05 | 0.11 | [8 empty] | <0.04 | 0.011 |  |  | 34.42
2022-07-13 | 9:25 | 上層、下層の混合 | 曇り | 降雨なし |  |  |  |  | 25.3 | 流況: 通常の状況 | [25 empty] | <0.0005 | <0.0003 | <0.0003 | [13 empty] | <0.0005
2022-08-03 | 9:20 | 上層（表層） | 晴れ | 降雨なし | 30.2 | 28.3 |  |  | 0.5 | 335 |  | 16 | 通常の状況 | 青色・中 | 無臭 | 8.3 |  | 1.8 |  | 7 |  | <0.5 | 0.19 | 0.01 | 0.001 | <0.00006 | 0.0002 | [25 empty] | <0.05 | <0.05 | <0.1 | [8 empty] | <0.04 | <0.001 |  |  | 32.88 | <0.03 | 0.4 | [5 empty] | <
2022-08-03 | 9:20 | 下層 | 晴れ | 降雨なし |  | 18.5 |  |  | 50 | 流況: 通常の状況; 臭気: 無臭; pH: 8; COD: 1.1; DO: 6.1 |  |  | 0.24 | 0.019 | 0.008 | <0.00006 | 0.0004 | [25 empty] | 0.11 | <0.05 | 0.16 | [8 empty] | <0.04 | 0.016 |  |  | 34.48
2022-08-03 | 9:20 | 上層、下層の混合 | 晴れ | 降雨なし |  |  |  |  | 25.3 | 流況: 通常の状況 | [7 empty] | <0.0003 | <0.01 | <0.0005 | <0.005 | 0.0017 | <0.0005 |  | <0.0005 | <0.0002 | <0.0002 | <0.0002 | <0.0002 | <0.0002 | <0.0002 | <0.0002 | <0.0002 | <0.0002 | <0.0004 |  |  |  | <0.0002 | <0.0005 | [5 empty] | <0.005 | <0.005 | <0.0005 | <0.02 | 0.0009 |  |  | <0.001
2022-09-07 | 9:15 | 上層（表層） | 薄曇り | 降雨量 0mm以上5mm未満 | 29.5 | 27.2 |  |  | 0.5 | 330 |  | 17 | 通常の状況 | 青色・中 | 無臭 | 8.3 |  | 1.8 |  | 6.8 |  | <0.5 | 0.18 | 0.025 | [28 empty] | 0.05 | <0.05 | 0.1 | [8 empty] | <0.04 | 0.006 |  |  | 31.03 |  | 0.9 | [5 empty] | <
2022-09-07 | 9:15 | 下層 | 薄曇り | 降雨量 0mm以上5mm未満 |  | 20.6 |  |  | 50 | 流況: 通常の状況; 臭気: 無臭; pH: 8.1; COD: 1; DO: 6 |  |  | 0.18 | 0.02 | [28 empty] | 0.11 | <0.05 | 0.16 | [8 empty] | <0.04 | 0.017 |  |  | 34.46
2022-10-06 | 10:00 | 上層（表層） | 雨 | 降雨量 5mm以上10mm未満 | 16.9 | 22.5 |  |  | 0.5 | 330 |  | 11 | 通常の状況 | 緑青色・中 | 無臭 | 8.3 |  | 2 |  | 6.9 |  | <0.5 | 0.17 | 0.013 | 0.001 | [27 empty] | <0.05 | <0.05 | <0.1 | [8 empty] | <0.04 | 0.003 |  |  | 33.04 | <0.03 | 0.6 | [5 empty] | <
2022-10-06 | 10:00 | 下層 | 雨 | 降雨量 5mm以上10mm未満 |  | 21.9 |  |  | 50 | 流況: 通常の状況; 臭気: 無臭; pH: 8.1; COD: 1.4; DO: 5.9 |  |  | 0.17 | 0.018 | 0.009 | [27 empty] | 0.07 | <0.05 | 0.12 | [8 empty] | <0.04 | 0.012 |  |  | 34.07
2022-10-06 | 10:00 | 上層、下層の混合 | 雨 | 降雨量 5mm以上10mm未満 |  |  |  |  | 25.3 | 流況: 通常の状況 | [7 empty] | <0.0003 | <0.01 | <0.0005 | <0.005 | 0.0013 | <0.0005
2022-11-09 | 10:15 | 上層（表層） | 晴れ | 降雨なし | 17.2 | 22 |  |  | 0.5 | 330 |  | 20 | 通常の状況 | 青色・中 | 無臭 | 8.2 |  | 1.6 |  | 7.2 |  | <0.5 | 0.18 | 0.008 | [28 empty] | <0.05 | <0.05 | <0.1 | [8 empty] | <0.04 | 0.003 |  |  | 34.2 |  | 0.2 | [5 empty] | <
2022-11-09 | 10:15 | 下層 | 晴れ | 降雨なし |  | 19.8 |  |  | 50 | 流況: 通常の状況; 臭気: 無臭; pH: 8.2; COD: 1.2; DO: 7 |  |  | 0.14 | 0.01 | [28 empty] | <0.05 | <0.05 | <0.1 | [8 empty] | <0.04 | 0.004 |  |  | 34.23
2022-11-09 | 10:15 | 上層、下層の混合 | 晴れ | 降雨なし |  |  |  |  | 25.3 | 流況: 通常の状況 | [22 empty] | <0.0002 | <0.0002
2022-12-07 | 9:30 | 上層（表層） | 快晴 | 降雨量 5mm以上10mm未満 | 11.4 | 19.6 |  |  | 0.5 | 335 |  | 18 | 通常の状況 | 青色・中 | 無臭 | 8.2 |  | 1.2 |  | 7.2 |  | <0.5 | 0.17 | 0.009 | <0.001 | [27 empty] | <0.05 | <0.05 | <0.1 | [8 empty] | <0.04 | 0.005 |  |  | 34.32 | <0.03 | 0.2 | [5 empty] | <
2022-12-07 | 9:30 | 下層 | 快晴 | 降雨量 5mm以上10mm未満 |  | 18.7 |  |  | 50 | 流況: 通常の状況; 臭気: 無臭; pH: 8.1; COD: 1; DO: 6.8 |  |  | 0.21 | 0.016 | 0.007 | [27 empty] | 0.1 | <0.05 | 0.15 | [8 empty] | <0.04 | 0.016 |  |  | 34.46
2022-12-07 | 9:30 | 上層、下層の混合 | 快晴 | 降雨量 5mm以上10mm未満 |  |  |  |  | 25.3 | 流況: 通常の状況 | [7 empty] | <0.0003 | <0.01 | <0.0005 | <0.005 | 0.0008 | <0.0005
2023-01-11 | 9:25 | 上層（表層） | 晴れ | 降雨なし | 8.4 | 16 |  |  | 0.5 | 335 |  | 21 | 通常の状況 | 青色・中 | 無臭 | 8.1 |  | 1.2 |  | 7.4 |  | <0.5 | 0.17 | 0.013 | [28 empty] | 0.08 | <0.05 | 0.13 | [8 empty] | <0.04 | 0.011 |  |  | 34.45 |  | 0.2 | [5 empty] | <
2023-01-11 | 9:25 | 下層 | 晴れ | 降雨なし |  | 16 |  |  | 50 | 流況: 通常の状況; 臭気: 無臭; pH: 8.1; COD: 1; DO: 7.3 |  |  | 0.16 | 0.013 | [28 empty] | 0.08 | <0.05 | 0.13 | [8 empty] | <0.04 | 0.011 |  |  | 34.48
2023-02-03 | 9:40 | 上層（表層） | 薄曇り | 降雨なし | 8.3 | 14.8 |  |  | 0.5 | 335 |  | 19 | 通常の状況 | 青色・中 | 無臭 | 8.1 |  | 1 |  | 7.6 |  | <0.5 | 0.2 | 0.018 | 0.001 | <0.00006 | 0.0001 | [25 empty] | 0.09 | <0.05 | 0.14 | [8 empty] | <0.04 | 0.014 |  |  | 34.23 | <0.03 | 0.3 | [5 empty] | <
2023-02-03 | 9:40 | 下層 | 薄曇り | 降雨なし |  | 14.7 |  |  | 50 | 流況: 通常の状況; 臭気: 無臭; pH: 8.1; COD: 1.2; DO: 7.4 |  |  | 0.16 | 0.016 | 0.005 | <0.00006 | 0.0001 | [25 empty] | 0.07 | <0.05 | 0.12 | [8 empty] | <0.04 | 0.012 |  |  | 34.54
2023-02-03 | 9:40 | 上層、下層の混合 | 薄曇り | 降雨なし |  |  |  |  | 25.3 | 流況: 通常の状況 | [7 empty] | <0.0003 | <0.01 | <0.0005 | <0.005 | 0.001 | <0.0005 |  | <0.0005 | <0.0002 | <0.0002 | <0.0002 | <0.0002 | <0.0002 | <0.0002 | <0.0002 | <0.0002 | <0.0002 | <0.0004 |  |  |  | <0.0002 | <0.0005 | [5 empty] | <0.005 | <0.005 | <0.0005 | <0.02 | 0.0008 |  |  | <0.001
2023-03-06 | 9:25 | 上層（表層） | 薄曇り | 降雨量 10mm以上20mm未満 | 12.5 | 15.5 |  |  | 0.5 | 330 |  | 10 | 通常の状況 | 緑青色・中 | 無臭 | 8.2 |  | 1.2 |  | 8.1 |  | <0.5 | 0.17 | 0.018 | [28 empty] | 0.09 | <0.05 | 0.14 | [8 empty] | <0.04 | 0.013 |  |  | 33.87 |  | 1.4 | [5 empty] | <
2023-03-06 | 9:25 | 下層 | 薄曇り | 降雨量 10mm以上20mm未満 |  | 16 |  |  | 50 | 流況: 通常の状況; 臭気: 無臭; pH: 8.2; COD: 1.3; DO: 7.8 |  |  | 0.18 | 0.014 | [28 empty] | 0.07 | <0.05 | 0.12 | [8 empty] | <0.04 | 0.011 |  |  | 34.55
2023-03-06 | 9:25 | 上層、下層の混合 | 薄曇り | 降雨量 10mm以上20mm未満 |  |  |  |  | 25.3 | 流況: 通常の状況 | [25 empty] | <0.0005 | <0.0003 | <0.0003 | [13 empty] | <0.0005

## 真鶴沖
水域名称 | 相模湾 | 地点名称 | 真鶴沖 | 類型名称 | 海域Ａ | 測定機関名称 | 神奈川県
採取年月日 | 採取時刻 | 採取位置 | 天候 | 前日天候 | 気温 | 水温 | 流速 | 流量 | 採取水深 | 全水深 | 透視度 | 透明度 | 流況 | 色相 | 臭気 | pH | BOD | COD | SS | DO | 大腸菌群数 | n-ヘキサン抽出物質_油分等 | 全窒素 | 全燐 | 全亜鉛 | ノニルフェノール | LAS | カドミウム | 全シアン | 鉛 | 六価クロム | 砒素 | 総水銀 | アルキル水銀 | PCB | ジクロロメタン | 四塩化炭素 | 1,2-ジクロロエタン | 1,1-ジクロロエチレン | シス-1,2-ジクロロエチレン | 1,1,1-トリクロロエタン | 1,1,2-トリクロロエタン | トリクロロエチレン | テトラクロロエチレン | 1,3-ジクロロプロペン | チウラム | シマジン | チオベンカルブ | ベンゼン | セレン | ふっ素 | ほう素 | 硝酸性窒素 | 亜硝酸性窒素 | 硝酸性窒素及び亜硝酸性窒素 | 1,4-ジオキサン | フェノール類 | 銅 | 鉄_溶解性 | マンガン_溶解性 | クロム | EPN | ニッケル | アンモニア性窒素 | 燐酸態燐 | 電気伝導率 | 塩化物イオン | 塩分 | 陰イオン界面活性剤 | クロロフィルa | トリハロメタン生成能 | クロロホルム生成能 | ブロモジクロロメタン生成能 | ジブロモクロロメタン生成能 | ブロモホルム生成能
年/月/日 | 時:分 |  |  |  | ℃ | ℃ | m/s | m3/s | m | m | cm | m |  |  |  |  | mg/L | mg/L | mg/L | mg/L | MPN/100mL | mg/L | mg/L | mg/L | mg/L | mg/L | mg/L | mg/L | mg/L | mg/L | mg/L | mg/L | mg/L | mg/L | mg/L | mg/L | mg/L | mg/L | mg/L | mg/L | mg/L | mg/L | mg/L | mg/L | mg/L | mg/L | mg/L | mg/L | mg/L | mg/L | mg/L | mg/L | mg/L | mg/L | mg/L | mg/L | mg/L | mg/L | mg/L | mg/L | mg/L | mg/L | mg/L | mg/L | mg/L | mS/m | mg/L | ‰ | mg/L | μg/L | mg/L | mg/L | mg/L | mg/L | mg/L
2022-05-11 | 9:14 | 上層（表層） | 晴れ | 降雨量 0mm以上5mm未満 | 18.8 | 18.6 |  |  | 0.5 | 106.8 |  | 11.4 | 通常の状況 | 青色・濃（暗） | 無臭 | 8.3 |  | 1.4 |  | 9 |  |  | 0.08 | 0.009 | [43 empty] | 33.8
2022-05-11 | 9:14 | 下層 | 晴れ | 降雨量 0mm以上5mm未満 |  | 17.1 |  |  | 50 | 流況: 通常の状況; 臭気: 無臭; pH: 8.1; COD: 0.6; DO: 7.6 |  |  | 0.1 | 0.013 | [43 empty] | 34.43
2022-05-11 | 9:14 | 上層、下層の混合 | 晴れ | 降雨量 0mm以上5mm未満 |  |  |  |  | 25.3 | 流況: 通常の状況
2022-08-04 | 9:38 | 上層（表層） | 曇り | 降雨なし | 25.6 | 28.9 |  |  | 0.5 | 105.8 |  | 3.3 | 通常の状況 | 緑色・濃（暗） | 無臭 | 8.4 |  | 2 |  | 8.8 |  |  | 0.14 | 0.019 | [43 empty] | 31.61
2022-08-04 | 9:38 | 下層 | 曇り | 降雨なし |  | 16.7 |  |  | 50 | 流況: 通常の状況; 臭気: 無臭; pH: 8.2; COD: 0.9; DO: 7.2 |  |  | 0.07 | 0.009 | [43 empty] | 33.97
2022-08-04 | 9:38 | 上層、下層の混合 | 曇り | 降雨なし |  |  |  |  | 25.3 | 流況: 通常の状況
2022-10-26 | 9:50 | 上層（表層） | 晴れ | 降雨量 0mm以上5mm未満 | 14.8 | 22.2 |  |  | 0.5 | 108.1 |  | 15.1 | 通常の状況 | 青色・濃（暗） | 無臭 | 8.2 |  | 0.9 |  | 7.7 |  |  | 0.13 | 0.018 | [43 empty] | 34.07
2022-10-26 | 9:50 | 下層 | 晴れ | 降雨量 0mm以上5mm未満 |  | 22 |  |  | 50 | 流況: 通常の状況; 臭気: 無臭; pH: 8.2; COD: 0.8; DO: 7.5 |  |  | 0.1 | 0.018 | [43 empty] | 34.14
2022-10-26 | 9:50 | 上層、下層の混合 | 晴れ | 降雨量 0mm以上5mm未満 |  |  |  |  | 25.3 | 流況: 通常の状況
2023-02-09 | 9:40 | 上層（表層） | 晴れ | 降雨量 0mm以上5mm未満 | 11 | 15.8 |  |  | 0.5 | 108.1 |  | 23.1 | 通常の状況 | 青色・濃（暗） | 無臭 | 8.1 |  | 0.7 |  | 8 |  |  | 0.16 | 0.017 | [43 empty] | 34.56
2023-02-09 | 9:40 | 下層 | 晴れ | 降雨量 0mm以上5mm未満 |  | 15.8 |  |  | 50 | 流況: 通常の状況; 臭気: 無臭; pH: 8.1; COD: 0.6; DO: 7.9 |  |  | 0.15 | 0.019 | [43 empty] | 34.6
2023-02-09 | 9:40 | 上層、下層の混合 | 晴れ | 降雨量 0mm以上5mm未満 |  |  |  |  | 25.3 | 流況: 通常の状況

## 吉浜沖
水域名称 | 相模湾 | 地点名称 | 吉浜沖 | 類型名称 | 海域Ａ | 測定機関名称 | 神奈川県
採取年月日 | 採取時刻 | 採取位置 | 天候 | 前日天候 | 気温 | 水温 | 流速 | 流量 | 採取水深 | 全水深 | 透視度 | 透明度 | 流況 | 色相 | 臭気 | pH | BOD | COD | SS | DO | 大腸菌群数 | n-ヘキサン抽出物質_油分等 | 全窒素 | 全燐 | 全亜鉛 | ノニルフェノール | LAS | カドミウム | 全シアン | 鉛 | 六価クロム | 砒素 | 総水銀 | アルキル水銀 | PCB | ジクロロメタン | 四塩化炭素 | 1,2-ジクロロエタン | 1,1-ジクロロエチレン | シス-1,2-ジクロロエチレン | 1,1,1-トリクロロエタン | 1,1,2-トリクロロエタン | トリクロロエチレン | テトラクロロエチレン | 1,3-ジクロロプロペン | チウラム | シマジン | チオベンカルブ | ベンゼン | セレン | ふっ素 | ほう素 | 硝酸性窒素 | 亜硝酸性窒素 | 硝酸性窒素及び亜硝酸性窒素 | 1,4-ジオキサン | フェノール類 | 銅 | 鉄_溶解性 | マンガン_溶解性 | クロム | EPN | ニッケル | アンモニア性窒素 | 燐酸態燐 | 電気伝導率 | 塩化物イオン | 塩分 | 陰イオン界面活性剤 | クロロフィルa | トリハロメタン生成能 | クロロホルム生成能 | ブロモジクロロメタン生成能 | ジブロモクロロメタン生成能 | ブロモホルム生成能
年/月/日 | 時:分 |  |  |  | ℃ | ℃ | m/s | m3/s | m | m | cm | m |  |  |  |  | mg/L | mg/L | mg/L | mg/L | MPN/100mL | mg/L | mg/L | mg/L | mg/L | mg/L | mg/L | mg/L | mg/L | mg/L | mg/L | mg/L | mg/L | mg/L | mg/L | mg/L | mg/L | mg/L | mg/L | mg/L | mg/L | mg/L | mg/L | mg/L | mg/L | mg/L | mg/L | mg/L | mg/L | mg/L | mg/L | mg/L | mg/L | mg/L | mg/L | mg/L | mg/L | mg/L | mg/L | mg/L | mg/L | mg/L | mg/L | mg/L | mg/L | mS/m | mg/L | ‰ | mg/L | μg/L | mg/L | mg/L | mg/L | mg/L | mg/L
2022-05-11 | 8:48 | 上層（表層） | 晴れ | 降雨量 0mm以上5mm未満 | 18 | 18.9 |  |  | 0.5 | 28.3 |  | 14.3 | 通常の状況 | 青色・濃（暗） | 無臭 | 8.3 |  | 1.1 |  | 8.8 |  |  | 0.07 | 0.008 | [28 empty] | <0.02 | <0.01 | <0.1 | [8 empty] | <0.04 | <0.001 |  |  | 34.01 |  | 1.4 | [5 empty] | <
2022-05-11 | 8:48 | 下層 | 晴れ | 降雨量 0mm以上5mm未満 |  | 18.5 |  |  | 27.3 | 流況: 通常の状況; 臭気: 無臭; pH: 8.3; COD: 1; DO: 8.8 |  |  | 0.07 | 0.008 | [28 empty] | <0.02 | <0.01 | <0.1 | [8 empty] | <0.04 | <0.001 |  |  | 34.15
2022-05-11 | 8:48 | 上層、下層の混合 | 晴れ | 降雨量 0mm以上5mm未満 |  |  |  |  | 13.9 | 流況: 通常の状況
2022-08-04 | 9:10 | 上層（表層） | 雨 | 降雨なし | 24.8 | 28.2 |  |  | 0.5 | 27.1 |  | 12.1 | 通常の状況 | 青色・濃（暗） | 無臭 | 8.2 |  | 1.1 |  | 7.1 |  | <0.5 | 0.08 | 0.009 | 0.0012 | <0.00006 | 0.0001 | [25 empty] | <0.02 | <0.01 | <0.1 | [8 empty] | <0.04 | 0.001 |  |  | 33.03 |  | 0.7 | [5 empty] | <
2022-08-04 | 9:10 | 下層 | 雨 | 降雨なし |  | 21.6 |  |  | 26.1 | 流況: 通常の状況; 臭気: 無臭; pH: 8.1; COD: 1; DO: 7.5 |  |  | 0.08 | 0.011 | 0.0013 | <0.00006 | 0.0001 | [25 empty] | <0.02 | <0.01 | <0.1 | [8 empty] | <0.04 | 0.001 |  |  | 33.89
2022-08-04 | 9:10 | 上層、下層の混合 | 雨 | 降雨なし |  |  |  |  | 13.3 | 流況: 通常の状況 | [25 empty] | <0.0005 | <0.0003 | <0.0003 | [13 empty] | <0.0005
2022-10-26 | 9:04 | 上層（表層） | 晴れ | 降雨量 0mm以上5mm未満 | 16.1 | 22.2 |  |  | 0.5 | 27.7 |  | >27.7 | 通常の状況 | 青色・濃（暗） | 無臭 | 8.2 |  | 1.2 |  | 7.6 |  |  | 0.1 | 0.01 | [28 empty] | <0.02 | <0.01 | <0.1 | [8 empty] | <0.04 | 0.006 |  |  | 33.87 | <0.03 | 0.5
2022-10-26 | 9:04 | 下層 | 晴れ | 降雨量 0mm以上5mm未満 |  | 22.3 |  |  | 26.7 | 流況: 通常の状況; 臭気: 無臭; pH: 8.2; COD: 1.1; DO: 7.6 |  |  | 0.1 | 0.012 | [28 empty] | <0.02 | <0.01 | <0.1 | [8 empty] | <0.04 | 0.008 |  |  | 33.98
2022-10-26 | 9:04 | 上層、下層の混合 | 晴れ | 降雨量 0mm以上5mm未満 |  |  |  |  | 13.6 | 流況: 通常の状況 | [7 empty] | <0.0003 | <0.01 | <0.0005 | <0.01 | <0.005 | <0.0005 |  | <0.0005 | <0.0001 | <0.0001 | <0.0001 | <0.0001 | <0.0001 | <0.0001 | <0.0001 | <0.0001 | <0.0001 | <0.0002 |  |  |  | <0.0001 | <0.002 | [5 empty] | <0.005 | <0.005 | 0.0014 | <0.02 | <0.01 |  |  | <0.001
2023-02-09 | 9:04 | 上層（表層） | 晴れ | 降雨量 0mm以上5mm未満 | 12.1 | 15.8 |  |  | 0.5 | 27.1 |  | >27.1 | 通常の状況 | 青色・濃（暗） | 無臭 | 8.1 |  | 0.4 |  | 8.2 |  | <0.5 | 0.16 | 0.018 | 0.002 | <0.00006 | 0.0001 | [25 empty] | 0.06 | <0.01 | 0.11 | [8 empty] | <0.04 | 0.013 |  |  | 34.62 |  | 0.5 | [5 empty] | <
2023-02-09 | 9:04 | 下層 | 晴れ | 降雨量 0mm以上5mm未満 |  | 15.8 |  |  | 26.1 | 流況: 通常の状況; 臭気: 無臭; pH: 8.1; COD: 0.7; DO: 8.1 |  |  | 0.15 | 0.017 | 0.0028 | <0.00006 | 0.0002 | [25 empty] | 0.06 | <0.01 | 0.11 | [8 empty] | <0.04 | 0.012 |  |  | 34.53
2023-02-09 | 9:04 | 上層、下層の混合 | 晴れ | 降雨量 0mm以上5mm未満 |  |  |  |  | 13.3 | 流況: 通常の状況