## 小田急鉄橋
水域名称 | 金目川 | 地点名称 | 小田急鉄橋 | 類型名称 | 河川Ａ | 測定機関名称 | 神奈川県
採取年月日 | 採取時刻 | 採取位置 | 天候 | 前日天候 | 気温 | 水温 | 流速 | 流量 | 採取水深 | 全水深 | 透視度 | 透明度 | 流況 | 色相 | 臭気 | pH | BOD | COD | SS | DO | 大腸菌群数 | n-ヘキサン抽出物質_油分等 | 全窒素 | 全燐 | 全亜鉛 | ノニルフェノール | LAS | カドミウム | 全シアン | 鉛 | 六価クロム | 砒素 | 総水銀 | アルキル水銀 | PCB | ジクロロメタン | 四塩化炭素 | 1,2-ジクロロエタン | 1,1-ジクロロエチレン | シス-1,2-ジクロロエチレン | 1,1,1-トリクロロエタン | 1,1,2-トリクロロエタン | トリクロロエチレン | テトラクロロエチレン | 1,3-ジクロロプロペン | チウラム | シマジン | チオベンカルブ | ベンゼン | セレン | ふっ素 | ほう素 | 硝酸性窒素 | 亜硝酸性窒素 | 硝酸性窒素及び亜硝酸性窒素 | 1,4-ジオキサン | フェノール類 | 銅 | 鉄_溶解性 | マンガン_溶解性 | クロム | EPN | ニッケル | アンモニア性窒素 | 燐酸態燐 | 電気伝導率 | 塩化物イオン | 塩分 | 陰イオン界面活性剤 | クロロフィルa | トリハロメタン生成能 | クロロホルム生成能 | ブロモジクロロメタン生成能 | ジブロモクロロメタン生成能 | ブロモホルム生成能
年/月/日 | 時:分 |  |  |  | ℃ | ℃ | m/s | m3/s | m | m | cm | m |  |  |  |  | mg/L | mg/L | mg/L | mg/L | MPN/100mL | mg/L | mg/L | mg/L | mg/L | mg/L | mg/L | mg/L | mg/L | mg/L | mg/L | mg/L | mg/L | mg/L | mg/L | mg/L | mg/L | mg/L | mg/L | mg/L | mg/L | mg/L | mg/L | mg/L | mg/L | mg/L | mg/L | mg/L | mg/L | mg/L | mg/L | mg/L | mg/L | mg/L | mg/L | mg/L | mg/L | mg/L | mg/L | mg/L | mg/L | mg/L | mg/L | mg/L | mg/L | mS/m | mg/L | ‰ | mg/L | μg/L | mg/L | mg/L | mg/L | mg/L | mg/L
2022-04-13 | 11:00 | 流心（中央） | 晴れ | 降雨なし | 26.1 | 20.4 | 0.43 | 1.1 | 0.04 | 0.18 | >100 |  | 通常の状況 | 無色 | 無臭 | 8.1 | 0.4 | 1.6 | 1 | 10.5 |  |  | 3.8 | 0.17 | [28 empty] | 3.3 | <0.05 | 3.4 | [8 empty] | 0.25 | 0.15 | 25
2022-04-13 | 22:15 | 流心（中央） | 晴れ | 降雨なし | 19.5 | 17.5 | 0.42 | 1.1 | 0.04 | 0.2 | >100 |  | 通常の状況 | 無色 | 無臭 | 7.8 | 0.4 | 1.4 |  | 8.8 | [45 empty] | 27
2022-05-11 | 9:35 | 流心（中央） | 晴れ | 降雨なし | 22.2 | 17.3 | 0.65 | 2 | 0.06 | 0.3 | >100 |  | 通常の状況 | 無色 | 無臭 | 8.5 | 1 | 1.2 |  | 11.4 |  |  | 3.2 | 0.098 | [28 empty] | 2.9 | <0.05 | 3 | [8 empty] | 0.04 | 0.088 | 23 | 8.1
2022-05-11 | 20:15 | 流心（中央） | 曇り | 降雨なし | 16.9 | 16.8 | 0.6 | 1.6 | 0.05 | 0.25 | >100 |  | 通常の状況 | 無色 | 無臭 | 7.9 | 0.6 | 1.4 |  | 9.4 | [45 empty] | 24
2022-06-01 | 8:05 | 流心（中央） | 晴れ | 降雨量 10mm以上20mm未満 | 20.5 | 18.4 | 0.79 | 2.2 | 0.04 | 0.2 | >100 |  | 通常の状況 | 無色 | 無臭 | 7.8 | 0.3 | 0.9 | <1 | 9.5 |  |  | 2.9 | 0.072 | [28 empty] | 2.8 | <0.05 | 2.8 | [8 empty] | 0.08 | 0.071 | 22
2022-06-01 | 19:00 | 流心（中央） | 晴れ | 降雨量 10mm以上20mm未満 | 18.7 | 18.5 | 0.65 | 1.8 | 0.04 | 0.18 | >100 |  | 通常の状況 | 無色 | 無臭 | 7.9 | 0.3 | 1.1 |  | 9.1 | [45 empty] | 23
2022-07-20 | 9:30 | 流心（中央） | 晴れ | 降雨量 5mm以上10mm未満 | 33.1 | 22.2 | 0.71 | 3 | 0.08 | 0.4 | >100 |  | 通常の状況 | 無色 | 無臭 | 8 | 0.4 | 1.1 |  | 8.7 |  |  | 2.6 | 0.063 | [21 empty] | <0.0005 | <0.0003 | <0.0003 |  |  |  |  | 2.4 | <0.05 | 2.4 | [6 empty] | <0.0005 |  | 0.05 | 0.06 | 20
2022-07-20 | 21:00 | 流心（中央） | 晴れ | 降雨量 5mm以上10mm未満 | 23 | 21.2 | 0.57 | 2.3 | 0.07 | 0.36 | >100 |  | 通常の状況 | 無色 | 無臭 | 7.9 | 0.3 | 0.8 |  | 8.8 | [45 empty] | 21
2022-08-03 | 10:15 | 流心（中央） | 晴れ | 降雨なし | 35.2 | 23.5 | 0.82 | 2.2 | 0.03 | 0.14 | >100 |  | 通常の状況 | 無色 | 無臭 | 8.2 | 0.6 | 1 | <1 | 9.1 |  | <0.5 | 2.5 | 0.057 |  |  |  | <0.0003 | <0.01 | <0.0005 | <0.01 | <0.0005 | <0.0005 |  | <0.0005 | <0.0001 | <0.0001 | <0.0001 | <0.0001 | <0.0001 | <0.0001 | <0.0001 | <0.0001 | 0.0001 | <0.0002 |  |  |  | <0.0001 | <0.0005 | <0.08 | 0.017 | 2.4 | <0.05 | 2.5 | <0.005 | [7 empty] | 0.04 | 0.051 | 22 | 7.6
2022-08-03 | 20:20 | 流心（中央） | 晴れ | 降雨なし | 26.3 | 22 | 0.78 | 2.4 | 0.07 | 0.37 | >100 |  | 通常の状況 | 無色 | 無臭 | 7.9 | 0.4 | 0.7 |  | 9 | [45 empty] | 22
2022-09-07 | 9:30 | 流心（中央） | 曇り | 降雨なし | 27.9 | 21.6 | 0.97 | 3.4 | 0.05 | 0.25 | >100 |  | 通常の状況 | 無色 | 無臭 | 8 | 0.4 | 0.8 |  | 9.1 |  |  | 2.5 | 0.056 | [28 empty] | 2.4 | <0.05 | 2.4 | [8 empty] | <0.04 | 0.051 | 21
2022-09-07 | 17:10 | 流心（中央） | 曇り | 降雨なし | 25.1 | 21.6 | 0.99 | 4.1 | 0.06 | 0.32 | >100 |  | 通常の状況 | 無色 | 無臭 | 8 | 0.6 | 0.8 |  | 8.9 | [45 empty] | 22
2022-10-06 | 10:10 | 流心（中央） | 雨 | 降雨量 5mm以上10mm未満 | 13.5 | 17.3 | 1.1 | 7.4 | 0.11 | 0.55 | >100 |  | 通常の状況 | 無色 | 無臭 | 8.1 | 0.9 | 2.1 | 6 | 9.8 |  |  | 2.9 | 0.074 | [28 empty] | 2.3 | <0.05 | 2.3 |  | <0.005 | 0.0053 | 0.02 | <0.01 | <0.005 |  | <0.001 | 0.06 | 0.049 | 20 |  |  | <0.03
2022-10-06 | 20:40 | 流心（中央） | 曇り | 降雨量 5mm以上10mm未満 | 12 | 16.5 | 0.96 | 5.7 | 0.1 | 0.49 | >100 |  | 通常の状況 | 無色 | 無臭 | 7.8 | 0.5 | 1.3 |  | 9.8 | [45 empty] | 20
2022-11-09 | 9:55 | 流心（中央） | 晴れ | 降雨なし | 16.9 | 15.5 | 0.75 | 2.7 | 0.04 | 0.2 | >100 |  | 通常の状況 | 無色 | 無臭 | 8.2 | 0.5 | 0.9 |  | 10.3 |  |  | 3.2 | 0.079 | [28 empty] | 3 | <0.05 | 3.1 | [8 empty] | 0.06 | 0.073 | 24 | 7.6
2022-11-09 | 19:20 | 流心（中央） | 晴れ | 降雨なし | 11.2 | 15.4 | 0.82 | 3.1 | 0.05 | 0.23 | >100 |  | 通常の状況 | 無色 | 無臭 | 8 | 0.6 | 0.7 |  | 9.8 | [45 empty] | 24
2022-12-07 | 10:00 | 流心（中央） | 晴れ | 降雨量 5mm以上10mm未満 | 10.2 | 13.7 | 0.7 | 2.8 | 0.05 | 0.24 | >100 |  | 通常の状況 | 無色 | 無臭 | 8 | 0.4 | 1 | <1 | 10 |  |  | 3.4 | 0.077 | [28 empty] | 3.2 | <0.05 | 3.3 | [8 empty] | <0.04 | 0.072 | 23
2022-12-07 | 20:35 | 流心（中央） | 晴れ | 降雨量 5mm以上10mm未満 | 5.9 | 13 | 0.69 | 2.6 | 0.05 | 0.25 | >100 |  | 通常の状況 | 無色 | 無臭 | 7.9 | 0.4 | 1.1 |  | 10.1 | [45 empty] | 24
2023-01-11 | 10:20 | 流心（中央） | 晴れ | 降雨なし | 10.8 | 12.4 | 0.64 | 2.2 | 0.05 | 0.25 | >100 |  | 通常の状況 | 無色 | 無臭 | 8 | 0.3 | 1.2 |  | 10.4 |  |  | 3.8 | 0.073 | [28 empty] | 3.5 | <0.05 | 3.5 | [8 empty] | 0.06 | 0.067 | 25
2023-01-11 | 21:40 | 流心（中央） | 晴れ | 降雨なし | 2.5 | 11.5 | 0.58 | 2 | 0.05 | 0.26 | >100 |  | 通常の状況 | 無色 | 無臭 | 7.9 | 0.3 | 1.4 |  | 10.3 | [45 empty] | 25
2023-02-01 | 11:30 | 流心（中央） | 晴れ | 降雨なし | 11.7 | 12.7 | 0.43 | 1.5 | 0.05 | 0.26 | >100 |  | 通常の状況 | 無色 | 無臭 | 8 | 0.6 | 0.9 | <1 | 10.4 |  | <0.5 | 3.8 | 0.077 | [28 empty] | 3.5 | <0.05 | 3.5 | [8 empty] | 0.06 | 0.074 | 25 | 8.5
2023-02-01 | 20:40 | 流心（中央） | 晴れ | 降雨なし | 9.5 | 11.6 | 0.58 | 2.3 | 0.07 | 0.37 | >100 |  | 通常の状況 | 無色 | 無臭 | 8 | 0.4 | 0.6 |  | 10.1 | [45 empty] | 25
2023-03-01 | 9:55 | 流心（中央） | 曇り | 降雨なし | 16.9 | 14.3 | 0.53 | 1.6 | 0.03 | 0.13 | >100 |  | 通常の状況 | 無色 | 無臭 | 8.2 | 0.5 | 1.3 |  | 10.3 |  |  | 3.7 | 0.094 | [28 empty] | 3.4 | <0.05 | 3.5 | [8 empty] | 0.06 | 0.082 | 25
2023-03-01 | 18:15 | 流心（中央） | 曇り | 降雨なし | 15 | 13.7 | 0.5 | 1.5 | 0.04 | 0.19 | >100 |  | 通常の状況 | 無色 | 無臭 | 8 | 0.3 | 0.9 |  | 9.8 | [45 empty] | 25

## 花水橋
水域名称 | 金目川 | 地点名称 | 花水橋 | 類型名称 | 河川Ｃ | 測定機関名称 | 神奈川県
採取年月日 | 採取時刻 | 採取位置 | 天候 | 前日天候 | 気温 | 水温 | 流速 | 流量 | 採取水深 | 全水深 | 透視度 | 透明度 | 流況 | 色相 | 臭気 | pH | BOD | COD | SS | DO | 大腸菌群数 | n-ヘキサン抽出物質_油分等 | 全窒素 | 全燐 | 全亜鉛 | ノニルフェノール | LAS | カドミウム | 全シアン | 鉛 | 六価クロム | 砒素 | 総水銀 | アルキル水銀 | PCB | ジクロロメタン | 四塩化炭素 | 1,2-ジクロロエタン | 1,1-ジクロロエチレン | シス-1,2-ジクロロエチレン | 1,1,1-トリクロロエタン | 1,1,2-トリクロロエタン | トリクロロエチレン | テトラクロロエチレン | 1,3-ジクロロプロペン | チウラム | シマジン | チオベンカルブ | ベンゼン | セレン | ふっ素 | ほう素 | 硝酸性窒素 | 亜硝酸性窒素 | 硝酸性窒素及び亜硝酸性窒素 | 1,4-ジオキサン | フェノール類 | 銅 | 鉄_溶解性 | マンガン_溶解性 | クロム | EPN | ニッケル | アンモニア性窒素 | 燐酸態燐 | 電気伝導率 | 塩化物イオン | 塩分 | 陰イオン界面活性剤 | クロロフィルa | トリハロメタン生成能 | クロロホルム生成能 | ブロモジクロロメタン生成能 | ジブロモクロロメタン生成能 | ブロモホルム生成能
年/月/日 | 時:分 |  |  |  | ℃ | ℃ | m/s | m3/s | m | m | cm | m |  |  |  |  | mg/L | mg/L | mg/L | mg/L | MPN/100mL | mg/L | mg/L | mg/L | mg/L | mg/L | mg/L | mg/L | mg/L | mg/L | mg/L | mg/L | mg/L | mg/L | mg/L | mg/L | mg/L | mg/L | mg/L | mg/L | mg/L | mg/L | mg/L | mg/L | mg/L | mg/L | mg/L | mg/L | mg/L | mg/L | mg/L | mg/L | mg/L | mg/L | mg/L | mg/L | mg/L | mg/L | mg/L | mg/L | mg/L | mg/L | mg/L | mg/L | mg/L | mS/m | mg/L | ‰ | mg/L | μg/L | mg/L | mg/L | mg/L | mg/L | mg/L
2022-04-13 | 7:45 | 流心（中央） | 晴れ | 降雨なし | 20 | 22.5 | 0.08 | 2.7 | 0.18 | 0.9 | >100 |  | 通常の状況 | 無色 | 無臭 | 7.8 | 0.9 | 3.6 | 2 | 8.5 |  |  | 5 | 0.3 | [28 empty] | 4.5 | 0.07 | 4.5 | [8 empty] | 0.08 | 0.27 | 39
2022-04-13 | 19:20 | 流心（中央） | 晴れ | 降雨なし | 19.5 | 21.5 | 0.3 | 0.84 | 0.1 | 0.5 | >100 |  | 通常の状況 | 無色 | 無臭 | 8.4 | 1 | 2.1 |  | 8 | [45 empty] | 30
2022-05-11 | 7:35 | 流心（中央） | 曇り | 降雨なし | 16.2 | 15.9 | 0.29 | 5.9 | 0.1 | 0.49 | >100 |  | 通常の状況 | 無色 | 無臭 | 8 | 1.5 | 3.2 |  | 9.7 |  |  | 4.1 | 0.37 | [28 empty] | 3.8 | <0.05 | 3.8 | [8 empty] | 0.06 | 0.33 | 31 | 23
2022-05-11 | 18:40 | 流心（中央） | 曇り | 降雨なし | 19 | 21.6 | 0.32 | 5 | 0.1 | 0.52 | 75 |  | 通常の状況 | 無色 | 無臭 | 8.1 | 1.4 | 4 |  | 9.9 | [45 empty] | 31
2022-06-01 | 10:25 | 流心（中央） | 晴れ | 降雨量 10mm以上20mm未満 | 29.6 | 26.3 | 0.21 | 0.61 | 0.06 | 0.3 | >100 |  | 通常の状況 | 無色 | 無臭 | 7.9 | 0.4 | 1.5 | 3 | 9.2 |  |  | 4 | 0.28 | [28 empty] | 3.8 | <0.05 | 3.8 | [8 empty] | 0.05 | 0.27 | 27
2022-06-01 | 20:50 | 流心（中央） | 晴れ | 降雨量 10mm以上20mm未満 | 20 | 21.6 | 0.14 | 0.29 | 0.04 | 0.22 | >100 |  | 通常の状況 | 無色 | 無臭 | 7.7 | 0.4 | 1.6 |  | 7.8 | [45 empty] | 27
2022-07-20 | 7:30 | 流心（中央） | 晴れ | 降雨量 5mm以上10mm未満 | 26.1 | 23.1 | 0.35 | 9 | 0.14 | 0.7 | >100 |  | 通常の状況 | 無色 | 無臭 | 7.7 | 1 | 2.6 |  | 7.7 |  |  | 2.9 | 0.2 | [21 empty] | <0.0005 | <0.0003 | <0.0003 |  |  |  |  | 2.5 | <0.05 | 2.6 | [6 empty] | <0.0005 |  | 0.07 | 0.18 | 26
2022-07-20 | 19:00 | 流心（中央） | 晴れ | 降雨量 5mm以上10mm未満 | 26.8 | 28.8 | 0.41 | 9.4 | 0.13 | 0.67 | >100 |  | 通常の状況 | 無色 | 無臭 | 7.8 | 0.7 | 2.3 |  | 7.6 | [45 empty] | 26
2022-08-03 | 7:45 | 流心（中央） | 晴れ | 降雨なし | 30.3 | 28.3 | 0.29 | 7 | 0.13 | 0.65 | >100 |  | 通常の状況 | 無色 | 無臭 | 7.7 | 1 | 3.3 | 5 | 7.2 |  | <0.5 | 1.6 | 0.15 | 0.002 | <0.00006 | 0.0007 | <0.0003 | <0.01 | <0.0005 | <0.01 | <0.0005 | <0.0005 |  | <0.0005 | <0.0001 | <0.0001 | <0.0001 | <0.0001 | <0.0001 | <0.0001 | <0.0001 | <0.0001 | <0.0001 | <0.0002 |  |  |  | <0.0001 | <0.0005 | 0.12 | 0.03 | 1.3 | <0.05 | 1.4 | <0.005 | [7 empty] | 0.05 | 0.12 | 29 | 21
2022-08-03 | 18:20 | 流心（中央） | 晴れ | 降雨なし | 30.2 | 31.6 | 0.24 | 5.3 | 0.12 | 0.6 | >100 |  | 通常の状況 | 無色 | 無臭 | 8 | 1.1 | 3.8 |  | 8.1 | [45 empty] | 28
2022-09-07 | 7:10 | 流心（中央） | 曇り | 降雨なし | 26.2 | 25.5 | 0.38 | 8 | 0.11 | 0.55 | >100 |  | 通常の状況 | 無色 | 無臭 | 7.6 | 1 | 2.9 |  | 7.3 |  |  | 2 | 0.15 | [28 empty] | 1.7 | <0.05 | 1.7 | [8 empty] | 0.07 | 0.12 | 27
2022-09-07 | 19:10 | 流心（中央） | 曇り | 降雨なし | 23.5 | 26 | 0.3 | 9.3 | 0.17 | 0.85 | 77 |  | 通常の状況 | 黄色・淡（明） | 無臭 | 7.7 | 1 | 2.3 |  | 7.3 | [45 empty] | 27
2022-10-06 | 7:20 | 流心（中央） | 雨 | 降雨量 5mm以上10mm未満 | 12.5 | 17.5 | 0.32 | 8.2 | 0.13 | 0.63 | >100 |  | 通常の状況 | 無色 | 無臭 | 7.8 | 1.3 | 2.4 | 3 | 8.6 |  |  | 3.7 | 0.24 | [28 empty] | 3.2 | 0.05 | 3.3 |  | <0.005 | 0.0029 | 0.02 | <0.01 | <0.005 |  | <0.001 | 0.11 | 0.2 | 27 |  |  | <0.03
2022-10-06 | 18:10 | 流心（中央） | 曇り | 降雨量 5mm以上10mm未満 | 12.1 | 17.4 | 0.37 | 10.9 | 0.18 | 0.88 | >100 |  | 通常の状況 | 無色 | 無臭 | 7.8 | 1.2 | 3 |  | 8.5 | [45 empty] | 25
2022-11-09 | 7:20 | 流心（中央） | 晴れ | 降雨なし | 11.2 | 13.5 | 0.13 | 4.9 | 0.18 | 0.9 | >100 |  | 通常の状況 | 無色 | 無臭 | 7.8 | 0.8 | 2.4 |  | 8.9 |  |  | 5.3 | 0.4 | [28 empty] | 4.6 | 0.08 | 4.7 | [8 empty] | 0.17 | 0.37 | 34 | 28
2022-11-09 | 20:55 | 流心（中央） | 晴れ | 降雨なし | 12.5 | 15.5 | 0.25 | 4.1 | 0.1 | 0.52 | >100 |  | 通常の状況 | 無色 | 無臭 | 7.9 | 1.3 | 2.7 |  | 8.9 | [45 empty] | 34
2022-12-07 | 7:45 | 流心（中央） | 晴れ | 降雨量 5mm以上10mm未満 | 6 | 10.2 | 0.16 | 4.2 | 0.13 | 0.65 | >100 |  | 通常の状況 | 無色 | 無臭 | 7.8 | 0.6 | 3.1 | 3 | 9.6 |  |  | 4.7 | 0.33 | [28 empty] | 4.1 | <0.05 | 4.2 | [8 empty] | 0.06 | 0.31 | 33
2022-12-07 | 19:00 | 流心（中央） | 晴れ | 降雨量 5mm以上10mm未満 | 6.9 | 13.2 | 0.36 | 2 | 0.09 | 0.47 | >100 |  | 通常の状況 | 無色 | 無臭 | 8 | 0.4 | 1.5 |  | 9.8 | [45 empty] | 28
2023-01-11 | 7:45 | 流心（中央） | 晴れ | 降雨なし | 3 | 6.8 | 0.06 | 2.2 | 0.13 | 0.65 | >100 |  | 通常の状況 | 無色 | 無臭 | 7.8 | 2.1 | 3.8 |  | 10.6 |  |  | 6.3 | 0.29 | [28 empty] | 5.7 | 0.08 | 5.8 | [8 empty] | 0.12 | 0.28 | 37
2023-01-11 | 22:40 | 流心（中央） | 晴れ | 降雨なし | 2.2 | 8.3 | 0.56 | 2.6 | 0.07 | 0.35 | >100 |  | 通常の状況 | 無色 | 無臭 | 7.9 | 0.9 | 2.5 |  | 10.6 | [45 empty] | 30
2023-02-01 | 7:40 | 流心（中央） | 晴れ | 降雨なし | 2.3 | 6.5 | 0.06 | 2.1 | 0.12 | 0.6 | 73 |  | 通常の状況 | 無色 | 無臭 | 7.8 | 1.6 | 3.6 | 6 | 10.2 |  | <0.5 | 6.4 | 0.39 | 0.0071 | <0.00006 | 0.0041 | [25 empty] | 5.6 | 0.08 | 5.7 | [8 empty] | 0.15 | 0.37 | 39 | 37
2023-02-01 | 19:50 | 流心（中央） | 晴れ | 降雨なし | 8 | 9.8 | 0.37 | 2.1 | 0.08 | 0.39 | >100 |  | 通常の状況 | 無色 | 無臭 | 8 | 0.5 | 2.3 |  | 10.2 | [45 empty] | 30
2023-03-01 | 7:55 | 流心（中央） | 曇り | 降雨なし | 12.1 | 10.8 | 0.27 | 1.2 | 0.07 | 0.37 | >100 |  | 通常の状況 | 無色 | 無臭 | 8 | 0.8 | 2.7 |  | 11.2 |  |  | 5.4 | 0.31 | [28 empty] | 5.1 | 0.08 | 5.2 | [8 empty] | 0.05 | 0.29 | 31
2023-03-01 | 20:50 | 流心（中央） | 曇り | 降雨なし | 14 | 12 | 0.29 | 1.6 | 0.05 | 0.23 | >100 |  | 通常の状況 | 無色 | 無臭 | 8.1 | 0.8 | 3 |  | 9.7 | [45 empty] | 30

## 下之宮橋
水域名称 | 金目川（鈴川） | 地点名称 | 下之宮橋 | 類型名称 | 河川Ｃ | 測定機関名称 | 平塚市
採取年月日 | 採取時刻 | 採取位置 | 天候 | 前日天候 | 気温 | 水温 | 流速 | 流量 | 採取水深 | 全水深 | 透視度 | 透明度 | 流況 | 色相 | 臭気 | pH | BOD | COD | SS | DO | 大腸菌群数 | n-ヘキサン抽出物質_油分等 | 全窒素 | 全燐 | 全亜鉛 | ノニルフェノール | LAS | カドミウム | 全シアン | 鉛 | 六価クロム | 砒素 | 総水銀 | アルキル水銀 | PCB | ジクロロメタン | 四塩化炭素 | 1,2-ジクロロエタン | 1,1-ジクロロエチレン | シス-1,2-ジクロロエチレン | 1,1,1-トリクロロエタン | 1,1,2-トリクロロエタン | トリクロロエチレン | テトラクロロエチレン | 1,3-ジクロロプロペン | チウラム | シマジン | チオベンカルブ | ベンゼン | セレン | ふっ素 | ほう素 | 硝酸性窒素 | 亜硝酸性窒素 | 硝酸性窒素及び亜硝酸性窒素 | 1,4-ジオキサン | フェノール類 | 銅 | 鉄_溶解性 | マンガン_溶解性 | クロム | EPN | ニッケル | アンモニア性窒素 | 燐酸態燐 | 電気伝導率 | 塩化物イオン | 塩分 | 陰イオン界面活性剤 | クロロフィルa | トリハロメタン生成能 | クロロホルム生成能 | ブロモジクロロメタン生成能 | ジブロモクロロメタン生成能 | ブロモホルム生成能
年/月/日 | 時:分 |  |  |  | ℃ | ℃ | m/s | m3/s | m | m | cm | m |  |  |  |  | mg/L | mg/L | mg/L | mg/L | MPN/100mL | mg/L | mg/L | mg/L | mg/L | mg/L | mg/L | mg/L | mg/L | mg/L | mg/L | mg/L | mg/L | mg/L | mg/L | mg/L | mg/L | mg/L | mg/L | mg/L | mg/L | mg/L | mg/L | mg/L | mg/L | mg/L | mg/L | mg/L | mg/L | mg/L | mg/L | mg/L | mg/L | mg/L | mg/L | mg/L | mg/L | mg/L | mg/L | mg/L | mg/L | mg/L | mg/L | mg/L | mg/L | mS/m | mg/L | ‰ | mg/L | μg/L | mg/L | mg/L | mg/L | mg/L | mg/L
2022-04-13 | 10:00 | 流心（中央） | 晴れ | 降雨なし | 24 | 21.7 | 0.24 | 0.81 | 0.05 | 0.26 | >100 |  | 通常の状況 | 無色 | 無臭 | 8.1 | 1.6 | 5.3 | 4 | 8.5 |  |  | 5.7 | 0.53 | 0.0058 |  |  | <0.0003 | <0.01 | <0.0005 | <0.005 | <0.0005 | <0.0005 |  |  |  | <0.0002 |  |  |  | <0.0002 |  | <0.0002 | <0.0002 | [6 empty] | <0.08 | 0.048 | 4.8 | 0.05 | 4.9 |  | <0.005 | 0.0026 | 0.07 | 0.01 |  |  |  | <0.04 | 0.5 | 45 | 64 |  | <0.03
2022-04-13 | 22:00 | 流心（中央） | 晴れ | 降雨なし | 19 | 20.9 | 0.23 | 0.75 | 0.05 | 0.24 | >100 |  | 通常の状況 | 無色 | 無臭 | 7.9 | 1.8 | 5.8 | 3 | 6.8 |  |  | 5.8 | 0.35 | [41 empty] | 44 | 67
2022-05-11 | 10:00 | 流心（中央） | 晴れ | 降雨なし | 20 | 20.8 | 0.3 | 0.99 | 0.05 | 0.26 | >100 |  | 通常の状況 | 黄色・淡（明） | 無臭 | 7.9 | 0.9 | 4.1 | 4 | 8.7 |  |  | 5.4 | 0.56 | 0.005 | [17 empty] | <0.0002 | <0.0002 | [8 empty] | 4.6 | <0.05 | 4.6 | [8 empty] | <0.04 | 0.55 | 39 | 60
2022-05-11 | 22:00 | 流心（中央） | 晴れ | 降雨なし | 17.5 | 18.8 | 0.29 | 0.91 | 0.05 | 0.25 | >100 |  | 通常の状況 | 黄色・淡（明） | 無臭 | 7.8 | 1.3 | 4.6 | 6 | 6.7 |  |  | 5.7 | 0.56 | [41 empty] | 38 | 68
2022-06-01 | 10:00 | 流心（中央） | 晴れ | 降雨量 10mm以上20mm未満 | 27 | 23.6 | 0.38 | 1.26 | 0.05 | 0.26 | 71 |  | 通常の状況 | 黄色・淡（明） | 無臭 | 7.8 | 1 | 4.5 | 10 | 8.1 |  |  | 7.1 | 0.69 | 0.0032 |  |  | <0.0003 | <0.01 | <0.0005 | <0.01 | <0.0005 | <0.0005 |  |  |  | <0.0002 |  |  |  | <0.0002 |  | <0.0002 | <0.0002 | [6 empty] | <0.08 | 0.033 | 3.4 | 0.05 | 3.4 |  | <0.005 | 0.0039 | 0.03 | <0.01 |  |  |  | 0.14 | 0.31 | 34 | 39 |  | <0.03
2022-06-01 | 22:00 | 流心（中央） | 晴れ | 降雨量 10mm以上20mm未満 | 20 | 21.6 | 0.4 | 1.27 | 0.05 | 0.25 | 44 |  | 通常の状況 | 黄色・淡（明） | 無臭 | 7.6 | 1.5 | 4.8 | 15 | 6.6 |  |  | 6.5 | 0.71 | [41 empty] | 32 | 44
2022-07-21 | 10:00 | 流心（中央） | 晴れ | 降雨なし | 32 | 25.5 | 0.56 | 2.52 | 0.07 | 0.36 | >100 |  | 通常の状況 | 無色 | 無臭 | 7.7 | 1.3 | 3.2 | 7 | 7.8 |  |  | 3.2 | 0.24 | 0.0034 | [17 empty] | <0.0002 | <0.0002 |  | <0.0005 | <0.0003 | <0.0003 |  |  |  |  | 2.5 | <0.05 | 2.5 | [8 empty] | 0.09 | 0.2 | 31 | 34
2022-07-21 | 22:00 | 流心（中央） | 曇り | 降雨なし | 26 | 25 | 0.58 | 2.66 | 0.07 | 0.36 | >100 |  | 通常の状況 | 無色 | 無臭 | 7.5 | 1.4 | 3.1 | 7 | 6.4 |  |  | 3.7 | 0.2 | [41 empty] | 31 | 37
2022-08-03 | 10:00 | 流心（中央） | 晴れ | 降雨なし | 33 | 31.1 | 0.51 | 1.94 | 0.06 | 0.29 | >100 |  | 通常の状況 | 無色 | 無臭 | 7.7 | 1 | 3 | 6 | 4.4 |  | <0.5 | 3.4 | 0.25 | 0.0025 | <0.00006 | 0.0002 | <0.0003 | <0.01 | <0.0005 | <0.005 | <0.0005 | <0.0005 |  |  | <0.0002 | <0.0002 | <0.0002 | <0.0002 | <0.0002 | <0.0002 | <0.0002 | <0.0002 | <0.0002 | <0.0004 |  |  |  | <0.0002 | <0.0005 | 0.08 | 0.037 | 1.8 | <0.05 | 1.9 | <0.005 | <0.005 | 0.0035 | 0.04 | <0.01 |  |  | <0.001 | 0.07 | 0.23 | 37 | 49 |  | <0.03
2022-08-03 | 22:00 | 流心（中央） | 晴れ | 降雨なし | 29.5 | 29.5 | 0.49 | 1.87 | 0.06 | 0.29 | >100 |  | 通常の状況 | 無色 | 無臭 | 7.6 | 0.9 | 3.2 | 8 | 5.5 |  | <0.5 | 2.9 | 0.24 | [41 empty] | 78 | 42
2022-09-07 | 10:00 | 流心（中央） | 曇り | 降雨なし | 30 | 26.8 | 0.55 | 2.92 | 0.08 | 0.38 | >100 |  | 通常の状況 | 無色 | 無臭 | 7.7 | 2.5 | 2.4 | 5 | 7.8 |  |  | 3.8 | 0.22 | 0.0041 | [17 empty] | <0.0002 | <0.0002 | [8 empty] | 2 | <0.05 | 2.1 | [8 empty] | 0.05 | 0.19 | 33 | 34
2022-09-07 | 22:00 | 流心（中央） | 雨 | 降雨なし | 25.2 | 25.1 | 0.58 | 3.11 | 0.08 | 0.39 | >100 |  | 通常の状況 | 無色 | 無臭 | 7.6 | 1.2 | 2.8 | 7 | 6.6 |  |  | 3.2 | 0.19 | [41 empty] | 35 | 39
2022-10-12 | 10:00 | 流心（中央） | 曇り | 降雨なし | 17 | 18.4 | 0.57 | 2.58 | 0.07 | 0.34 | >100 |  | 通常の状況 | 黄色・淡（明） | 無臭 | 7.7 | 2.6 | 4.4 | 7 | 8 |  |  | 4.8 | 0.33 | 0.0039 |  |  | <0.0003 | <0.01 | <0.0005 | <0.005 | <0.0005 | <0.0005 |  |  |  | <0.0002 |  |  |  | <0.0002 |  | <0.0002 | <0.0002 | [6 empty] | <0.08 | 0.034 | 3.1 | <0.05 | 3.2 |  | <0.005 | 0.0019 | 0.02 | 0.01 |  |  |  | 0.41 | 0.3 | 32 | 38 |  | <0.03
2022-10-12 | 22:00 | 流心（中央） | 曇り | 降雨なし | 17 | 17.6 | 0.59 | 2.7 | 0.07 | 0.34 | >100 |  | 通常の状況 | 無色 | 無臭 | 7.6 | 1.1 | 3.6 | 6 | 7.8 |  |  | 4.5 | 0.28 | [41 empty] | 30 | 33
2022-11-09 | 10:00 | 流心（中央） | 晴れ | 降雨なし | 21 | 15.5 | 0.46 | 1.33 | 0.04 | 0.22 | >100 |  | 通常の状況 | 黄色・淡（明） | 無臭 | 7.7 | 1.5 | 3.8 | 5 | 8 |  |  | 6.3 | 0.53 | 0.006 | [17 empty] | <0.0002 | <0.0002 | [8 empty] | 4.9 | 0.06 | 5 | [8 empty] | 0.39 | 0.49 | 34 | 59
2022-11-09 | 22:00 | 流心（中央） | 晴れ | 降雨なし | 12 | 15.3 | 0.48 | 1.41 | 0.04 | 0.22 | >100 |  | 通常の状況 | 黄色・淡（明） | 無臭 | 7.5 | 2.4 | 4.8 | 10 | 7.5 |  |  | 6.8 | 0.6 | [41 empty] | 35 | 63
2022-12-07 | 10:00 | 流心（中央） | 晴れ | 降雨量 5mm以上10mm未満 | 9 | 12.7 | 0.43 | 1.39 | 0.05 | 0.26 | >100 |  | 通常の状況 | 無色 | 無臭 | 7.6 | 1.2 | 3.2 | 2 | 9.5 |  |  | 5.5 | 0.47 | 0.0065 |  |  | <0.0003 | <0.01 | <0.0005 | <0.005 | <0.0005 | <0.0005 |  |  |  | <0.0002 |  |  |  | <0.0002 |  | <0.0002 | <0.0002 | [6 empty] | 0.09 | 0.043 | 4.8 | <0.05 | 4.8 |  | <0.005 | 0.0025 | 0.05 | 0.02 |  |  |  | 0.07 | 0.42 | 32 | 47 |  | <0.03
2022-12-07 | 22:00 | 流心（中央） | 晴れ | 降雨量 5mm以上10mm未満 | 5 | 12.3 | 0.44 | 1.52 | 0.05 | 0.27 | >100 |  | 通常の状況 | 無色 | 無臭 | 7.4 | 1.9 | 4.4 | 3 | 5.8 |  |  | 7.1 | 0.52 | [41 empty] | 31 | 58
2023-01-11 | 10:00 | 流心（中央） | 晴れ | 降雨なし | 10 | 8.7 | 0.45 | 1.05 | 0.06 | 0.28 | >100 |  | 通常の状況 | 黄色・淡（明） | 無臭 | 7.5 | 1.6 | 4.5 | 17 | 10.9 |  |  | 8.2 | 0.81 | 0.01 | [17 empty] | <0.0002 | <0.0002 | [8 empty] | 7.7 | <0.05 | 7.8 | [8 empty] | 0.2 | 0.74 | 31 | 69
2023-01-11 | 22:00 | 流心（中央） | 晴れ | 降雨なし | 4 | 8.4 | 0.44 | 0.98 | 0.05 | 0.27 | 73 |  | 通常の状況 | 黄色・淡（明） | 無臭 | 7.3 | 1.6 | 3.9 | 15 | 9.5 |  |  | 8.2 | 0.51 | [41 empty] | 37 | 81
2023-02-01 | 10:00 | 流心（中央） | 晴れ | 降雨なし | 8 | 9 | 0.45 | 1.03 | 0.06 | 0.3 | >100 |  | 通常の状況 | 黄色・淡（明） | 無臭 | 7.8 | 1 | 4.8 | 8 | 10.2 |  | <0.5 | 8.2 | 1 | 0.013 | <0.00006 | 0.0025 | <0.0003 | <0.01 | <0.0005 | <0.005 | <0.0005 | <0.0005 |  |  | <0.0002 | <0.0002 | <0.0002 | <0.0002 | <0.0002 | <0.0002 | <0.0002 | <0.0002 | <0.0002 | <0.0004 |  |  |  | <0.0002 | <0.0005 | <0.08 | 0.051 | 7.8 | <0.05 | 7.8 | <0.005 | <0.005 | 0.0036 | 0.07 | 0.04 |  |  | <0.001 | 0.15 | 1 | 32 | 87 |  | <0.03
2023-02-01 | 22:00 | 流心（中央） | 晴れ | 降雨なし | 8 | 9.2 | 0.44 | 0.96 | 0.06 | 0.29 | >100 |  | 通常の状況 | 黄色・淡（明） | 無臭 | 7.6 | 2.1 | 4.8 | 9 | 8.5 |  | <0.5 | 8.7 | 0.66 | [41 empty] | 35 | 70
2023-03-01 | 10:00 | 流心（中央） | 曇り | 降雨なし | 15 | 13.7 | 0.42 | 0.94 | 0.05 | 0.23 | 12 |  | 通常の状況 | 黄色・中 | 無臭 | 7.6 | 3.2 | 24 | 210 | 8 |  |  | 9.1 | 0.72 | 0.02 | [17 empty] | <0.0002 | <0.0002 |  | <0.0005 | <0.0003 | <0.0003 |  |  |  |  | 8.8 | <0.05 | 8.8 | [8 empty] | 0.19 | 0.46 | 40 | 100
2023-03-01 | 22:00 | 流心（中央） | 曇り | 降雨なし | 15 | 12.8 | 0.43 | 1.05 | 0.05 | 0.24 | 56 |  | 通常の状況 | 黄色・淡（明） | 無臭 | 7.5 | 2.7 | 5.9 | 43 | 8.1 |  |  | 10 | 0.82 | [41 empty] | 42 | 100

## 立堀橋
水域名称 | 金目川（渋田川） | 地点名称 | 立堀橋 | 類型名称 | 河川Ｃ | 測定機関名称 | 平塚市
採取年月日 | 採取時刻 | 採取位置 | 天候 | 前日天候 | 気温 | 水温 | 流速 | 流量 | 採取水深 | 全水深 | 透視度 | 透明度 | 流況 | 色相 | 臭気 | pH | BOD | COD | SS | DO | 大腸菌群数 | n-ヘキサン抽出物質_油分等 | 全窒素 | 全燐 | 全亜鉛 | ノニルフェノール | LAS | カドミウム | 全シアン | 鉛 | 六価クロム | 砒素 | 総水銀 | アルキル水銀 | PCB | ジクロロメタン | 四塩化炭素 | 1,2-ジクロロエタン | 1,1-ジクロロエチレン | シス-1,2-ジクロロエチレン | 1,1,1-トリクロロエタン | 1,1,2-トリクロロエタン | トリクロロエチレン | テトラクロロエチレン | 1,3-ジクロロプロペン | チウラム | シマジン | チオベンカルブ | ベンゼン | セレン | ふっ素 | ほう素 | 硝酸性窒素 | 亜硝酸性窒素 | 硝酸性窒素及び亜硝酸性窒素 | 1,4-ジオキサン | フェノール類 | 銅 | 鉄_溶解性 | マンガン_溶解性 | クロム | EPN | ニッケル | アンモニア性窒素 | 燐酸態燐 | 電気伝導率 | 塩化物イオン | 塩分 | 陰イオン界面活性剤 | クロロフィルa | トリハロメタン生成能 | クロロホルム生成能 | ブロモジクロロメタン生成能 | ジブロモクロロメタン生成能 | ブロモホルム生成能
年/月/日 | 時:分 |  |  |  | ℃ | ℃ | m/s | m3/s | m | m | cm | m |  |  |  |  | mg/L | mg/L | mg/L | mg/L | MPN/100mL | mg/L | mg/L | mg/L | mg/L | mg/L | mg/L | mg/L | mg/L | mg/L | mg/L | mg/L | mg/L | mg/L | mg/L | mg/L | mg/L | mg/L | mg/L | mg/L | mg/L | mg/L | mg/L | mg/L | mg/L | mg/L | mg/L | mg/L | mg/L | mg/L | mg/L | mg/L | mg/L | mg/L | mg/L | mg/L | mg/L | mg/L | mg/L | mg/L | mg/L | mg/L | mg/L | mg/L | mg/L | mS/m | mg/L | ‰ | mg/L | μg/L | mg/L | mg/L | mg/L | mg/L | mg/L
2022-04-13 | 10:30 | 流心（中央） | 晴れ | 降雨なし | 24 | 22.4 | 0.25 | 0.99 | 0.06 | 0.32 | >100 |  | 通常の状況 | 黄色・淡（明） | 無臭 | 8.2 | 1.8 | 5 | 7 | 8.4 |  |  | 3 | 0.14 | 0.0013 |  |  | <0.0003 | <0.01 | <0.0005 | <0.005 | <0.0005 | <0.0005 |  |  |  | <0.0002 |  |  |  | <0.0002 |  | <0.0002 | <0.0002 | [6 empty] | <0.08 | 0.032 | 2.1 | 0.08 | 2.2 |  | <0.005 | 0.0018 | 0.12 | 0.04 |  |  |  | <0.04 | 0.1 | 33 | 15 |  | <0.03
2022-04-13 | 22:30 | 流心（中央） | 晴れ | 降雨なし | 19 | 21.1 | 0.27 | 1.11 | 0.06 | 0.32 | >100 |  | 通常の状況 | 黄色・淡（明） | 無臭 | 7.9 | 1.6 | 5.1 | 4 | 6.8 |  |  | 2.5 | 0.13 | [41 empty] | 32 | 15
2022-05-11 | 10:30 | 流心（中央） | 晴れ | 降雨なし | 20 | 19.7 | 0.4 | 2.47 | 0.1 | 0.49 | >100 |  | 通常の状況 | 黄色・淡（明） | 無臭 | 7.9 | 1.7 | 3.5 | 12 | 8.8 |  |  | 2.3 | 0.078 | 0.0008 | [17 empty] | <0.0002 | <0.0002 | [8 empty] | 1.5 | <0.05 | 1.6 | [8 empty] | 0.07 | 0.061 | 19 | 8.4
2022-05-11 | 22:30 | 流心（中央） | 晴れ | 降雨なし | 17.5 | 17.5 | 0.39 | 2.28 | 0.1 | 0.48 | >100 |  | 通常の状況 | 黄色・淡（明） | 無臭 | 7.9 | 1.1 | 3.5 | 12 | 7.9 |  |  | 4.8 | 0.095 | [41 empty] | 19 | 8
2022-06-01 | 10:30 | 流心（中央） | 晴れ | 降雨量 10mm以上20mm未満 | 27 | 21.9 | 0.54 | 4.89 | 0.09 | 0.45 | 30 |  | 通常の状況 | 黄色・淡（明） | 無臭 | 7.7 | 1.9 | 5.4 | 13 | 8.2 |  |  | 2 | 0.3 | 0.0026 |  |  | <0.0003 | <0.01 | <0.0005 | <0.005 | 0.0005 | <0.0005 |  |  |  | <0.0002 |  |  |  | <0.0002 |  | <0.0002 | <0.0002 | [6 empty] | <0.08 | 0.018 | 1.4 | <0.05 | 1.5 |  | <0.005 | 0.0035 | 0.08 | <0.01 |  |  |  | 0.06 | 0.094 | 19 | 9.1 |  | <0.03
2022-06-01 | 22:30 | 流心（中央） | 晴れ | 降雨量 10mm以上20mm未満 | 20 | 20.4 | 0.53 | 4.65 | 0.09 | 0.44 | 14 |  | 通常の状況 | 黄色・中 | 無臭 | 7.4 | 1.5 | 6 | 42 | 6.5 |  |  | 2.3 | 0.45 | [41 empty] | 20 | 14
2022-07-21 | 10:30 | 流心（中央） | 晴れ | 降雨なし | 32 | 25.8 | 0.55 | 4.69 | 0.08 | 0.38 | 94 |  | 通常の状況 | 無色 | 無臭 | 7.6 | 1.1 | 3.5 | 16 | 7.8 |  |  | 1.6 | 0.095 | 0.0009 | [17 empty] | <0.0002 | <0.0002 |  | <0.0005 | <0.0003 | <0.0003 |  |  |  |  | 1.2 | <0.05 | 1.3 | [8 empty] | 0.06 | 0.064 | 22 | 6.1
2022-07-21 | 22:30 | 流心（中央） | 曇り | 降雨なし | 26 | 25.1 | 0.57 | 5.01 | 0.08 | 0.38 | >100 |  | 通常の状況 | 無色 | 無臭 | 7.5 | 0.9 | 2.6 | 16 | 6.4 |  |  | 1.7 | 0.11 | [41 empty] | 23 | 7.4
2022-08-03 | 10:30 | 流心（中央） | 晴れ | 降雨なし | 33 | 30.8 | 0.5 | 4.22 | 0.08 | 0.38 | >100 |  | 通常の状況 | 無色 | 無臭 | 7.6 | 1 | 3 | 7 | 7.4 |  | <0.5 | 0.81 | 0.079 | 0.0008 | <0.00006 | 0.0002 | <0.0003 | <0.01 | <0.0005 | <0.005 | <0.0005 | <0.0005 |  |  | <0.0002 | <0.0002 | <0.0002 | <0.0002 | <0.0002 | <0.0002 | <0.0002 | <0.0002 | <0.0002 | <0.0004 |  |  |  | <0.0002 | <0.0005 | 0.08 | 0.024 | 0.63 | <0.05 | 0.68 | <0.005 | <0.005 | 0.0022 | 0.07 | <0.01 |  |  | <0.001 | <0.04 | 0.064 | 25 | 8.2 |  | <0.03
2022-08-03 | 22:30 | 流心（中央） | 晴れ | 降雨なし | 29.5 | 29.5 | 0.48 | 3.97 | 0.07 | 0.37 | >100 |  | 通常の状況 | 無色 | 無臭 | 7.5 | 1.1 | 2.8 | 8 | 5.4 |  | <0.5 | 1.5 | 0.1 | [41 empty] | 23 | 16
2022-09-07 | 10:30 | 流心（中央） | 曇り | 降雨なし | 30 | 26.4 | 0.42 | 4.29 | 0.09 | 0.45 | >100 |  | 通常の状況 | 無色 | 無臭 | 7.6 | 0.8 | 2.6 | 5 | 7.2 |  |  | 1.1 | 0.073 | 0.0023 | [17 empty] | <0.0002 | <0.0002 | [8 empty] | 0.75 | <0.05 | 0.8 | [8 empty] | <0.04 | 0.061 | 21 | 8.4
2022-09-07 | 22:30 | 流心（中央） | 雨 | 降雨なし | 25.2 | 25.6 | 0.44 | 4.86 | 0.1 | 0.48 | >100 |  | 通常の状況 | 無色 | 無臭 | 7.5 | 1.1 | 2.7 | 6 | 5.8 |  |  | 1.2 | 0.1 | [41 empty] | 23 | 11
2022-10-12 | 10:30 | 流心（中央） | 曇り | 降雨なし | 17 | 18.6 | 0.28 | 2.11 | 0.07 | 0.34 | >100 |  | 通常の状況 | 無色 | 無臭 | 7.7 | 0.9 | 3.4 | 2 | 7.1 |  |  | 3.2 | 0.1 | 0.0011 |  |  | <0.0003 | <0.01 | <0.0005 | <0.005 | <0.0005 | <0.0005 |  |  |  | <0.0002 |  |  |  | <0.0002 |  | <0.0002 | <0.0002 | [6 empty] | <0.08 | 0.032 | 2.6 | <0.05 | 2.7 |  | <0.005 | 0.0017 | 0.03 | 0.03 |  |  |  | 0.23 | 0.081 | 29 | 9.8 |  | <0.03
2022-10-12 | 22:30 | 流心（中央） | 曇り | 降雨なし | 17 | 17.6 | 0.3 | 2.26 | 0.07 | 0.34 | >100 |  | 通常の状況 | 無色 | 無臭 | 7.5 | 0.8 | 3.5 | 6 | 7.3 |  |  | 3.3 | 0.11 | [41 empty] | 29 | 10
2022-11-09 | 10:30 | 流心（中央） | 晴れ | 降雨なし | 21 | 16 | 0.18 | 0.86 | 0.05 | 0.24 | >100 |  | 通常の状況 | 黄色・淡（明） | 無臭 | 8 | 0.9 | 3.3 | 5 | 9.5 |  |  | 3.5 | 0.15 | 0.0015 | [17 empty] | <0.0002 | <0.0002 | [8 empty] | 3 | <0.05 | 3.1 | [8 empty] | 0.1 | 0.13 | 24 | 14
2022-11-09 | 22:30 | 流心（中央） | 晴れ | 降雨なし | 12 | 13.4 | 0.2 | 0.97 | 0.05 | 0.24 | >100 |  | 通常の状況 | 黄色・淡（明） | 無臭 | 7.8 | 1.3 | 3.6 | 5 | 8.3 |  |  | 3.5 | 0.15 | [41 empty] | 28 | 14
2022-12-07 | 10:30 | 流心（中央） | 晴れ | 降雨量 5mm以上10mm未満 | 9 | 11.6 | 0.26 | 1.24 | 0.05 | 0.23 | >100 |  | 通常の状況 | 無色 | 無臭 | 7.6 | 1.6 | 3.7 | 3 | 9.1 |  |  | 3.2 | 0.1 | 0.0028 |  |  | <0.0003 | <0.01 | <0.0005 | <0.005 | <0.0005 | <0.0005 |  |  |  | <0.0002 |  |  |  | <0.0002 |  | <0.0002 | <0.0002 | [6 empty] | <0.08 | 0.029 | 2.2 | <0.05 | 2.3 |  | <0.005 | 0.0028 | 0.08 | 0.07 |  |  |  | 0.43 | 0.085 | 23 | 13 |  | <0.03
2022-12-07 | 22:30 | 流心（中央） | 晴れ | 降雨量 5mm以上10mm未満 | 5 | 10 | 0.28 | 1.39 | 0.05 | 0.24 | 91 |  | 通常の状況 | 無色 | 無臭 | 7.5 | 1.4 | 3.4 | 5 | 8.2 |  |  | 2.8 | 0.12 | [41 empty] | 22 | 13
2023-01-11 | 10:30 | 流心（中央） | 晴れ | 降雨なし | 10 | 8.2 | 0.18 | 0.58 | 0.04 | 0.18 | >100 |  | 通常の状況 | 無色 | 無臭 | 7.7 | 1.5 | 3.3 | 2 | 11.4 |  |  | 4.3 | 0.18 | 0.0026 | [17 empty] | <0.0002 | <0.0002 | [8 empty] | 3.5 | <0.05 | 3.5 | [8 empty] | 0.31 | 0.15 | 22 | 15
2023-01-11 | 22:30 | 流心（中央） | 晴れ | 降雨なし | 4 | 6.9 | 0.17 | 0.51 | 0.03 | 0.17 | 89 |  | 通常の状況 | 無色 | 無臭 | 7.6 | 1.6 | 3.6 | 3 | 10.1 |  |  | 4.5 | 0.18 | [41 empty] | 27 | 15
2023-02-01 | 10:30 | 流心（中央） | 晴れ | 降雨なし | 8 | 7.4 | 0.2 | 0.59 | 0.04 | 0.18 | 95 |  | 通常の状況 | 黄色・淡（明） | 無臭 | 7.9 | 2.5 | 4 | 7 | 11 |  | <0.5 | 4 | 0.19 | 0.004 | <0.00006 | 0.0024 | <0.0003 | <0.01 | <0.0005 | <0.005 | <0.0005 | <0.0005 |  |  | <0.0002 | <0.0002 | <0.0002 | <0.0002 | <0.0002 | <0.0002 | <0.0002 | <0.0002 | <0.0002 | <0.0004 |  |  |  | <0.0002 | <0.0005 | 0.08 | 0.033 | 3 | <0.05 | 3.1 | <0.005 | <0.005 | 0.0025 | 0.16 | 0.07 |  |  | <0.001 | 0.37 | 0.15 | 22 | 17 |  | <0.03
2023-02-01 | 22:30 | 流心（中央） | 晴れ | 降雨なし | 8 | 6.9 | 0.19 | 0.52 | 0.03 | 0.17 | 83 |  | 通常の状況 | 黄色・淡（明） | 無臭 | 7.7 | 2.2 | 4 | 10 | 9.4 |  | <0.5 | 4.4 | 0.2 | [41 empty] | 25 | 15
2023-03-01 | 10:30 | 流心（中央） | 曇り | 降雨なし | 15 | 13.4 | 0.22 | 0.56 | 0.03 | 0.15 | 65 |  | 通常の状況 | 黄色・淡（明） | 無臭 | 8.3 | 2.6 | 5.4 | 10 | 10.1 |  |  | 3.5 | 0.21 | 0.0031 | [17 empty] | <0.0002 | <0.0002 |  | <0.0005 | <0.0003 | <0.0003 |  |  |  |  | 2.8 | <0.05 | 2.9 | [8 empty] | 0.25 | 0.16 | 24 | 20
2023-03-01 | 22:30 | 流心（中央） | 曇り | 降雨なし | 15 | 11.3 | 0.38 | 0.62 | 0.03 | 0.15 | 65 |  | 通常の状況 | 黄色・淡（明） | 無臭 | 7.7 | 4.1 | 5.4 | 13 | 8.6 |  |  | 3.9 | 0.21 | [41 empty] | 25 | 20

## 吉田橋
水域名称 | 葛川 | 地点名称 | 吉田橋 | 類型名称 | 河川Ｃ | 測定機関名称 | 神奈川県
採取年月日 | 採取時刻 | 採取位置 | 天候 | 前日天候 | 気温 | 水温 | 流速 | 流量 | 採取水深 | 全水深 | 透視度 | 透明度 | 流況 | 色相 | 臭気 | pH | BOD | COD | SS | DO | 大腸菌群数 | n-ヘキサン抽出物質_油分等 | 全窒素 | 全燐 | 全亜鉛 | ノニルフェノール | LAS | カドミウム | 全シアン | 鉛 | 六価クロム | 砒素 | 総水銀 | アルキル水銀 | PCB | ジクロロメタン | 四塩化炭素 | 1,2-ジクロロエタン | 1,1-ジクロロエチレン | シス-1,2-ジクロロエチレン | 1,1,1-トリクロロエタン | 1,1,2-トリクロロエタン | トリクロロエチレン | テトラクロロエチレン | 1,3-ジクロロプロペン | チウラム | シマジン | チオベンカルブ | ベンゼン | セレン | ふっ素 | ほう素 | 硝酸性窒素 | 亜硝酸性窒素 | 硝酸性窒素及び亜硝酸性窒素 | 1,4-ジオキサン | フェノール類 | 銅 | 鉄_溶解性 | マンガン_溶解性 | クロム | EPN | ニッケル | アンモニア性窒素 | 燐酸態燐 | 電気伝導率 | 塩化物イオン | 塩分 | 陰イオン界面活性剤 | クロロフィルa | トリハロメタン生成能 | クロロホルム生成能 | ブロモジクロロメタン生成能 | ジブロモクロロメタン生成能 | ブロモホルム生成能
年/月/日 | 時:分 |  |  |  | ℃ | ℃ | m/s | m3/s | m | m | cm | m |  |  |  |  | mg/L | mg/L | mg/L | mg/L | MPN/100mL | mg/L | mg/L | mg/L | mg/L | mg/L | mg/L | mg/L | mg/L | mg/L | mg/L | mg/L | mg/L | mg/L | mg/L | mg/L | mg/L | mg/L | mg/L | mg/L | mg/L | mg/L | mg/L | mg/L | mg/L | mg/L | mg/L | mg/L | mg/L | mg/L | mg/L | mg/L | mg/L | mg/L | mg/L | mg/L | mg/L | mg/L | mg/L | mg/L | mg/L | mg/L | mg/L | mg/L | mg/L | mS/m | mg/L | ‰ | mg/L | μg/L | mg/L | mg/L | mg/L | mg/L | mg/L
2022-04-13 | 9:05 | 流心（中央） | 晴れ | 降雨なし | 22 | 18 |  |  | 0.12 | 0.58 | >100 |  | 憩流 | 無色 | 無臭 | 8.4 | 2.6 | 5.3 | 7 | 11.8 |  |  | 3.3 | 0.24 | [28 empty] | 2.4 | 0.09 | 2.5 | [8 empty] | 0.18 | 0.17 | 44
2022-04-13 | 19:55 | 流心（中央） | 晴れ | 降雨なし | 19.8 | 21.3 |  |  | 0.14 | 0.7 | 87 |  | 憩流 | 黄色・淡（明） | 無臭 | 9.1 | 2.3 | 4.9 |  | 7.7 | [45 empty] | 43
2022-05-11 | 7:55 | 流心（中央） | 曇り | 降雨なし | 19.1 | 16.7 |  |  | 0.16 | 0.8 | >100 |  | 憩流 | 無色 | 無臭 | 8 | 1.6 | 4 |  | 8.5 |  |  | 2.9 | 0.15 | [28 empty] | 2.5 | <0.05 | 2.6 | [8 empty] | 0.09 | 0.13 | 49 | 61
2022-05-11 | 19:05 | 流心（中央） | 曇り | 降雨なし | 17 | 21.5 |  |  | 0.14 | 0.7 | 78 |  | 憩流 | 黄色・淡（明） | 無臭 | 9.2 | 2.3 | 5.4 |  | 11 | [45 empty] | 54
2022-06-01 | 9:25 | 流心（中央） | 晴れ | 降雨量 10mm以上20mm未満 | 25 | 22.7 |  |  | 0.22 | 1.1 | >100 |  | 憩流 | 黄色・淡（明） | 無臭 | 7.8 | 2.6 | 4.5 | 8 | 9.9 |  |  | 3 | 0.29 | [28 empty] | 2.2 | 0.08 | 2.3 | [8 empty] | 0.29 | 0.24 | 34
2022-06-01 | 20:15 | 流心（中央） | 晴れ | 降雨量 10mm以上20mm未満 | 20.6 | 20.6 |  |  | 0.16 | 0.81 | >100 |  | 憩流 | 黄色・淡（明） | 無臭 | 8 | 2.2 | 4.1 |  | 7.4 | [45 empty] | 40
2022-07-20 | 8:10 | 流心（中央） | 晴れ | 降雨量 5mm以上10mm未満 | 28.3 | 24.9 |  |  | 0.16 | 0.8 | >100 |  | 憩流 | 黄色・淡（明） | 無臭 | 7.9 | 1.3 | 3.8 |  | 8 |  |  | 3.1 | 0.2 | [21 empty] | <0.0005 | <0.0003 | <0.0003 |  |  |  |  | 2.6 | <0.05 | 2.6 | [6 empty] | <0.0005 |  | 0.17 | 0.18 | 34
2022-07-20 | 19:35 | 流心（中央） | 晴れ | 降雨量 5mm以上10mm未満 | 27.4 | 27.5 |  |  | 0.16 | 0.8 | >100 |  | 通常の状況 | 無色 | 無臭 | 7.9 | 1.6 | 3.7 |  | 7.1 | [45 empty] | 37
2022-08-03 | 8:20 | 流心（中央） | 晴れ | 降雨なし | 33.2 | 27.3 |  |  | 0.16 | 0.8 | >100 |  | 憩流 | 無色 | 無臭 | 8 | 1.6 | 4.1 | 5 | 7.9 |  | <0.5 | 2.7 | 0.19 | 0.003 | <0.00006 | 0.0016 | <0.0003 | <0.01 | <0.0005 | <0.01 | 0.0006 | <0.0005 |  | <0.0005 | <0.0001 | <0.0001 | <0.0001 | <0.0001 | <0.0001 | <0.0001 | <0.0001 | <0.0001 | <0.0001 | <0.0002 |  |  |  | <0.0001 | <0.0005 | 0.11 | 0.036 | 2.2 | 0.06 | 2.3 | <0.005 | [7 empty] | 0.11 | 0.16 | 40 | 29
2022-08-03 | 18:50 | 流心（中央） | 晴れ | 降雨なし | 29.8 | 30 |  |  | 0.16 | 0.8 | >100 |  | 憩流 | 黄色・淡（明） | 無臭 | 8.9 | 1.6 | 4.5 |  | 9 | [45 empty] | 41
2022-09-07 | 7:45 | 流心（中央） | 曇り | 降雨なし | 27.5 | 26.5 |  |  | 0.16 | 0.8 | >100 |  | 憩流 | 黄色・淡（明） | 無臭 | 7.9 | 1.7 | 3.9 |  | 6.6 |  |  | 2.9 | 0.27 | [28 empty] | 2.3 | 0.06 | 2.4 | [8 empty] | 0.18 | 0.25 | 42
2022-09-07 | 18:30 | 流心（中央） | 曇り | 降雨なし | 24 | 25.3 |  |  | 0.16 | 0.8 | >100 |  | 憩流 | 黄色・淡（明） | 無臭 | 8 | 1.5 | 3.7 |  | 7.4 | [45 empty] | 47
2022-10-06 | 8:05 | 流心（中央） | 雨 | 降雨量 5mm以上10mm未満 | 13 | 17.7 |  |  | 0.16 | 0.8 | >100 |  | 憩流 | 無色 | 無臭 | 7.8 | 1.3 | 3.7 | 6 | 7.9 |  |  | 3.6 | 0.2 | [28 empty] | 3 | 0.05 | 3 |  | <0.005 | 0.011 | 0.05 | <0.01 | <0.005 |  | <0.001 | 0.16 | 0.17 | 30 |  |  | <0.03
2022-10-06 | 18:45 | 流心（中央） | 曇り | 降雨量 5mm以上10mm未満 | 11.8 | 17 |  |  | 0.16 | 0.8 | 88 |  | 憩流 | 無色 | 無臭 | 7.9 | 1.8 | 4.5 |  | 8.6 | [45 empty] | 28
2022-11-09 | 8:00 | 流心（中央） | 晴れ | 降雨なし | 13.3 | 13.7 |  |  | 0.16 | 0.8 | >100 |  | 憩流 | 無色 | 無臭 | 7.8 | 1.5 | 2.4 |  | 9.3 |  |  | 4.5 | 0.18 | [28 empty] | 3.8 | 0.06 | 3.9 | [8 empty] | 0.15 | 0.17 | 37 | 19
2022-11-09 | 20:25 | 流心（中央） | 晴れ | 降雨なし | 9.5 | 14.7 |  |  | 0.16 | 0.8 | 75 |  | 憩流 | 黄色・淡（明） | 無臭 | 8.4 | 2.1 | 3.8 |  | 9.9 | [45 empty] | 37
2022-12-07 | 8:40 | 流心（中央） | 晴れ | 降雨量 5mm以上10mm未満 | 9.8 | 9.9 |  |  | 0.16 | 0.8 | >100 |  | 憩流 | 無色 | 無臭 | 7.9 | 2.3 | 4.5 | 2 | 9.8 |  |  | 3.4 | 0.18 | [28 empty] | 2.8 | 0.05 | 2.9 | [8 empty] | 0.12 | 0.15 | 36
2022-12-07 | 19:30 | 流心（中央） | 晴れ | 降雨量 5mm以上10mm未満 | 8.2 | 11.5 |  |  | 0.16 | 0.8 | >100 |  | 憩流 | 無色 | 無臭 | 7.9 | 2.2 | 4.3 |  | 9.5 | [45 empty] | 35
2023-01-11 | 8:40 | 流心（中央） | 晴れ | 降雨なし | 11.7 | 6.8 |  |  | 0.16 | 0.8 | >100 |  | 憩流 | 無色 | 無臭 | 7.8 | 3 | 3.1 |  | 9.6 |  |  | 5.2 | 0.26 | [28 empty] | 4.1 | 0.12 | 4.2 | [8 empty] | 0.44 | 0.22 | 38
2023-01-11 | 20:00 | 流心（中央） | 晴れ | 降雨なし | 5 | 8 |  |  | 0.16 | 0.8 | >100 |  | 憩流 | 無色 | 無臭 | 7.9 | 2.9 | 3 |  | 10.1 | [45 empty] | 41
2023-02-01 | 9:00 | 流心（中央） | 晴れ | 降雨なし | 10.1 | 6.3 |  |  | 0.16 | 0.8 | >100 |  | 憩流 | 無色 | 無臭 | 7.8 | 3 | 3.7 | 1 | 9.1 |  | <0.5 | 4.8 | 0.31 | 0.0061 | <0.00006 | 0.042 | [25 empty] | 3.5 | 0.1 | 3.6 | [8 empty] | 0.56 | 0.24 | 40 | 24
2023-02-01 | 21:00 | 流心（中央） | 晴れ | 降雨なし | 9 | 8.2 |  |  | 0.16 | 0.8 | >100 |  | 憩流 | 無色 | 無臭 | 7.8 | 3.4 | 4.9 |  | 9.7 | [45 empty] | 54
2023-03-01 | 8:20 | 流心（中央） | 曇り | 降雨なし | 14.2 | 11.1 |  |  | 0.16 | 0.8 | >100 |  | 憩流 | 無色 | 無臭 | 7.9 | 2.4 | 3.9 |  | 7.3 |  |  | 4.7 | 0.27 | [28 empty] | 3.9 | 0.1 | 4 | [8 empty] | 0.31 | 0.22 | 43
2023-03-01 | 20:00 | 流心（中央） | 曇り | 降雨なし | 15 | 12.4 |  |  | 0.16 | 0.8 | 70 |  | 憩流 | 無色 | 無臭 | 8.2 | 5.7 | 6.9 |  | 9.8 | [45 empty] | 43

## 押切橋
水域名称 | 中村川 | 地点名称 | 押切橋 | 類型名称 | 河川Ｃ | 測定機関名称 | 神奈川県
採取年月日 | 採取時刻 | 採取位置 | 天候 | 前日天候 | 気温 | 水温 | 流速 | 流量 | 採取水深 | 全水深 | 透視度 | 透明度 | 流況 | 色相 | 臭気 | pH | BOD | COD | SS | DO | 大腸菌群数 | n-ヘキサン抽出物質_油分等 | 全窒素 | 全燐 | 全亜鉛 | ノニルフェノール | LAS | カドミウム | 全シアン | 鉛 | 六価クロム | 砒素 | 総水銀 | アルキル水銀 | PCB | ジクロロメタン | 四塩化炭素 | 1,2-ジクロロエタン | 1,1-ジクロロエチレン | シス-1,2-ジクロロエチレン | 1,1,1-トリクロロエタン | 1,1,2-トリクロロエタン | トリクロロエチレン | テトラクロロエチレン | 1,3-ジクロロプロペン | チウラム | シマジン | チオベンカルブ | ベンゼン | セレン | ふっ素 | ほう素 | 硝酸性窒素 | 亜硝酸性窒素 | 硝酸性窒素及び亜硝酸性窒素 | 1,4-ジオキサン | フェノール類 | 銅 | 鉄_溶解性 | マンガン_溶解性 | クロム | EPN | ニッケル | アンモニア性窒素 | 燐酸態燐 | 電気伝導率 | 塩化物イオン | 塩分 | 陰イオン界面活性剤 | クロロフィルa | トリハロメタン生成能 | クロロホルム生成能 | ブロモジクロロメタン生成能 | ジブロモクロロメタン生成能 | ブロモホルム生成能
年/月/日 | 時:分 |  |  |  | ℃ | ℃ | m/s | m3/s | m | m | cm | m |  |  |  |  | mg/L | mg/L | mg/L | mg/L | MPN/100mL | mg/L | mg/L | mg/L | mg/L | mg/L | mg/L | mg/L | mg/L | mg/L | mg/L | mg/L | mg/L | mg/L | mg/L | mg/L | mg/L | mg/L | mg/L | mg/L | mg/L | mg/L | mg/L | mg/L | mg/L | mg/L | mg/L | mg/L | mg/L | mg/L | mg/L | mg/L | mg/L | mg/L | mg/L | mg/L | mg/L | mg/L | mg/L | mg/L | mg/L | mg/L | mg/L | mg/L | mg/L | mS/m | mg/L | ‰ | mg/L | μg/L | mg/L | mg/L | mg/L | mg/L | mg/L
2022-04-13 | 9:50 | 流心（中央） | 晴れ | 降雨なし | 19 | 24 | 0.25 | 0.38 | 0.07 | 0.33 | >100 |  | 通常の状況 | 無色 | 無臭 | 8.3 | 1 | 3.1 | 7 | 10.6 |  |  | 2.7 | 0.2 | [28 empty] | 2.5 | <0.05 | 2.5 | [8 empty] | 0.08 | 0.18 | 31
2022-04-13 | 21:35 | 流心（中央） | 晴れ | 降雨なし | 18.2 | 18.7 | 0.25 | 0.25 | 0.03 | 0.17 | >100 |  | 通常の状況 | 無色 | 無臭 | 8 | 1 | 2.4 |  | 8.7 | [45 empty] | 30
2022-05-11 | 8:30 | 流心（中央） | 曇り | 降雨なし | 20.6 | 16 | 0.32 | 0.69 | 0.08 | 0.4 | >100 |  | 通常の状況 | 無色 | 無臭 | 8.3 | 1 | 2.8 |  | 11.6 |  |  | 2.4 | 0.14 | [28 empty] | 2.2 | <0.05 | 2.3 | [8 empty] | 0.07 | 0.12 | 31 | 11
2022-05-11 | 19:40 | 流心（中央） | 曇り | 降雨なし | 16.6 | 20.2 | 0.39 | 0.77 | 0.08 | 0.39 | >100 |  | 通常の状況 | 無色 | 無臭 | 8.7 | 0.7 | 2.7 |  | 8.4 | [45 empty] | 29
2022-06-01 | 9:00 | 流心（中央） | 晴れ | 降雨量 10mm以上20mm未満 | 26.2 | 20.5 | 0.42 | 0.81 | 0.05 | 0.25 | >100 |  | 通常の状況 | 無色 | 無臭 | 8 | 0.6 | 2.6 | 3 | 9.6 |  |  | 2.3 | 0.16 | [28 empty] | 2.1 | <0.05 | 2.2 | [8 empty] | 0.08 | 0.14 | 28
2022-06-01 | 19:50 | 流心（中央） | 晴れ | 降雨量 10mm以上20mm未満 | 20.5 | 19.6 | 0.52 | 0.82 | 0.05 | 0.23 | >100 |  | 通常の状況 | 無色 | 無臭 | 8 | 0.7 | 2.9 |  | 7.9 | [45 empty] | 28
2022-07-20 | 9:00 | 流心（中央） | 晴れ | 降雨量 5mm以上10mm未満 | 31.2 | 24 | 0.15 | 0.69 | 0.18 | 0.9 | >100 |  | 通常の状況 | 無色 | 無臭 | 8 | 1 | 2.7 |  | 8.4 |  |  | 2.6 | 0.18 | [21 empty] | <0.0005 | <0.0003 | <0.0003 |  |  |  |  | 2.3 | <0.05 | 2.3 | [6 empty] | <0.0005 |  | 0.09 | 0.17 | 29
2022-07-20 | 20:10 | 流心（中央） | 晴れ | 降雨量 5mm以上10mm未満 | 27.8 | 26.6 | 0.13 | 0.83 | 0.18 | 0.92 | >100 |  | 通常の状況 | 無色 | 無臭 | 8 | 0.8 | 2.5 |  | 7.7 | [45 empty] | 29
2022-08-03 | 9:25 | 流心（中央） | 晴れ | 降雨なし | 34 | 27 | 0.2 | 0.57 | 0.14 | 0.69 | >100 |  | 通常の状況 | 無色 | 無臭 | 8.3 | 0.5 | 1.1 | 2 | 8.8 |  | <0.5 | 2.1 | 0.15 | 0.0032 | <0.00006 | 0.0011 | <0.0003 | <0.01 | <0.0005 | <0.01 | <0.0005 | <0.0005 |  | <0.0005 | <0.0001 | <0.0001 | <0.0001 | <0.0001 | 0.0003 | <0.0001 | <0.0001 | <0.0001 | 0.0004 | <0.0002 |  |  |  | <0.0001 | <0.0005 | 0.08 | 0.025 | 1.9 | <0.05 | 1.9 | <0.005 | [7 empty] | 0.08 | 0.14 | 30 | 9.8
2022-08-03 | 19:35 | 流心（中央） | 晴れ | 降雨なし | 29.8 | 29 | 0.22 | 0.59 | 0.14 | 0.68 | >100 |  | 通常の状況 | 無色 | 無臭 | 8.1 | 0.8 | 2.4 |  | 7.5 | [45 empty] | 30
2022-09-07 | 8:20 | 流心（中央） | 曇り | 降雨なし | 28.5 | 24.7 | 0.38 | 0.86 | 0.11 | 0.53 | >100 |  | 通常の状況 | 無色 | 無臭 | 8.2 | 0.8 | 2 |  | 9.1 |  |  | 2.3 | 0.18 | [28 empty] | 2.1 | <0.05 | 2.2 | [8 empty] | 0.04 | 0.16 | 30
2022-09-07 | 17:50 | 流心（中央） | 曇り | 降雨なし | 23.5 | 24.5 | 0.39 | 0.82 | 0.1 | 0.49 | >100 |  | 通常の状況 | 無色 | 無臭 | 8.1 | 1.1 | 1.9 |  | 8.2 | [45 empty] | 30
2022-10-06 | 9:05 | 流心（中央） | 雨 | 降雨量 5mm以上10mm未満 | 13.9 | 16.9 | 0.22 | 1 | 0.2 | 0.98 | >100 |  | 通常の状況 | 無色 | 無臭 | 8.1 | 0.6 | 2.1 | 2 | 9.7 |  |  | 2.6 | 0.15 | [28 empty] | 2.5 | <0.05 | 2.5 |  | <0.005 | 0.0025 | 0.02 | <0.01 | <0.005 |  | <0.001 | 0.08 | 0.14 | 28 |  |  | <0.03
2022-10-06 | 20:00 | 流心（中央） | 曇り | 降雨量 5mm以上10mm未満 | 11.9 | 15.8 |  |  | 0.05 | 0.25 | >100 |  | 通常の状況 | 無色 | 無臭 | 7.9 | 0.9 | 2.7 |  | 9.2 | [45 empty] | 26
2022-11-09 | 8:55 | 流心（中央） | 晴れ | 降雨なし | 12.9 | 13 | 0.27 | 0.72 | 0.1 | 0.51 | >100 |  | 通常の状況 | 無色 | 無臭 | 8.1 | 0.6 | 1.3 |  | 11.2 |  |  | 3 | 0.14 | [28 empty] | 2.8 | <0.05 | 2.9 | [8 empty] | 0.06 | 0.12 | 30 | 11
2022-11-09 | 20:00 | 流心（中央） | 晴れ | 降雨なし | 10.8 | 14.5 | 0.26 | 0.9 | 0.15 | 0.74 | >100 |  | 通常の状況 | 無色 | 無臭 | 8 | 1.2 | 2.1 |  | 9.8 | [45 empty] | 31
2022-12-07 | 9:15 | 流心（中央） | 晴れ | 降雨量 5mm以上10mm未満 | 9.9 | 10.3 | 0.31 | 0.73 | 0.13 | 0.65 | >100 |  | 通常の状況 | 無色 | 無臭 | 8.1 | 0.6 | 2.2 | 1 | 10.7 |  |  | 2.9 | 0.16 | [28 empty] | 2.7 | <0.05 | 2.7 | [8 empty] | <0.04 | 0.14 | 29
2022-12-07 | 20:00 | 流心（中央） | 晴れ | 降雨量 5mm以上10mm未満 | 6.9 | 11.9 | 0.32 | 0.73 | 0.04 | 0.22 | >100 |  | 通常の状況 | 無色 | 無臭 | 8.1 | 0.7 | 2.2 |  | 10.2 | [45 empty] | 29
2023-01-11 | 9:25 | 流心（中央） | 晴れ | 降雨なし | 10 | 7.5 | 0.05 | 0.39 | 0.18 | 0.9 | >100 |  | 通常の状況 | 無色 | 無臭 | 8.1 | 1.1 | 2 |  | 12.4 |  |  | 3.1 | 0.15 | [28 empty] | 2.9 | <0.05 | 2.9 | [8 empty] | 0.11 | 0.13 | 30
2023-01-11 | 20:40 | 流心（中央） | 晴れ | 降雨なし | 3.5 | 6.7 | 0.06 | 0.49 | 0.17 | 0.85 | >100 |  | 通常の状況 | 無色 | 無臭 | 8 | 0.9 | 2 |  | 10.9 | [45 empty] | 30
2023-02-01 | 10:30 | 流心（中央） | 晴れ | 降雨なし | 10.8 | 8 |  |  | 0.08 | 0.4 | >100 |  | 通常の状況 | 無色 | 無臭 | 7.9 | 1.3 | 1.8 | 1 | 11.7 |  | <0.5 | 3.2 | 0.18 | 0.0048 | <0.00006 | 0.0079 | [25 empty] | 2.8 | <0.05 | 2.9 | [8 empty] | 0.13 | 0.16 | 30 | 9.8
2023-02-01 | 20:30 | 流心（中央） | 晴れ | 降雨なし | 9.5 | 9.6 |  |  | 0.08 | 0.4 | >100 |  | 通常の状況 | 無色 | 無臭 | 8 | 1.2 | 1.9 |  | 10.7 | [45 empty] | 30
2023-03-01 | 9:10 | 流心（中央） | 曇り | 降雨なし | 13.1 | 10.4 | 0.07 | 0.48 | 0.07 | 0.34 | >100 |  | 通常の状況 | 無色 | 無臭 | 8.1 | 1 | 2.1 |  | 11.4 |  |  | 3 | 0.21 | [28 empty] | 2.8 | <0.05 | 2.9 | [8 empty] | 0.08 | 0.18 | 30
2023-03-01 | 19:15 | 流心（中央） | 曇り | 降雨なし | 15 | 12.5 | 0.07 | 0.49 | 0.07 | 0.34 | >100 |  | 通常の状況 | 無色 | 無臭 | 8.1 | 1 | 2.7 |  | 9.9 | [45 empty] | 30

## 万石橋
水域名称 | 森戸川（小田原市） | 地点名称 | 万石橋 | 類型名称 | 河川Ｃ | 測定機関名称 | 小田原市
採取年月日 | 採取時刻 | 採取位置 | 天候 | 前日天候 | 気温 | 水温 | 流速 | 流量 | 採取水深 | 全水深 | 透視度 | 透明度 | 流況 | 色相 | 臭気 | pH | BOD | COD | SS | DO | 大腸菌群数 | n-ヘキサン抽出物質_油分等 | 全窒素 | 全燐 | 全亜鉛 | ノニルフェノール | LAS | カドミウム | 全シアン | 鉛 | 六価クロム | 砒素 | 総水銀 | アルキル水銀 | PCB | ジクロロメタン | 四塩化炭素 | 1,2-ジクロロエタン | 1,1-ジクロロエチレン | シス-1,2-ジクロロエチレン | 1,1,1-トリクロロエタン | 1,1,2-トリクロロエタン | トリクロロエチレン | テトラクロロエチレン | 1,3-ジクロロプロペン | チウラム | シマジン | チオベンカルブ | ベンゼン | セレン | ふっ素 | ほう素 | 硝酸性窒素 | 亜硝酸性窒素 | 硝酸性窒素及び亜硝酸性窒素 | 1,4-ジオキサン | フェノール類 | 銅 | 鉄_溶解性 | マンガン_溶解性 | クロム | EPN | ニッケル | アンモニア性窒素 | 燐酸態燐 | 電気伝導率 | 塩化物イオン | 塩分 | 陰イオン界面活性剤 | クロロフィルa | トリハロメタン生成能 | クロロホルム生成能 | ブロモジクロロメタン生成能 | ジブロモクロロメタン生成能 | ブロモホルム生成能
年/月/日 | 時:分 |  |  |  | ℃ | ℃ | m/s | m3/s | m | m | cm | m |  |  |  |  | mg/L | mg/L | mg/L | mg/L | MPN/100mL | mg/L | mg/L | mg/L | mg/L | mg/L | mg/L | mg/L | mg/L | mg/L | mg/L | mg/L | mg/L | mg/L | mg/L | mg/L | mg/L | mg/L | mg/L | mg/L | mg/L | mg/L | mg/L | mg/L | mg/L | mg/L | mg/L | mg/L | mg/L | mg/L | mg/L | mg/L | mg/L | mg/L | mg/L | mg/L | mg/L | mg/L | mg/L | mg/L | mg/L | mg/L | mg/L | mg/L | mg/L | mS/m | mg/L | ‰ | mg/L | μg/L | mg/L | mg/L | mg/L | mg/L | mg/L
2022-04-13 | 9:00 | 流心（中央） | 晴れ | 降雨なし | 21.3 | 17.2 | 0.31 | 0.26 | 0.02 | 0.09 | >100 |  | 通常の状況 | 無色 | 無臭 | 8.2 | 0.8 | 2 | 1 | 9.3 |  |  | 1.4 | 0.08 | 0.0005 |  |  | <0.0003 | <0.01 | <0.0005 | <0.005 | <0.0005 | <0.0005 |  |  |  | <0.0002 |  |  |  | <0.0002 |  | <0.0002 | <0.0002 | [6 empty] | <0.08 | 0.015 | 1 | <0.05 | 1 |  | <0.005 | 0.0011 | 0.05 | 0.01 |  |  |  | <0.04 | 0.066 | 20 | 5.7 |  | <0.03
2022-04-13 | 14:20 | 流心（中央） | 晴れ | 降雨なし | 23.2 | 21.2 | 0.33 | 0.24 | 0.02 | 0.1 | >100 |  | 通常の状況 | 無色 | 無臭 | 8.4 | 0.7 | 2.5 | 6 | 8.6 | [45 empty] | 20
2022-04-13 | 20:30 | 流心（中央） | 晴れ | 降雨なし | 22.2 | 20 | 0.31 | 0.24 | 0.02 | 0.09 | >100 |  | 通常の状況 | 無色 | 無臭 | 8.3 | 0.7 | 2.6 | <1 | 8.5 |  |  | 1 | 0.064 | [41 empty] | 20 | 5.7
2022-04-14 | 2:25 | 流心（中央） | 曇り | 降雨なし | 19.2 | 18.7 | 0.32 | 0.22 | 0.02 | 0.08 | >100 |  | 通常の状況 | 無色 | 無臭 | 8.3 | 0.8 | 2.6 | <1 | 8.2 | [45 empty] | 20
2022-05-11 | 9:05 | 流心（中央） | 晴れ | 降雨なし | 19 | 16 | 0.61 | 1.02 | 0.04 | 0.18 | >100 |  | 通常の状況 | 無色 | 無臭 | 8 | 0.7 | 1.9 | 2 | 9.4 |  |  | 1.2 | 0.078 | 0.0005 |  |  | <0.0003 | <0.01 | <0.0005 | <0.005 | <0.0005 | <0.0005 |  |  |  | <0.0002 |  |  |  | <0.0002 |  | <0.0002 | <0.0002 | [8 empty] | 0.89 | <0.05 | 0.94 | [8 empty] | <0.04 | 0.069 | 17 | 6.6
2022-05-11 | 14:30 | 流心（中央） | 晴れ | 降雨なし | 21.3 | 19 | 0.61 | 1.07 | 0.04 | 0.19 | >100 |  | 通常の状況 | 無色 | 無臭 | 8.5 | 0.8 | 2 | 2 | 9 | [45 empty] | 17
2022-05-11 | 20:30 | 流心（中央） | 晴れ | 降雨なし | 19.5 | 17.5 | 0.62 | 1.09 | 0.04 | 0.2 | >100 |  | 通常の状況 | 無色 | 無臭 | 8 | 0.7 | 2.2 | 3 | 9.2 |  |  | 1 | 0.11 | [41 empty] | 17 | 6.4
2022-05-12 | 2:30 | 流心（中央） | 晴れ | 降雨なし | 16.5 | 16.3 | 0.61 | 1.02 | 0.04 | 0.19 | >100 |  | 通常の状況 | 無色 | 無臭 | 8.1 | 0.6 | 2 | 3 | 9.2 | [45 empty] | 17
2022-06-01 | 9:10 | 流心（中央） | 晴れ | 降雨なし | 22.3 | 18.8 | 0.53 | 0.84 | 0.04 | 0.19 | 84 |  | 通常の状況 | 無色 | 無臭 | 7.5 | 0.7 | 3.4 | 3 | 8.6 |  |  | 0.9 | 0.075 | 0.0008 |  |  | <0.0003 | <0.01 | <0.0005 | <0.005 | <0.0005 | <0.0005 |  |  |  | <0.0002 |  |  |  | <0.0002 |  | <0.0002 | <0.0002 | [6 empty] | <0.08 | 0.012 | 0.79 | <0.05 | 0.84 |  | <0.005 | 0.0017 | 0.02 | <0.01 |  |  |  | <0.04 | 0.064 | 16 | 4.1 |  | <0.03
2022-06-01 | 14:30 | 流心（中央） | 曇り | 降雨なし | 24 | 20.6 | 0.53 | 0.73 | 0.03 | 0.15 | 89 |  | 通常の状況 | 無色 | 無臭 | 7.9 | 0.6 | 2.3 | 2 | 8 | [45 empty] | 16
2022-06-01 | 20:40 | 流心（中央） | 曇り | 降雨なし | 22.5 | 19.6 | 0.54 | 0.84 | 0.03 | 0.17 | 86 |  | 通常の状況 | 無色 | 無臭 | 7.8 | 0.4 | 2.2 | 4 | 8.8 |  |  | 0.84 | 0.075 | [41 empty] | 16 | 4.7
2022-06-02 | 2:35 | 流心（中央） | 晴れ | 降雨なし | 17.2 | 17.2 | 0.53 | 0.75 | 0.03 | 0.15 | 84 |  | 通常の状況 | 無色 | 無臭 | 7.7 | 0.4 | 2.2 | 4 | 8.6 | [45 empty] | 16
2022-07-13 | 9:05 | 流心（中央） | 曇り | 降雨なし | 25 | 23 | 0.59 | 1.1 | 0.04 | 0.21 | >100 |  | 通常の状況 | 無色 | 無臭 | 7.6 | 1.1 | 2.7 | 2 | 8.3 |  |  | 1.6 | 0.08 | 0.0012 |  |  | <0.0003 | <0.01 | <0.0005 | <0.005 | <0.0005 | <0.0005 |  |  |  | <0.0002 |  |  |  | <0.0002 |  | <0.0002 | <0.0002 |  | <0.0005 | <0.0003 | <0.0003 |  |  |  |  | 0.77 | <0.05 | 0.82 | [8 empty] | 0.12 | 0.063 | 18 | 5
2022-07-13 | 14:30 | 流心（中央） | 曇り | 降雨なし | 28.3 | 23.6 | 0.31 | 0.61 | 0.04 | 0.22 | >100 |  | 通常の状況 | 無色 | 無臭 | 8.2 | 0.9 | 2.4 | 3 | 8.3 | [45 empty] | 16
2022-07-13 | 20:30 | 流心（中央） | 雨 | 降雨なし | 24.5 | 23 | 0.62 | 1.29 | 0.05 | 0.23 | >100 |  | 通常の状況 | 無色 | 無臭 | 7.6 | 0.7 | 2.2 | 3 | 8 |  |  | 0.83 | 0.089 | [41 empty] | 17 | 4.2
2022-07-14 | 2:30 | 流心（中央） | 曇り | 降雨なし | 24.3 | 22.2 | 0.6 | 1.23 | 0.04 | 0.22 | >100 |  | 通常の状況 | 無色 | 無臭 | 7.8 | 1.2 | 2.3 | 2 | 7.9 | [45 empty] | 16
2022-08-03 | 9:20 | 流心（中央） | 晴れ | 降雨なし | 31.6 | 29.6 | 0.49 | 0.66 | 0.03 | 0.17 | >100 |  | 通常の状況 | 無色 | 無臭 | 7.6 | 1 | 1.5 | 1 | 7.5 |  | <0.5 | 0.73 | 0.064 | 0.0009 |  |  | <0.0003 | <0.01 | <0.0005 | <0.005 | <0.0005 | <0.0005 |  |  | <0.0002 | <0.0002 | <0.0002 | <0.0002 | <0.0002 | <0.0002 | <0.0002 | <0.0002 | <0.0002 | <0.0004 |  |  |  | <0.0002 | <0.0005 | <0.08 | 0.012 | 0.6 | <0.05 | 0.65 |  | <0.005 | 0.001 | 0.04 | <0.01 |  |  | <0.001 | <0.04 | 0.053 | 19 | 4.3 |  | <0.03
2022-08-03 | 14:28 | 流心（中央） | 晴れ | 降雨なし | 33.4 | 27.2 | 0.49 | 0.62 | 0.03 | 0.15 | >100 |  | 通常の状況 | 無色 | 無臭 | 8.3 | 0.9 | 1.4 | 1 | 7.8 | [45 empty] | 17
2022-08-03 | 20:35 | 流心（中央） | 曇り | 降雨なし | 31.6 | 26.2 | 0.49 | 0.63 | 0.03 | 0.15 | >100 |  | 通常の状況 | 無色 | 無臭 | 7.8 | 1.1 | 2.2 | 2 | 7.7 |  |  | 0.67 | 0.073 | [41 empty] | 17 | 4.3
2022-08-04 | 2:30 | 流心（中央） | 曇り | 降雨なし | 28.7 | 25.3 | 0.48 | 0.62 | 0.03 | 0.14 | >100 |  | 通常の状況 | 無色 | 無臭 | 7.9 | 0.8 | 1.5 | 1 | 7.7 | [45 empty] | 17
2022-09-07 | 9:15 | 流心（中央） | 曇り | 降雨なし | 28.5 | 23.6 | 0.55 | 0.87 | 0.04 | 0.18 | >100 |  | 通常の状況 | 無色 | 無臭 | 7.5 | 0.6 | 1.3 | 1 | 8.2 |  |  | 0.93 | 0.076 | 0.0022 |  |  | <0.0003 | <0.01 | <0.0005 | <0.005 | <0.0005 | <0.0005 |  |  |  | <0.0002 |  |  |  | <0.0002 |  | <0.0002 | <0.0002 | [8 empty] | 0.68 | <0.05 | 0.73 | [8 empty] | <0.04 | 0.062 | 17 | 3.9
2022-09-07 | 14:30 | 流心（中央） | 曇り | 降雨なし | 28.1 | 23.1 | 0.57 | 0.95 | 0.04 | 0.2 | >100 |  | 通常の状況 | 無色 | 無臭 | 8 | 0.7 | 1.3 | 2 | 7.9 | [45 empty] | 17
2022-09-07 | 20:45 | 流心（中央） | 雨 | 降雨なし | 26.4 | 22.9 | 0.58 | 1.01 | 0.04 | 0.21 | >100 |  | 通常の状況 | 無色 | 無臭 | 7.5 | 0.8 | 2.1 | 3 | 8.1 |  |  | 0.77 | 0.071 | [41 empty] | 17 | 3.7
2022-09-08 | 2:40 | 流心（中央） | 曇り | 降雨なし | 25.5 | 22.1 | 0.58 | 1.05 | 0.04 | 0.21 | >100 |  | 通常の状況 | 無色 | 無臭 | 7.8 | 0.8 | 1.3 | 3 | 8 | [45 empty] | 17
2022-10-05 | 9:14 | 流心（中央） | 曇り | 降雨なし | 23.6 | 21.6 | 0.24 | 0.1 | 0.01 | 0.05 | >100 |  | 通常の状況 | 無色 | 無臭 | 7.5 | 0.7 | 1.4 | 2 | 8.3 |  |  | 2 | 0.065 | 0.0007 |  |  | <0.0003 | <0.01 | <0.0005 | <0.005 | <0.0005 | <0.0005 |  |  |  | <0.0002 |  |  |  | <0.0002 |  | <0.0002 | <0.0002 | [6 empty] | <0.08 | 0.017 | 1.1 | <0.05 | 1.1 |  | <0.005 | 0.0012 | 0.03 | <0.01 |  |  |  | <0.04 | 0.058 | 21 | 4.7 |  | <0.03
2022-10-05 | 14:25 | 流心（中央） | 曇り | 降雨なし | 20.1 | 20.1 |  |  | 0.01 | 0.02 | >100 |  | 通常の状況 | 無色 | 無臭 | 8 | 0.7 | 1.2 | 1 | 8.8 | [45 empty] | 21
2022-10-05 | 20:30 | 流心（中央） | 雨 | 降雨なし | 18.2 | 19.3 |  |  | 0.01 | 0.02 | >100 |  | 通常の状況 | 無色 | 無臭 | 7.6 | 0.8 | 1.7 | 2 | 8.1 |  |  | 1.5 | 0.067 | [41 empty] | 21 | 4.4
2022-10-06 | 2:20 | 流心（中央） | 雨 | 降雨なし | 15.4 | 18.4 |  |  | 0.01 | 0.02 | >100 |  | 通常の状況 | 無色 | 無臭 | 7.8 | 0.6 | 1.9 | 4 | 8 | [45 empty] | 21
2022-11-09 | 9:10 | 流心（中央） | 晴れ | 降雨なし | 14.6 | 14.9 |  |  | 0.01 | 0.02 | >100 |  | 通常の状況 | 無色 | 無臭 | 8 | 0.7 | 1.4 | 2 | 9.6 |  |  | 1.6 | 0.059 | 0.0006 |  |  | <0.0003 | <0.01 | <0.0005 | <0.005 | <0.0005 | <0.0005 |  |  |  | <0.0002 |  |  |  | <0.0002 |  | <0.0002 | <0.0002 | [8 empty] | 1.1 | <0.05 | 1.1 | [8 empty] | 0.37 | 0.045 | 21 | 6.5
2022-11-09 | 14:30 | 流心（中央） | 晴れ | 降雨なし | 18.7 | 16.4 |  |  | 0.01 | 0.02 | >100 |  | 通常の状況 | 黄色・淡（明） | 無臭 | 8.5 | 1.5 | 3.2 | 13 | 9.4 | [45 empty] | 20
2022-11-09 | 20:30 | 流心（中央） | 晴れ | 降雨なし | 14.5 | 13.4 |  |  | 0.01 | 0.02 | >100 |  | 通常の状況 | 無色 | 無臭 | 8.5 | 0.8 | 1.7 | 1 | 9.1 |  |  | 1.2 | 0.06 | [41 empty] | 20 | 6.1
2022-11-10 | 2:30 | 流心（中央） | 晴れ | 降雨なし | 11.7 | 13 |  |  | 0.01 | 0.02 | >100 |  | 通常の状況 | 無色 | 無臭 | 8.4 | 0.7 | 1.3 | 1 | 8.9 | [45 empty] | 20
2022-12-07 | 9:04 | 流心（中央） | 晴れ | 降雨なし | 8.8 | 11.2 |  |  | 0.01 | 0.01 | >100 |  | 通常の状況 | 無色 | 無臭 | 7.8 | 0.6 | 1.3 | 2 | 10.5 |  |  | 1.2 | 0.058 | 0.0011 |  |  | <0.0003 | <0.01 | <0.0005 | <0.005 | <0.0005 | <0.0005 |  |  |  | <0.0002 |  |  |  | <0.0002 |  | <0.0002 | <0.0002 | [6 empty] | <0.08 | 0.021 | 1 | <0.05 | 1 |  | <0.005 | 0.002 | 0.03 | 0.01 |  |  |  | <0.04 | 0.047 | 23 | 6.8 |  | <0.03
2022-12-07 | 14:40 | 流心（中央） | 晴れ | 降雨なし | 13.5 | 13.9 |  |  | 0.01 | 0.01 | >100 |  | 通常の状況 | 無色 | 無臭 | 8.4 | 1 | 1.7 | 3 | 10 | [45 empty] | 24
2022-12-07 | 20:40 | 流心（中央） | 晴れ | 降雨なし | 8.9 | 13 |  |  | 0.01 | 0.01 | >100 |  | 通常の状況 | 無色 | 無臭 | 8.2 | 0.7 | 1.4 | 2 | 10.1 |  |  | 1 | 0.056 | [41 empty] | 25 | 7.1
2022-12-08 | 2:40 | 流心（中央） | 晴れ | 降雨なし | 6.1 | 11.9 |  |  | 0.01 | 0.01 | >100 |  | 通常の状況 | 無色 | 無臭 | 8.3 | 0.5 | 1.6 | 5 | 10.4 | [45 empty] | 24
2023-01-11 | 9:00 | 流心（中央） | 晴れ | 降雨なし | 4 | 8.3 |  |  | 0.01 | 0.02 | >100 |  | 通常の状況 | 無色 | 無臭 | 7.6 | 0.7 | 0.9 | <1 | 10.5 |  |  | 1.5 | 0.096 | 0.0007 |  |  | <0.0003 | <0.01 | <0.0005 | <0.005 | <0.0005 | <0.0005 |  |  |  | <0.0002 |  |  |  | <0.0002 |  | <0.0002 | <0.0002 | [8 empty] | 1.1 | <0.05 | 1.1 | [8 empty] | 0.15 | 0.076 | 22 | 6.2
2023-01-11 | 14:20 | 流心（中央） | 晴れ | 降雨なし | 11 | 10.5 |  |  | 0.01 | 0.02 | >100 |  | 通常の状況 | 無色 | 無臭 | 8.2 | 0.7 | 1 | <1 | 10.8 | [45 empty] | 21
2023-01-11 | 20:30 | 流心（中央） | 晴れ | 降雨なし | 5.5 | 7.5 |  |  | 0.01 | 0.02 | 90 |  | 通常の状況 | 無色 | 無臭 | 7.8 | 0.7 | 0.9 | 13 | 11.6 |  |  | 1.5 | 0.11 | [41 empty] | 21 | 5.8
2023-01-12 | 2:25 | 流心（中央） | 晴れ | 降雨なし | 3.4 | 7.2 |  |  | 0.01 | 0.02 | >100 |  | 通常の状況 | 無色 | 無臭 | 7.8 | 0.8 | 0.9 | 2 | 11.5 | [45 empty] | 21
2023-02-01 | 9:11 | 流心（中央） | 晴れ | 降雨なし | 5.3 | 7.5 | 0.3 | 0.28 | 0.02 | 0.1 | >100 |  | 通常の状況 | 無色 | 無臭 | 7.6 | 1.1 | 1.5 | 7 | 11.5 |  | <0.5 | 1.5 | 0.069 | 0.0007 |  |  | <0.0003 | <0.01 | <0.0005 | <0.005 | <0.0005 | <0.0005 |  |  | <0.0002 | <0.0002 | <0.0002 | <0.0002 | <0.0002 | <0.0002 | <0.0002 | <0.0002 | <0.0002 | <0.0004 |  |  |  | <0.0002 | <0.0005 | <0.08 | 0.016 | 1.2 | <0.05 | 1.3 |  | <0.005 | 0.0012 | 0.03 | <0.01 |  |  | <0.001 | <0.04 | 0.051 | 13 | 5.5 |  | <0.03
2023-02-01 | 14:35 | 流心（中央） | 晴れ | 降雨なし | 11.3 | 9.3 | 0.31 | 0.28 | 0.02 | 0.1 | >100 |  | 通常の状況 | 無色 | 無臭 | 8.3 | 0.8 | 1.3 | 1 | 10.4 | [45 empty] | 19
2023-02-01 | 20:45 | 流心（中央） | 晴れ | 降雨なし | 11.3 | 8.8 | 0.32 | 0.32 | 0.02 | 0.1 | >100 |  | 通常の状況 | 無色 | 無臭 | 7.9 | 1 | 1.2 | 9 | 10.8 |  |  | 1.5 | 0.072 | [41 empty] | 19 | 5.4
2023-02-02 | 2:40 | 流心（中央） | 晴れ | 降雨なし | 8.4 | 8.2 | 0.32 | 0.31 | 0.02 | 0.1 | >100 |  | 通常の状況 | 無色 | 無臭 | 7.9 | 0.7 | 1.8 | 12 | 10.5 | [45 empty] | 18
2023-03-01 | 9:05 | 流心（中央） | 曇り | 降雨なし | 13.3 | 11.3 | 0.21 | 0.12 | 0.01 | 0.07 | >100 |  | 通常の状況 | 無色 | 無臭 | 7.5 | 0.8 | 1.4 | 2 | 10.2 |  |  | 1.8 | 0.069 | 0.0007 |  |  | <0.0003 | <0.01 | <0.0005 | <0.005 | <0.0005 | <0.0005 |  |  |  | <0.0002 |  |  |  | <0.0002 |  | <0.0002 | <0.0002 |  | <0.0005 | <0.0003 | <0.0003 |  |  |  |  | 1.5 | <0.05 | 1.6 | [8 empty] | 0.04 | 0.051 | 21 | 6.4
2023-03-01 | 14:25 | 流心（中央） | 曇り | 降雨なし | 17.2 | 12.1 | 0.22 | 0.13 | 0.01 | 0.07 | >100 |  | 通常の状況 | 無色 | 無臭 | 8.2 | 1.2 | 1.9 | 5 | 10.3 | [45 empty] | 21
2023-03-01 | 20:35 | 流心（中央） | 曇り | 降雨なし | 14.1 | 12.4 | 0.22 | 0.13 | 0.01 | 0.07 | >100 |  | 通常の状況 | 無色 | 無臭 | 7.9 | 0.6 | 1.6 | 8 | 10.1 |  |  | 1.6 | 0.081 | [41 empty] | 22 | 7.4
2023-03-02 | 2:30 | 流心（中央） | 曇り | 降雨なし | 14.2 | 11.6 | 0.22 | 0.13 | 0.01 | 0.06 | >100 |  | 通常の状況 | 無色 | 無臭 | 8 | 0.6 | 1.7 | 3 | 10.4 | [45 empty] | 21

## 親木橋
水域名称 | 森戸川（小田原市） | 地点名称 | 親木橋 | 類型名称 | 河川Ｃ | 測定機関名称 | 小田原市
採取年月日 | 採取時刻 | 採取位置 | 天候 | 前日天候 | 気温 | 水温 | 流速 | 流量 | 採取水深 | 全水深 | 透視度 | 透明度 | 流況 | 色相 | 臭気 | pH | BOD | COD | SS | DO | 大腸菌群数 | n-ヘキサン抽出物質_油分等 | 全窒素 | 全燐 | 全亜鉛 | ノニルフェノール | LAS | カドミウム | 全シアン | 鉛 | 六価クロム | 砒素 | 総水銀 | アルキル水銀 | PCB | ジクロロメタン | 四塩化炭素 | 1,2-ジクロロエタン | 1,1-ジクロロエチレン | シス-1,2-ジクロロエチレン | 1,1,1-トリクロロエタン | 1,1,2-トリクロロエタン | トリクロロエチレン | テトラクロロエチレン | 1,3-ジクロロプロペン | チウラム | シマジン | チオベンカルブ | ベンゼン | セレン | ふっ素 | ほう素 | 硝酸性窒素 | 亜硝酸性窒素 | 硝酸性窒素及び亜硝酸性窒素 | 1,4-ジオキサン | フェノール類 | 銅 | 鉄_溶解性 | マンガン_溶解性 | クロム | EPN | ニッケル | アンモニア性窒素 | 燐酸態燐 | 電気伝導率 | 塩化物イオン | 塩分 | 陰イオン界面活性剤 | クロロフィルa | トリハロメタン生成能 | クロロホルム生成能 | ブロモジクロロメタン生成能 | ジブロモクロロメタン生成能 | ブロモホルム生成能
年/月/日 | 時:分 |  |  |  | ℃ | ℃ | m/s | m3/s | m | m | cm | m |  |  |  |  | mg/L | mg/L | mg/L | mg/L | MPN/100mL | mg/L | mg/L | mg/L | mg/L | mg/L | mg/L | mg/L | mg/L | mg/L | mg/L | mg/L | mg/L | mg/L | mg/L | mg/L | mg/L | mg/L | mg/L | mg/L | mg/L | mg/L | mg/L | mg/L | mg/L | mg/L | mg/L | mg/L | mg/L | mg/L | mg/L | mg/L | mg/L | mg/L | mg/L | mg/L | mg/L | mg/L | mg/L | mg/L | mg/L | mg/L | mg/L | mg/L | mg/L | mS/m | mg/L | ‰ | mg/L | μg/L | mg/L | mg/L | mg/L | mg/L | mg/L
2022-04-13 | 8:35 | 流心（中央） | 晴れ | 降雨なし | 22 | 17.8 | 0.61 | 1.19 | 0.05 | 0.24 | >100 |  | 通常の状況 | 無色 | 無臭 | 8.2 | 1.4 | 2.8 | 4 | 9.2 |  |  | 1.6 | 0.18 | 0.0006 |  |  | <0.0003 | <0.01 | <0.0005 | <0.005 | <0.0005 | <0.0005 |  |  |  | <0.0002 |  |  |  | <0.0002 |  | <0.0002 | <0.0002 | [6 empty] | <0.08 | 0.015 | 1.1 | 0.07 | 1.2 |  | <0.005 | 0.001 | 0.06 | <0.01 |  |  |  | 0.05 | 0.16 | 23 | 7.4 |  | <0.03
2022-04-13 | 14:00 | 流心（中央） | 晴れ | 降雨なし | 23.2 | 22.3 | 0.61 | 1.31 | 0.05 | 0.25 | >100 |  | 通常の状況 | 無色 | 無臭 | 8.2 | 1.8 | 3.8 | 4 | 8.4 | [45 empty] | 24
2022-04-13 | 20:00 | 流心（中央） | 晴れ | 降雨なし | 22.3 | 20.4 | 0.61 | 1.18 | 0.05 | 0.24 | >100 |  | 通常の状況 | 無色 | 無臭 | 8.2 | 1.1 | 3.5 | 2 | 7.8 |  |  | 1.9 | 0.21 | [41 empty] | 23 | 8.4
2022-04-14 | 2:00 | 流心（中央） | 曇り | 降雨なし | 19.2 | 18.3 | 0.61 | 1.17 | 0.05 | 0.23 | >100 |  | 通常の状況 | 無色 | 無臭 | 8.4 | 1.1 | 3.1 | 2 | 8.3 | [45 empty] | 23
2022-05-11 | 8:35 | 流心（中央） | 晴れ | 降雨なし | 17 | 11.1 | 0.83 | 2.38 | 0.06 | 0.31 | >100 |  | 通常の状況 | 無色 | 無臭 | 8 | 1.1 | 2.5 | 4 | 9.2 |  |  | 1.6 | 0.078 | 0.001 |  |  | <0.0003 | <0.01 | <0.0005 | <0.005 | <0.0005 | <0.0005 |  |  |  | <0.0002 |  |  |  | <0.0002 |  | <0.0002 | <0.0002 | [8 empty] | 1 | <0.05 | 1 | [8 empty] | 0.08 | 0.064 | 20 | 8
2022-05-11 | 14:00 | 流心（中央） | 晴れ | 降雨なし | 21.9 | 21.1 | 0.79 | 2.52 | 0.07 | 0.34 | >100 |  | 通常の状況 | 無色 | 無臭 | 8.4 | 1.2 | 2.4 | 4 | 8.6 | [45 empty] | 17
2022-05-11 | 20:00 | 流心（中央） | 晴れ | 降雨なし | 19.6 | 18.2 | 0.77 | 2.45 | 0.07 | 0.33 | >100 |  | 通常の状況 | 無色 | 無臭 | 8 | 1 | 2.6 | 4 | 8 |  |  | 1.3 | 0.12 | [41 empty] | 19 | 7.5
2022-05-12 | 2:00 | 流心（中央） | 晴れ | 降雨なし | 16.7 | 17.1 | 0.8 | 2.4 | 0.05 | 0.23 | >100 |  | 通常の状況 | 無色 | 無臭 | 8.1 | 0.8 | 2.2 | 3 | 8.9 | [45 empty] | 19
2022-06-01 | 8:45 | 流心（中央） | 晴れ | 降雨なし | 22.1 | 20.9 | 0.87 | 2.54 | 0.07 | 0.34 | 85 |  | 通常の状況 | 無色 | 無臭 | 7.6 | 1.1 | 2.7 | 4 | 8.1 |  |  | 1 | 0.1 | 0.0011 |  |  | <0.0003 | <0.01 | <0.0005 | <0.005 | <0.0005 | <0.0005 |  |  |  | <0.0002 |  |  |  | <0.0002 |  | <0.0002 | <0.0002 | [6 empty] | <0.08 | 0.014 | 0.81 | <0.05 | 0.86 |  | <0.005 | 0.0022 | 0.04 | <0.01 |  |  |  | 0.05 | 0.084 | 18 | 5 |  | <0.03
2022-06-01 | 14:00 | 流心（中央） | 曇り | 降雨なし | 24.1 | 22 | 0.91 | 2.8 | 0.07 | 0.36 | 73 |  | 通常の状況 | 黄色・淡（明） | 無臭 | 8.1 | 1.6 | 3 | 5 | 8.2 | [45 empty] | 17
2022-06-01 | 20:00 | 流心（中央） | 曇り | 降雨なし | 22.6 | 20.2 | 0.95 | 2.81 | 0.07 | 0.34 | 78 |  | 通常の状況 | 黄色・淡（明） | 無臭 | 7.9 | 0.9 | 2.8 | 5 | 8.8 |  |  | 1 | 0.11 | [41 empty] | 17 | 5.4
2022-06-02 | 2:00 | 流心（中央） | 晴れ | 降雨なし | 17.5 | 18.4 | 0.93 | 2.72 | 0.07 | 0.35 | 69 |  | 通常の状況 | 黄色・淡（明） | 無臭 | 7.9 | 0.8 | 2.7 | 7 | 8.5 | [45 empty] | 18
2022-07-13 | 8:31 | 流心（中央） | 曇り | 降雨なし | 24.5 | 23.3 |  |  | 0.07 |  | >100 |  | 通常の状況 | 無色 | 無臭 | 7.7 | 1.9 | 3.9 | 6 | 8 |  |  | 0.97 | 0.12 | 0.0015 |  |  | <0.0003 | <0.01 | <0.0005 | <0.005 | <0.0005 | <0.0005 |  |  |  | <0.0002 |  |  |  | <0.0002 |  | <0.0002 | <0.0002 |  | <0.0005 | <0.0003 | <0.0003 |  |  |  |  | 0.64 | <0.05 | 0.69 | [8 empty] | 0.07 | 0.097 | 18 | 5.5
2022-07-13 | 14:00 | 流心（中央） | 曇り | 降雨なし | 29.3 | 25.7 |  |  | 0.07 |  | >100 |  | 通常の状況 | 無色 | 無臭 | 8.4 | 1.2 | 3.8 | 5 | 8 | [45 empty] | 18
2022-07-13 | 20:00 | 流心（中央） | 雨 | 降雨なし | 24.7 | 24.1 |  |  | 0.07 |  | >100 |  | 通常の状況 | 無色 | 無臭 | 7.8 | 0.7 | 2.6 | 5 | 7.7 |  |  | 0.84 | 0.097 | [41 empty] | 17 | 5
2022-07-14 | 2:00 | 流心（中央） | 曇り | 降雨なし | 24.4 | 23.2 |  |  | 0.07 |  | >100 |  | 通常の状況 | 無色 | 無臭 | 7.8 | 1.3 | 2.8 | 4 | 7.2 | [45 empty] | 18
2022-08-03 | 8:54 | 流心（中央） | 晴れ | 降雨なし | 32.3 | 26.7 | 0.8 | 2.08 | 0.06 | 0.32 | >100 |  | 通常の状況 | 無色 | 無臭 | 7.9 | 1.1 | 1.9 | 2 | 7.9 |  | <0.5 | 0.69 | 0.1 | 0.0006 | <0.00006 | 0.0012 | <0.0003 | <0.01 | <0.0005 | <0.005 | <0.0005 | <0.0005 |  | <0.0005 | <0.0002 | <0.0002 | <0.0002 | <0.0002 | <0.0002 | <0.0002 | <0.0002 | <0.0002 | <0.0002 | <0.0004 |  |  |  | <0.0002 | <0.0005 | 0.08 | 0.014 | 0.56 | <0.05 | 0.61 | <0.005 | <0.005 | 0.0015 | 0.05 | <0.01 | <0.005 | <0.0005 | <0.001 | <0.04 | 0.095 | 19 | 4.8 |  | <0.03
2022-08-03 | 14:00 | 流心（中央） | 晴れ | 降雨なし | 33.3 | 26.7 | 0.81 | 2.18 | 0.07 | 0.33 | >100 |  | 通常の状況 | 無色 | 無臭 | 8.5 | 1.1 | 1.8 | 4 | 7.9 | [45 empty] | 18
2022-08-03 | 20:00 | 流心（中央） | 曇り | 降雨なし | 31.5 | 27.6 | 0.81 | 2.21 | 0.07 | 0.35 | >100 |  | 通常の状況 | 無色 | 無臭 | 7.9 | 1.2 | 2.5 | 2 | 7.6 |  |  | 0.75 | 0.1 | [41 empty] | 19 | 6.1
2022-08-04 | 2:00 | 流心（中央） | 曇り | 降雨なし | 28.7 | 26.2 | 0.81 | 2.14 | 0.07 | 0.34 | >100 |  | 通常の状況 | 無色 | 無臭 | 7.9 | 1 | 2.2 | 3 | 7.3 | [45 empty] | 18
2022-09-07 | 8:52 | 流心（中央） | 晴れ | 降雨なし | 28 | 24.7 | 0.89 | 2.29 | 0.06 | 0.32 | >100 |  | 通常の状況 | 無色 | 無臭 | 7.8 | 0.7 | 1.2 | 2 | 8 |  |  | 0.8 | 0.095 | 0.0022 |  |  | <0.0003 | <0.01 | <0.0005 | <0.005 | <0.0005 | <0.0005 |  |  |  | <0.0002 |  |  |  | <0.0002 |  | <0.0002 | <0.0002 | [8 empty] | 0.65 | <0.05 | 0.7 | [8 empty] | <0.04 | 0.076 | 19 | 4.7
2022-09-07 | 14:00 | 流心（中央） | 曇り | 降雨なし | 28.2 | 24.4 | 0.91 | 2.53 | 0.07 | 0.35 | >100 |  | 通常の状況 | 無色 | 無臭 | 8.1 | 1.1 | 1.4 | 3 | 8.1 | [45 empty] | 18
2022-09-07 | 20:00 | 流心（中央） | 雨 | 降雨なし | 26.4 | 24.3 | 0.91 | 2.49 | 0.07 | 0.34 | >100 |  | 通常の状況 | 無色 | 無臭 | 7.6 | 1.1 | 2.2 | 9 | 7.4 |  |  | 0.92 | 0.13 | [41 empty] | 20 | 5.7
2022-09-08 | 2:00 | 流心（中央） | 曇り | 降雨なし | 25.6 | 23.6 | 0.91 | 2.65 | 0.07 | 0.36 | >100 |  | 通常の状況 | 無色 | 無臭 | 7.8 | 0.6 | 1.4 | 4 | 7.5 | [45 empty] | 19
2022-10-05 | 8:45 | 流心（中央） | 曇り | 降雨なし | 23.8 | 21.1 | 0.62 | 1.23 | 0.04 | 0.22 | >100 |  | 通常の状況 | 無色 | 無臭 | 7.7 | 0.7 | 1.7 | 2 | 8.2 |  |  | 1.7 | 0.12 | 0.0014 |  |  | <0.0003 | <0.01 | <0.0005 | <0.005 | <0.0005 | <0.0005 |  |  |  | <0.0002 |  |  |  | <0.0002 |  | <0.0002 | <0.0002 | [6 empty] | <0.08 | 0.021 | 1.1 | <0.05 | 1.1 |  | <0.005 | 0.0018 | 0.03 | <0.01 |  |  |  | 0.05 | 0.11 | 23 | 5.3 |  | <0.03
2022-10-05 | 14:00 | 流心（中央） | 曇り | 降雨なし | 20 | 21 | 0.6 | 1.24 | 0.05 | 0.25 | >100 |  | 通常の状況 | 無色 | 無臭 | 8 | 1.3 | 2.4 | 3 | 7.8 | [45 empty] | 23
2022-10-05 | 20:00 | 流心（中央） | 雨 | 降雨なし | 18.4 | 19.8 |  |  | 0.05 |  | >100 |  | 通常の状況 | 無色 | 無臭 | 7.6 | 1.8 | 4.1 | 10 | 7.8 |  |  | 1.8 | 0.14 | [41 empty] | 23 | 6.3
2022-10-06 | 2:00 | 流心（中央） | 雨 | 降雨なし | 15.6 | 18.2 |  |  | 0.05 |  | >100 |  | 通常の状況 | 無色 | 無臭 | 7.7 | 1.9 | 4.8 | 16 | 7.1 | [45 empty] | 23
2022-11-09 | 8:20 | 流心（中央） | 晴れ | 降雨なし | 14.6 | 16.4 | 0.58 | 0.86 | 0.03 | 0.16 | >100 |  | 通常の状況 | 無色 | 無臭 | 8.1 | 1 | 1.9 | 1 | 9.3 |  |  | 1.5 | 0.14 | 0.0008 |  |  | <0.0003 | <0.01 | <0.0005 | <0.005 | <0.0005 | <0.0005 |  |  |  | <0.0002 |  |  |  | <0.0002 |  | <0.0002 | <0.0002 | [8 empty] | 1.1 | <0.05 | 1.2 | [8 empty] | 0.12 | 0.13 | 22 | 7.5
2022-11-09 | 14:00 | 流心（中央） | 晴れ | 降雨なし | 18 | 17.4 | 0.6 | 0.91 | 0.03 | 0.16 | >100 |  | 通常の状況 | 無色 | 無臭 | 8.5 | 1.5 | 2.5 | 7 | 9.2 | [45 empty] | 22
2022-11-09 | 20:00 | 流心（中央） | 晴れ | 降雨なし | 14.5 | 13.7 | 0.6 | 0.88 | 0.03 | 0.16 | >100 |  | 通常の状況 | 無色 | 無臭 | 8.5 | 1 | 2 | 4 | 8.9 |  |  | 1.6 | 0.16 | [41 empty] | 23 | 9
2022-11-10 | 2:00 | 流心（中央） | 晴れ | 降雨なし | 11.8 | 13.1 | 0.6 | 0.91 | 0.03 | 0.16 | >100 |  | 通常の状況 | 無色 | 無臭 | 8.2 | 1.3 | 1.2 | 5 | 8.7 | [45 empty] | 22
2022-12-07 | 8:45 | 流心（中央） | 晴れ | 降雨なし | 5.6 | 10.6 | 0.39 | 0.71 | 0.06 | 0.28 | >100 |  | 通常の状況 | 無色 | 無臭 | 7.9 | 0.8 | 1.8 | 2 | 9.4 |  |  | 1.9 | 0.16 | 0.0016 |  |  | <0.0003 | <0.01 | <0.0005 | <0.005 | <0.0005 | <0.0005 |  |  |  | <0.0002 |  |  |  | <0.0002 |  | <0.0002 | <0.0002 | [6 empty] | <0.08 | 0.022 | 1.5 | <0.05 | 1.5 |  | <0.005 | 0.0025 | 0.05 | 0.01 |  |  |  | 0.09 | 0.14 | 24 | 8.3 |  | <0.03
2022-12-07 | 14:00 | 流心（中央） | 晴れ | 降雨なし | 13.4 | 14 | 0.4 | 0.76 | 0.05 | 0.25 | >100 |  | 通常の状況 | 無色 | 無臭 | 8.4 | 1.7 | 2.4 | 4 | 9.9 | [45 empty] | 25
2022-12-07 | 20:00 | 流心（中央） | 晴れ | 降雨なし | 9.2 | 11.5 | 0.4 | 0.78 | 0.05 | 0.26 | >100 |  | 通常の状況 | 無色 | 無臭 | 8 | 1.1 | 2 | 3 | 9.4 |  |  | 1.9 | 0.16 | [41 empty] | 25 | 8.9
2022-12-08 | 2:00 | 流心（中央） | 晴れ | 降雨なし | 6.4 | 10.6 | 0.4 | 0.72 | 0.03 | 0.16 | >100 |  | 通常の状況 | 無色 | 無臭 | 8.1 | 0.9 | 2 | 2 | 9.5 | [45 empty] | 25
2023-01-11 | 8:41 | 流心（中央） | 晴れ | 降雨なし | 4 | 6.7 | 0.39 | 0.72 | 0.04 | 0.2 | >100 |  | 通常の状況 | 無色 | 無臭 | 7.7 | 0.8 | 1.4 | 2 | 10.2 |  |  | 1.8 | 0.17 | 0.0012 |  |  | <0.0003 | <0.01 | <0.0005 | <0.005 | <0.0005 | <0.0005 |  |  |  | <0.0002 |  |  |  | <0.0002 |  | <0.0002 | <0.0002 | [8 empty] | 1.3 | <0.05 | 1.3 | [8 empty] | 0.43 | 0.14 | 23 | 7.3
2023-01-11 | 14:00 | 流心（中央） | 晴れ | 降雨なし | 11 | 10.5 | 0.39 | 0.79 | 0.05 | 0.23 | >100 |  | 通常の状況 | 無色 | 無臭 | 8.1 | 2.3 | 2.1 | 3 | 10.2 | [45 empty] | 23
2023-01-11 | 20:00 | 流心（中央） | 晴れ | 降雨なし | 5.6 | 8.4 | 0.38 | 0.73 | 0.04 | 0.21 | >100 |  | 通常の状況 | 無色 | 無臭 | 7.7 | 1.1 | 1.6 | 3 | 10.4 |  |  | 1.8 | 0.22 | [41 empty] | 23 | 8.2
2023-01-12 | 2:00 | 流心（中央） | 晴れ | 降雨なし | 3.8 | 7.9 | 0.39 | 0.75 | 0.04 | 0.22 | >100 |  | 通常の状況 | 無色 | 無臭 | 7.8 | 1.4 | 1.6 | 3 | 10.2 | [45 empty] | 23
2023-02-01 | 8:40 | 流心（中央） | 晴れ | 降雨なし | 5.3 | 6.3 | 0.45 | 0.96 | 0.06 | 0.3 | >100 |  | 通常の状況 | 無色 | 無臭 | 7.7 | 1.1 | 1.3 | 2 | 10.7 |  | <0.5 | 1.8 | 0.1 | 0.0011 | <0.00006 | 0.0036 | <0.0003 | <0.01 | <0.0005 | <0.005 | <0.0005 | <0.0005 |  | <0.0005 | <0.0002 | <0.0002 | <0.0002 | <0.0002 | <0.0002 | <0.0002 | <0.0002 | <0.0002 | <0.0002 | <0.0004 |  |  |  | <0.0002 | <0.0005 | <0.08 | 0.018 | 1.2 | <0.05 | 1.2 | <0.005 | <0.005 | 0.0014 | 0.03 | <0.01 | <0.005 | <0.0005 | <0.001 | 0.13 | 0.085 | 21 | 6.1 |  | <0.03
2023-02-01 | 14:00 | 流心（中央） | 晴れ | 降雨なし | 10.8 | 10.2 | 0.44 | 1.08 | 0.07 | 0.33 | >100 |  | 通常の状況 | 無色 | 無臭 | 8.4 | 1.6 | 2.3 | 3 | 10.8 | [45 empty] | 21
2023-02-01 | 20:00 | 流心（中央） | 晴れ | 降雨なし | 11.5 | 8 | 0.45 | 1.04 | 0.06 | 0.32 | >100 |  | 通常の状況 | 無色 | 無臭 | 7.9 | 1.4 | 3.4 | 5 | 10.7 |  |  | 1.7 | 0.17 | [41 empty] | 21 | 7.9
2023-02-02 | 2:00 | 流心（中央） | 晴れ | 降雨なし | 8.5 | 7.7 | 0.46 | 1.13 | 0.07 | 0.34 | >100 |  | 通常の状況 | 無色 | 無臭 | 8.1 | 0.8 | 1.5 | 3 | 11 | [45 empty] | 20
2023-03-01 | 8:45 | 流心（中央） | 曇り | 降雨なし | 12.8 | 11.2 | 0.52 | 0.73 | 0.04 | 0.2 | >100 |  | 通常の状況 | 無色 | 無臭 | 7.6 | 1.5 | 2.4 | 4 | 10.5 |  |  | 1.8 | 0.15 | 0.0012 |  |  | <0.0003 | <0.01 | <0.0005 | <0.005 | <0.0005 | <0.0005 |  |  |  | <0.0002 |  |  |  | <0.0002 |  | <0.0002 | <0.0002 |  | <0.0005 | <0.0003 | <0.0003 |  |  |  |  | 1.5 | <0.05 | 1.5 | [8 empty] | 0.15 | 0.12 | 23 | 8.3
2023-03-01 | 14:05 | 流心（中央） | 曇り | 降雨なし | 17.2 | 13.7 | 0.52 | 0.78 | 0.04 | 0.22 | >100 |  | 通常の状況 | 無色 | 無臭 | 8.4 | 2 | 3 | 7 | 9.9 | [45 empty] | 23
2023-03-01 | 20:00 | 流心（中央） | 曇り | 降雨なし | 14.3 | 12.4 | 0.51 | 0.77 | 0.04 | 0.21 | >100 |  | 通常の状況 | 無色 | 無臭 | 8.4 | 0.8 | 2 | 4 | 9.9 |  |  | 1.4 | 0.1 | [41 empty] | 23 | 11
2023-03-02 | 2:00 | 流心（中央） | 曇り | 降雨なし | 14.1 | 11.2 | 0.53 | 0.85 | 0.05 | 0.23 | >100 |  | 通常の状況 | 無色 | 無臭 | 8.2 | 0.7 | 1.3 | 5 | 9.1 | [45 empty] | 23