## 沼本ダム
水域名称 | 津久井湖 | 地点名称 | 沼本ダム(14-503-51) | 類型名称 | 湖沼A | 測定機関名称 | 相模原市
測定項目 | 採取時刻 | 採取位置 | 天候 | 前日天候 | 気温 | 水温 | 流速 | 流量 | 採取水深 | 全水深 | 透視度 | 透明度 | 流況 | 色相 | 臭気 | ｐＨ | ＢＯＤ | ＣＯＤ | ＳＳ | ＤＯ | 大腸菌群数 | ｎ-ヘキサン抽出物質 | 全窒素 | 全りん | 全亜鉛 | ノニルフェノール | LAS | カドミウム | 全シアン | 鉛 | 六価クロム | 砒素 | 総水銀 | アルキル水銀 | ＰＣＢ | ジクロロメタン | 四塩化炭素 | 1，2-ジクロロエタン | 1，1-ジクロロエチレン | シス1，2-ジクロロエチレン | 1，1，1-トリクロロエタン | 1，1，2-トリクロロエタン | トリクロロエチレン | テトラクロロエチレン | 1，3-ジクロロプロペン | チウラム | シマジン | チオベンカルブ | ベンゼン | セレン | ふっ素 | ほう素 | 亜硝酸性窒素 | 硝酸性窒素 | 亜硝酸性窒素及び硝酸性窒素 | 1,4-ジオキサン | フェノール類 | 銅 | 溶解性鉄 | 溶解性マンガン | クロム | ＥＰＮ | ニッケル | アンモニア性窒素 | りん酸態りん | 電気伝導率 | 塩化物イオン | 塩分 | 陰イオン界面活性剤 | 非イオン界面活性剤 | クロロフィルａ | トリハロメタン生成能 | クロロホルム生成能 | ブロモジクロロメタン生成能 | ジブロモクロロメタン生成能 | ブロモホルム生成能 | 有機りん
単位 | 時：分 |  |  |  | ℃ | ℃ | m/s | m3/s | ｍ | ｍ | cm | ｍ |  |  |  |  | mg/L | mg/L | mg/L | mg/L | MPN/100mL | mg/L | mg/L | mg/L | mg/L | mg/L | mg/L | mg/L | mg/L | mg/L | mg/L | mg/L | mg/L | mg/L | mg/L | mg/L | mg/L | mg/L | mg/L | mg/L | mg/L | mg/L | mg/L | mg/L | mg/L | mg/L | mg/L | mg/L | mg/L | mg/L | mg/L | mg/L | mg/L | mg/L | mg/L | mg/L | mg/L | mg/L | mg/L | mg/L | mg/L | mg/L | mg/L | mg/L | mg/L | mS/m | mg/L | ‰ | mg/L | mg/L | μg/L | mg/L | mg/L | mg/L | mg/L | mg/L | mg/L
採取年月日
2015-04-22 | 11:25 | 上層（表層） | 晴れ | 0mm以上5mm未満 | 19.6 | 12.9 |  |  | 0.5 | 16.9 |  | 2.1 | 通常の状況 | 黄緑色・中 | 無臭 | 7.8 | 1.2 | 1.9 | 3 | 10.5 | 170 | <0.5 | 1.1 | 0.074 | 0.0038 | <0.00006 | <0.0006 | [25 empty] | 0.01 | 0.84 | 0.89 | [8 empty] | <0.04 | 0.052 | 13 | 4.5 |  |  |  | 5.4
| 11:25 | 下層 | 晴れ | 0mm以上5mm未満 |  | 12.8 |  |  | 15.9 |  |  |  | 通常の状況 |  | 無臭 | 7.8 | 1.3 | 1.9 | 3 | 10.4 |  |  | 1.1 | 0.072 | 0.0027 | <0.00006 | <0.0006 | [25 empty] | 0.01 | 0.85 | 0.9 | [8 empty] | <0.04 | 0.052 | 13 | 4.4
| 11:25 | 上層、下層の混合 | 晴れ | 0mm以上5mm未満 |  |  |  |  | 8.2 | 流況: 通常の状況 | [12 empty] | <0.0005 |  |  |  | <0.0001 |  |  |  | <0.0001 |  | <0.0001 | <0.0001
2015-05-20 | 10:20 | 上層（表層） | 晴れ | 5mm以上10mm未満 | 27.6 | 17.4 |  |  | 0.5 | 16.5 |  | 1.8 | 通常の状況 | 灰黄緑色・濃（暗） | 無臭 | 7.9 | 1.3 | 2.2 | 4 | 9.5 | 2300 | <0.5 | 1.2 | 0.089 | 0.0025 | <0.00006 | <0.0006 | [25 empty] | 0.01 | 0.91 | 0.96 | [8 empty] | 0.04 | 0.052 | 14 | 4.4 |  |  |  | 12
| 10:20 | 下層 | 晴れ | 5mm以上10mm未満 |  | 17.4 |  |  | 15.5 |  |  |  | 通常の状況 |  | 無臭 | 7.9 | 0.8 | 2.1 | 4 | 9 |  |  | 1.1 | 0.089 | 0.0046 | <0.00006 | <0.0006 | [25 empty] | 0.01 | 0.95 | 1 | [8 empty] | 0.04 | 0.052 | 14 | 4.4
| 10:20 | 上層、下層の混合 | 晴れ | 5mm以上10mm未満 |  |  |  |  | 8 | 流況: 通常の状況 | [12 empty] | <0.0005 |  |  |  | <0.0001 |  |  |  | <0.0001 |  | <0.0001 | <0.0001
2015-06-10 | 11:40 | 上層（表層） | 晴れ | 20mm以上30mm未満 | 26.8 | 18.9 |  |  | 0.5 | 17 |  | 1.7 | 通常の状況 | 灰黄緑色・濃（暗） | 無臭 | 7.8 | 1.3 | 2.3 | 6 | 9.8 | 1300 | <0.5 | 1.1 | 0.089 | 0.0036 | <0.00006 | <0.0006 | [25 empty] | 0.01 | 0.82 | 0.87 | [8 empty] | <0.04 | 0.048 | 14 | 4.9 |  |  |  | 26
| 11:40 | 下層 | 晴れ | 20mm以上30mm未満 |  | 18.3 |  |  | 16 |  |  |  | 通常の状況 |  | 無臭 | 7.8 | 1 | 2.1 | 6 | 8.4 |  |  | 1.1 | 0.088 | 0.0024 | <0.00006 | <0.0006 | [25 empty] | 0.01 | 0.85 | 0.9 | [8 empty] | 0.06 | 0.059 | 14 | 4.7
| 11:40 | 上層、下層の混合 | 晴れ | 20mm以上30mm未満 |  |  |  |  | 8.3 | 流況: 通常の状況 | [12 empty] | <0.0005 |  |  |  | <0.0001 |  |  |  | <0.0001 |  | <0.0001 | <0.0001
2015-07-15 | 11:10 | 上層（表層） | 晴れ | 降雨なし | 33.2 | 19.6 |  |  | 0.5 | 17.8 |  | 2 | 通常の状況 | 黄緑色・中 | 無臭 | 7.9 | 1.4 | 2.5 | 3 | 10.1 | 280 | <0.5 | 1.1 | 0.065 | 0.0042 | <0.00006 | <0.0006 | [25 empty] | 0.01 | 0.77 | 0.82 | [8 empty] | <0.04 | 0.024 | 13 | 3.8 |  |  |  | 19
| 11:10 | 下層 | 晴れ | 降雨なし |  | 19.5 |  |  | 16.8 |  |  |  | 通常の状況 |  | 無臭 | 7.8 | 1.2 | 2.4 | 5 | 9.4 |  |  | 1 | 0.062 | 0.02 | <0.00006 | <0.0006 | [25 empty] | 0.01 | 0.77 | 0.82 | [8 empty] | <0.04 | 0.031 | 13 | 4.3
| 11:10 | 上層、下層の混合 | 晴れ | 降雨なし |  |  |  |  | 8.7 | 流況: 通常の状況 | [12 empty] | <0.0005 |  |  |  | <0.0001 |  |  |  | <0.0001 |  | <0.0001 | <0.0001 |  | <0.0005 | <0.0003 | <0.0003 | [13 empty] | <0.0005
2015-08-05 | 11:20 | 上層（表層） | 快晴 | 0mm以上5mm未満 | 31 | 22.1 |  |  | 0.5 | 17.1 |  | 1.5 | 通常の状況 | 黄緑色・中 | 無臭 | 7.9 | 0.9 | 1.9 | 4 | 9.4 | 7000 | <0.5 | 1 | 0.053 | 0.018 | <0.00006 | <0.0006 | [25 empty] | 0.01 | 0.84 | 0.89 | [8 empty] | <0.04 | 0.026 | 13 | 3.9 |  | <0.03 |  | 8.2
| 11:20 | 下層 | 快晴 | 0mm以上5mm未満 |  | 21.5 |  |  | 16.1 |  |  |  | 通常の状況 |  | 無臭 | 7.9 | 0.8 | 1.8 | 4 | 9 |  |  | 1 | 0.054 | 0.0067 | <0.00006 | <0.0006 | [25 empty] | 0.01 | 0.87 | 0.92 | [8 empty] | <0.04 | 0.028 | 13 | 3.9
| 11:20 | 上層、下層の混合 | 快晴 | 0mm以上5mm未満 |  |  |  |  | 8.3 | 流況: 通常の状況 | [7 empty] | <0.0003 | <0.01 | <0.0005 | <0.02 | 0.0005 | <0.0005 |  | <0.0005 | <0.0001 | <0.0001 | <0.0001 | <0.0001 | <0.0001 | <0.0001 | <0.0001 | <0.0001 | <0.0001 | <0.0002 |  |  |  | <0.0001 | <0.0005 | <0.08 | 0.01 |  |  |  | <0.005 | <0.005 | 0.0018 | <0.02 | 0.03 | <0.005 |  | <0.001
2015-09-14 | 10:40 | 上層（表層） | 晴れ | 降雨なし | 27.2 | 17.7 |  |  | 0.5 | 17.1 |  | 0.3 | 濁り多し（上流または近海で工事のため） | 灰黄色・中 | 無臭 | 7.6 | 0.5 | 1.8 | 36 | 9.2 | 14000 | <0.5 | 1.2 | 0.09 | 0.0098 | <0.00006 | <0.0006 | [25 empty] | <0.01 | 0.93 | 0.98 | [8 empty] | 0.04 | 0.043 | 11 | 2.5 |  |  |  | 0.5
| 10:40 | 下層 | 晴れ | 降雨なし |  | 17.7 |  |  | 16.1 |  |  |  | 濁り多し（上流または近海で工事のため） |  | 無臭 | 7.6 | 0.3 | 2 | 35 | 9.3 |  |  | 1.1 | 0.091 | 0.013 | <0.00006 | <0.0006 | [25 empty] | <0.01 | 0.93 | 0.98 | [8 empty] | <0.04 | 0.029 | 11 | 2.4
| 10:40 | 上層、下層の混合 | 晴れ | 降雨なし |  |  |  |  | 8.3 | 流況: 濁り多し（上流または近海で工事のため） | [12 empty] | <0.0005 |  |  |  | <0.0001 |  |  |  | <0.0001 |  | <0.0001 | <0.0001
2015-10-07 | 10:35 | 上層（表層） | 快晴 | 降雨なし | 22.8 | 17.2 |  |  | 0.5 | 17.3 |  | 1.9 | 通常の状況 | 黄緑色・中 | 無臭 | 7.9 | 0.7 | 1.5 | 5 | 9.4 | 490 | <0.5 | 1 | 0.055 | 0.0034 | <0.00006 | <0.0006 | [25 empty] | <0.01 | 0.85 | 0.9 | [8 empty] | <0.04 | 0.029 | 13 | 3.5 |  |  |  | 10
| 10:35 | 下層 | 快晴 | 降雨なし |  | 17.1 |  |  | 16.3 |  |  |  | 通常の状況 |  | 無臭 | 7.9 | 0.5 | 1.7 | 4 | 9.4 |  |  | 0.97 | 0.057 | 0.0027 | <0.00006 | <0.0006 | [25 empty] | <0.01 | 0.85 | 0.9 | [8 empty] | <0.04 | 0.041 | 13 | 3.4
| 10:35 | 上層、下層の混合 | 快晴 | 降雨なし |  |  |  |  | 8.4 | 流況: 通常の状況 | [12 empty] | <0.0005 |  |  |  | <0.0001 |  |  |  | <0.0001 |  | <0.0001 | <0.0001
2015-11-11 | 10:45 | 上層（表層） | 曇り | 10mm以上20mm未満 | 16.6 | 14.3 |  |  | 0.5 | 17.8 |  | 1.8 | 通常の状況 | 灰黄緑色・濃（暗） | 無臭 | 7.9 | 1.2 | 2.1 | 4 | 8.8 | 790 | <0.5 | 1.2 | 0.07 | 0.0027 | <0.00006 | 0.0008 | [25 empty] | 0.02 | 0.87 | 0.92 | [8 empty] | 0.09 | 0.046 | 14 | 4.2 |  |  |  | 16
| 10:45 | 下層 | 曇り | 10mm以上20mm未満 |  | 14.1 |  |  | 16.8 |  |  |  | 通常の状況 |  | 無臭 | 7.7 | 0.7 | 1.6 | 3 | 7.9 |  |  | 1.2 | 0.085 | 0.0042 | <0.00006 | <0.0006 | [25 empty] | 0.01 | 1 | 1 | [8 empty] | 0.09 | 0.06 | 15 | 4.6
| 10:45 | 上層、下層の混合 | 曇り | 10mm以上20mm未満 |  |  |  |  | 8.7 | 流況: 通常の状況 | [12 empty] | <0.0005 |  |  |  | <0.0001 |  |  |  | <0.0001 |  | <0.0001 | <0.0001
2015-12-02 | 10:50 | 上層（表層） | 曇り | 降雨なし | 12.4 | 11.7 |  |  | 0.5 | 17.3 |  | 1.4 | 通常の状況 | 黄緑色・中 | 無臭 | 7.7 | 0.8 | 1.5 | 2 | 9.3 | 330 | <0.5 | 1.2 | 0.065 | 0.0018 | <0.00006 | <0.0006 | [25 empty] | 0.01 | 0.98 | 1 | [8 empty] | <0.04 | 0.045 | 14 | 4.3 |  |  |  | 4.1
| 10:50 | 下層 | 曇り | 降雨なし |  | 11.6 |  |  | 16.3 |  |  |  | 通常の状況 |  | 無臭 | 7.7 | 0.4 | 1.7 | 5 | 9.2 |  |  | 1.2 | 0.085 | 0.0028 | <0.00006 | <0.0006 | [25 empty] | 0.01 | 1 | 1 | [8 empty] | <0.04 | 0.072 | 15 | 4.5
| 10:50 | 上層、下層の混合 | 曇り | 降雨なし |  |  |  |  | 8.4 | 流況: 通常の状況 | [12 empty] | <0.0005 |  |  |  | <0.0001 |  |  |  | <0.0001 |  | <0.0001 | <0.0001
2016-01-06 | 10:35 | 上層（表層） | 曇り | 降雨なし | 8.6 | 8.5 |  |  | 0.5 | 16.9 |  | 2 | 通常の状況 | 黄緑色・中 | 無臭 | 7.6 | 0.6 | 1.4 | 3 | 10.4 | 130 | <0.5 | 1.3 | 0.095 | 0.0038 | <0.00006 | <0.0006 | [25 empty] | 0.01 | 1.1 | 1.1 | [8 empty] | <0.04 | 0.082 | 15 | 5 |  |  |  | 3.2
| 10:35 | 下層 | 曇り | 降雨なし |  | 8.5 |  |  | 15.9 |  |  |  | 通常の状況 |  | 無臭 | 7.7 | 0.9 | 1.7 | 4 | 10.4 |  |  | 1.2 | 0.099 | 0.0023 | <0.00006 | <0.0006 | [25 empty] | 0.01 | 1.1 | 1.1 | [8 empty] | <0.04 | 0.088 | 15 | 5.1
| 10:35 | 上層、下層の混合 | 曇り | 降雨なし |  |  |  |  | 8.2 | 流況: 通常の状況 | [12 empty] | <0.0005 |  |  |  | <0.0001 |  |  |  | <0.0001 |  | <0.0001 | <0.0001
2016-02-03 | 10:50 | 上層（表層） | 曇り | 降雨なし | 8.2 | 6.7 |  |  | 0.5 | 17.3 |  | 2 | 通常の状況 | 黄緑色・中 | 無臭 | 7.7 | 0.9 | 2 | 3 | 11.1 | 130 | <0.5 | 1.3 | 0.1 | 0.0038 | <0.00006 | <0.0006 | [25 empty] | 0.01 | 1.1 | 1.1 | [8 empty] | <0.04 | 0.086 | 16 | 6.8 |  | <0.03 |  | 5.6
| 10:50 | 下層 | 曇り | 降雨なし |  | 6.7 |  |  | 16.3 |  |  |  | 通常の状況 |  | 無臭 | 7.8 | 0.8 | 1.8 | 3 | 11.2 |  |  | 1.3 | 0.1 | 0.0029 | <0.00006 | <0.0006 | [25 empty] | 0.01 | 1.1 | 1.1 | [8 empty] | <0.04 | 0.089 | 16 | 6.6
| 10:50 | 上層、下層の混合 | 曇り | 降雨なし |  |  |  |  | 8.4 | 流況: 通常の状況 | [7 empty] | <0.0003 | <0.01 | <0.0005 | <0.02 | 0.0005 | <0.0005 |  | <0.0005 | <0.0001 | <0.0001 | <0.0001 | <0.0001 | <0.0001 | <0.0001 | <0.0001 | <0.0001 | <0.0001 | <0.0002 |  |  |  | <0.0001 | <0.0005 | <0.08 | 0.017 |  |  |  | <0.005 | <0.005 | 0.0018 | 0.02 | <0.01 | <0.005 |  | <0.001
2016-03-02 | 10:45 | 上層（表層） | 快晴 | 降雨なし | 10.2 | 8.7 |  |  | 0.5 | 17.2 |  | 2.1 | 通常の状況 | 黄緑色・中 | 無臭 | 8.1 | 1.4 | 2 | 3 | 12.8 | 49 | <0.5 | 0.92 | 0.054 | 0.002 | <0.00006 | <0.0006 | [25 empty] | <0.01 | 0.69 | 0.74 | [8 empty] | <0.04 | 0.013 | 12 | 4.4 |  |  |  | 21
| 10:45 | 下層 | 快晴 | 降雨なし |  | 8.2 |  |  | 16.2 |  |  |  | 通常の状況 |  | 無臭 | 7.8 | 0.8 | 1.7 | 4 | 11.1 |  |  | 1.2 | 0.079 | 0.0019 | <0.00006 | <0.0006 | [25 empty] | 0.01 | 1 | 1 | [8 empty] | <0.04 | 0.056 | 14 | 5.5
| 10:45 | 上層、下層の混合 | 快晴 | 降雨なし |  |  |  |  | 8.4 | 流況: 通常の状況 | [12 empty] | <0.0005 |  |  |  | <0.0001 |  |  |  | <0.0001 |  | <0.0001 | <0.0001 |  | <0.0005 | <0.0003 | <0.0003 | [13 empty] | <0.0005

## 名手橋
水域名称 | 津久井湖 | 地点名称 | 名手橋(14-503-52) | 類型名称 | 湖沼A | 測定機関名称 | 相模原市
測定項目 | 採取時刻 | 採取位置 | 天候 | 前日天候 | 気温 | 水温 | 流速 | 流量 | 採取水深 | 全水深 | 透視度 | 透明度 | 流況 | 色相 | 臭気 | ｐＨ | ＢＯＤ | ＣＯＤ | ＳＳ | ＤＯ | 大腸菌群数 | ｎ-ヘキサン抽出物質 | 全窒素 | 全りん | 全亜鉛 | ノニルフェノール | LAS | カドミウム | 全シアン | 鉛 | 六価クロム | 砒素 | 総水銀 | アルキル水銀 | ＰＣＢ | ジクロロメタン | 四塩化炭素 | 1，2-ジクロロエタン | 1，1-ジクロロエチレン | シス1，2-ジクロロエチレン | 1，1，1-トリクロロエタン | 1，1，2-トリクロロエタン | トリクロロエチレン | テトラクロロエチレン | 1，3-ジクロロプロペン | チウラム | シマジン | チオベンカルブ | ベンゼン | セレン | ふっ素 | ほう素 | 亜硝酸性窒素 | 硝酸性窒素 | 亜硝酸性窒素及び硝酸性窒素 | 1,4-ジオキサン | フェノール類 | 銅 | 溶解性鉄 | 溶解性マンガン | クロム | ＥＰＮ | ニッケル | アンモニア性窒素 | りん酸態りん | 電気伝導率 | 塩化物イオン | 塩分 | 陰イオン界面活性剤 | 非イオン界面活性剤 | クロロフィルａ | トリハロメタン生成能 | クロロホルム生成能 | ブロモジクロロメタン生成能 | ジブロモクロロメタン生成能 | ブロモホルム生成能 | 有機りん
単位 | 時：分 |  |  |  | ℃ | ℃ | m/s | m3/s | ｍ | ｍ | cm | ｍ |  |  |  |  | mg/L | mg/L | mg/L | mg/L | MPN/100mL | mg/L | mg/L | mg/L | mg/L | mg/L | mg/L | mg/L | mg/L | mg/L | mg/L | mg/L | mg/L | mg/L | mg/L | mg/L | mg/L | mg/L | mg/L | mg/L | mg/L | mg/L | mg/L | mg/L | mg/L | mg/L | mg/L | mg/L | mg/L | mg/L | mg/L | mg/L | mg/L | mg/L | mg/L | mg/L | mg/L | mg/L | mg/L | mg/L | mg/L | mg/L | mg/L | mg/L | mg/L | mS/m | mg/L | ‰ | mg/L | mg/L | μg/L | mg/L | mg/L | mg/L | mg/L | mg/L | mg/L
採取年月日
2015-04-22 | 14:35 | 上層（表層） | 曇り | 0mm以上5mm未満 | 21 | 13.5 |  |  | 0.5 | 24.2 |  | 2.1 | 通常の状況 | 緑色・濃（暗） | 無臭 | 8.1 | 3 | 3.1 | 4 | 12 | 790 |  | 0.99 | 0.099 | 0.0021 | [27 empty] | <0.01 | 0.58 | 0.63 | [8 empty] | <0.04 | 0.008 | 12 | 3.3 |  |  |  | 20
| 14:35 | 下層 | 曇り | 0mm以上5mm未満 |  | 12.7 |  |  | 23.2 |  |  |  | 通常の状況 |  | 無臭 | 7.8 | 1.6 | 2 | 3 | 10.9 |  |  | 0.87 | 0.044 | 0.0017 | [27 empty] | <0.01 | 0.6 | 0.65 | [8 empty] | <0.04 | 0.018 | 12 | 3.2
| 14:35 | 上層、下層の混合 | 曇り | 0mm以上5mm未満 |  |  |  |  | 11.9 | 流況: 通常の状況 | [12 empty] | <0.0005 | [9 empty] | <0.0001 | <0.0001
2015-05-20 | 14:15 | 上層（表層） | 曇り | 5mm以上10mm未満 | 28.2 | 19.3 |  |  | 0.5 | 21.4 |  | 3 | 通常の状況 | 黄緑色・中 | 無臭 | 7.7 | 0.8 | 2.2 | 1 | 9.1 | 330 |  | 0.97 | 0.061 | [28 empty] | 0.01 | 0.74 | 0.79 | [8 empty] | 0.07 | 0.037 | 13 | 4.3 |  |  |  | 3.8
| 14:15 | 下層 | 曇り | 5mm以上10mm未満 |  | 17.5 |  |  | 20.4 |  |  |  | 通常の状況 |  | 無臭 | 7.7 | 0.7 | 2.1 | 4 | 8.7 |  |  | 1 | 0.065 | [28 empty] | 0.01 | 0.78 | 0.83 | [8 empty] | 0.06 | 0.042 | 13 | 3.9
| 14:15 | 上層、下層の混合 | 曇り | 5mm以上10mm未満 |  |  |  |  | 10.5 | 流況: 通常の状況 | [12 empty] | <0.0005 | [9 empty] | <0.0001 | <0.0001
2015-06-10 | 14:40 | 上層（表層） | 晴れ | 20mm以上30mm未満 | 27.8 | 22.2 |  |  | 0.5 | 18.8 |  | 1.5 | 通常の状況 | 灰黄緑色・濃（暗） | カビ臭（微） | 8.8 | 10 | 9.2 | 19 | 15.7 | 940 |  | 1.6 | 0.2 | 0.0054 | [27 empty] | 0.01 | 0.48 | 0.53 | [8 empty] | <0.04 | 0.006 | 13 | 4.2 |  |  |  | 160
| 14:40 | 下層 | 晴れ | 20mm以上30mm未満 |  | 18.6 |  |  | 17.8 |  |  |  | 通常の状況 |  | カビ臭（微） | 7.9 | 1.2 | 2.7 | 15 | 9.3 |  |  | 1 | 0.084 | 0.0047 | [27 empty] | 0.01 | 0.7 | 0.75 | [8 empty] | 0.04 | 0.042 | 13 | 4.1
| 14:40 | 上層、下層の混合 | 晴れ | 20mm以上30mm未満 |  |  |  |  | 9.2 | 流況: 通常の状況 | [12 empty] | <0.0005 | [9 empty] | <0.0001 | <0.0001
2015-07-15 | 14:20 | 上層（表層） | 晴れ | 降雨なし | 32.6 | 23.8 |  |  | 0.5 | 19.7 |  | 1.8 | 赤潮（またはアオコ等）が発生している | 黄緑色・中 | カビ臭（微） | 8.5 | 3.4 | 3.9 | 4 | 11.1 | 220 |  | 1.9 | 0.079 | [28 empty] | 0.01 | 0.6 | 0.65 | [8 empty] | 0.2 | <0.005 | 13 | 3.6 |  |  |  | 33
| 14:20 | 下層 | 晴れ | 降雨なし |  | 20.5 |  |  | 18.7 |  |  |  | 赤潮（またはアオコ等）が発生している |  | 無臭 | 7.9 | 1.2 | 2.6 | 8 | 9 |  |  | 1 | 0.06 | [28 empty] | 0.01 | 0.71 | 0.76 | [8 empty] | 0.07 | 0.029 | 13 | 3.4
| 14:20 | 上層、下層の混合 | 晴れ | 降雨なし |  |  |  |  | 9.6 | 流況: 赤潮（またはアオコ等）が発生している | [12 empty] | <0.0005 | [9 empty] | <0.0001 | <0.0001 |  | <0.0005 | <0.0003 | <0.0003
2015-08-05 | 15:00 | 上層（表層） | 快晴 | 0mm以上5mm未満 | 33 | 25.1 |  |  | 0.5 | 20.7 |  | 1.8 | 通常の状況 | 黄緑色・中 | 無臭 | 8 | 2 | 2.4 | 3 | 10.2 | 130 |  | 1.1 | 0.055 | 0.0054 | [27 empty] | 0.01 | 0.76 | 0.81 | [8 empty] | 0.05 | 0.018 | 13 | 3.4 |  | <0.03 |  | 4.9
| 15:00 | 下層 | 快晴 | 0mm以上5mm未満 |  | 17.7 |  |  | 19.7 |  |  |  | 通常の状況 |  | 無臭 | 7.6 | 0.9 | 2.2 | 12 | 1.9 |  |  | 1 | 0.048 | 0.0092 | [27 empty] | 0.01 | 0.77 | 0.82 | [8 empty] | 0.07 | 0.027 | 13 | 3.2
| 15:00 | 上層、下層の混合 | 快晴 | 0mm以上5mm未満 |  |  |  |  | 10.1 | 流況: 通常の状況 | [7 empty] | <0.0003 | <0.01 | <0.0005 | <0.02 | 0.0005 | <0.0005 |  |  | <0.0001 | <0.0001 | <0.0001 | <0.0001 | <0.0001 | <0.0001 | <0.0001 | <0.0001 | <0.0001 | <0.0002 |  |  |  | <0.0001 | <0.0005 | <0.08 | 0.0096 |  |  |  | <0.005
2015-09-14 | 13:58 | 上層（表層） | 曇り | 降雨なし | 27.2 | 21.7 |  |  | 0.5 | 18.4 |  | 0.3 | 濁り多し（上流または近海で工事のため） | 灰黄色・中 | 無臭 | 7.9 | 6.9 | 6.9 | 22 | 11.8 | 2400 |  | 1.7 | 0.16 | [28 empty] | <0.01 | 0.72 | 0.77 | [8 empty] | <0.04 | 0.021 | 10 | 2.2 |  |  |  | 63
| 13:58 | 下層 | 曇り | 降雨なし |  | 17.8 |  |  | 17.4 |  |  |  | 濁り多し（上流または近海で工事のため） |  | 無臭 | 7.7 | 0.4 | 0.9 | 46 | 10.1 |  |  | 1.1 | 0.099 | [28 empty] | <0.01 | 0.9 | 0.95 | [8 empty] | <0.04 | 0.032 | 10 | 2.2
| 13:58 | 上層、下層の混合 | 曇り | 降雨なし |  |  |  |  | 9 | 流況: 濁り多し（上流または近海で工事のため） | [12 empty] | <0.0005 | [9 empty] | <0.0001 | <0.0001
2015-10-07 | 14:05 | 上層（表層） | 快晴 | 降雨なし | 23.4 | 19.5 |  |  | 0.5 | 20.4 |  | 2 | 通常の状況 | 黄緑色・中 | 無臭 | 8 | 1.3 | 2.1 | 4 | 10.2 | 790 |  | 1 | 0.055 | 0.0014 | [27 empty] | <0.01 | 0.82 | 0.87 | [8 empty] | <0.04 | 0.02 | 12 | 2.9 |  |  |  | 10
| 14:05 | 下層 | 快晴 | 降雨なし |  | 17.7 |  |  | 19.4 |  |  |  | 通常の状況 |  | 無臭 | 8 | 0.9 | 1.9 | 7 | 10.2 |  |  | 1 | 0.051 | 0.0018 | [27 empty] | <0.01 | 0.81 | 0.86 | [8 empty] | <0.04 | 0.033 | 13 | 3.3
| 14:05 | 上層、下層の混合 | 快晴 | 降雨なし |  |  |  |  | 10 | 流況: 通常の状況 | [12 empty] | <0.0005 | [9 empty] | <0.0001 | <0.0001
2015-11-11 | 14:05 | 上層（表層） | 曇り | 10mm以上20mm未満 | 16.2 | 16.7 |  |  | 0.5 | 24.3 |  | 2.4 | 通常の状況 | 灰黄緑色・濃（暗） | 無臭 | 8.7 | 1.1 | 2.3 | 4 | 12.3 | 33 |  | 1.1 | 0.027 | [28 empty] | 0.03 | 0.7 | 0.75 | [8 empty] | 0.07 | <0.005 | 13 | 3.5 |  |  |  | 20
| 14:05 | 下層 | 曇り | 10mm以上20mm未満 |  | 14.6 |  |  | 23.3 |  |  |  | 通常の状況 |  | 無臭 | 7.8 | 0.6 | 1.8 | 6 | 8.4 |  |  | 1.2 | 0.07 | [28 empty] | 0.02 | 0.9 | 0.95 | [8 empty] | 0.28 | 0.04 | 14 | 4.1
| 14:05 | 上層、下層の混合 | 曇り | 10mm以上20mm未満 |  |  |  |  | 11.9 | 流況: 通常の状況 | [12 empty] | <0.0005 | [9 empty] | <0.0001 | <0.0001
2015-12-02 | 14:20 | 上層（表層） | 曇り | 降雨なし | 12 | 13.9 |  |  | 0.5 | 23.6 |  | 3.7 | 通常の状況 | 緑色・濃（暗） | 無臭 | 7.8 | 0.7 | 1.6 | 1 | 8.8 | 1300 |  | 1.1 | 0.045 | 0.001 | [27 empty] | 0.01 | 0.92 | 0.97 | [8 empty] | <0.04 | 0.029 | 14 | 4.2 |  |  |  | 4.2
| 14:20 | 下層 | 曇り | 降雨なし |  | 12.2 |  |  | 22.6 |  |  |  | 通常の状況 |  | 無臭 | 7.7 | 0.5 | 1.5 | 4 | 9 |  |  | 1.1 | 0.074 | 0.0017 | [27 empty] | 0.01 | 0.98 | 1 | [8 empty] | <0.04 | 0.055 | 14 | 4.5
| 14:20 | 上層、下層の混合 | 曇り | 降雨なし |  |  |  |  | 11.6 | 流況: 通常の状況 | [12 empty] | <0.0005 | [9 empty] | <0.0001 | <0.0001
2016-01-06 | 13:55 | 上層（表層） | 曇り | 降雨なし | 11.2 | 10 |  |  | 0.5 | 22.5 |  | 3.3 | 通常の状況 | 緑色・濃（暗） | 無臭 | 7.7 | 1.2 | 1.9 | 2 | 10.7 | 79 |  | 1.2 | 0.072 | [28 empty] | 0.03 | 1 | 1 | [8 empty] | <0.04 | 0.041 | 14 | 4.7 |  |  |  | 13
| 13:55 | 下層 | 曇り | 降雨なし |  | 8.8 |  |  | 21.5 |  |  |  | 通常の状況 |  | 無臭 | 7.7 | 0.8 | 1.5 | 3 | 10.4 |  |  | 1.2 | 0.081 | [28 empty] | 0.01 | 1.1 | 1.1 | [8 empty] | <0.04 | 0.067 | 15 | 4.7
| 13:55 | 上層、下層の混合 | 曇り | 降雨なし |  |  |  |  | 11 | 流況: 通常の状況 | [12 empty] | <0.0005 | [9 empty] | <0.0001 | <0.0001
2016-02-03 | 14:00 | 上層（表層） | 曇り | 降雨なし | 8.5 | 7.7 |  |  | 0.5 | 23.9 |  | 2.6 | 通常の状況 | 灰黄緑色・濃（暗） | 無臭 | 8.6 | 2 | 3.1 | 4 | 14.3 | 33 |  | 1.2 | 0.07 | 0.0021 | [27 empty] | 0.02 | 0.88 | 0.93 | [8 empty] | <0.04 | 0.028 | 15 | 4.8 |  | <0.03 |  | 34
| 14:00 | 下層 | 曇り | 降雨なし |  | 6.7 |  |  | 22.9 |  |  |  | 通常の状況 |  | 無臭 | 7.9 | 0.9 | 2.3 | 4 | 11.7 |  |  | 1.2 | 0.09 | 0.0024 | [27 empty] | 0.01 | 1 | 1 | [8 empty] | <0.04 | 0.068 | 15 | 6.3
| 14:00 | 上層、下層の混合 | 曇り | 降雨なし |  |  |  |  | 11.7 | 流況: 通常の状況 | [7 empty] | <0.0003 | <0.01 | <0.0005 | <0.02 | <0.0005 | <0.0005 |  |  | <0.0001 | <0.0001 | <0.0001 | <0.0001 | <0.0001 | <0.0001 | <0.0001 | <0.0001 | <0.0001 | <0.0002 |  |  |  | <0.0001 | <0.0005 | <0.08 | 0.015 |  |  |  | <0.005
2016-03-02 | 14:00 | 上層（表層） | 晴れ | 降雨なし | 11 | 8.8 |  |  | 0.5 | 23.9 |  | 2.1 | 通常の状況 | 緑褐色・中 | 無臭 | 8.6 | 1.7 | 2.7 | 4 | 14.2 | 49 |  | 1 | 0.065 | [28 empty] | 0.01 | 0.72 | 0.77 | [8 empty] | <0.04 | 0.02 | 13 | 5.1 |  |  |  | 37
| 14:00 | 下層 | 晴れ | 降雨なし |  | 8 |  |  | 22.9 |  |  |  | 通常の状況 |  | 無臭 | 7.9 | 1.1 | 2.2 | 7 | 11.2 |  |  | 1.2 | 0.077 | [28 empty] | 0.01 | 0.92 | 0.97 | [8 empty] | 0.04 | 0.041 | 15 | 5.7
| 14:00 | 上層、下層の混合 | 晴れ | 降雨なし |  |  |  |  | 11.7 | 流況: 通常の状況 | [12 empty] | <0.0005 | [9 empty] | <0.0001 | <0.0001 |  | <0.0005 | <0.0003 | <0.0003

## 湖央部
水域名称 | 津久井湖 | 地点名称 | 湖央部(14-503-01) | 類型名称 | 湖沼A | 測定機関名称 | 相模原市
測定項目 | 採取時刻 | 採取位置 | 天候 | 前日天候 | 気温 | 水温 | 流速 | 流量 | 採取水深 | 全水深 | 透視度 | 透明度 | 流況 | 色相 | 臭気 | ｐＨ | ＢＯＤ | ＣＯＤ | ＳＳ | ＤＯ | 大腸菌群数 | ｎ-ヘキサン抽出物質 | 全窒素 | 全りん | 全亜鉛 | ノニルフェノール | LAS | カドミウム | 全シアン | 鉛 | 六価クロム | 砒素 | 総水銀 | アルキル水銀 | ＰＣＢ | ジクロロメタン | 四塩化炭素 | 1，2-ジクロロエタン | 1，1-ジクロロエチレン | シス1，2-ジクロロエチレン | 1，1，1-トリクロロエタン | 1，1，2-トリクロロエタン | トリクロロエチレン | テトラクロロエチレン | 1，3-ジクロロプロペン | チウラム | シマジン | チオベンカルブ | ベンゼン | セレン | ふっ素 | ほう素 | 亜硝酸性窒素 | 硝酸性窒素 | 亜硝酸性窒素及び硝酸性窒素 | 1,4-ジオキサン | フェノール類 | 銅 | 溶解性鉄 | 溶解性マンガン | クロム | ＥＰＮ | ニッケル | アンモニア性窒素 | りん酸態りん | 電気伝導率 | 塩化物イオン | 塩分 | 陰イオン界面活性剤 | 非イオン界面活性剤 | クロロフィルａ | トリハロメタン生成能 | クロロホルム生成能 | ブロモジクロロメタン生成能 | ジブロモクロロメタン生成能 | ブロモホルム生成能 | 有機りん
単位 | 時：分 |  |  |  | ℃ | ℃ | m/s | m3/s | ｍ | ｍ | cm | ｍ |  |  |  |  | mg/L | mg/L | mg/L | mg/L | MPN/100mL | mg/L | mg/L | mg/L | mg/L | mg/L | mg/L | mg/L | mg/L | mg/L | mg/L | mg/L | mg/L | mg/L | mg/L | mg/L | mg/L | mg/L | mg/L | mg/L | mg/L | mg/L | mg/L | mg/L | mg/L | mg/L | mg/L | mg/L | mg/L | mg/L | mg/L | mg/L | mg/L | mg/L | mg/L | mg/L | mg/L | mg/L | mg/L | mg/L | mg/L | mg/L | mg/L | mg/L | mg/L | mS/m | mg/L | ‰ | mg/L | mg/L | μg/L | mg/L | mg/L | mg/L | mg/L | mg/L | mg/L
採取年月日
2015-04-22 | 13:50 | 上層（表層） | 晴れ | 0mm以上5mm未満 | 23 | 12.7 |  |  | 0.5 | 37 |  | 5.3 | 通常の状況 | 緑色・濃（暗） | 無臭 | 8 | 1.1 | 1.7 | 1 | 10.7 | 130 | <0.5 | 1.1 | 0.057 | 0.002 | [27 empty] | 0.01 | 0.87 | 0.92 | [8 empty] | 0.09 | 0.042 | 15 | 4.9 |  |  |  | 2.1
| 13:50 | 下層 | 晴れ | 0mm以上5mm未満 |  | 11 |  |  | 36 |  |  |  | 通常の状況 |  | 無臭 | 7.8 | 1.2 | 1.9 | 5 | 9.3 |  |  | 1.2 | 0.074 | 0.0022 | [27 empty] | 0.01 | 0.76 | 0.81 | [8 empty] | 0.21 | 0.059 | 15 | 5
| 13:50 | 上層、下層の混合 | 晴れ | 0mm以上5mm未満 |  |  |  |  | 18.3 | 流況: 通常の状況 | [12 empty] | <0.0005 |  |  |  | <0.0001 |  |  |  | <0.0001 |  | <0.0001 | <0.0001
2015-05-20 | 13:40 | 上層（表層） | 晴れ | 5mm以上10mm未満 | 28.2 | 17.8 |  |  | 0.5 | 37.9 |  | 4 | 通常の状況 | 緑色・濃（暗） | 無臭 | 7.9 | 0.9 | 2.1 | 1 | 10.1 | 490 | <0.5 | 1 | 0.049 | [28 empty] | 0.01 | 0.77 | 0.82 | [8 empty] | 0.06 | 0.027 | 13 | 3.8 |  |  |  | 8
| 13:40 | 下層 | 晴れ | 5mm以上10mm未満 |  | 14.3 |  |  | 36.9 |  |  |  | 通常の状況 |  | 無臭 | 7.5 | 1.3 | 1.8 | 5 | 7 |  |  | 1 | 0.056 | [28 empty] | 0.01 | 0.71 | 0.76 | [8 empty] | 0.21 | 0.042 | 13 | 4
| 13:40 | 上層、下層の混合 | 晴れ | 5mm以上10mm未満 |  |  |  |  | 18.7 | 流況: 通常の状況 | [12 empty] | <0.0005 |  |  |  | <0.0001 |  |  |  | <0.0001 |  | <0.0001 | <0.0001
2015-06-10 | 13:55 | 上層（表層） | 晴れ | 20mm以上30mm未満 | 27.6 | 21.3 |  |  | 0.5 | 32.2 |  | 2.5 | 赤潮（またはアオコ等）が発生している | 茶褐色・中 | カビ臭（微） | 9 | 11 | 10 | 21 | 13.9 | 490 | <0.5 | 1.9 | 0.14 | 0.0088 | [27 empty] | 0.01 | 0.51 | 0.56 | [8 empty] | <0.04 | <0.005 | 13 | 4.5 |  |  |  | 230
| 13:55 | 下層 | 晴れ | 20mm以上30mm未満 |  | 16.6 |  |  | 31.2 |  |  |  | 赤潮（またはアオコ等）が発生している |  | 無臭 | 7.3 | 1.6 | 1.9 | 5 | 1.5 |  |  | 0.91 | 0.05 | 0.0023 | [27 empty] | 0.02 | 0.56 | 0.61 | [8 empty] | 0.14 | 0.024 | 14 | 4
| 13:55 | 上層、下層の混合 | 晴れ | 20mm以上30mm未満 |  |  |  |  | 15.9 | 流況: 赤潮（またはアオコ等）が発生している | [12 empty] | <0.0005 |  |  |  | <0.0001 |  |  |  | <0.0001 |  | <0.0001 | <0.0001
2015-07-15 | 13:40 | 上層（表層） | 晴れ | 降雨なし | 32 | 24.7 |  |  | 0.5 | 33.8 |  | 1.1 | 赤潮（またはアオコ等）が発生している | 黄緑色・中 | カビ臭（微） | 8.8 | 6.1 | 5.7 | 7 | 13.5 | 330 | <0.5 | 1.6 | 0.094 | [28 empty] | 0.04 | 0.5 | 0.55 | [8 empty] | 0.12 | <0.005 | 13 | 3.9 |  |  |  | 62
| 13:40 | 下層 | 晴れ | 降雨なし |  | 17.7 |  |  | 32.8 |  |  |  | 赤潮（またはアオコ等）が発生している |  | 無臭 | 7.8 | 1.9 | 2.7 | 3 | 8.4 |  |  | 1 | 0.047 | [28 empty] | 0.05 | 0.69 | 0.74 | [8 empty] | 0.06 | 0.007 | 13 | 4.2
| 13:40 | 上層、下層の混合 | 晴れ | 降雨なし |  |  |  |  | 16.7 | 流況: 赤潮（またはアオコ等）が発生している | [12 empty] | <0.0005 |  |  |  | <0.0001 |  |  |  | <0.0001 |  | <0.0001 | <0.0001 |  | <0.0005 | <0.0003 | <0.0003 | [13 empty] | <0.0005
2015-08-05 | 14:10 | 上層（表層） | 快晴 | 0mm以上5mm未満 | 33 | 25.1 |  |  | 0.5 | 32.8 |  | 1.8 | 通常の状況 | 黄緑色・中 | 無臭 | 8.1 | 1.3 | 1.9 | 2 | 9.9 | 49 | <0.5 | 1 | 0.028 | 0.024 | [27 empty] | <0.01 | 0.8 | 0.85 | [8 empty] | <0.04 | 0.005 | 11 | 3.7 |  | <0.03 | <0.005 | 5.3
| 14:10 | 下層 | 快晴 | 0mm以上5mm未満 |  | 17.9 |  |  | 31.8 |  |  |  | 通常の状況 |  | 無臭 | 7.6 | 0.4 | 1.9 | 14 | 3.7 |  |  | 1 | 0.047 | 0.01 | [27 empty] | 0.01 | 0.75 | 0.8 | [8 empty] | 0.05 | 0.026 | 11 | 2.8
| 14:10 | 上層、下層の混合 | 快晴 | 0mm以上5mm未満 |  |  |  |  | 16.2 | 流況: 通常の状況 | [7 empty] | <0.0003 | <0.01 | <0.0005 | <0.02 | <0.0005 | <0.0005 |  | <0.0005 | <0.0001 | <0.0001 | <0.0001 | <0.0001 | <0.0001 | <0.0001 | <0.0001 | <0.0001 | <0.0001 | <0.0002 |  |  |  | <0.0001 | <0.0005 | <0.08 | 0.0076 |  |  |  | <0.005 | <0.005 | 0.0017 | 0.08 | <0.01 | <0.005 |  | <0.001 | [8 empty] | 0.02 | 0.017 | 0.0027 | 0.0002 | <0.0001
2015-09-14 | 13:20 | 上層（表層） | 曇り | 降雨なし | 27.4 | 21.8 |  |  | 0.5 | 33.2 |  | 0.4 | 濁り多し（上流または近海で工事のため） | 灰黄色・中 | 無臭 | 7.9 | 3.6 | 4.3 | 16 | 10.9 | 130 | <0.5 | 1.4 | 0.1 | [28 empty] | 0.01 | 0.82 | 0.87 | [8 empty] | 0.05 | 0.011 | 10 | 2.4 |  |  |  | 36
| 13:20 | 下層 | 曇り | 降雨なし |  | 17.7 |  |  | 32.2 |  |  |  | 濁り多し（上流または近海で工事のため） |  | 無臭 | 7.6 | 0.4 | 2.9 | 76 | 9.5 |  |  | 1.2 | 0.11 | [28 empty] | <0.01 | 0.85 | 0.9 | [8 empty] | <0.04 | 0.038 | 9 | 1.7
| 13:20 | 上層、下層の混合 | 曇り | 降雨なし |  |  |  |  | 16.4 | 流況: 濁り多し（上流または近海で工事のため） | [12 empty] | <0.0005 |  |  |  | <0.0001 |  |  |  | <0.0001 |  | <0.0001 | <0.0001
2015-10-07 | 13:25 | 上層（表層） | 快晴 | 降雨なし | 22.4 | 18.7 |  |  | 0.5 | 31.1 |  | 1.4 | 通常の状況 | 黄緑色・中 | 無臭 | 7.8 | 0.7 | 1.9 | 5 | 9.2 | 490 | <0.5 | 1 | 0.033 | 0.0033 | [27 empty] | <0.01 | 0.93 | 0.98 | [8 empty] | <0.04 | 0.018 | 12 | 2.7 |  |  |  | 5.6
| 13:25 | 下層 | 快晴 | 降雨なし |  | 17.9 |  |  | 30.1 |  |  |  | 通常の状況 |  | 無臭 | 7.6 | 0.9 | 1.8 | 9 | 8.5 |  |  | 1 | 0.042 | 0.0029 | [27 empty] | 0.02 | 0.87 | 0.92 | [8 empty] | <0.04 | 0.034 | 12 | 2.9
| 13:25 | 上層、下層の混合 | 快晴 | 降雨なし |  |  |  |  | 15.3 | 流況: 通常の状況 | [12 empty] | <0.0005 |  |  |  | <0.0001 |  |  |  | <0.0001 |  | <0.0001 | <0.0001
2015-11-11 | 13:30 | 上層（表層） | 曇り | 10mm以上20mm未満 | 16.3 | 16.6 |  |  | 0.5 | 37.8 |  | 2.5 | 通常の状況 | 灰黄緑色・濃（暗） | 無臭 | 8.7 | 1.5 | 2.6 | 5 | 12.2 | 13 | <0.5 | 1.1 | 0.024 | [28 empty] | 0.04 | 0.76 | 0.81 | [8 empty] | <0.04 | <0.005 | 13 | 3.5 |  |  |  | 26
| 13:30 | 下層 | 曇り | 10mm以上20mm未満 |  | 15 |  |  | 36.8 |  |  |  | 通常の状況 |  | 無臭 | 7.7 | 0.5 | 1.9 | 7 | 8 |  |  | 1.2 | 0.067 | [28 empty] | 0.02 | 0.95 | 1 | [8 empty] | <0.04 | 0.03 | 14 | 4
| 13:30 | 上層、下層の混合 | 曇り | 10mm以上20mm未満 |  |  |  |  | 18.7 | 流況: 通常の状況 | [12 empty] | <0.0005 |  |  |  | <0.0001 |  |  |  | <0.0001 |  | <0.0001 | <0.0001
2015-12-02 | 13:35 | 上層（表層） | 曇り | 降雨なし | 12 | 13.9 |  |  | 0.5 | 37.5 |  | 2.8 | 通常の状況 | 黄緑色・中 | 無臭 | 7.7 | 0.7 | 1.6 | 2 | 8.8 | 490 | <0.5 | 1.1 | 0.046 | 0.0017 | [27 empty] | 0.02 | 1 | 1 | [8 empty] | <0.04 | 0.027 | 14 | 4.3 |  |  |  | 3
| 13:35 | 下層 | 曇り | 降雨なし |  | 13.1 |  |  | 36.5 |  |  |  | 通常の状況 |  | 無臭 | 7.7 | 0.5 | 1.7 | 6 | 8.2 |  |  | 1.1 | 0.06 | 0.0022 | [27 empty] | 0.01 | 0.99 | 1 | [8 empty] | <0.04 | 0.049 | 14 | 4.3
| 13:35 | 上層、下層の混合 | 曇り | 降雨なし |  |  |  |  | 18.5 | 流況: 通常の状況 | [12 empty] | <0.0005 |  |  |  | <0.0001 |  |  |  | <0.0001 |  | <0.0001 | <0.0001
2016-01-06 | 13:20 | 上層（表層） | 曇り | 降雨なし | 11.4 | 10.2 |  |  | 0.5 | 38.5 |  | 3.5 | 通常の状況 | 緑色・濃（暗） | 無臭 | 7.7 | 0.5 | 1.4 | 1 | 10.5 | 330 | <0.5 | 1.2 | 0.053 | [28 empty] | 0.03 | 1.1 | 1.1 | [8 empty] | <0.04 | 0.042 | 14 | 4.7 |  |  |  | 3.7
| 13:20 | 下層 | 曇り | 降雨なし |  | 9.4 |  |  | 37.5 |  |  |  | 通常の状況 |  | 無臭 | 7.7 | 0.8 | 1.7 | 7 | 9.7 |  |  | 1.2 | 0.067 | [28 empty] | 0.02 | 1 | 1 | [8 empty] | <0.04 | 0.051 | 14 | 4.4
| 13:20 | 上層、下層の混合 | 曇り | 降雨なし |  |  |  |  | 19 | 流況: 通常の状況 | [12 empty] | <0.0005 |  |  |  | <0.0001 |  |  |  | <0.0001 |  | <0.0001 | <0.0001
2016-02-03 | 13:15 | 上層（表層） | 曇り | 降雨なし | 8.8 | 7.6 |  |  | 0.5 | 38.1 |  | 3.5 | 通常の状況 | 緑色・濃（暗） | 無臭 | 8.3 | 1.4 | 2.4 | 3 | 12.7 | 11 | <0.5 | 1.2 | 0.053 | 0.0022 | [27 empty] | 0.02 | 0.97 | 1 | [8 empty] | <0.04 | 0.027 | 15 | 4.8 |  | <0.03 | <0.005 | 24
| 13:15 | 下層 | 曇り | 降雨なし |  | 6.9 |  |  | 37.1 |  |  |  | 通常の状況 |  | 無臭 | 7.9 | 1.5 | 2.5 | 7 | 11.2 |  |  | 1.3 | 0.09 | 0.0036 | [27 empty] | 0.01 | 1 | 1 | [8 empty] | <0.04 | 0.057 | 15 | 5.8
| 13:15 | 上層、下層の混合 | 曇り | 降雨なし |  |  |  |  | 18.8 | 流況: 通常の状況 | [7 empty] | <0.0003 | <0.01 | <0.0005 | <0.02 | <0.0005 | <0.0005 |  | <0.0005 | <0.0001 | <0.0001 | <0.0001 | <0.0001 | <0.0001 | <0.0001 | <0.0001 | <0.0001 | <0.0001 | <0.0002 |  |  |  | <0.0001 | <0.0005 | <0.08 | 0.015 |  |  |  | <0.005 | <0.005 | 0.0018 | <0.02 | <0.01 | <0.005 |  | <0.001 | [8 empty] | 0.016 | 0.014 | 0.0024 | 0.0002 | <0.0001
2016-03-02 | 13:25 | 上層（表層） | 晴れ | 降雨なし | 12.6 | 8.6 |  |  | 0.5 | 37.5 |  | 2.3 | 通常の状況 | 緑褐色・中 | 無臭 | 8.9 | 2.3 | 2.7 | 5 | 15 | 22 | <0.5 | 1.1 | 0.07 | [28 empty] | 0.01 | 0.8 | 0.85 | [8 empty] | <0.04 | 0.015 | 14 | 5.5 |  |  |  | 46
| 13:25 | 下層 | 晴れ | 降雨なし |  | 7.4 |  |  | 36.5 |  |  |  | 通常の状況 |  | 無臭 | 7.8 | 0.7 | 1.7 | 5 | 9.7 |  |  | 1.2 | 0.062 | [28 empty] | 0.01 | 0.86 | 0.91 | [8 empty] | 0.15 | 0.033 | 15 | 5.7
| 13:25 | 上層、下層の混合 | 晴れ | 降雨なし |  |  |  |  | 18.5 | 流況: 通常の状況 | [12 empty] | <0.0005 |  |  |  | <0.0001 |  |  |  | <0.0001 |  | <0.0001 | <0.0001 |  | <0.0005 | <0.0003 | <0.0003 | [13 empty] | <0.0005

## 道志橋
水域名称 | 津久井湖 | 地点名称 | 道志橋(14-503-53) | 類型名称 | 湖沼A | 測定機関名称 | 相模原市
測定項目 | 採取時刻 | 採取位置 | 天候 | 前日天候 | 気温 | 水温 | 流速 | 流量 | 採取水深 | 全水深 | 透視度 | 透明度 | 流況 | 色相 | 臭気 | ｐＨ | ＢＯＤ | ＣＯＤ | ＳＳ | ＤＯ | 大腸菌群数 | ｎ-ヘキサン抽出物質 | 全窒素 | 全りん | 全亜鉛 | ノニルフェノール | LAS | カドミウム | 全シアン | 鉛 | 六価クロム | 砒素 | 総水銀 | アルキル水銀 | ＰＣＢ | ジクロロメタン | 四塩化炭素 | 1，2-ジクロロエタン | 1，1-ジクロロエチレン | シス1，2-ジクロロエチレン | 1，1，1-トリクロロエタン | 1，1，2-トリクロロエタン | トリクロロエチレン | テトラクロロエチレン | 1，3-ジクロロプロペン | チウラム | シマジン | チオベンカルブ | ベンゼン | セレン | ふっ素 | ほう素 | 亜硝酸性窒素 | 硝酸性窒素 | 亜硝酸性窒素及び硝酸性窒素 | 1,4-ジオキサン | フェノール類 | 銅 | 溶解性鉄 | 溶解性マンガン | クロム | ＥＰＮ | ニッケル | アンモニア性窒素 | りん酸態りん | 電気伝導率 | 塩化物イオン | 塩分 | 陰イオン界面活性剤 | 非イオン界面活性剤 | クロロフィルａ | トリハロメタン生成能 | クロロホルム生成能 | ブロモジクロロメタン生成能 | ジブロモクロロメタン生成能 | ブロモホルム生成能 | 有機りん
単位 | 時：分 |  |  |  | ℃ | ℃ | m/s | m3/s | ｍ | ｍ | cm | ｍ |  |  |  |  | mg/L | mg/L | mg/L | mg/L | MPN/100mL | mg/L | mg/L | mg/L | mg/L | mg/L | mg/L | mg/L | mg/L | mg/L | mg/L | mg/L | mg/L | mg/L | mg/L | mg/L | mg/L | mg/L | mg/L | mg/L | mg/L | mg/L | mg/L | mg/L | mg/L | mg/L | mg/L | mg/L | mg/L | mg/L | mg/L | mg/L | mg/L | mg/L | mg/L | mg/L | mg/L | mg/L | mg/L | mg/L | mg/L | mg/L | mg/L | mg/L | mg/L | mS/m | mg/L | ‰ | mg/L | mg/L | μg/L | mg/L | mg/L | mg/L | mg/L | mg/L | mg/L
採取年月日
2015-04-22 | 15:05 | 上層（表層） | 曇り | 0mm以上5mm未満 | 18.4 | 14.4 |  |  | 0.5 | 9.4 |  | 3.9 | 通常の状況 | 緑色・濃（暗） | 無臭 | 7.8 | 1.5 | 2.1 | 2 | 12.9 | 170 |  | 0.46 | 0.012 | 0.0011 | [27 empty] | <0.01 | 0.26 | 0.31 | [8 empty] | <0.04 | <0.005 | 8 | 1.6 |  |  |  | 5.4
| 15:05 | 下層 | 曇り | 0mm以上5mm未満 |  | 13.5 |  |  | 8.4 |  |  |  | 通常の状況 |  | 無臭 | 7.9 | 1.6 | 2.2 | 2 | 11 |  |  | 0.48 | 0.012 | 0.0008 | [27 empty] | <0.01 | 0.3 | 0.35 | [8 empty] | <0.04 | <0.005 | 8 | 1.6
| 15:05 | 上層、下層の混合 | 曇り | 0mm以上5mm未満 |  |  |  |  | 4.5 | 流況: 通常の状況 | [12 empty] | <0.0005 | [9 empty] | <0.0001 | <0.0001
2015-05-20 | 14:45 | 上層（表層） | 晴れ | 5mm以上10mm未満 | 28.8 | 20.3 |  |  | 0.5 | 7 |  | 2.5 | 通常の状況 | 黄緑色・中 | 無臭 | 7.6 | 1.9 | 3.2 | 4 | 8.9 | 110 |  | 0.64 | 0.031 | [28 empty] | <0.01 | 0.31 | 0.36 | [8 empty] | 0.04 | <0.005 | 9 | 1.9 |  |  |  | 10
| 14:45 | 下層 | 晴れ | 5mm以上10mm未満 |  | 16.4 |  |  | 6 |  |  |  | 通常の状況 |  | 無臭 | 7.7 | 0.7 | 1.8 | 2 | 9.4 |  |  | 0.5 | 0.01 | [28 empty] | <0.01 | 0.35 | 0.4 | [8 empty] | <0.04 | <0.005 | 9 | 1.9
| 14:45 | 上層、下層の混合 | 晴れ | 5mm以上10mm未満 |  |  |  |  | 3.3 | 流況: 通常の状況 | [12 empty] | <0.0005 | [9 empty] | <0.0001 | <0.0001
2015-06-10 | 15:20 | 上層（表層） | 晴れ | 20mm以上30mm未満 | 28 | 19.8 |  |  | 0.5 | 4.6 |  | >4.6 | 通常の状況 | 緑色・濃（暗） | 無臭 | 8 | 1 | 1.8 | 2 | 9.3 | 790 |  | 0.44 | 0.008 | 0.0015 | [27 empty] | <0.01 | 0.31 | 0.36 | [8 empty] | <0.04 | <0.005 | 9 | 1.8 |  |  |  | 2.2
| 15:20 | 下層 | 晴れ | 20mm以上30mm未満 |  | 19.8 |  |  | 3.6 |  |  |  | 通常の状況 |  | 無臭 | 7.9 | 0.8 | 1.9 | 4 | 9.4 |  |  | 0.49 | 0.008 | 0.0013 | [27 empty] | <0.01 | 0.34 | 0.39 | [8 empty] | <0.04 | <0.005 | 9 | 1.7
| 15:20 | 上層、下層の混合 | 晴れ | 20mm以上30mm未満 |  |  |  |  | 2.1 | 流況: 通常の状況 | [12 empty] | <0.0005 | [9 empty] | <0.0001 | <0.0001
2015-07-15 | 14:50 | 上層（表層） | 晴れ | 降雨なし | 33.2 | 29.1 |  |  | 0.5 | 5.5 |  | 0.3 | 赤潮（またはアオコ等）が発生している | 黄緑色・中 | カビ臭（微） | 8 | 18 | 19 | 77 | 17.8 | 330 |  | 8.6 | 0.8 | [28 empty] | <0.01 | <0.01 | <0.10 | [8 empty] | <0.04 | 0.034 | 11 | 2.7 |  |  |  | 680
| 14:50 | 下層 | 晴れ | 降雨なし |  | 20.5 |  |  | 4.5 |  |  |  | 赤潮（またはアオコ等）が発生している |  | 無臭 | 7.7 | 1.9 | 2.7 | 3 | 8.6 |  |  | 0.86 | 0.033 | [28 empty] | <0.01 | 0.5 | 0.55 | [8 empty] | <0.04 | <0.005 | 12 | 2.4
| 14:50 | 上層、下層の混合 | 晴れ | 降雨なし |  |  |  |  | 2.5 | 流況: 赤潮（またはアオコ等）が発生している | [12 empty] | <0.0005 | [9 empty] | <0.0001 | <0.0001 |  | <0.0005 | <0.0003 | <0.0003
2015-08-05 | 15:50 | 上層（表層） | 快晴 | 0mm以上5mm未満 | 33.2 | 30 |  |  | 0.5 | 4.4 |  | 4.1 | 通常の状況 | 緑色・濃（暗） | 無臭 | 8.4 | 3.3 | 3.1 | 3 | 11.2 | 230 |  | 0.89 | 0.049 | 0.0043 | [27 empty] | <0.01 | 0.53 | 0.58 | [8 empty] | <0.04 | 0.005 | 12 | 2.7 |  | <0.03 |  | 23
| 15:50 | 下層 | 快晴 | 0mm以上5mm未満 |  | 22.8 |  |  | 3.4 |  |  |  | 通常の状況 |  | 無臭 | 8 | 0.7 | 1.4 | 1 | 8.8 |  |  | 0.66 | 0.008 | 0.0035 | [27 empty] | <0.01 | 0.56 | 0.61 | [8 empty] | <0.04 | <0.005 | 12 | 2.4
| 15:50 | 上層、下層の混合 | 快晴 | 0mm以上5mm未満 |  |  |  |  | 2 | 流況: 通常の状況 | [7 empty] | <0.0003 | <0.01 | <0.0005 | <0.02 | <0.0005 | <0.0005 |  |  | <0.0001 | <0.0001 | <0.0001 | <0.0001 | <0.0001 | <0.0001 | <0.0001 | <0.0001 | <0.0001 | <0.0002 |  |  |  | <0.0001 | <0.0005 | <0.08 | 0.0092 |  |  |  | <0.005
2015-09-14 | 14:28 | 上層（表層） | 曇り | 降雨なし | 25.6 | 19.2 |  |  | 0.5 | 5.9 |  | >5.9 | 通常の状況 | 青緑色・濃（暗） | 無臭 | 7.8 | 0.4 | 0.8 | 1 | 9.3 | 330 |  | 0.75 | 0.012 | [28 empty] | <0.01 | 0.71 | 0.76 | [8 empty] | <0.04 | 0.007 | 10 | 1.8 |  |  |  | <0.1
| 14:28 | 下層 | 曇り | 降雨なし |  | 19.2 |  |  | 4.9 |  |  |  | 通常の状況 |  | 無臭 | 7.8 | 0.2 | 0.8 | 1 | 9.3 |  |  | 0.74 | 0.013 | [28 empty] | <0.01 | 0.7 | 0.75 | [8 empty] | <0.04 | 0.01 | 10 | 1.9
| 14:28 | 上層、下層の混合 | 曇り | 降雨なし |  |  |  |  | 2.7 | 流況: 通常の状況 | [12 empty] | <0.0005 | [9 empty] | <0.0001 | <0.0001
2015-10-07 | 14:35 | 上層（表層） | 快晴 | 降雨なし | 23.6 | 18.5 |  |  | 0.5 | 6.3 |  | 4.1 | 通常の状況 | 黄緑色・中 | 無臭 | 8 | 0.2 | 1.2 | 1 | 10.3 | 3500 |  | 0.81 | 0.008 | 0.0017 | [27 empty] | <0.01 | 0.76 | 0.81 | [8 empty] | <0.04 | <0.005 | 13 | 2.5 |  |  |  | 0.3
| 14:35 | 下層 | 快晴 | 降雨なし |  | 15.8 |  |  | 5.3 |  |  |  | 通常の状況 |  | 無臭 | 7.8 | 0.1 | 1.5 | 4 | 9 |  |  | 0.87 | 0.013 | 0.0012 | [27 empty] | <0.01 | 0.79 | 0.84 | [8 empty] | <0.04 | <0.005 | 13 | 2.6
| 14:35 | 上層、下層の混合 | 快晴 | 降雨なし |  |  |  |  | 2.9 | 流況: 通常の状況 | [12 empty] | <0.0005 | [9 empty] | <0.0001 | <0.0001
2015-11-11 | 14:30 | 上層（表層） | 曇り | 10mm以上20mm未満 | 16.3 | 16.7 |  |  | 0.5 | 9.9 |  | 1.8 | 通常の状況 | 灰黄緑色・濃（暗） | 無臭 | 8.5 | 2.2 | 3.6 | 8 | 12.3 | 330 |  | 1.1 | 0.046 | [28 empty] | 0.03 | 0.62 | 0.67 | [8 empty] | 0.11 | <0.005 | 13 | 3.4 |  |  |  | 36
| 14:30 | 下層 | 曇り | 10mm以上20mm未満 |  | 15.3 |  |  | 8.9 |  |  |  | 通常の状況 |  | 無臭 | 8 | 1.3 | 2.6 | 5 | 9.8 |  |  | 0.97 | 0.024 | [28 empty] | 0.01 | 0.59 | 0.64 | [8 empty] | 0.07 | <0.005 | 12 | 2.9
| 14:30 | 上層、下層の混合 | 曇り | 10mm以上20mm未満 |  |  |  |  | 4.7 | 流況: 通常の状況 | [12 empty] | <0.0005 | [9 empty] | <0.0001 | <0.0001
2015-12-02 | 14:45 | 上層（表層） | 曇り | 降雨なし | 12.2 | 13.1 |  |  | 0.5 | 7.9 |  | 3 | 通常の状況 | 緑色・濃（暗） | 無臭 | 7.8 | 1.9 | 2.5 | 2 | 9.9 | 3500 |  | 1.2 | 0.066 | 0.0015 | [27 empty] | 0.01 | 0.9 | 0.95 | [8 empty] | <0.04 | 0.021 | 14 | 4.3 |  |  |  | 18
| 14:45 | 下層 | 曇り | 降雨なし |  | 12 |  |  | 6.9 |  |  |  | 通常の状況 |  | 無臭 | 7.8 | 0.8 | 1.7 | 1 | 9.9 |  |  | 0.97 | 0.03 | 0.0006 | [27 empty] | 0.01 | 0.81 | 0.86 | [8 empty] | <0.04 | 0.014 | 14 | 3.6
| 14:45 | 上層、下層の混合 | 曇り | 降雨なし |  |  |  |  | 3.7 | 流況: 通常の状況 | [12 empty] | <0.0005 | [9 empty] | <0.0001 | <0.0001
2016-01-06 | 14:20 | 上層（表層） | 曇り | 降雨なし | 11.2 | 8.9 |  |  | 0.5 | 8.3 |  | 1.8 | 通常の状況 | 灰黄緑色・濃（暗） | 無臭 | 8.1 | 3.2 | 4.2 | 6 | 12.9 | 230 |  | 1.5 | 0.12 | [28 empty] | 0.01 | 0.89 | 0.94 | [8 empty] | <0.04 | 0.012 | 14 | 4.1 |  |  |  | 44
| 14:20 | 下層 | 曇り | 降雨なし |  | 8.2 |  |  | 7.3 |  |  |  | 通常の状況 |  | 無臭 | 7.9 | 1.8 | 2.5 | 4 | 12.3 |  |  | 1 | 0.054 | [28 empty] | 0.01 | 0.76 | 0.81 | [8 empty] | <0.04 | 0.009 | 14 | 3.6
| 14:20 | 上層、下層の混合 | 曇り | 降雨なし |  |  |  |  | 3.9 | 流況: 通常の状況 | [12 empty] | <0.0005 | [9 empty] | <0.0001 | <0.0001
2016-02-03 | 14:30 | 上層（表層） | 曇り | 降雨なし | 8.6 | 6.6 |  |  | 0.5 | 8.6 |  | 4.5 | 通常の状況 | 黄緑色・中 | 無臭 | 7.7 | 0.5 | 1.8 | 1 | 11.8 | 330 |  | 0.65 | 0.007 | 0.0018 | [27 empty] | <0.01 | 0.55 | 0.6 | [8 empty] | <0.04 | <0.005 | 12 | 3.1 |  | <0.03 |  | 1.8
| 14:30 | 下層 | 曇り | 降雨なし |  | 6 |  |  | 7.6 |  |  |  | 通常の状況 |  | 無臭 | 7.7 | 0.8 | 2.2 | 2 | 12.1 |  |  | 0.71 | 0.01 | 0.0039 | [27 empty] | <0.01 | 0.59 | 0.64 | [8 empty] | 0.04 | <0.005 | 12 | 3.5
| 14:30 | 上層、下層の混合 | 曇り | 降雨なし |  |  |  |  | 4.1 | 流況: 通常の状況 | [7 empty] | <0.0003 | <0.01 | <0.0005 | <0.02 | <0.0005 | <0.0005 |  |  | <0.0001 | <0.0001 | <0.0001 | <0.0001 | <0.0001 | <0.0001 | <0.0001 | <0.0001 | <0.0001 | <0.0002 |  |  |  | <0.0001 | <0.0005 | <0.08 | 0.011 |  |  |  | <0.005
2016-03-02 | 14:25 | 上層（表層） | 晴れ | 降雨なし | 10.2 | 9.2 |  |  | 0.5 | 8.7 |  | 4.2 | 通常の状況 | 黄緑色・中 | 無臭 | 7.7 | 1.2 | 1.9 | 2 | 11.7 | 49 |  | 0.49 | 0.016 | [28 empty] | <0.01 | 0.34 | 0.39 | [8 empty] | <0.04 | <0.005 | 9 | 1.8 |  |  |  | 5.9
| 14:25 | 下層 | 晴れ | 降雨なし |  | 7.8 |  |  | 7.7 |  |  |  | 通常の状況 |  | 無臭 | 7.7 | 0.6 | 1.6 | 3 | 11.4 |  |  | 0.47 | 0.013 | [28 empty] | <0.01 | 0.35 | 0.4 | [8 empty] | <0.04 | <0.005 | 9 | 1.7
| 14:25 | 上層、下層の混合 | 晴れ | 降雨なし |  |  |  |  | 4.1 | 流況: 通常の状況 | [12 empty] | <0.0005 | [9 empty] | <0.0001 | <0.0001 |  | <0.0005 | <0.0003 | <0.0003