## 沼本ダム
水域名称 | 津久井湖 | 地点名称 | 沼本ダム(14-033-01) | 類型名称 | 河川A | 測定機関名称 | 神奈川県
測定項目 | 採取時刻 | 採取位置 | 天候 | 前日天候 | 気温 | 水温 | 流速 | 流量 | 採取水深 | 全水深 | 透視度 | 透明度 | 流況 | 色相 | 臭気 | ｐＨ | ＢＯＤ | ＣＯＤ | ＳＳ | ＤＯ | 大腸菌群数 | ｎ-ヘキサン抽出物質 | 全窒素 | 全燐 | カドミウム | 全シアン | 鉛 | 六価クロム | 砒素 | 総水銀 | アルキル水銀 | ＰＣＢ | ジクロロメタン | 四塩化炭素 | 1，2-ジクロロエタン | 1，1-ジクロロエチレン | ｼｽ1，2-ジクロロエチレン | 1，1，1-トリクロロエタン | 1，1，2-トリクロロエタン | トリクロロエチレン | テトラクロロエチレン | 1，3-ジクロロプロペン | チウラム | シマジン | チオベンカルブ | ベンゼン | セレン | ふっ素 | ほう素 | 亜硝酸性窒素 | 硝酸性窒素 | 亜硝酸性窒素及び硝酸性窒素 | フェノール類 | 銅 | 亜鉛 | 溶解性鉄 | 溶解性マンガン | クロム | ＥＰＮ | ニッケル | アンモニア性窒素 | 燐酸態燐 | 電気伝導率 | 塩化物イオン | 塩分 | 陰イオン界面活性剤 | 非イオン界面活性剤 | クロロフィルａ | トリハロメタン生成能 | クロロホルム生成能 | ブロモジクロロメタン生成能 | ジブロモクロロメタン生成能 | ブロモホルム生成能 | 有機燐
単位 | 時：分 |  |  |  | ℃ | ℃ | m3/s | m3/s | ｍ | ｍ | cm | ｍ |  |  |  |  | mg/L | mg/L | mg/L | mg/L | MPN/100ml | mg/L | mg/L | mg/L | mg/L | mg/L | mg/L | mg/L | mg/L | mg/L | mg/L | mg/L | mg/L | mg/L | mg/L | mg/L | mg/L | mg/L | mg/L | mg/L | mg/L | mg/L | mg/L | mg/L | mg/L | mg/L | mg/L | mg/L | mg/L | mg/L | mg/L | mg/L | mg/L | mg/L | mg/L | mg/L | mg/L | mg/L | mg/L | mg/L | mg/L | mg/L | mS/m | mg/L | ‰ | mg/L | mg/L | mg/m3 | mg/L | mg/L | mg/L | mg/L | mg/L | mg/L
採取年月日
2000-04-18 | 10:20 | 上層（表層） | 晴れ | 降雨なし | 15.8 | 12.7 |  |  | 0.5 | 9.9 |  | 1.5 | 濁り多し（上流または近海で工事のため） | 緑色・濃 | 無臭 | 7.6 | 1.1 | 1.9 | 6 | 9 | 330 | ND | 1.6 | 0.1 | [25 empty] | <0.05 | 1.2 | 1.25 | [8 empty] | 0.08 | 0.081 | 16 | 6 |  |  |  | 4.1
2000-04-18 | 10:20 | 下層 |  |  |  | 12.5 |  |  | 8.9 | 臭気: 青草臭; ｐＨ: 7.7; ＢＯＤ: 0.9; ＣＯＤ: 1.9; ＳＳ: 5; ＤＯ: 8.7 |  |  | 1.5 | 0.1 | [25 empty] | <0.05 | 1.2 | 1.25 | [8 empty] | 0.08 | 0.079 | 15 | 5
2000-04-18 | 10:20 | 上層、下層の混合 | [7 empty] | 臭気: その他 | [9 empty] | <0.0005 |  |  |  | <0.0002 |  |  |  | <0.0005 |  | <0.002 | <0.0005
2000-05-09 | 9:45 | 上層（表層） | 快晴 | 0mm以上5mm未満 | 23.3 | 15.7 |  |  | 0.5 | 9.5 |  | 2.9 | ゴミ、浮遊物多し | 緑色・濃 | 無臭 | 7.9 | 1.7 | 2.1 | 2 | 10.1 | 790 | ND | 1.5 | 0.084 | [25 empty] | <0.05 | 1.2 | 1.25 | [8 empty] | 0.12 | 0.061 | 14 | 4.6 |  |  |  | 3.4
2000-05-09 | 9:45 | 下層 |  |  |  | 15.5 |  |  | 8.5 | 臭気: 無臭; ｐＨ: 7.5; ＢＯＤ: 1.8; ＣＯＤ: 2.2; ＳＳ: 4; ＤＯ: 9.6 |  |  | 1.6 | 0.09 | [25 empty] | <0.05 | 1.2 | 1.25 | [8 empty] | 0.16 | 0.057 | 15 | 5.3
2000-05-09 | 9:45 | 上層、下層の混合 | [7 empty] | 臭気: その他 | [9 empty] | <0.0005 |  |  |  | <0.0002 |  |  |  | <0.0005 |  | <0.002 | <0.0005
2000-06-06 | 12:15 | 上層（表層） | 晴れ | 降雨なし | 24.5 | 19.4 |  |  | 0.5 | 10.2 |  | 2.4 | 濁り多し（上流または近海で工事のため） | 緑色・濃 | 青草臭 | 8.3 | 1.9 | 2.4 | 3 | 10.7 | 7900 | ND | 1.4 | 0.09 | [25 empty] | <0.05 | 1.1 | 1.15 | [8 empty] | 0.04 | 0.055 | 16 | 4.8 |  |  |  | 8.9
2000-06-06 | 12:15 | 下層 |  |  |  | 18.9 |  |  | 9.2 | 臭気: 青草臭; ｐＨ: 8.1; ＢＯＤ: 1.7; ＣＯＤ: 2.5; ＳＳ: 4; ＤＯ: 10 |  |  | 1.4 | 0.093 | [25 empty] | <0.05 | 1.1 | 1.15 | [8 empty] | 0.06 | 0.064 | 16 | 4.9
2000-06-06 | 12:15 | 上層、下層の混合 | [7 empty] | 臭気: その他 | [9 empty] | <0.0005 |  |  |  | <0.0002 |  |  |  | <0.0005 |  | <0.002 | <0.0005
2000-07-04 | 9:55 | 上層（表層） | 晴れ | 0mm以上5mm未満 | 29 | 19.7 |  |  | 0.5 | 11.4 |  | 1.5 | 赤潮（またはアオコ等)が発生している | 黄緑色・中 | カビ臭 | 8.1 | 2.3 | 3.6 | 4 | 9.8 | 1100 | ND | 1.5 | 0.095 | [25 empty] | <0.05 | 1.1 | 1.15 | [8 empty] | 0.05 | 0.054 | 14 | 4 |  |  |  | 17
2000-07-04 | 9:55 | 下層 |  |  |  | 19.3 |  |  | 10.4 | 臭気: カビ臭; ｐＨ: 7.8; ＢＯＤ: 1.2; ＣＯＤ: 2.4; ＳＳ: 5; ＤＯ: 9 |  |  | 1.5 | 0.081 | [25 empty] | <0.05 | 1.1 | 1.15 | [8 empty] | 0.06 | 0.049 | 14 | 4.2
2000-07-04 | 9:55 | 上層、下層の混合 | [7 empty] | 臭気: その他 | [9 empty] | <0.0005 |  |  |  | <0.0002 |  |  |  | <0.0005 |  | <0.002 | <0.0005 |  | <0.0006 | <0.0003 | <0.002 | [13 empty] | <0.0006
2000-08-01 | 10:30 | 上層（表層） | 快晴 | 降雨なし | 32.5 | 21.5 |  |  | 0.5 | 10 |  | 1.5 | 通常の状況 | 黄緑色・中 | カビ臭 | 8.9 | 3.3 | 5.1 | 13 | 11.3 | 220 | ND | 1.5 | 0.1 | [25 empty] | <0.05 | 1.1 | 1.15 | [8 empty] | 0.17 | 0.023 | 14 | 4.2 |  | <0.03 |  | 56
2000-08-01 | 10:30 | 下層 |  |  |  | 21.3 |  |  | 9 | 臭気: カビ臭; ｐＨ: 8.5; ＢＯＤ: 1.6; ＣＯＤ: 3.2; ＳＳ: 12; ＤＯ: 9.1 |  |  | 1.3 | 0.075 | [25 empty] | 0.05 | 1 | 1.05 | [8 empty] | 0.05 | 0.022 | 14 | 4.1
2000-08-01 | 10:30 | 上層、下層の混合 | [7 empty] | 臭気: その他 |  |  |  |  | <0.001 | ND | <0.005 | <0.02 | <0.005 | <0.0005 | ND | ND | <0.002 | <0.0002 | <0.0004 | <0.002 | <0.004 | <0.0005 | <0.0006 | <0.002 | <0.0005 | <0.0002 |  |  |  | <0.001 | <0.002 | <0.1 | 0.02 |  |  |  | <0.005 | <0.01 | 0.01 | 0.02 | <0.01 | <0.02 |  | <0.008
2000-09-05 | 11:50 | 上層（表層） | 雨 | 降雨なし | 19.3 | 21.4 |  |  | 0.5 | 9.9 |  | 1.9 | 通常の状況 | 緑色・濃 | 無臭 | 8.1 | 1.7 | 2.8 | 6 | 8.4 | 13000 | ND | 1.3 | 0.062 | [25 empty] | <0.05 | 1 | 1.05 | [8 empty] | 0.05 | 0.012 | 15 | 4.6 |  |  |  | 25
2000-09-05 | 11:50 | 下層 |  |  |  | 21.4 |  |  | 8.9 | 臭気: 無臭; ｐＨ: 8; ＢＯＤ: 1.6; ＣＯＤ: 2.6; ＳＳ: 7; ＤＯ: 8.2 |  |  | 1.4 | 0.059 | [25 empty] | <0.05 | 1 | 1.05 | [8 empty] | 0.04 | 0.012 | 15 | 4.6
2000-09-05 | 11:50 | 上層、下層の混合 | [7 empty] | 臭気: その他 | [9 empty] | <0.0005 |  |  |  | <0.0002 |  |  |  | <0.0005 |  | <0.002 | <0.0005
2000-10-10 | 9:35 | 上層（表層） | 曇り | 20mm以上30mm未満 | 20.9 | 17.4 |  |  | 0.5 | 9.7 |  | 1.7 | 通常の状況 | 黄緑色・中 | 無臭 | 7.6 | 1.2 | 2.1 | 4 | 8.6 | 490 | ND | 1.4 | 0.084 | [25 empty] | <0.05 | 1.1 | 1.15 | [8 empty] | 0.11 | 0.057 | 14 | 3.9 |  |  |  | 5.1
2000-10-10 | 9:35 | 下層 |  |  |  | 17.2 |  |  | 8.7 | 臭気: 無臭; ｐＨ: 7.6; ＢＯＤ: 1; ＣＯＤ: 1.9; ＳＳ: 4; ＤＯ: 8.7 |  |  | 1.4 | 0.079 | [25 empty] | <0.05 | 1.1 | 1.15 | [8 empty] | 0.08 | 0.055 | 14 | 4.2
2000-10-10 | 9:35 | 上層、下層の混合 | [7 empty] | 臭気: その他 | [9 empty] | <0.0005 |  |  |  | <0.0002 |  |  |  | <0.0005 |  | <0.002 | <0.0005
2000-11-07 | 9:50 | 上層（表層） | 晴れ | 降雨なし | 17.9 | 14.6 |  |  | 0.5 | 12.1 |  | 0.8 | 濁り多し（上流または近海で工事のため） | 灰黄緑色・中 | 無臭 | 7.6 | 0.8 | 2.4 | 8 | 9.6 | 2200 | ND | 1.5 | 0.061 | [25 empty] | <0.05 | 1.3 | 1.35 | [8 empty] | <0.04 | 0.037 | 13 | 3.4 |  |  |  | 7.7
2000-11-07 | 9:50 | 下層 |  |  |  | 13.8 |  |  | 11.1 | 臭気: 無臭; ｐＨ: 7.5; ＢＯＤ: 0.9; ＣＯＤ: 2.2; ＳＳ: 10; ＤＯ: 9.4 |  |  | 1.5 | 0.065 | [25 empty] | <0.05 | 1.3 | 1.35 | [8 empty] | <0.04 | 0.044 | 13 | 3.2
2000-11-07 | 9:50 | 上層、下層の混合 | [7 empty] | 臭気: その他 | [9 empty] | <0.0005 |  |  |  | <0.0002 |  |  |  | <0.0005 |  | <0.002 | <0.0005
2000-12-05 | 9:20 | 上層（表層） | 快晴 | 降雨なし | 8.2 | 11.3 |  |  | 0.5 | 11.8 |  | 2.2 | 通常の状況 | 緑色・濃 | 無臭 | 7.7 | 1.8 | 2.2 | 2 | 10 | 130 | ND | 1.4 | 0.05 | [25 empty] | <0.05 | 1.3 | 1.35 | [8 empty] | 0.05 | 0.03 | 13 | 3.6 |  |  |  | 6.2
2000-12-05 | 9:20 | 下層 |  |  |  | 9.9 |  |  | 10.8 | 臭気: 無臭; ｐＨ: 7.6; ＢＯＤ: 0.9; ＣＯＤ: 1.5; ＳＳ: 3; ＤＯ: 10.3 |  |  | 1.4 | 0.069 | [25 empty] | <0.05 | 1.2 | 1.25 | [8 empty] | 0.04 | 0.054 | 13 | 3.7
2000-12-05 | 9:20 | 上層、下層の混合 | [7 empty] | 臭気: その他 | [9 empty] | <0.0005 |  |  |  | <0.0002 |  |  |  | <0.0005 |  | <0.002 | <0.0005
2001-01-09 | 9:25 | 上層（表層） | 曇り | 20mm以上30mm未満 | 3.4 | 6.5 |  |  | 0.5 | 13.4 |  | 2.5 | 通常の状況 | 緑色・濃 | カビ臭 | 7.5 | 1.2 | 1.4 | 3 | 9.5 | 330 | ND | 1.5 | 0.096 | [25 empty] | <0.05 | 1.3 | 1.35 | [8 empty] | 0.1 | 0.08 | 15 | 4.8 |  |  |  | 1.4
2001-01-09 | 9:25 | 下層 |  |  |  | 6.5 |  |  | 12.4 | 臭気: カビ臭; ｐＨ: 7.6; ＢＯＤ: 1.1; ＣＯＤ: 1.5; ＳＳ: 3; ＤＯ: 9.5 |  |  | 1.6 | 0.096 | [25 empty] | <0.05 | 1.4 | 1.45 | [8 empty] | 0.1 | 0.081 | 15 | 4.6
2001-01-09 | 9:25 | 上層、下層の混合 | [7 empty] | 臭気: その他 | [9 empty] | <0.0005 |  |  |  | <0.0002 |  |  |  | <0.0005 |  | <0.002 | <0.0005
2001-02-14 | 9:40 | 上層（表層） | 雪 | 降雨なし | 3.1 | 6.5 |  |  | 0.5 | 13.8 |  | 2.1 | 通常の状況 | 黄緑色・中 | カビ臭 | 7.5 | 1.1 | 1.7 | 3 | 10.8 | 330 | ND | 1.5 | 0.09 | [25 empty] | <0.05 | 1.3 | 1.35 | [8 empty] | 0.13 | 0.075 | 16 | 7.1 |  | <0.03 |  | 1
2001-02-14 | 9:40 | 下層 |  |  |  | 6.6 |  |  | 12.8 | 臭気: 無臭; ｐＨ: 7.5; ＢＯＤ: 1; ＣＯＤ: 1.6; ＳＳ: 3; ＤＯ: 10.6 |  |  | 1.5 | 0.096 | [25 empty] | <0.05 | 1.3 | 1.35 | [8 empty] | 0.1 | 0.077 | 16 | 7.2
2001-02-14 | 9:40 | 上層、下層の混合 | [7 empty] | 臭気: その他 |  |  |  |  | <0.001 | ND | <0.005 | <0.02 | <0.005 | <0.0005 | ND | ND | <0.002 | <0.0002 | <0.0004 | <0.002 | <0.004 | <0.0005 | <0.0006 | <0.002 | <0.0005 | <0.0002 |  |  |  | <0.001 | <0.002 | <0.1 | 0.02 |  |  |  | <0.005 | <0.01 | 0.01 | 0.03 | 0.02 | <0.02 |  | <0.008
2001-03-06 | 9:45 | 上層（表層） | 晴れ | 降雨なし | 10.4 | 8.2 |  |  | 0.5 | 12.2 |  | 2.1 | 通常の状況 | 黄緑色・中 | カビ臭 | 7.7 | 0.7 | 2 | 2 | 10.7 | 240 | ND | 1.7 | 0.09 | [25 empty] | <0.05 | 1.3 | 1.35 | [8 empty] | 0.11 | 0.073 | 15 | 5.2 |  |  |  | 3.2
2001-03-06 | 9:45 | 下層 |  |  |  | 8.1 |  |  | 11.2 | 臭気: カビ臭; ｐＨ: 7.7; ＢＯＤ: 0.9; ＣＯＤ: 2; ＳＳ: 2; ＤＯ: 10.6 |  |  | 1.6 | 0.092 | [25 empty] | <0.05 | 1.3 | 1.35 | [8 empty] | 0.12 | 0.074 | 15 | 5.4
2001-03-06 | 9:45 | 上層、下層の混合 | [7 empty] | 臭気: その他 | [9 empty] | <0.0005 |  |  |  | <0.0002 |  |  |  | <0.0005 |  | <0.002 | <0.0005 |  | <0.0006 | <0.0003 | <0.002 | [13 empty] | <0.0006

## 名手橋
水域名称 | 津久井湖 | 地点名称 | 名手橋(14-033-51) | 類型名称 | 河川A | 測定機関名称 | 神奈川県
測定項目 | 採取時刻 | 採取位置 | 天候 | 前日天候 | 気温 | 水温 | 流速 | 流量 | 採取水深 | 全水深 | 透視度 | 透明度 | 流況 | 色相 | 臭気 | ｐＨ | ＢＯＤ | ＣＯＤ | ＳＳ | ＤＯ | 大腸菌群数 | ｎ-ヘキサン抽出物質 | 全窒素 | 全燐 | カドミウム | 全シアン | 鉛 | 六価クロム | 砒素 | 総水銀 | アルキル水銀 | ＰＣＢ | ジクロロメタン | 四塩化炭素 | 1，2-ジクロロエタン | 1，1-ジクロロエチレン | ｼｽ1，2-ジクロロエチレン | 1，1，1-トリクロロエタン | 1，1，2-トリクロロエタン | トリクロロエチレン | テトラクロロエチレン | 1，3-ジクロロプロペン | チウラム | シマジン | チオベンカルブ | ベンゼン | セレン | ふっ素 | ほう素 | 亜硝酸性窒素 | 硝酸性窒素 | 亜硝酸性窒素及び硝酸性窒素 | フェノール類 | 銅 | 亜鉛 | 溶解性鉄 | 溶解性マンガン | クロム | ＥＰＮ | ニッケル | アンモニア性窒素 | 燐酸態燐 | 電気伝導率 | 塩化物イオン | 塩分 | 陰イオン界面活性剤 | 非イオン界面活性剤 | クロロフィルａ | トリハロメタン生成能 | クロロホルム生成能 | ブロモジクロロメタン生成能 | ジブロモクロロメタン生成能 | ブロモホルム生成能 | 有機燐
単位 | 時：分 |  |  |  | ℃ | ℃ | m3/s | m3/s | ｍ | ｍ | cm | ｍ |  |  |  |  | mg/L | mg/L | mg/L | mg/L | MPN/100ml | mg/L | mg/L | mg/L | mg/L | mg/L | mg/L | mg/L | mg/L | mg/L | mg/L | mg/L | mg/L | mg/L | mg/L | mg/L | mg/L | mg/L | mg/L | mg/L | mg/L | mg/L | mg/L | mg/L | mg/L | mg/L | mg/L | mg/L | mg/L | mg/L | mg/L | mg/L | mg/L | mg/L | mg/L | mg/L | mg/L | mg/L | mg/L | mg/L | mg/L | mg/L | mS/m | mg/L | ‰ | mg/L | mg/L | mg/m3 | mg/L | mg/L | mg/L | mg/L | mg/L | mg/L
採取年月日
2000-04-18 | 11:10 | 上層（表層） | 晴れ | 降雨なし | 17.1 | 13.3 |  |  | 0.5 | 12.3 |  | 1.5 | 濁り多し（上流または近海で工事のため） | 緑色・濃 | 無臭 | 7.8 | 1.7 | 2.3 | 6 | 11 | 490 |  | 1.5 | 0.097 | [25 empty] | <0.05 | 1.2 | 1.25 | [8 empty] | <0.04 | 0.06 | 15 | 5.2 |  |  |  | 10
2000-04-18 | 11:10 | 下層 |  |  |  | 12.6 |  |  | 11.3 | 臭気: 無臭; ｐＨ: 7.7; ＢＯＤ: 1.6; ＣＯＤ: 2.5; ＳＳ: 9; ＤＯ: 10.2 |  |  | 1.6 | 0.094 | [25 empty] | <0.05 | 1.2 | 1.25 | [8 empty] | <0.04 | 0.063 | 15 | 5.1
2000-04-18 | 11:10 | 上層、下層の混合 | [7 empty] | 臭気: その他 | [9 empty] | <0.0005 | [9 empty] | <0.002 | <0.0005
2000-05-09 | 12:10 | 上層（表層） | 晴れ | 0mm以上5mm未満 | 26.6 | 19.8 |  |  | 0.5 | 20 |  | 1.4 | 濁り多し（上流または近海で工事のため） | 褐色・淡 | 無臭 | 9.5 | 6.3 | 6.1 | 8 | 16.9 | 33 |  | 1.6 | 0.095 | [25 empty] | <0.05 | 0.79 | 0.84 | [8 empty] | 0.52 | 0.005 | 14 | 5.1 |  |  |  | 79
2000-05-09 | 12:10 | 下層 |  |  |  | 13.7 |  |  | 19 | 臭気: 無臭; ｐＨ: 7.6; ＢＯＤ: 0.9; ＣＯＤ: 2.1; ＳＳ: 5; ＤＯ: 9.1 |  |  | 1.4 | 0.073 | [25 empty] | <0.05 | 1.1 | 1.15 | [8 empty] | 0.11 | 0.045 | 14 | 4.3
2000-05-09 | 12:10 | 上層、下層の混合 | [7 empty] | 臭気: その他 | [9 empty] | <0.0005 | [9 empty] | <0.002 | <0.0005
2000-06-06 | 9:50 | 上層（表層） | 晴れ | 降雨なし | 23 | 20.7 |  |  | 0.5 | 10.6 |  | 0.7 | 濁り多し（上流または近海で工事のため） | 褐色・淡 | 無臭 | 7.6 | 2.2 | 3.2 | 17 | 8.8 | 4900 |  | 1 | 0.062 | [25 empty] | <0.05 | 0.67 | 0.72 | [8 empty] | 0.08 | 0.01 | 11 | 2.7 |  |  |  | 15
2000-06-06 | 9:50 | 下層 |  |  |  | 19.1 |  |  | 9.6 | 臭気: 無臭; ｐＨ: 7.5; ＢＯＤ: 1.3; ＣＯＤ: 3.7; ＳＳ: 40; ＤＯ: 8.1 |  |  | 1.1 | 0.075 | [25 empty] | <0.05 | 0.77 | 0.82 | [8 empty] | 0.11 | 0.013 | 12 | 3.2
2000-06-06 | 9:50 | 上層、下層の混合 | [7 empty] | 臭気: その他 | [9 empty] | <0.0005 | [9 empty] | <0.002 | <0.0005
2000-07-04 | 10:40 | 上層（表層） | 晴れ | 0mm以上5mm未満 | 29.5 | 22.2 |  |  | 0.5 | 15.7 |  | 1.6 | 赤潮（またはアオコ等)が発生している | 黄緑色・中 | 無臭 | 8.5 | 3.9 | 3.9 | 4 | 10.8 | 2800 |  | 2.1 | 0.19 | [25 empty] | <0.05 | 1 | 1.05 | [8 empty] | 0.23 | 0.087 | 14 | 4.1 |  |  |  | 7.7
2000-07-04 | 10:40 | 下層 |  |  |  | 20.2 |  |  | 14.7 | 臭気: 無臭; ｐＨ: 7.8; ＢＯＤ: 1.5; ＣＯＤ: 3.1; ＳＳ: 12; ＤＯ: 8.8 |  |  | 1.4 | 0.091 | [25 empty] | <0.05 | 1.1 | 1.15 | [8 empty] | 0.08 | 0.051 | 14 | 4.3
2000-07-04 | 10:40 | 上層、下層の混合 | [7 empty] | 臭気: その他 | [9 empty] | <0.0005 | [9 empty] | <0.002 | <0.0005 |  | <0.0006 | <0.0003 | <0.002
2000-08-01 | 12:40 | 上層（表層） | 快晴 | 降雨なし | 32.3 | 25.1 |  |  | 0.5 | 17.7 |  | 1.8 | 赤潮（またはアオコ等)が発生している | 黄緑色・中 | 青草臭 | 9.3 | 4.5 | 7.4 | 15 | 15.1 | 33 |  | 1.2 | 0.069 | [25 empty] | <0.05 | 0.94 | 0.99 | [8 empty] | 0.09 | 0.005 | 14 | 4 |  | <0.03 |  | 73
2000-08-01 | 12:40 | 下層 |  |  |  | 22.3 |  |  | 16.7 | 臭気: カビ臭; ｐＨ: 7.7; ＢＯＤ: 1.7; ＣＯＤ: 3.8; ＳＳ: 19; ＤＯ: 7.5 |  |  | 1.4 | 0.1 | [25 empty] | <0.05 | 0.97 | 1.02 | [8 empty] | 0.14 | 0.015 | 15 | 4.1
2000-08-01 | 12:40 | 上層、下層の混合 | [7 empty] | 臭気: その他 |  |  |  |  | <0.001 | ND | <0.005 | <0.02 | <0.005 | <0.0005 |  |  | <0.002 | <0.0002 | <0.0004 | <0.002 | <0.004 | <0.0005 | <0.0006 | <0.002 | <0.0005 | <0.0002 |  |  |  | <0.001 | <0.002 |  | 0.02
2000-09-05 | 12:40 | 上層（表層） | 雨 | 降雨なし | 19.5 | 24.5 |  |  | 0.5 | 13.4 |  | 2 | 濁り多し（上流または近海で工事のため） | 緑色・濃 | 無臭 | 8 | 1.7 | 3.8 | 7 | 8.5 | 2200 |  | 1.2 | 0.032 | [25 empty] | <0.05 | 0.8 | 0.85 | [8 empty] | 0.05 | <0.005 | 13 | 3.6 |  |  |  | 25
2000-09-05 | 12:40 | 下層 |  |  |  | 22.9 |  |  | 12.4 | 臭気: 無臭; ｐＨ: 7.9; ＢＯＤ: 1.3; ＣＯＤ: 3; ＳＳ: 11; ＤＯ: 8.3 |  |  | 1 | 0.035 | [25 empty] | <0.05 | 0.76 | 0.81 | [8 empty] | <0.04 | <0.005 | 12 | 3.4
2000-09-05 | 12:40 | 上層、下層の混合 | [7 empty] | 臭気: その他 | [9 empty] | <0.0005 | [9 empty] | <0.002 | <0.0005
2000-10-10 | 11:30 | 上層（表層） | 曇り | 20mm以上30mm未満 | 23.9 | 20.5 |  |  | 0.5 | 19.1 |  | 3.6 | 赤潮（またはアオコ等)が発生している | 緑色・濃 | 青草臭 | 7.7 | 1.3 | 2.4 | 2 | 8.6 | 220 |  | 1.4 | 0.048 | [25 empty] | <0.05 | 1.1 | 1.15 | [8 empty] | <0.04 | 0.022 | 14 | 3.9 |  |  |  | 11
2000-10-10 | 11:30 | 下層 |  |  |  | 17.8 |  |  | 18.1 | 臭気: 青草臭; ｐＨ: 7.6; ＢＯＤ: 1; ＣＯＤ: 2.3; ＳＳ: 6; ＤＯ: 8.9 |  |  | 1.4 | 0.068 | [25 empty] | <0.05 | 1 | 1.05 | [8 empty] | 0.07 | 0.04 | 14 | 3.8
2000-10-10 | 11:30 | 上層、下層の混合 | [7 empty] | 臭気: その他 | [9 empty] | <0.0005 | [9 empty] | <0.002 | <0.0005
2000-11-07 | 11:25 | 上層（表層） | 晴れ | 降雨なし | 18.2 | 17.1 |  |  | 0.5 | 23 |  | 1.9 | 赤潮（またはアオコ等)が発生している | 黄緑色・中 | カビ臭 | 7.8 | 1.3 | 2.7 | 4 | 9.8 | 2400 |  | 1.4 | 0.054 | [25 empty] | <0.05 | 1.1 | 1.15 | [8 empty] | <0.04 | 0.021 | 14 | 3.9 |  |  |  | 18
2000-11-07 | 11:25 | 下層 |  |  |  | 14.4 |  |  | 22 | 臭気: 無臭; ｐＨ: 7.5; ＢＯＤ: 0.9; ＣＯＤ: 2.2; ＳＳ: 10; ＤＯ: 9.4 |  |  | 1.5 | 0.058 | [25 empty] | <0.05 | 1.3 | 1.35 | [8 empty] | <0.04 | 0.037 | 13 | 3.1
2000-11-07 | 11:25 | 上層、下層の混合 | [7 empty] | 臭気: その他 | [9 empty] | <0.0005 | [9 empty] | <0.002 | <0.0005
2000-12-05 | 11:45 | 上層（表層） | 晴れ | 降雨なし | 10.8 | 12.2 |  |  | 0.5 | 19.6 |  | 3.3 | 通常の状況 | 緑色・濃 | 無臭 | 7.7 | 1.5 | 1.9 | 1 | 9.7 | 49 |  | 1.4 | 0.042 | [25 empty] | <0.05 | 0.97 | 1.02 | [8 empty] | <0.04 | 0.029 | 13 | 3.5 |  |  |  | 4.8
2000-12-05 | 11:45 | 下層 |  |  |  | 11.2 |  |  | 18.6 | 臭気: 無臭; ｐＨ: 7.6; ＢＯＤ: 1.1; ＣＯＤ: 1.6; ＳＳ: 2; ＤＯ: 9.9 |  |  | 1.3 | 0.047 | [25 empty] | <0.05 | 1.2 | 1.25 | [8 empty] | <0.04 | 0.034 | 13 | 3.5
2000-12-05 | 11:45 | 上層、下層の混合 | [7 empty] | 臭気: その他 | [9 empty] | <0.0005 | [9 empty] | <0.002 | <0.0005
2001-01-09 | 11:10 | 上層（表層） | 曇り | 20mm以上30mm未満 | 6.9 | 8 |  |  | 0.5 | 22.8 |  | 3.8 | 通常の状況 | 緑色・濃 | 無臭 | 7.9 | 1.3 | 2 | 2 | 11.6 | 70 |  | 1.4 | 0.052 | [25 empty] | <0.05 | 1 | 1.05 | [8 empty] | 0.04 | 0.026 | 14 | 4.2 |  |  |  | 13
2001-01-09 | 11:10 | 下層 |  |  |  | 6.6 |  |  | 21.8 | 臭気: 無臭; ｐＨ: 7.6; ＢＯＤ: 2; ＣＯＤ: 1.8; ＳＳ: 3; ＤＯ: 10.2 |  |  | 1.4 | 0.084 | [25 empty] | <0.05 | 1.2 | 1.25 | [8 empty] | 0.07 | 0.062 | 15 | 4.4
2001-01-09 | 11:10 | 上層、下層の混合 | [7 empty] | 臭気: その他 | [9 empty] | <0.0005 | [9 empty] | <0.002 | <0.0005
2001-02-14 | 11:53 | 上層（表層） | 曇り | 降雨なし | 1.8 | 6.3 |  |  | 0.5 | 20.6 |  | 2.1 | 通常の状況 | 黄緑色・中 | カビ臭 | 7.6 | 1.6 | 1.9 | 4 | 11.4 | 49 |  | 1.5 | 0.093 | [25 empty] | <0.05 | 1.3 | 1.35 | [8 empty] | 0.12 | 0.061 | 16 | 7 |  | <0.03 |  | 10
2001-02-14 | 11:53 | 下層 |  |  |  | 6.3 |  |  | 19.6 | 臭気: カビ臭; ｐＨ: 7.6; ＢＯＤ: 0.5; ＣＯＤ: 1.9; ＳＳ: 3; ＤＯ: 11.3 |  |  | 1.6 | 0.086 | [25 empty] | <0.05 | 1.3 | 1.35 | [8 empty] | 0.08 | 0.061 | 16 | 6.9
2001-02-14 | 11:53 | 上層、下層の混合 | [7 empty] | 臭気: その他 |  |  |  |  | <0.001 | ND | <0.005 | <0.02 | <0.005 | <0.0005 |  |  | <0.002 | <0.0002 | <0.0004 | <0.002 | <0.004 | <0.0005 | <0.0006 | <0.002 | <0.0005 | <0.0002 |  |  |  | <0.001 | <0.002 |  | 0.02
2001-03-06 | 11:20 | 上層（表層） | 晴れ | 降雨なし | 13.7 | 8.4 |  |  | 0.5 | 22.5 |  | 2.4 | 通常の状況 | 黄緑色・中 | カビ臭 | 7.7 | 0.9 | 2.2 | 2 | 11.2 | 330 |  | 1.6 | 0.085 | [25 empty] | <0.05 | 1.3 | 1.35 | [8 empty] | 0.11 | 0.061 | 13 | 5.4 |  |  |  | 9.2
2001-03-06 | 11:20 | 下層 |  |  |  | 6.5 |  |  | 21.5 | 臭気: カビ臭; ｐＨ: 7.6; ＢＯＤ: 0.9; ＣＯＤ: 1.9; ＳＳ: 3; ＤＯ: 9.7 |  |  | 1.5 | 0.07 | [25 empty] | <0.05 | 1.2 | 1.25 | [8 empty] | 0.11 | 0.051 | 15 | 6.3
2001-03-06 | 11:20 | 上層、下層の混合 | [7 empty] | 臭気: その他 | [9 empty] | <0.0005 | [9 empty] | <0.002 | <0.0005 |  | <0.0006 | <0.0003 | <0.002

## 湖央部
水域名称 | 津久井湖 | 地点名称 | 湖央部(14-033-52) | 類型名称 | 河川A | 測定機関名称 | 神奈川県
測定項目 | 採取時刻 | 採取位置 | 天候 | 前日天候 | 気温 | 水温 | 流速 | 流量 | 採取水深 | 全水深 | 透視度 | 透明度 | 流況 | 色相 | 臭気 | ｐＨ | ＢＯＤ | ＣＯＤ | ＳＳ | ＤＯ | 大腸菌群数 | ｎ-ヘキサン抽出物質 | 全窒素 | 全燐 | カドミウム | 全シアン | 鉛 | 六価クロム | 砒素 | 総水銀 | アルキル水銀 | ＰＣＢ | ジクロロメタン | 四塩化炭素 | 1，2-ジクロロエタン | 1，1-ジクロロエチレン | ｼｽ1，2-ジクロロエチレン | 1，1，1-トリクロロエタン | 1，1，2-トリクロロエタン | トリクロロエチレン | テトラクロロエチレン | 1，3-ジクロロプロペン | チウラム | シマジン | チオベンカルブ | ベンゼン | セレン | ふっ素 | ほう素 | 亜硝酸性窒素 | 硝酸性窒素 | 亜硝酸性窒素及び硝酸性窒素 | フェノール類 | 銅 | 亜鉛 | 溶解性鉄 | 溶解性マンガン | クロム | ＥＰＮ | ニッケル | アンモニア性窒素 | 燐酸態燐 | 電気伝導率 | 塩化物イオン | 塩分 | 陰イオン界面活性剤 | 非イオン界面活性剤 | クロロフィルａ | トリハロメタン生成能 | クロロホルム生成能 | ブロモジクロロメタン生成能 | ジブロモクロロメタン生成能 | ブロモホルム生成能 | 有機燐
単位 | 時：分 |  |  |  | ℃ | ℃ | m3/s | m3/s | ｍ | ｍ | cm | ｍ |  |  |  |  | mg/L | mg/L | mg/L | mg/L | MPN/100ml | mg/L | mg/L | mg/L | mg/L | mg/L | mg/L | mg/L | mg/L | mg/L | mg/L | mg/L | mg/L | mg/L | mg/L | mg/L | mg/L | mg/L | mg/L | mg/L | mg/L | mg/L | mg/L | mg/L | mg/L | mg/L | mg/L | mg/L | mg/L | mg/L | mg/L | mg/L | mg/L | mg/L | mg/L | mg/L | mg/L | mg/L | mg/L | mg/L | mg/L | mg/L | mS/m | mg/L | ‰ | mg/L | mg/L | mg/m3 | mg/L | mg/L | mg/L | mg/L | mg/L | mg/L
採取年月日
2000-04-18 | 11:55 | 上層（表層） | 晴れ | 降雨なし | 17.7 | 12 |  |  | 0.5 | 26.7 |  | 1.7 | 濁り多し（上流または近海で工事のため） | 緑色・濃 | 無臭 | 7.9 | 1.6 | 2.4 | 5 | 11.7 | 170 | ND | 1.5 | 0.051 | [25 empty] | <0.05 | 1.1 | 1.15 | [8 empty] | 0.04 | 0.016 | 14 | 4.4 |  |  |  | 11
2000-04-18 | 11:55 | 下層 |  |  |  | 8.1 |  |  | 25.7 | 臭気: 無臭; ｐＨ: 7.3; ＢＯＤ: 0.9; ＣＯＤ: 2; ＳＳ: 7; ＤＯ: 4.9 |  |  | 1.3 | 0.047 | [25 empty] | <0.05 | 0.9 | 0.95 | [8 empty] | 0.29 | 0.021 | 15 | 4.4
2000-04-18 | 11:55 | 上層、下層の混合 | [7 empty] | 臭気: その他 | [9 empty] | <0.0005 |  |  |  | <0.0002 |  |  |  | <0.0005 |  | <0.002 | <0.0005
2000-05-09 | 11:00 | 上層（表層） | 晴れ | 0mm以上5mm未満 | 25.2 | 15.8 |  |  | 0.5 | 33.9 |  | 2.5 | 通常の状況 | 黄緑色・中 | 無臭 | 8 | 1.9 | 2.5 | 2 | 10.9 | 5 | ND | 1.5 | 0.074 | [25 empty] | <0.05 | 1.2 | 1.25 | [8 empty] | 0.25 | 0.033 | 14 | 4.7 |  |  |  | 6.1
2000-05-09 | 11:00 | 下層 |  |  |  | 11.3 |  |  | 32.9 | 臭気: 無臭; ｐＨ: 7.5; ＢＯＤ: 0.9; ＣＯＤ: 1.9; ＳＳ: 4; ＤＯ: 8.1 |  |  | 1.4 | 0.1 | [25 empty] | 0.05 | 1.1 | 1.15 | [8 empty] | 0.11 | 0.083 | 14 | 4.6
2000-05-09 | 11:00 | 上層、下層の混合 | [7 empty] | 臭気: その他 | [9 empty] | <0.0005 |  |  |  | <0.0002 |  |  |  | <0.0005 |  | <0.002 | <0.0005 | [27 empty] | 0.037 | 0.031 | 0.0047 | 0.0005 | <0.0001
2000-06-06 | 10:40 | 上層（表層） | 晴れ | 降雨なし | 23 | 21 |  |  | 0.5 | 24.6 |  | 1.9 | 通常の状況 | 緑色・濃 | 青草臭 | 8.2 | 1.8 | 3 | 7 | 10.2 | 79 | ND | 1.2 | 0.028 | [25 empty] | <0.05 | 0.89 | 0.94 | [8 empty] | <0.04 | <0.005 | 14 | 4 |  |  |  | 14
2000-06-06 | 10:40 | 下層 |  |  |  | 15.3 |  |  | 23.6 | 臭気: 無臭; ｐＨ: 7.1; ＢＯＤ: 2.3; ＣＯＤ: 2.7; ＳＳ: 6; ＤＯ: 1 |  |  | 1.4 | 0.044 | [25 empty] | 0.12 | 0.92 | 1.04 | [8 empty] | 0.1 | 0.007 | 15 | 4.2
2000-06-06 | 10:40 | 上層、下層の混合 | [7 empty] | 臭気: その他 | [9 empty] | <0.0005 |  |  |  | <0.0002 |  |  |  | <0.0005 |  | <0.002 | <0.0005
2000-07-04 | 11:20 | 上層（表層） | 晴れ | 0mm以上5mm未満 | 30.3 | 24.7 |  |  | 0.5 | 30.5 |  | 2.4 | 赤潮（またはアオコ等)が発生している | 緑色・濃 | 無臭 | 9 | 0.8 | 2 | 1 | 11.5 | 1100 | ND | 1.1 | 0.015 | [25 empty] | <0.05 | 0.95 | 1 | [8 empty] | <0.04 | <0.005 | 14 | 4.3 |  |  |  | 2.9
2000-07-04 | 11:20 | 下層 |  |  |  | 18.2 |  |  | 29.5 | 臭気: 無臭; ｐＨ: 7.2; ＢＯＤ: 1.5; ＣＯＤ: 2.6; ＳＳ: 8; ＤＯ: 5.3 |  |  | 1.3 | 0.046 | [25 empty] | <0.05 | 1 | 1.05 | [8 empty] | 0.09 | 0.01 | 14 | 4.1
2000-07-04 | 11:20 | 上層、下層の混合 | [7 empty] | 臭気: その他 | [9 empty] | <0.0005 |  |  |  | <0.0002 |  |  |  | <0.0005 |  | <0.002 | <0.0005 |  | <0.0006 | <0.0003 | <0.002 | [13 empty] | <0.0006
2000-08-01 | 13:25 | 上層（表層） | 晴れ | 降雨なし | 32.4 | 26.7 |  |  | 0.5 | 31.9 |  | 2.4 | 赤潮（またはアオコ等)が発生している | 黄緑色・中 | カビ臭 | 9.1 | 1.7 | 3.7 | 6 | 11.8 | 26 | ND | 1.3 | 0.034 | [25 empty] | <0.05 | 1 | 1.05 | [8 empty] | 0.05 | <0.005 | 12 | 3.5 |  | <0.03 | <0.005 | 11
2000-08-01 | 13:25 | 下層 |  |  |  | 18.8 |  |  | 30.9 | 臭気: カビ臭; ｐＨ: 7.1; ＢＯＤ: 1.4; ＣＯＤ: 2.7; ＳＳ: 10; ＤＯ: 2.3 |  |  | 1.3 | 0.045 | [25 empty] | <0.05 | 1.2 | 1.25 | [8 empty] | <0.04 | 0.019 | 13 | 3.1
2000-08-01 | 13:25 | 上層、下層の混合 | [7 empty] | 臭気: その他 |  |  |  |  | <0.001 | ND | <0.005 | <0.02 | <0.005 | <0.0005 | ND | ND | <0.002 | <0.0002 | <0.0004 | <0.002 | <0.004 | <0.0005 | <0.0006 | <0.002 | <0.0005 | <0.0002 |  |  |  | <0.001 | <0.002 | <0.1 | 0.02 |  |  |  | <0.005 | <0.01 | <0.01 | 0.03 | 0.04 | <0.02 |  | <0.008 | [8 empty] | 0.025 | 0.021 | 0.0031 | 0.0003 | <0.0001
2000-09-05 | 13:25 | 上層（表層） | 雨 | 降雨なし | 19.6 | 25 |  |  | 0.5 | 29.2 |  | 3.4 | 赤潮（またはアオコ等)が発生している | 緑色・濃 | 無臭 | 7.6 | 0.7 | 2.4 | 2 | 7.2 | 11000 | ND | 1.2 | 0.014 | [25 empty] | <0.05 | 0.99 | 1.04 | [8 empty] | <0.04 | <0.005 | 14 | 3.7 |  |  |  | 5
2000-09-05 | 13:25 | 下層 |  |  |  | 23.2 |  |  | 28.2 | 臭気: 無臭; ｐＨ: 7.1; ＢＯＤ: 1.5; ＣＯＤ: 2.5; ＳＳ: 10; ＤＯ: 0.6 |  |  | 1.3 | 0.033 | [25 empty] | <0.05 | 0.96 | 1.01 | [8 empty] | 0.13 | 0.009 | 14 | 3.8
2000-09-05 | 13:25 | 上層、下層の混合 | [7 empty] | 臭気: その他 | [9 empty] | <0.0005 |  |  |  | <0.0002 |  |  |  | <0.0005 |  | <0.002 | <0.0005
2000-10-10 | 10:35 | 上層（表層） | 曇り | 20mm以上30mm未満 | 22.9 | 21 |  |  | 0.5 | 34.3 |  | 4.5 | 赤潮（またはアオコ等)が発生している | 黄緑色・濃 | 無臭 | 7.6 | 1 | 2.1 | 1 | 8.3 | 490 | ND | 1.4 | 0.037 | [25 empty] | <0.05 | 1.1 | 1.15 | [8 empty] | <0.04 | 0.024 | 14 | 3.9 |  |  |  | 6.2
2000-10-10 | 10:35 | 下層 |  |  |  | 19.6 |  |  | 33.3 | 臭気: 無臭; ｐＨ: 7.5; ＢＯＤ: 0.8; ＣＯＤ: 2.3; ＳＳ: 7; ＤＯ: 8.2 |  |  | 1.4 | 0.047 | [25 empty] | <0.05 | 1 | 1.05 | [8 empty] | 0.05 | 0.027 | 14 | 3.8
2000-10-10 | 10:35 | 上層、下層の混合 | [7 empty] | 臭気: その他 | [9 empty] | <0.0005 |  |  |  | <0.0002 |  |  |  | <0.0005 |  | <0.002 | <0.0005
2000-11-07 | 10:37 | 上層（表層） | 曇り | 降雨なし | 18.2 | 16.8 |  |  | 0.5 | 38.3 |  | 2.1 | 赤潮（またはアオコ等)が発生している | 黄緑色・中 | 無臭 | 7.9 | 1 | 2.6 | 3 | 10 | 1100 | ND | 1.4 | 0.044 | [25 empty] | <0.05 | 1.2 | 1.25 | [8 empty] | <0.04 | 0.021 | 14 | 3.9 |  |  |  | 16
2000-11-07 | 10:37 | 下層 |  |  |  | 14.8 |  |  | 37.3 | 臭気: カビ臭; ｐＨ: 7.5; ＢＯＤ: 0.8; ＣＯＤ: 2.5; ＳＳ: 10; ＤＯ: 8.7 |  |  | 1.4 | 0.059 | [25 empty] | <0.05 | 1.2 | 1.25 | [8 empty] | <0.04 | 0.035 | 12 | 3.1
2000-11-07 | 10:37 | 上層、下層の混合 | [7 empty] | 臭気: その他 | [9 empty] | <0.0005 |  |  |  | <0.0002 |  |  |  | <0.0005 |  | <0.002 | <0.0005 | [27 empty] | 0.018 | 0.014 | 0.0033 | 0.0004 | <0.0001
2000-12-05 | 10:30 | 上層（表層） | 快晴 | 降雨なし | 8.3 | 12.2 |  |  | 0.5 | 38.5 |  | 2.7 | 濁り多し（上流または近海で工事のため） | 緑色・濃 | 無臭 | 7.6 | 1.1 | 1.8 | 2 | 9.3 | 49 | ND | 1.4 | 0.039 | [25 empty] | <0.05 | 1.2 | 1.25 | [8 empty] | <0.04 | 0.03 | 13 | 3.5 |  |  |  | 2.9
2000-12-05 | 10:30 | 下層 |  |  |  | 11.7 |  |  | 37.5 | 臭気: 青草臭; ｐＨ: 7.6; ＢＯＤ: 0.9; ＣＯＤ: 1.7; ＳＳ: 4; ＤＯ: 9.3 |  |  | 1.3 | 0.065 | [25 empty] | <0.05 | 1.2 | 1.25 | [8 empty] | <0.04 | 0.035 | 13 | 3.6
2000-12-05 | 10:30 | 上層、下層の混合 | [7 empty] | 臭気: その他 | [9 empty] | <0.0005 |  |  |  | <0.0002 |  |  |  | <0.0005 |  | <0.002 | <0.0005
2001-01-09 | 10:20 | 上層（表層） | 晴れ | 20mm以上30mm未満 | 5.7 | 8 |  |  | 0.5 | 38.7 |  | 3.8 | 通常の状況 | 緑色・濃 | 無臭 | 7.6 | 1.1 | 1.4 | 2 | 10.5 | 220 | ND | 1.5 | 0.052 | [25 empty] | <0.05 | 1.4 | 1.45 | [8 empty] | <0.04 | 0.034 | 14 | 4.1 |  |  |  | 6
2001-01-09 | 10:20 | 下層 |  |  |  | 7.6 |  |  | 37.7 | 臭気: 無臭; ｐＨ: 7.6; ＢＯＤ: 0.9; ＣＯＤ: 1.8; ＳＳ: 4; ＤＯ: 10.3 |  |  | 1.5 | 0.062 | [25 empty] | <0.05 | 1.3 | 1.35 | [8 empty] | 0.07 | 0.039 | 14 | 4.3
2001-01-09 | 10:20 | 上層、下層の混合 | [7 empty] | 臭気: その他 | [9 empty] | <0.0005 |  |  |  | <0.0002 |  |  |  | <0.0005 |  | <0.002 | <0.0005
2001-02-14 | 10:57 | 上層（表層） | 曇り | 降雨なし | 0.7 | 5.9 |  |  | 0.5 | 38.8 |  | 2.3 | 通常の状況 | 緑色・濃 | カビ臭 | 8.3 | 0.3 | 2.5 | 7 | 13.4 | 49 | ND | 1.5 | 0.057 | [25 empty] | <0.05 | 1.2 | 1.25 | [8 empty] | 0.05 | 0.011 | 15 | 5.4 |  | <0.03 | <0.005 | 37
2001-02-14 | 10:57 | 下層 |  |  |  | 5.8 |  |  | 37.8 | 臭気: カビ臭; ｐＨ: 7.6; ＢＯＤ: 1.1; ＣＯＤ: 1.8; ＳＳ: 3; ＤＯ: 10.7 |  |  | 1.5 | 0.072 | [25 empty] | <0.05 | 1.3 | 1.35 | [8 empty] | 0.09 | 0.014 | 16 | 5.8
2001-02-14 | 10:57 | 上層、下層の混合 | [7 empty] | 臭気: その他 |  |  |  |  | <0.001 | ND | <0.005 | <0.02 | <0.005 | <0.0005 | ND | ND | <0.002 | <0.0002 | <0.0004 | <0.002 | <0.004 | <0.0005 | <0.0006 | <0.002 | <0.0005 | <0.0002 |  |  |  | <0.001 | <0.002 | <0.1 | 0.02 |  |  |  | <0.005 | <0.01 | <0.01 | <0.02 | <0.01 | <0.02 |  | <0.008 | [8 empty] | 0.019 | 0.015 | 0.0034 | 0.0004 | <0.0001
2001-03-06 | 10:35 | 上層（表層） | 晴れ | 降雨なし | 11.3 | 7.7 |  |  | 0.5 | 38.8 |  | 2 | 通常の状況 | 緑色・濃 | カビ臭 | 8.8 | 3 | 3.5 | 8 | 15 | 49 | ND | 1.6 | 0.073 | [25 empty] | <0.05 | 1.1 | 1.15 | [8 empty] | 0.1 | 0.011 | 15 | 6 |  |  |  | 55
2001-03-06 | 10:35 | 下層 |  |  |  | 6.2 |  |  | 37.8 | 臭気: カビ臭; ｐＨ: 7.7; ＢＯＤ: 0.9; ＣＯＤ: 2.2; ＳＳ: 5; ＤＯ: 10.7 |  |  | 1.5 | 0.064 | [25 empty] | <0.05 | 1.1 | 1.15 | [8 empty] | 0.15 | 0.032 | 15 | 5.9
2001-03-06 | 10:35 | 上層、下層の混合 | [7 empty] | 臭気: その他 | [9 empty] | <0.0005 |  |  |  | <0.0002 |  |  |  | <0.0005 |  | <0.002 | <0.0005 |  | <0.0006 | <0.0003 | <0.002 | [13 empty] | <0.0006

## 道志橋
水域名称 | 津久井湖 | 地点名称 | 道志橋(14-033-53) | 類型名称 | 河川A | 測定機関名称 | 神奈川県
測定項目 | 採取時刻 | 採取位置 | 天候 | 前日天候 | 気温 | 水温 | 流速 | 流量 | 採取水深 | 全水深 | 透視度 | 透明度 | 流況 | 色相 | 臭気 | ｐＨ | ＢＯＤ | ＣＯＤ | ＳＳ | ＤＯ | 大腸菌群数 | ｎ-ヘキサン抽出物質 | 全窒素 | 全燐 | カドミウム | 全シアン | 鉛 | 六価クロム | 砒素 | 総水銀 | アルキル水銀 | ＰＣＢ | ジクロロメタン | 四塩化炭素 | 1，2-ジクロロエタン | 1，1-ジクロロエチレン | ｼｽ1，2-ジクロロエチレン | 1，1，1-トリクロロエタン | 1，1，2-トリクロロエタン | トリクロロエチレン | テトラクロロエチレン | 1，3-ジクロロプロペン | チウラム | シマジン | チオベンカルブ | ベンゼン | セレン | ふっ素 | ほう素 | 亜硝酸性窒素 | 硝酸性窒素 | 亜硝酸性窒素及び硝酸性窒素 | フェノール類 | 銅 | 亜鉛 | 溶解性鉄 | 溶解性マンガン | クロム | ＥＰＮ | ニッケル | アンモニア性窒素 | 燐酸態燐 | 電気伝導率 | 塩化物イオン | 塩分 | 陰イオン界面活性剤 | 非イオン界面活性剤 | クロロフィルａ | トリハロメタン生成能 | クロロホルム生成能 | ブロモジクロロメタン生成能 | ジブロモクロロメタン生成能 | ブロモホルム生成能 | 有機燐
単位 | 時：分 |  |  |  | ℃ | ℃ | m3/s | m3/s | ｍ | ｍ | cm | ｍ |  |  |  |  | mg/L | mg/L | mg/L | mg/L | MPN/100ml | mg/L | mg/L | mg/L | mg/L | mg/L | mg/L | mg/L | mg/L | mg/L | mg/L | mg/L | mg/L | mg/L | mg/L | mg/L | mg/L | mg/L | mg/L | mg/L | mg/L | mg/L | mg/L | mg/L | mg/L | mg/L | mg/L | mg/L | mg/L | mg/L | mg/L | mg/L | mg/L | mg/L | mg/L | mg/L | mg/L | mg/L | mg/L | mg/L | mg/L | mg/L | mS/m | mg/L | ‰ | mg/L | mg/L | mg/m3 | mg/L | mg/L | mg/L | mg/L | mg/L | mg/L
採取年月日
2000-04-18 | 13:20 | 上層（表層） | 晴れ | 降雨なし | 18.7 | 17.6 |  |  | 0.5 | 1.6 |  | 1.6 | 通常の状況 | 黄緑色・中 | 無臭 | 7.7 | 0.5 | 1.3 | 1 | 9.2 | 23 |  | 1 | 0.013 | [25 empty] | <0.05 | 0.96 | 1.01 | [8 empty] | <0.04 | 0.007 | 14 | 5 |  |  |  | 0.6
2000-04-18 | 13:20 | 下層 |  |  |  | 17.6 |  |  | 1.1 | 臭気: 無臭; ｐＨ: 7.9; ＢＯＤ: 0.6; ＣＯＤ: 1.4; ＳＳ: 1; ＤＯ: 10.1 |  |  | 1 | 0.013 | [25 empty] | <0.05 | 0.96 | 1.01 | [8 empty] | <0.04 | 0.008 | 13 | 4.6
2000-04-18 | 13:20 | 上層、下層の混合 | [7 empty] | 臭気: その他 | [9 empty] | <0.0005 | [9 empty] | <0.002 | <0.0005
2000-05-09 | 12:50 | 上層（表層） | 晴れ | 0mm以上5mm未満 | 26.8 | 21.3 |  |  | 0.5 | 3.1 |  | 3.1 | 通常の状況 | 緑色・濃 | 無臭 | 8.2 | 0.8 | 1.7 | 1 | 10.3 | 330 |  | 1 | 0.1 | [25 empty] | <0.05 | 0.86 | 0.91 | [8 empty] | 0.06 | 0.082 | 14 | 5.2 |  |  |  | 0.8
2000-05-09 | 12:50 | 下層 |  |  |  | 16.5 |  |  | 2.1 | 臭気: 無臭; ｐＨ: 7.8; ＢＯＤ: 0.9; ＣＯＤ: 1.7; ＳＳ: 1; ＤＯ: 10 |  |  | 1 | 0.03 | [25 empty] | <0.05 | 0.88 | 0.93 | [8 empty] | 0.08 | 0.01 | 15 | 4.7
2000-05-09 | 12:50 | 上層、下層の混合 | [7 empty] | 臭気: その他 | [9 empty] | <0.0005 | [9 empty] | <0.002 | <0.0005
2000-06-06 | 13:10 | 上層（表層） | 晴れ | 降雨なし | 25.7 | 20.5 |  |  | 0.5 | 2 |  | 2 | 通常の状況 | 黄緑色・濃 | 無臭 | 7.8 | 0.9 | 1.7 | 8 | 9 | 490 |  | 0.72 | 0.01 | [25 empty] | <0.05 | 0.58 | 0.63 | [8 empty] | <0.04 | <0.005 | 8 | 2.2 |  |  |  | 1.3
2000-06-06 | 13:10 | 下層 |  |  |  | 20.5 |  |  | 1.5 | 臭気: 無臭; ｐＨ: 7.8; ＢＯＤ: 0.7; ＣＯＤ: 2; ＳＳ: 5; ＤＯ: 9 |  |  | 0.72 | 0.013 | [25 empty] | <0.05 | 0.58 | 0.63 | [8 empty] | <0.04 | <0.005 | 8 | 2.2
2000-06-06 | 13:10 | 上層、下層の混合 | [7 empty] | 臭気: その他 | [9 empty] | <0.0005 | [9 empty] | <0.002 | <0.0005
2000-07-04 | 13:00 | 上層（表層） | 曇り | 0mm以上5mm未満 | 29.2 | 25 |  |  | 0.5 | 1.6 |  | 1.2 | 通常の状況 | 灰黄緑色・中 | 無臭 | 7.7 | 0.5 | 1.8 | 6 | 8.5 | 700 |  | 1.1 | 0.031 | [25 empty] | <0.05 | 1.1 | 1.15 | [8 empty] | <0.04 | 0.017 | 13 | 3.9 |  |  |  | 0.8
2000-07-04 | 13:00 | 下層 |  |  |  | 25 |  |  | 1.1 | 臭気: 土臭; ｐＨ: 7.7; ＢＯＤ: 0.8; ＣＯＤ: 2.3; ＳＳ: 10; ＤＯ: 8.3 |  |  | 1.2 | 0.033 | [25 empty] | <0.05 | 1.1 | 1.15 | [8 empty] | <0.04 | 0.019 | 13 | 3.5
2000-07-04 | 13:00 | 上層、下層の混合 | [7 empty] | 臭気: その他 | [9 empty] | <0.0005 | [9 empty] | <0.002 | <0.0005 |  | <0.0006 | <0.0003 | <0.002
2000-08-01 | 11:35 | 上層（表層） | 快晴 | 降雨なし | 31.8 | 26.6 |  |  | 0.5 | 3.8 |  | 3.8 | 通常の状況 | 緑色・濃 | カビ臭 | 7.9 | 0.7 | 1.5 | 1 | 8.6 | 280 |  | 1.2 | 0.056 | [25 empty] | <0.05 | 0.94 | 0.99 | [8 empty] | 0.06 | 0.044 | 15 | 4.3 |  | <0.03 |  | 0.6
2000-08-01 | 11:35 | 下層 |  |  |  | 22.4 |  |  | 2.8 | 臭気: 無臭; ｐＨ: 7.8; ＢＯＤ: 0.6; ＣＯＤ: 1.4; ＳＳ: 1; ＤＯ: 8 |  |  | 1 | 0.01 | [25 empty] | <0.05 | 1 | 1.05 | [8 empty] | 0.04 | <0.005 | 15 | 4.5
2000-08-01 | 11:35 | 上層、下層の混合 | [7 empty] | 臭気: その他 |  |  |  |  | <0.001 | ND | <0.005 | <0.02 | <0.005 | <0.0005 |  |  | <0.002 | <0.0002 | <0.0004 | <0.002 | <0.004 | <0.0005 | <0.0006 | <0.002 | <0.0005 | <0.0002 |  |  |  | <0.001 | <0.002 |  | 0.02
2000-09-05 | 10:45 | 上層（表層） | 雨 | 降雨なし | 19.2 | 21.3 |  |  | 0.5 | 4.4 |  | 4.4 | 通常の状況 | 黄緑色・濃 | 無臭 | 7.8 | 0.6 | 1.8 | 2 | 8.9 | 2800 |  | 0.67 | 0.009 | [25 empty] | <0.05 | 0.58 | 0.63 | [8 empty] | <0.04 | <0.005 | 9 | 2.2 |  |  |  | 1.6
2000-09-05 | 10:45 | 下層 |  |  |  | 21.3 |  |  | 3.4 | 臭気: 無臭; ｐＨ: 7.7; ＢＯＤ: 0.6; ＣＯＤ: 1.7; ＳＳ: 1; ＤＯ: 8.7 |  |  | 0.75 | 0.01 | [25 empty] | <0.05 | 0.59 | 0.64 | [8 empty] | <0.04 | <0.005 | 8 | 2.2
2000-09-05 | 10:45 | 上層、下層の混合 | [7 empty] | 臭気: その他 | [9 empty] | <0.0005 | [9 empty] | <0.002 | <0.0005
2000-10-10 | 12:10 | 上層（表層） | 曇り | 20mm以上30mm未満 | 22.3 | 18.4 |  |  | 0.5 | 5.5 |  | 0.6 | 赤潮（またはアオコ等)が発生している | 緑色・濃 | 青草臭 | 7.6 | 5.6 | 4.8 | 3 | 10.4 | 1300 |  | 1.9 | 0.14 | [25 empty] | <0.05 | 1 | 1.05 | [8 empty] | 0.35 | 0.037 | 13 | 3.3 |  |  |  | 4.5
2000-10-10 | 12:10 | 下層 |  |  |  | 16.3 |  |  | 4.5 | 臭気: 無臭; ｐＨ: 7.5; ＢＯＤ: 0.7; ＣＯＤ: 1.7; ＳＳ: 2; ＤＯ: 9 |  |  | 1.2 | 0.037 | [25 empty] | <0.05 | 1 | 1.05 | [8 empty] | <0.04 | 0.012 | 13 | 3.1
2000-10-10 | 12:10 | 上層、下層の混合 | [7 empty] | 臭気: その他 | [9 empty] | <0.0005 | [9 empty] | <0.002 | <0.0005
2000-11-07 | 12:05 | 上層（表層） | 晴れ | 降雨なし | 18.3 | 16.6 |  |  | 0.5 | 6 |  | 1.7 | 赤潮（またはアオコ等)が発生している | 黄緑色・中 | カビ臭 | 7.9 | 1.5 | 3 | 4 | 10.4 | 7900 |  | 1.5 | 0.06 | [25 empty] | <0.05 | 1.2 | 1.25 | [8 empty] | 0.06 | 0.019 | 14 | 4 |  |  |  | 22
2000-11-07 | 12:05 | 下層 |  |  |  | 14.1 |  |  | 5 | 臭気: 無臭; ｐＨ: 7.7; ＢＯＤ: 1; ＣＯＤ: 2.3; ＳＳ: 5; ＤＯ: 10.4 |  |  | 1.4 | 0.036 | [25 empty] | <0.05 | 1.2 | 1.25 | [8 empty] | <0.04 | 0.016 | 13 | 3.6
2000-11-07 | 12:05 | 上層、下層の混合 | [7 empty] | 臭気: その他 | [9 empty] | <0.0005 | [9 empty] | <0.002 | <0.0005
2000-12-05 | 12:20 | 上層（表層） | 晴れ | 降雨なし | 12.9 | 11.1 |  |  | 0.5 | 5.8 |  | 2.7 | 通常の状況 | 緑色・濃 | 無臭 | 7.7 | 2.8 | 3.4 | 3 | 10.4 | 330 |  | 1.8 | 0.079 | [25 empty] | <0.05 | 1.2 | 1.25 | [8 empty] | 0.09 | 0.022 | 13 | 3.6 |  |  |  | 22
2000-12-05 | 12:20 | 下層 |  |  |  | 7.8 |  |  | 4.8 | 臭気: 無臭; ｐＨ: 7.7; ＢＯＤ: 1.4; ＣＯＤ: 1.4; ＳＳ: 1; ＤＯ: 11.2 |  |  | 1.4 | 0.032 | [25 empty] | <0.05 | 1.3 | 1.35 | [8 empty] | <0.04 | 0.007 | 11 | 3
2000-12-05 | 12:20 | 上層、下層の混合 | [7 empty] | 臭気: その他 | [9 empty] | <0.0005 | [9 empty] | <0.002 | <0.0005
2001-01-09 | 11:45 | 上層（表層） | 曇り | 20mm以上30mm未満 | 6.2 | 5.9 |  |  | 0.5 | 6.1 |  | 2.5 | 通常の状況 | 緑色・濃 | カビ臭 | 8.3 | 3 | 3.3 | 5 | 14.2 | 2400 |  | 1.5 | 0.078 | [25 empty] | <0.05 | 1.1 | 1.15 | [8 empty] | 0.14 | 0.015 | 14 | 4.6 |  |  |  | 25
2001-01-09 | 11:45 | 下層 |  |  |  | 4.5 |  |  | 5.1 | 臭気: カビ臭; ｐＨ: 8.1; ＢＯＤ: 2.1; ＣＯＤ: 2.2; ＳＳ: 3; ＤＯ: 13.6 |  |  | 1.2 | 0.034 | [25 empty] | <0.05 | 0.92 | 0.97 | [8 empty] | 0.09 | <0.005 | 13 | 3.8
2001-01-09 | 11:45 | 上層、下層の混合 | [7 empty] | 臭気: その他 | [9 empty] | <0.0005 | [9 empty] | <0.002 | <0.0005
2001-02-14 | 12:30 | 上層（表層） | 曇り | 降雨なし | 2.4 | 6.1 |  |  | 0.5 | 7.4 |  | 3.8 | 通常の状況 | 緑色・中 | 無臭 | 7.7 | 0.9 | 1.7 | 1 | 12.4 | 130 |  | 1 | 0.013 | [25 empty] | <0.05 | 0.95 | 1 | [8 empty] | 0.04 | <0.005 | 12 | 3.9 |  | <0.03 |  | 1.7
2001-02-14 | 12:30 | 下層 |  |  |  | 6.2 |  |  | 6.4 | 臭気: 無臭; ｐＨ: 7.6; ＢＯＤ: 1.4; ＣＯＤ: 1.8; ＳＳ: 2; ＤＯ: 12.1 |  |  | 1.1 | 0.042 | [25 empty] | <0.05 | 1 | 1.05 | [8 empty] | 0.07 | 0.021 | 13 | 4.7
2001-02-14 | 12:30 | 上層、下層の混合 | [7 empty] | 臭気: その他 |  |  |  |  | <0.001 | ND | <0.005 | <0.02 | <0.005 | <0.0005 |  |  | <0.002 | <0.0002 | <0.0004 | <0.002 | <0.004 | <0.0005 | <0.0006 | <0.002 | <0.0005 | <0.0002 |  |  |  | <0.001 | <0.002 |  | 0.02
2001-03-06 | 11:05 | 上層（表層） | 晴れ | 降雨なし | 14.3 | 7.8 |  |  | 0.5 | 6.8 |  | 1.5 | 通常の状況 | 灰黄緑色・中 | カビ臭 | 7.6 | 1.3 | 2.6 | 3 | 11.1 | 3300 |  | 1.1 | 0.024 | [25 empty] | <0.05 | 0.97 | 1.02 | [8 empty] | 0.06 | 0.005 | 11 | 3.5 |  |  |  | 3.7
2001-03-06 | 11:05 | 下層 |  |  |  | 6.5 |  |  | 5.8 | 臭気: 土臭; ｐＨ: 7.5; ＢＯＤ: 0.9; ＣＯＤ: 2.2; ＳＳ: 2; ＤＯ: 11.2 |  |  | 1.2 | 0.015 | [25 empty] | <0.05 | 1 | 1.05 | [8 empty] | 0.04 | <0.005 | 10 | 3.4
2001-03-06 | 11:05 | 上層、下層の混合 | [7 empty] | 臭気: その他 | [9 empty] | <0.0005 | [9 empty] | <0.002 | <0.0005 |  | <0.0006 | <0.0003 | <0.002