## 境橋
水域名称 | 境川 | 地点名称 | 境橋(14-010-51) | 類型名称 | 河川D | 測定機関名称 | 相模原市
測定項目 | 採取時刻 | 採取位置 | 天候 | 前日天候 | 気温 | 水温 | 流速 | 流量 | 採取水深 | 全水深 | 透視度 | 透明度 | 流況 | 色相 | 臭気 | ｐＨ | ＢＯＤ | ＣＯＤ | ＳＳ | ＤＯ | 大腸菌群数 | ｎ-ヘキサン抽出物質 | 全窒素 | 全燐 | カドミウム | 全シアン | 鉛 | 六価クロム | 砒素 | 総水銀 | アルキル水銀 | ＰＣＢ | ジクロロメタン | 四塩化炭素 | 1，2-ジクロロエタン | 1，1-ジクロロエチレン | ｼｽ1，2-ジクロロエチレン | 1，1，1-トリクロロエタン | 1，1，2-トリクロロエタン | トリクロロエチレン | テトラクロロエチレン | 1，3-ジクロロプロペン | チウラム | シマジン | チオベンカルブ | ベンゼン | セレン | ふっ素 | ほう素 | 亜硝酸性窒素 | 硝酸性窒素 | 亜硝酸性窒素及び硝酸性窒素 | フェノール類 | 銅 | 亜鉛 | 溶解性鉄 | 溶解性マンガン | クロム | ＥＰＮ | ニッケル | アンモニア性窒素 | 燐酸態燐 | 電気伝導率 | 塩化物イオン | 塩分 | 陰イオン界面活性剤 | 非イオン界面活性剤 | クロロフィルａ | トリハロメタン生成能 | クロロホルム生成能 | ブロモジクロロメタン生成能 | ジブロモクロロメタン生成能 | ブロモホルム生成能 | 有機燐
単位 | 時：分 |  |  |  | ℃ | ℃ | m3/s | m3/s | ｍ | ｍ | cm | ｍ |  |  |  |  | mg/L | mg/L | mg/L | mg/L | MPN/100ml | mg/L | mg/L | mg/L | mg/L | mg/L | mg/L | mg/L | mg/L | mg/L | mg/L | mg/L | mg/L | mg/L | mg/L | mg/L | mg/L | mg/L | mg/L | mg/L | mg/L | mg/L | mg/L | mg/L | mg/L | mg/L | mg/L | mg/L | mg/L | mg/L | mg/L | mg/L | mg/L | mg/L | mg/L | mg/L | mg/L | mg/L | mg/L | mg/L | mg/L | mg/L | mS/m | mg/L | ‰ | mg/L | mg/L | mg/m3 | mg/L | mg/L | mg/L | mg/L | mg/L | mg/L
採取年月日
2000-04-12 | 11:00 | 流心（中央） | 晴れ | 30mm以上 | 19.7 | 16 | 0.51 | 0.5 | 0 | 0.3 | 30 |  | 通常の状況 | 無色 |  | 7.4 | 7.5 | 7.6 | 24 | 9.4 | 4900 |  | 7.1 | 0.49 | <0.001 | ND | <0.005 | <0.02 | <0.005 | <0.0005 |  |  |  | <0.0002 |  |  |  | <0.0005 |  | <0.002 | <0.0005 | [6 empty] | <0.1 |  | 0.17 | 4.4 | 4.57 | <0.005 | 0.03 | 0.04 | 0.05 | 0.01 |  |  |  | 1.1 | 0.35 | 40 | 36 |  | <0.03
2000-04-12 | 17:00 | 流心（中央） | 晴れ |  | 21.1 | 18 | 0.56 | 0.54 | 0 | 0.3 | 30 |  | 通常の状況 | 無色 |  | 7.3 | 9 | 7.6 | 11 | 8 | [42 empty] | 40
2000-04-12 | 23:00 | 流心（中央） | 晴れ |  | 14.6 | 15.5 | 0.46 | 0.46 | 0 | 0.3 | 30 |  | 通常の状況 | 無色 |  | 7.1 | 8.4 | 7.2 | 7 | 7.3 |  |  | 7.5 | 0.54 | [15 empty] | <0.002 | <0.0005 | [21 empty] | 40 | 36
2000-04-13 | 5:00 | 流心（中央） | 曇り |  | 9 | 15.1 | 0.47 | 0.44 | 0 | 0.3 | 30 |  | 通常の状況 | 無色 |  | 7.1 | 6.8 | 6.1 | 5 | 8.1 | [42 empty] | 33
2000-05-17 | 11:00 | 流心（中央） | 曇り | 降雨なし | 23 | 19.8 | 0.5 | 0.49 | 0 | 0.3 | 30 |  | 通常の状況 | 無色 |  | 7.1 | 9.9 | 10 | 8 | 7.4 | 79000 |  | 7.1 | 0.97 | <0.001 | ND | <0.005 | <0.02 | <0.005 | <0.0005 |  |  |  | <0.0002 |  |  |  | <0.0005 |  | <0.002 | <0.0005 | [8 empty] | 0.38 | 3.1 | 3.48 | [8 empty] | 2.9 | 0.15 | 55 | 59
2000-05-17 | 17:00 | 流心（中央） | 曇り |  | 20.6 | 21.3 | 0.5 | 0.47 | 0 | 0.3 | 30 |  | 通常の状況 | 無色 |  | 7.2 | 10 | 11 | 7 | 6.4 | [42 empty] | 70
2000-05-17 | 23:00 | 流心（中央） | 雨 |  | 16.6 | 19.9 | 0.5 | 0.49 | 0 | 0.3 | 30 |  | 通常の状況 | 無色 |  | 7 | 11 | 10 | 10 | 4.3 |  |  | 9.9 | 1.1 | [15 empty] | <0.002 | <0.0005 | [21 empty] | 65 | 65
2000-05-18 | 5:00 | 流心（中央） | 雨 |  | 14.8 | 17.6 | 0.63 | 0.7 | 0 | 0.3 | 15 |  | 濁り多し（上流または近海で工事のため） | 無色 |  | 6.7 | 13 | 12 | 39 | 6.4 | [42 empty] | 25
2000-06-20 | 11:00 | 流心（中央） | 晴れ | 降雨なし | 29.2 | 25.8 | 0.46 | 0.45 | 0 | 0.3 | 30 |  | 通常の状況 | 無色 |  | 7.1 | 6.4 | 8.2 | 6 | 7.1 | 79000 |  | 7.3 | 0.64 | <0.001 | ND | <0.005 | <0.02 | <0.005 | <0.0005 |  |  |  | <0.0002 |  |  |  | <0.0005 |  | <0.002 | <0.0005 | [6 empty] | 0.1 |  | 0.38 | 3.4 | 3.78 | <0.005 | 0.05 | 0.03 | 0.04 | <0.01 |  |  |  | 2.1 | 0.49 | 50 | 59 |  | 0.15
2000-06-20 | 17:00 | 流心（中央） | 晴れ |  | 27.5 | 28.2 | 0.58 | 0.58 | 0 | 0.3 | 30 |  | 通常の状況 | 無色 |  | 7.3 | 5.7 | 8 | 7 | 6.4 | [42 empty] | 56
2000-06-20 | 23:00 | 流心（中央） | 曇り |  | 22.7 | 23.6 | 0.53 | 0.52 | 0 | 0.3 | 30 |  | 通常の状況 | 無色 |  | 7 | 8 | 8.5 | 6 | 5.1 |  |  | 11 | 0.86 | [15 empty] | <0.002 | <0.0005 | [21 empty] | 64 | 71
2000-06-21 | 5:00 | 流心（中央） | 曇り |  | 19.8 | 22.7 | 0.46 | 0.44 | 0 | 0.3 | 30 |  | 通常の状況 | 無色 |  | 7.1 | 5.8 | 7.8 | 3 | 5.7 | [42 empty] | 57
2000-07-12 | 11:00 | 流心（中央） | 曇り | 降雨なし | 30.1 | 24.2 | 0.84 | 0.94 | 0 | 0.3 | 30 |  | 通常の状況 | 無色 |  | 7.1 | 5.8 | 5.9 | 5 | 7.8 | 7900 |  | 6.4 | 0.39 | <0.001 | ND | <0.005 | <0.02 | <0.005 | <0.0005 |  |  |  | <0.0002 |  |  |  | <0.0005 |  | <0.002 | <0.0005 |  | <0.0006 | <0.0003 | <0.002 |  |  |  |  | 0.19 | 4.3 | 4.49 | [8 empty] | 1 | 0.31 | 42 | 40
2000-07-12 | 17:00 | 流心（中央） | 晴れ |  | 31.2 | 26.4 | 0.8 | 0.83 | 0 | 0.3 | 30 |  | 通常の状況 | 無色 |  | 7.2 | 6.1 | 5.4 | 5 | 7.1 | [42 empty] | 45
2000-07-12 | 23:00 | 流心（中央） | 曇り |  | 26.5 | 23.5 | 0.69 | 0.73 | 0 | 0.3 | 30 |  | 通常の状況 | 無色 |  | 7.1 | 6 | 5.7 | 9 | 6.5 |  |  | 6.4 | 0.41 | [15 empty] | <0.002 | <0.0005 | [21 empty] | 40 | 35
2000-07-13 | 5:00 | 流心（中央） | 晴れ |  | 24 | 22 | 0.82 | 0.8 | 0 | 0.3 | 30 |  | 通常の状況 | 無色 |  | 7.2 | 5 | 5.4 | 7 | 6.9 | [42 empty] | 38
2000-08-09 | 11:00 | 流心（中央） | 晴れ | 降雨なし | 31.2 | 27.9 | 0.52 | 0.55 | 0 | 0.3 | 30 |  | 通常の状況 | 無色 |  | 7.3 | 8.3 | 7.9 | 14 | 6.9 | 79000 | ND | 5.3 | 0.72 | <0.001 | ND | <0.005 | <0.02 | <0.005 | <0.0005 |  |  | <0.002 | <0.0002 | <0.0004 | <0.002 | <0.004 | <0.0005 | <0.0006 | <0.002 | <0.0005 | <0.0002 |  |  |  | <0.001 | <0.002 | 0.1 | 0.16 | 0.49 | 2.6 | 3.09 | <0.005 | 0.02 | 0.04 | 0.05 | 0.01 |  |  | 0.008 | 1.4 | 0.62 | 53 | 59 |  | 0.1 | <0.005
2000-08-09 | 17:00 | 流心（中央） | 曇り |  | 30.2 | 26.5 | 0.51 | 0.55 | 0 | 0.3 | 30 |  | 通常の状況 | 無色 |  | 7.4 | 7.8 | 8.3 | 17 | 5.9 | [42 empty] | 65
2000-08-09 | 23:00 | 流心（中央） | 曇り |  | 23.2 | 25.8 | 0.6 | 0.66 | 0 | 0.3 | 27 |  | 通常の状況 | 無色 |  | 7.2 | 10 | 9.7 | 20 | 5 |  | ND | 8 | 0.87 | [15 empty] | <0.002 | <0.0005 | [21 empty] | 63 | 65
2000-08-10 | 5:00 | 流心（中央） | 曇り |  | 21.1 | 24 | 0.45 | 0.46 | 0 | 0.3 | 17 |  | 通常の状況 | 無色 |  | 7.2 | 9 | 10 | 25 | 5.7 | [42 empty] | 43
2000-09-19 | 11:00 | 流心（中央） | 晴れ | 降雨なし | 30.2 | 23.5 | 0.97 | 0.78 | 0 | 0.1 | 30 |  | 通常の状況 | 無色 |  | 7.1 | 3.8 | 4.2 | 6 | 7.6 | 490000 |  | 7.5 | 0.24 | <0.001 | ND | <0.005 | <0.02 | <0.005 | <0.0005 |  |  |  | <0.0002 |  |  |  | <0.0005 |  | <0.002 | <0.0005 | [8 empty] | 0.12 | 4.4 | 4.52 | [8 empty] | 0.71 | 0.18 | 35 | 27
2000-09-19 | 17:00 | 流心（中央） | 晴れ |  | 26.8 | 22.2 | 0.94 | 0.82 | 0 | 0.1 | 30 |  | 通常の状況 | 無色 |  | 7.1 | 3.9 | 4.5 | 15 | 6.9 | [42 empty] | 35
2000-09-19 | 23:00 | 流心（中央） | 晴れ |  | 24 | 20.9 | 0.93 | 0.66 | 0 | 0.1 | 30 |  | 通常の状況 | 無色 |  | 7.1 | 4.1 | 4.2 | 15 | 5.7 |  |  | 6.9 | 0.28 | [15 empty] | <0.002 | <0.0005 | [21 empty] | 33 | 18
2000-09-20 | 5:00 | 流心（中央） | 晴れ |  | 23.3 | 20.3 | 0.92 | 0.69 | 0 | 0.1 | 30 |  | 通常の状況 | 無色 |  | 7.1 | 2.9 | 4 | 6 | 7.2 | [42 empty] | 32
2000-10-04 | 9:00 | 流心（中央） | 晴れ | 5mm以上10mm未満 | 27.5 | 21.6 | 0.75 | 0.67 | 0 | 0.2 | 15 |  | 濁り多し（上流または近海で工事のため） | 褐色・淡 |  | 7 | 7.7 | 7.4 | 30 | 6.8 | 49000 |  | 7.6 | 0.43 | <0.001 | ND | <0.005 | <0.02 | <0.005 | <0.0005 |  |  |  | <0.0002 |  |  |  | <0.0005 |  | <0.002 | <0.0005 | [6 empty] | <0.1 |  | 0.32 | 5 | 5.32 | <0.005 | 0.05 | 0.09 | 0.23 | 0.05 |  |  |  | 1 | 0.03 | 40 | 37 |  | 0.04
2000-10-04 | 11:00 | 流心（中央） | 晴れ |  | 24.5 | 22.2 | 0.59 | 0.49 | 0 | 0.2 | 30 |  | 通常の状況 | 無色 |  | 7.1 | 6.8 | 6.1 | 15 | 6.6 | [42 empty] | 44
2000-10-04 | 23:00 | 流心（中央） | 晴れ |  | 19.9 | 20.3 | 0.62 | 0.44 | 0 | 0.1 | 30 |  | 通常の状況 | 無色 |  | 7 | 7.1 | 5.6 | 11 | 5.7 |  |  | 8.5 | 0.44 | [15 empty] | <0.002 | <0.0005 | [21 empty] | 44 | 45
2000-10-05 | 5:00 | 流心（中央） | 曇り |  | 17.9 | 19.1 | 0.62 | 0.42 | 0 | 0.1 | 30 |  | 通常の状況 | 無色 |  | 7.1 | 6.1 | 5.2 | 9 | 6.4 | [42 empty] | 38
2000-11-15 | 11:00 | 流心（中央） | 晴れ | 降雨なし | 18.5 | 17 | 0.43 | 0.29 | 0 | 0.1 | 30 |  | 通常の状況 | 無色 |  | 7.2 | 7.6 | 7 | 10 | 7.7 | 330000 |  | 7.8 | 0.58 | <0.001 | ND | <0.005 | <0.02 | <0.005 | <0.0005 |  |  |  | <0.0002 |  |  |  | <0.0005 |  | <0.002 | <0.0005 | [8 empty] | 0.49 | 4.9 | 5.39 | [8 empty] | 1.2 | 0.44 | 45 | 42
2000-11-15 | 17:00 | 流心（中央） | 雨 |  | 15 | 17.3 | 0.6 | 0.37 | 0 | 0.1 | 30 |  | 通常の状況 | 無色 |  | 7.1 | 9.5 | 8.1 | 15 | 7.1 | [42 empty] | 49
2000-11-15 | 23:00 | 流心（中央） | 雨 |  | 13.8 | 14.4 | 0.54 | 0.3 | 0 | 0.1 | 30 |  | 通常の状況 | 無色 |  | 7 | 13 | 9.7 | 24 | 6.8 |  |  | 9 | 0.62 | [15 empty] | <0.002 | <0.0005 | [21 empty] | 44 | 41
2000-11-16 | 5:00 | 流心（中央） | 晴れ |  | 12 | 14.2 | 0.51 | 0.28 | 0 | 0.1 | 30 |  | 通常の状況 | 無色 |  | 7.1 | 7.6 | 7.2 | 10 | 7.7 | [42 empty] | 44
2000-12-13 | 11:00 | 流心（中央） | 晴れ | 降雨なし | 11.9 | 9.8 | 0.56 | 0.36 | 0 | 0.1 | 30 |  | 通常の状況 | 無色 |  | 7 | 7 | 7.9 | 5 | 9.1 | 330000 |  | 9.4 | 0.81 | <0.001 | ND | <0.005 | <0.02 | <0.005 | <0.0005 |  |  |  | <0.0002 |  |  |  | <0.0005 |  | <0.002 | <0.0005 | [6 empty] | 0.1 |  | 0.43 | 4.9 | 5.33 | <0.005 | 0.05 | 0.06 | 0.03 | <0.01 |  |  |  | 2.2 | 0.69 | 55 | 57 |  | 0.48
2000-12-13 | 17:00 | 流心（中央） | 晴れ |  | 7.7 | 11.1 | 0.48 | 0.3 | 0 | 0.1 | 30 |  | 通常の状況 | 無色 |  | 7 | 7.8 | 7.9 | 7 | 8.2 | [42 empty] | 57
2000-12-13 | 23:00 | 流心（中央） | 晴れ |  | 3.3 | 9 | 0.37 | 0.23 | 0 | 0.1 | 30 |  | 通常の状況 | 無色 |  | 7 | 9.2 | 8.8 | 8 | 7.6 |  |  | 9.7 | 0.83 | [15 empty] | <0.002 | <0.0005 | [21 empty] | 47 | 48
2000-12-14 | 5:00 | 流心（中央） | 晴れ |  | 2.3 | 8.2 | 0.37 | 0.23 | 0 | 0.1 | 30 |  | 通常の状況 | 無色 |  | 7.1 | 6.4 | 7.5 | 4 | 8.7 | [42 empty] | 47
2001-01-17 | 11:00 | 流心（中央） | 晴れ | 降雨なし | 7.3 | 7.2 | 0.64 | 0.38 | 0 | 0.1 | 30 |  | 通常の状況 | 無色 |  | 7 | 10 | 9.3 | 7 | 10.1 | 4900 |  | 14 | 0.76 | <0.001 | ND | <0.005 | <0.02 | <0.005 | <0.0005 |  |  |  | <0.0002 |  |  |  | <0.0005 |  | <0.002 | <0.0005 | [8 empty] | 0.27 | 4.6 | 4.87 | [8 empty] | 2.9 | 0.59 | 56 | 46
2001-01-17 | 17:00 | 流心（中央） | 晴れ |  | 3.3 | 8.2 | 0.64 | 0.38 | 0 | 0.1 | 30 |  | 通常の状況 | 無色 |  | 7.1 | 8.4 | 9.1 | 6 | 9.1 | [42 empty] | 55
2001-01-17 | 23:00 | 流心（中央） | 晴れ |  | 0 | 5.4 | 0.4 | 0.23 | 0 | 0.1 | 30 |  | 通常の状況 | 無色 |  | 7.1 | 13 | 10 | 5 | 9.1 |  |  | 13 | 0.91 | [15 empty] | <0.002 | <0.0005 | [21 empty] | 55 | 55
2001-01-18 | 5:00 | 流心（中央） | 晴れ |  | 0 | 3.7 | 0.38 | 0.22 | 0 | 0.1 | 30 |  | 通常の状況 | 無色 |  | 7.1 | 7.9 | 7.9 | 3 | 10 | [42 empty] | 56
2001-02-14 | 11:00 | 流心（中央） | 曇り | 降雨なし | 2.2 | 8 | 0.57 | 0.4 | 0 | 0.1 | 30 |  | 通常の状況 | 無色 |  | 7.2 | 13 | 9.3 | 14 | 9.2 | 49000 | ND | 12 | 0.79 | <0.001 | ND | <0.005 | <0.02 | <0.005 | <0.0005 |  |  | <0.002 | <0.0002 | <0.0004 | <0.002 | <0.004 | <0.0005 | <0.0006 | <0.002 | <0.0005 | <0.0002 |  |  |  | <0.001 | <0.002 | 0.1 | 0.07 | 0.28 | 4.7 | 4.98 | <0.005 | 0.08 | 0.03 | 0.09 | 0.05 |  |  | <0.008 | 3.6 | 0.63 | 57 | 69 |  | 0.03
2001-02-14 | 17:00 | 流心（中央） | 曇り |  | 3.5 | 8.5 | 0.51 | 0.29 | 0 | 0.2 | 19 |  | 通常の状況 | 無色 |  | 7.2 | 9.2 | 11 | 35 | 8.6 | [42 empty] | 65
2001-02-14 | 23:00 | 流心（中央） | 雪 |  | 0 | 1 | 0.38 | 0.22 | 0 | 0.2 | 20 |  | 通常の状況 | 無色 |  | 7.2 | 11 | 10 | 20 | 7.9 |  | 0.8 | 13 | 0.71 | [15 empty] | <0.002 | <0.0005 | [21 empty] | 55 | 52
2001-02-15 | 5:00 | 流心（中央） | 曇り |  | 0 | 1.2 | 0.37 | 0.21 | 0 | 0.1 | 23 |  | 通常の状況 | 無色 |  | 7.1 | 11 | 10 | 38 | 8.6 | [42 empty] | 53
2001-03-13 | 11:00 | 流心（中央） | 晴れ | 降雨なし | 6.3 | 8.5 | 0.47 | 0.7 | 0 | 0.3 | 30 |  | 通常の状況 | 無色 |  | 7.1 | 7.3 | 9.2 | 10 | 9.4 | 46000 |  | 10 | 0.9 | <0.001 | ND | <0.005 | <0.02 | <0.005 | <0.0005 |  |  |  | <0.0002 |  |  |  | <0.0005 |  | <0.002 | <0.0005 |  | <0.0006 | <0.0003 | <0.002 |  |  |  |  | 0.28 | 4.3 | 4.58 | [8 empty] | 3.4 | 0.71 | 50 | 60
2001-03-13 | 17:00 | 流心（中央） | 晴れ |  | 3.6 | 12.4 | 0.43 | 0.59 | 0 | 0.3 | 30 |  | 通常の状況 | 無色 |  | 7.1 | 7 | 8.7 | 7 | 7.8 | [42 empty] | 58
2001-03-13 | 23:00 | 流心（中央） | 晴れ |  | 1 | 8.2 | 0.35 | 0.5 | 0 | 0.3 | 30 |  | 通常の状況 | 無色 |  | 7 | 9.5 | 11 | 10 | 7.9 |  |  | 13 | 0.93 | [15 empty] | <0.002 | <0.0005 | [21 empty] | 56 | 65
2001-03-14 | 5:00 | 流心（中央） | 晴れ |  | 0 | 6.3 | 0.34 | 0.46 | 0 | 0.3 | 30 |  | 通常の状況 | 無色 |  | 7 | 12 | 12 | 16 | 8 | [42 empty] | 57

## 鶴間橋
水域名称 | 境川 | 地点名称 | 鶴間橋(14-010-52) | 類型名称 | 河川D | 測定機関名称 | 神奈川県大和市
測定項目 | 採取時刻 | 採取位置 | 天候 | 前日天候 | 気温 | 水温 | 流速 | 流量 | 採取水深 | 全水深 | 透視度 | 透明度 | 流況 | 色相 | 臭気 | ｐＨ | ＢＯＤ | ＣＯＤ | ＳＳ | ＤＯ | 大腸菌群数 | ｎ-ヘキサン抽出物質 | 全窒素 | 全燐 | カドミウム | 全シアン | 鉛 | 六価クロム | 砒素 | 総水銀 | アルキル水銀 | ＰＣＢ | ジクロロメタン | 四塩化炭素 | 1，2-ジクロロエタン | 1，1-ジクロロエチレン | ｼｽ1，2-ジクロロエチレン | 1，1，1-トリクロロエタン | 1，1，2-トリクロロエタン | トリクロロエチレン | テトラクロロエチレン | 1，3-ジクロロプロペン | チウラム | シマジン | チオベンカルブ | ベンゼン | セレン | ふっ素 | ほう素 | 亜硝酸性窒素 | 硝酸性窒素 | 亜硝酸性窒素及び硝酸性窒素 | フェノール類 | 銅 | 亜鉛 | 溶解性鉄 | 溶解性マンガン | クロム | ＥＰＮ | ニッケル | アンモニア性窒素 | 燐酸態燐 | 電気伝導率 | 塩化物イオン | 塩分 | 陰イオン界面活性剤 | 非イオン界面活性剤 | クロロフィルａ | トリハロメタン生成能 | クロロホルム生成能 | ブロモジクロロメタン生成能 | ジブロモクロロメタン生成能 | ブロモホルム生成能 | 有機燐
単位 | 時：分 |  |  |  | ℃ | ℃ | m3/s | m3/s | ｍ | ｍ | cm | ｍ |  |  |  |  | mg/L | mg/L | mg/L | mg/L | MPN/100ml | mg/L | mg/L | mg/L | mg/L | mg/L | mg/L | mg/L | mg/L | mg/L | mg/L | mg/L | mg/L | mg/L | mg/L | mg/L | mg/L | mg/L | mg/L | mg/L | mg/L | mg/L | mg/L | mg/L | mg/L | mg/L | mg/L | mg/L | mg/L | mg/L | mg/L | mg/L | mg/L | mg/L | mg/L | mg/L | mg/L | mg/L | mg/L | mg/L | mg/L | mg/L | mS/m | mg/L | ‰ | mg/L | mg/L | mg/m3 | mg/L | mg/L | mg/L | mg/L | mg/L | mg/L
採取年月日
2000-04-12 | 9:00 | 流心（中央） | 晴れ | 0mm以上5mm未満 | 13 | 12 | 0.53 | 1.8 |  | 4.1 | 30 |  | 通常の状況 | 褐色・淡 | 土臭 | 7.1 | 1.8 | 3.6 | 3 | 9.5 | 4900 |  | 2.2 | 0.17 |  | ND | <0.005 |  | <0.005 | <0.0005 | [17 empty] | 0.1 |  | 0.13 | 4.1 | 4.23 | [8 empty] | 0.52 | 0.13 | 30 | 23
2000-04-12 | 20:00 | 流心（中央） | 晴れ |  | 17 | 16 | 0.48 | 1.68 |  | 4.1 |  |  | 通常の状況 |  | 土臭 | 7.1 | 2.7 | 4.1 | 2 | 6 | [42 empty] | 34
2000-05-17 | 9:40 | 流心（中央） | 曇り | 降雨なし | 22.5 | 20 | 0.32 | 0.26 |  | 0.4 | 30 |  | 通常の状況 | 白色・乳白色・中 |  | 7.6 | 3.3 | 7.6 | 9 | 8 | 35000 |  | 5.2 | 0.56 | <0.001 | ND | <0.005 | <0.02 | <0.005 | <0.0005 |  |  |  | <0.0002 |  |  |  | <0.0005 |  | <0.002 | <0.0005 | [8 empty] | 0.51 | 3.6 | 4.11 | [10 empty] | 42 | 41
2000-05-17 | 21:45 | 流心（中央） | 雨 |  | 19 | 20.5 | 0.27 | 0.3 |  | 0.5 |  |  | 通常の状況 |  |  | 7.5 | 4.3 | 7.6 | 9 | 6.5 | [42 empty] | 34
2000-06-20 | 9:00 | 流心（中央） | 晴れ | 降雨なし | 26 | 23 | 0.35 | 0.55 |  | 0.5 | 30 |  | 通常の状況 | 無色 |  | 7.2 | 1.6 | 5 | 3 | 9.1 | 7000 |  | 4.5 | 0.32 |  | ND | <0.005 |  | <0.005 | <0.0005 | [17 empty] | 0.1 |  | 0.14 | 3.3 | 3.44 | [8 empty] | 0.24 | 0.28 | 41 | 37
2000-06-20 | 21:00 | 流心（中央） | 晴れ |  | 23 | 24 | 0.45 | 0.61 |  | 0.5 | 30 |  | 通常の状況 |  |  | 7.1 | 2.2 | 6 | 6 | 6.1 | [42 empty] | 51
2000-07-12 | 9:00 | 流心（中央） | 曇り | 降雨なし | 27 | 24 | 0.56 | 1.05 |  | 0.5 | 30 |  | 通常の状況 | 無色 |  | 7.3 | 1.1 | 3.2 | 2 | 9.6 | 33000 |  | 6.2 | 0.19 |  | ND | <0.005 |  | <0.005 | <0.0005 | [12 empty] | <0.0006 | <0.0003 | <0.002 |  |  |  |  | 0.18 | 4.4 | 4.58 | [10 empty] | 40 | 28
2000-07-12 | 21:00 | 流心（中央） | 晴れ |  | 26 | 25 | 0.69 | 1.02 |  | 0.5 |  |  | 通常の状況 |  |  | 7.3 | 1.5 | 3.2 | 1 | 8 | [42 empty] | 48
2000-08-09 | 9:00 | 流心（中央） | 晴れ | 降雨なし | 30 | 26 | 0.31 | 0.48 |  | 0.5 | 30 |  | 通常の状況 | 無色 |  | 7.9 | 2.3 | 6.2 | 6 | 10.1 | 1400 |  | 3.7 | 0.33 | <0.001 | ND | <0.005 | <0.02 | <0.005 | <0.0005 |  |  | <0.002 | <0.0002 |  | <0.002 | <0.004 | <0.0005 | <0.0006 | <0.002 | <0.0005 | <0.0002 |  |  |  | <0.001 | <0.002 | <0.1 | 0.02 | 0.12 | 2.5 | 2.62 | [7 empty] | <0.008 | 0.05 | 0.3 | 44 | 40 |  | <0.03 | 0.005
2000-08-09 | 21:00 | 流心（中央） | 曇り |  | 26 | 26 | 0.4 | 0.93 |  | 全水深: 0.4; ｐＨ: 7.3; ＢＯＤ: 9; ＣＯＤ: 8.9; ＳＳ: 44; ＤＯ: 6.3 | [42 empty] | 25
2000-09-19 | 9:00 | 流心（中央） | 晴れ | 降雨なし | 23 | 21 | 0.68 | 2.1 |  | 0.7 | 30 |  | 通常の状況 | 無色 |  | 7.4 | 0.6 | 2.7 | 1 | 8.8 | 170000 |  | 6.1 | 0.22 |  | ND | <0.005 |  | <0.005 | <0.0005 |  |  |  |  | <0.0004 | [14 empty] | 0.09 | 5 | 5.09 | [10 empty] | 29 | 16
2000-09-19 | 21:00 | 流心（中央） | 晴れ |  | 26 | 23 | 0.98 | 2.81 |  | 0.7 |  |  | 通常の状況 |  |  | 7.4 | 1.2 | 3 | 2 | 8 | [42 empty] | 33
2000-10-04 | 9:00 | 流心（中央） | 曇り | 5mm以上10mm未満 | 20 | 20 | 0.59 | 1.63 |  | 0.6 | 30 |  | 通常の状況 | 無色 |  | 7.4 | 1.2 | 1.6 | 3 | 9 | 79000 |  | 5.8 | 0.18 |  | ND | <0.005 |  | <0.005 | <0.0005 | [17 empty] | 0.1 |  | 0.18 | 4.6 | 4.78 | <0.005 | 0.02 | 0.01 | <0.02 | <0.01 |  |  |  | 0.05 | 0.15 | 35 | 24
2000-10-04 | 21:00 | 流心（中央） | 曇り |  | 21 | 22 | 0.6 | 1.65 |  | 0.6 |  |  | 通常の状況 |  |  | 7.6 | 1.1 | 1.5 | 2 | 8.3 | [42 empty] | 35
2000-11-15 | 10:00 | 流心（中央） | 晴れ | 0mm以上5mm未満 | 16.4 | 15.5 | 0.46 | 1.06 |  | 0.2 | 50 |  | 通常の状況 | 白色・乳白色・中 |  | 7.5 | 3.4 | 4.6 | 8 | 9.1 | 13000 |  | 7.7 | 0.29 | <0.001 | ND | <0.005 | <0.02 | <0.005 | <0.0005 |  |  |  | <0.0002 |  |  |  | <0.0005 |  | <0.002 | <0.0005 | [8 empty] | 0.45 | 6.1 | 6.55 | [8 empty] | 0.04 | 0.27 | 47 | 44
2000-11-15 | 16:00 | 流心（中央） | 雨 |  | 16.6 | 16.5 | 0.4 | 1.08 |  | 0.2 | 50 |  | 通常の状況 | 灰色・中 |  | 7.5 | 4.5 | 4.2 | 7 | 8.7 | [42 empty] | 46
2000-11-15 | 22:00 | 流心（中央） | 雨 |  | 13.8 | 16 | 0.47 | 1.34 |  | 0.2 |  |  | 通常の状況 |  |  | 7.5 | 8.6 | 8.6 | 20 | 7.9 |  |  | 8.9 | 0.86 | [15 empty] | <0.002 | <0.0005 | [21 empty] | 41 | 35
2000-11-16 | 4:00 | 流心（中央） | 曇り |  | 13.6 | 14.5 | 0.5 | 1.49 |  | 0.2 |  |  | 通常の状況 |  |  | 7.4 | 6.5 | 7.3 | 8 | 8.2 | [42 empty] | 39
2000-12-13 | 10:00 | 流心（中央） | 快晴 | 降雨なし | 8.3 | 9 | 0.43 | 0.92 |  | 0.2 | 50 |  | 通常の状況 | 無色 | 無臭 | 7.3 | 6 | 6.5 | 4 | 10.1 | 7900 |  | 6.5 | 0.34 | <0.001 | ND | <0.005 | <0.02 | <0.005 | <0.0005 |  |  |  | <0.0002 |  |  |  | <0.0005 |  | <0.002 | <0.0005 | [6 empty] | 0.14 |  | 0.51 | 4.8 | 5.31 | <0.005 | 0.01 | 0.02 | 0.07 | 0.02 |  |  |  | 0.58 | 0.29 | 44 | 36 |  | <0.03
2000-12-13 | 16:00 | 流心（中央） | 晴れ |  | 11.6 | 10.5 | 0.54 | 1.25 |  | 0.2 | 50 |  | 通常の状況 | 無色 | 無臭 | 7.4 | 5 | 5.1 | 5 | 9.9 | [42 empty] | 44
2000-12-13 | 22:00 | 流心（中央） | 晴れ |  | 5.7 | 9.5 | 0.5 | 1.23 |  | 0.3 |  |  | 通常の状況 |  | 無臭 | 7.3 | 5.8 | 5.6 | 5 | 9.3 |  |  | 6.9 | 0.38 | [15 empty] | <0.002 | <0.0005 | [21 empty] | 47 | 44
2000-12-14 | 4:00 | 流心（中央） | 曇り |  | 4.6 | 8.5 | 0.52 | 1.21 |  | 0.2 |  |  | 通常の状況 |  | 無臭 | 7.2 | 5.8 | 5.9 | 5 | 9 | [42 empty] | 46
2001-01-17 | 10:00 | 流心（中央） | 快晴 | 降雨なし | 2.7 | 5.5 | 0.42 | 0.89 |  | 0.2 | 50 |  | 通常の状況 | 無色 | 無臭 | 7.2 | 4.9 | 6.3 | 4 | 10 | 1400 |  | 7.3 | 0.42 | <0.001 | ND | <0.005 | <0.02 | <0.005 | <0.0005 |  |  |  | <0.0002 |  |  |  | <0.0005 |  | <0.002 | <0.0005 | [8 empty] | 0.4 | 5 | 5.4 | [8 empty] | 1.5 | 0.35 | 45 | 41
2001-01-17 | 16:00 | 流心（中央） | 快晴 |  | 6.2 | 8 | 0.48 | 1.06 |  | 0.2 | 50 |  | 通常の状況 | 無色 | 無臭 | 7.1 | 5.9 | 7.4 | 6 | 10 | [42 empty] | 48
2001-01-17 | 22:00 | 流心（中央） | 快晴 |  | 0.4 | 5.5 | 0.47 | 1.06 |  | 0.2 |  |  | ゴミ、浮遊物多し |  | 無臭 | 7.3 | 6.2 | 7.3 | 6 | 9.4 |  |  | 7.7 | 0.45 | [15 empty] | <0.002 | <0.0005 | [21 empty] | 46 | 44
2001-01-18 | 4:00 | 流心（中央） | 快晴 |  | 1.9 | 5 | 0.47 | 1.19 |  | 0.3 |  |  | ゴミ、浮遊物多し |  | 無臭 | 7.3 | 5.5 | 7 | 5 | 10 | [42 empty] | 46
2001-02-14 | 10:00 | 流心（中央） | 雪 | 降雨なし | 1.6 | 7 | 0.48 | 0.99 |  | 0.2 | 50 |  | 通常の状況 | 無色 | 無臭 | 7.2 | 3.8 | 6.5 | 7 | 10 | 24000 | ND | 7.7 | 0.46 | <0.001 | ND | <0.005 | <0.02 | <0.005 | <0.0005 |  |  | <0.002 | <0.0002 | <0.0004 | <0.002 | <0.004 | <0.0005 | <0.0006 | 0.002 | <0.0005 | <0.0002 |  |  |  | <0.001 | <0.002 | 0.3 | 0.03 | 0.56 | 5.4 | 5.96 | <0.005 | 0.03 | 0.02 | 0.07 | 0.03 |  |  | <0.008 | 1.7 | 0.34 | 46 | 42 |  | 0.2 | <0.005
2001-02-14 | 16:00 | 流心（中央） | 曇り |  | 5 | 9.5 | 0.51 | 1.16 |  | 0.2 | 50 |  | 通常の状況 | 無色 | 無臭 | 7.3 | 5.4 | 7.5 | 8 | 11 | [42 empty] | 47
2001-02-14 | 22:00 | 流心（中央） | 雪 |  | 2.1 | 7 | 0.51 | 1.26 |  | 0.2 |  |  | 通常の状況 |  | 無臭 | 7.2 | 5.1 | 7.5 | 7 | 8.8 |  |  | 7.9 | 0.47 | [15 empty] | <0.002 | <0.0005 | [21 empty] | 45 | 46
2001-02-15 | 4:00 | 流心（中央） | 晴れ |  | 0.5 | 7 | 0.48 | 1.1 |  | 0.2 |  |  | 通常の状況 |  | 無臭 | 7.1 | 6.3 | 7.4 | 6 | 9.1 | [42 empty] | 47
2001-03-13 | 10:00 | 流心（中央） | 快晴 | 0mm以上5mm未満 | 5.1 | 5 | 0.48 | 1.03 |  | 0.2 | 50 |  | 通常の状況 | 無色 | 無臭 | 6.7 | 4.3 | 7.8 | 9 | 10.4 | 490 |  | 7 | 0.4 | <0.001 | ND | <0.005 | <0.02 | <0.005 | <0.0005 |  |  |  | <0.0002 |  |  |  | <0.0005 |  | <0.002 | <0.0005 | [8 empty] | 0.09 | 4.1 | 4.19 | [8 empty] | 1.6 | 0.38 | 51 | 40
2001-03-13 | 16:00 | 流心（中央） | 快晴 |  | 9.4 | 11.5 | 0.46 | 1 |  | 0.2 | 50 |  | 通常の状況 | 無色 | 無臭 | 7.2 | 5.8 | 7.6 | 8 | 10.2 | [42 empty] | 53
2001-03-13 | 22:00 | 流心（中央） | 晴れ |  | 5.3 | 9 | 0.44 | 0.97 |  | 0.2 |  |  | 通常の状況 |  | 無臭 | 7.1 | 5.8 | 8.6 | 10 | 8.5 |  |  | 7.5 | 0.47 | [15 empty] | <0.002 | <0.0005 | [21 empty] | 48 | 43
2001-03-14 | 4:00 | 流心（中央） | 晴れ |  | 2.7 | 7.5 | 0.47 | 1.05 |  | 0.2 |  |  | 通常の状況 |  | 無臭 | 7 | 5.9 | 8.2 | 7 | 8.7 | [42 empty] | 50

## 新道大橋
水域名称 | 境川 | 地点名称 | 新道大橋(14-010-53) | 類型名称 | 河川D | 測定機関名称 | 神奈川県大和市
測定項目 | 採取時刻 | 採取位置 | 天候 | 前日天候 | 気温 | 水温 | 流速 | 流量 | 採取水深 | 全水深 | 透視度 | 透明度 | 流況 | 色相 | 臭気 | ｐＨ | ＢＯＤ | ＣＯＤ | ＳＳ | ＤＯ | 大腸菌群数 | ｎ-ヘキサン抽出物質 | 全窒素 | 全燐 | カドミウム | 全シアン | 鉛 | 六価クロム | 砒素 | 総水銀 | アルキル水銀 | ＰＣＢ | ジクロロメタン | 四塩化炭素 | 1，2-ジクロロエタン | 1，1-ジクロロエチレン | ｼｽ1，2-ジクロロエチレン | 1，1，1-トリクロロエタン | 1，1，2-トリクロロエタン | トリクロロエチレン | テトラクロロエチレン | 1，3-ジクロロプロペン | チウラム | シマジン | チオベンカルブ | ベンゼン | セレン | ふっ素 | ほう素 | 亜硝酸性窒素 | 硝酸性窒素 | 亜硝酸性窒素及び硝酸性窒素 | フェノール類 | 銅 | 亜鉛 | 溶解性鉄 | 溶解性マンガン | クロム | ＥＰＮ | ニッケル | アンモニア性窒素 | 燐酸態燐 | 電気伝導率 | 塩化物イオン | 塩分 | 陰イオン界面活性剤 | 非イオン界面活性剤 | クロロフィルａ | トリハロメタン生成能 | クロロホルム生成能 | ブロモジクロロメタン生成能 | ジブロモクロロメタン生成能 | ブロモホルム生成能 | 有機燐
単位 | 時：分 |  |  |  | ℃ | ℃ | m3/s | m3/s | ｍ | ｍ | cm | ｍ |  |  |  |  | mg/L | mg/L | mg/L | mg/L | MPN/100ml | mg/L | mg/L | mg/L | mg/L | mg/L | mg/L | mg/L | mg/L | mg/L | mg/L | mg/L | mg/L | mg/L | mg/L | mg/L | mg/L | mg/L | mg/L | mg/L | mg/L | mg/L | mg/L | mg/L | mg/L | mg/L | mg/L | mg/L | mg/L | mg/L | mg/L | mg/L | mg/L | mg/L | mg/L | mg/L | mg/L | mg/L | mg/L | mg/L | mg/L | mg/L | mS/m | mg/L | ‰ | mg/L | mg/L | mg/m3 | mg/L | mg/L | mg/L | mg/L | mg/L | mg/L
採取年月日
2000-04-12 | 10:30 | 流心（中央） | 晴れ | 0mm以上5mm未満 | 18 | 17 | 0.7 | 5.64 |  | 6.7 | 30 |  | 通常の状況 | 褐色・淡 | 土臭 | 6.9 | 1.4 | 5.5 | 3 | 7.3 | 130 |  | 9.6 | 0.33 |  | ND | <0.005 |  | <0.005 | <0.0005 | [17 empty] | 0.2 |  | 0.19 | 5.6 | 5.79 | [8 empty] | 0.86 | 0.17 | 38 | 36
2000-04-12 | 22:30 | 流心（中央） | 晴れ |  | 17 | 18 | 0.68 | 5.26 |  | 6.3 |  |  | 通常の状況 |  | 土臭 | 7.2 | 2.8 | 5.9 | 2 | 7.4 | [42 empty] | 40
2000-05-17 | 12:00 | 流心（中央） | 曇り | 降雨なし | 25 | 23 | 0.58 | 1.66 |  | 0.3 | 30 |  | 通常の状況 | 白色・乳白色・中 |  | 7.3 | 2.6 | 6.8 | 4 | 7.8 | 17000 |  | 8.5 | 0.34 | <0.001 | ND | <0.005 | <0.02 | <0.005 | <0.0005 |  |  |  | <0.0002 |  |  |  | <0.0005 |  | <0.002 | 0.0008 | [8 empty] | 0.5 | 6.9 | 7.4 | [10 empty] | 39 | 50
2000-05-18 | 0:00 | 流心（中央） | 雨 |  | 18 | 20.5 | 0.55 | 1.62 |  | 0.3 |  |  | 通常の状況 |  |  | 7 | 3.2 | 8 | 3 | 5.8 | [42 empty] | 45
2000-06-20 | 10:30 | 流心（中央） | 晴れ | 降雨なし | 28 | 26 | 0.85 | 2.14 |  | 0.3 | 30 |  | 通常の状況 | 無色 |  | 6.7 | 1.7 | 6.6 | 2 | 7.4 | 49000 |  | 7.9 | 0.36 |  | ND | <0.005 |  | <0.005 | <0.0005 | [17 empty] | 0.1 |  | 0.36 | 5.2 | 5.56 | [8 empty] | 0.51 | 0.23 | 42 | 42
2000-06-20 | 22:30 | 流心（中央） | 晴れ |  | 23 | 23.5 | 0.76 | 2.01 |  | 0.3 | 30 |  | 通常の状況 |  |  | 6.6 | 7.1 | 7.4 | 2 | 5.6 | [42 empty] | 47
2000-07-12 | 10:00 | 流心（中央） | 晴れ | 降雨なし | 29 | 26 | 0.77 | 2.59 |  | 0.3 | 30 |  | 通常の状況 | 無色 |  | 7.2 | 1.5 | 4.7 | 1 | 8.4 | 14000 |  | 8.7 | 0.27 |  | ND | <0.005 |  | <0.005 | <0.0005 | [12 empty] | <0.0006 | <0.0003 | <0.002 |  |  |  |  | 0.42 | 5 | 5.42 | [10 empty] | 42 | 36
2000-07-12 | 22:00 | 流心（中央） | 晴れ |  | 25 | 25 | 0.69 | 2.62 |  | 0.3 |  |  | 通常の状況 |  |  | 7 | 3.2 | 5.6 | 2 | 7 | [42 empty] | 46
2000-08-09 | 10:00 | 流心（中央） | 晴れ | 降雨なし | 31 | 26 | 0.65 | 1.94 |  | 0.3 | 30 |  | 通常の状況 | 無色 |  | 7.2 | 3.1 | 7.1 | 2 | 8.9 | 4900 |  | 7.2 | 0.31 | <0.001 | ND | <0.005 | <0.02 | <0.005 | <0.0005 |  |  | <0.002 | <0.0002 |  | <0.002 | <0.004 | <0.0005 | <0.0006 | <0.002 | 0.0007 | <0.0002 |  |  |  | <0.001 | <0.002 | <0.1 | 0.02 | 0.75 | 4.6 | 5.35 | [7 empty] | 0.09 | 0.06 | 0.2 | 44 | 42 |  | <0.03
2000-08-09 | 22:00 | 流心（中央） | 曇り |  | 25 | 26 | 0.76 | 2.57 |  | 全水深: 0.4; ｐＨ: 7.2; ＢＯＤ: 6.5; ＣＯＤ: 9.2; ＳＳ: 22; ＤＯ: 5.7 | [42 empty] | 34
2000-09-19 | 10:00 | 流心（中央） | 晴れ | 降雨なし | 25 | 23 | 0.88 | 5.58 |  | 0.5 | 30 |  | 通常の状況 | 無色 |  | 7.4 | 0.9 | 3.2 | 1 | 8.7 | 330000 |  | 5.5 | 0.11 |  | ND | <0.005 |  | <0.005 | <0.0005 |  |  |  |  | <0.0004 | [14 empty] | 0.08 | 5.9 | 5.98 | [10 empty] | 34 | 24
2000-09-19 | 22:00 | 流心（中央） | 晴れ |  | 22 | 23 | 0.96 | 5.26 |  | 0.4 |  |  | 通常の状況 |  |  | 7.3 | 0.9 | 3.9 | 1 | 8 | [42 empty] | 36
2000-10-04 | 11:00 | 流心（中央） | 曇り | 5mm以上10mm未満 | 21 | 21 | 0.8 | 3.62 |  | 0.4 | 30 |  | 通常の状況 | 無色 |  | 7.4 | 1.5 | 2.5 | 2 | 8.8 | 33000 |  | 6.8 | 0.22 |  | ND | <0.005 |  | <0.005 | <0.0005 | [17 empty] | <0.1 |  | 0.1 | 5.4 | 5.5 | <0.005 | 0.02 | 0.04 | <0.02 | <0.01 |  |  |  | 0.05 | 0.14 | 38 | 33
2000-10-04 | 23:00 | 流心（中央） | 曇り |  | 21 | 22 | 0.8 | 3.41 |  | 0.4 |  |  | 通常の状況 |  |  | 7.3 | 1.4 | 2.7 | 2 | 8 | [42 empty] | 37
2000-11-15 | 11:00 | 流心（中央） | 晴れ | 0mm以上5mm未満 | 19 | 18.5 | 0.73 | 2.8 |  | 0.2 | 50 |  | 通常の状況 | 無色 |  | 7.4 | 4.9 | 6.1 | 3 | 8.2 | 170 |  | 7.4 | 0.4 | <0.001 | ND | <0.005 | <0.02 | <0.005 | <0.0005 |  |  |  | <0.0002 |  |  |  | <0.0005 |  | <0.002 | <0.0005 | [8 empty] | 0.64 | 6.3 | 6.94 | [8 empty] | <0.04 | 0.31 | 44 | 42
2000-11-15 | 17:00 | 流心（中央） | 雨 |  | 17 | 18 | 0.71 | 2.86 |  | 0.2 | 50 |  | 通常の状況 | 無色 |  | 7.3 | 4.8 | 5.6 | 3 | 7.8 | [42 empty] | 46
2000-11-15 | 23:00 | 流心（中央） | 雨 |  | 14.4 | 17.5 | 0.76 | 3.64 |  | 0.3 |  |  | 通常の状況 |  |  | 7.3 | 7.1 | 8.2 | 5 | 7.7 |  |  | 2.5 | 0.46 | [15 empty] | <0.002 | <0.0005 | [21 empty] | 46 | 40
2000-11-16 | 5:00 | 流心（中央） | 曇り |  | 13.6 | 15.5 | 0.68 | 2.52 |  | 0.2 |  |  | 通常の状況 |  |  | 7.4 | 6 | 6.6 | 6 | 7.9 | [42 empty] | 39
2000-12-13 | 11:00 | 流心（中央） | 快晴 | 0mm以上5mm未満 | 9 | 14 | 0.65 | 2.82 |  | 0.3 | 50 |  | 通常の状況 | 無色 | 無臭 | 7.2 | 6 | 6.9 | 4 | 9.5 | 79 |  | 8 | 0.33 | <0.001 | ND | <0.005 | <0.02 | <0.005 | <0.0005 |  |  |  | <0.0002 |  |  |  | <0.0005 |  | <0.002 | <0.0005 | [6 empty] | 0.18 |  | 0.81 | 5.9 | 6.71 | <0.005 | 0.01 | 0.04 | 0.07 | 0.01 |  |  |  | 0.68 | 0.22 | 45 | 42 |  | 0.03
2000-12-13 | 17:00 | 流心（中央） | 晴れ |  | 9.2 | 13 | 0.6 | 2.45 |  | 0.2 | 50 |  | 通常の状況 | 無色 | 無臭 | 7.2 | 6.4 | 6 | 3 | 8.1 | [42 empty] | 43
2000-12-13 | 23:00 | 流心（中央） | 晴れ |  | 5.5 | 12.5 | 0.65 | 2.98 |  | 0.3 |  |  | 通常の状況 |  | 無臭 | 7.2 | 8.3 | 7.5 | 4 | 7.6 |  |  | 9.7 | 0.39 | [15 empty] | <0.002 | <0.0005 | [21 empty] | 44 | 39
2000-12-14 | 5:00 | 流心（中央） | 曇り |  | 4.6 | 11.5 | 0.59 | 2.37 |  | 0.2 |  |  | 通常の状況 |  | 無臭 | 7.2 | 5.8 | 5.3 | 4 | 8.1 | [42 empty] | 42
2001-01-17 | 11:00 | 流心（中央） | 快晴 | 降雨なし | 7 | 12 | 0.63 | 2.68 |  | 0.3 | 50 |  | 通常の状況 | 無色 | 無臭 | 7.1 | 9.7 | 7.8 | 4 | 9.2 | 1300 |  | 8.1 | 0.57 | <0.001 | ND | <0.005 | <0.02 | <0.005 | <0.0005 |  |  |  | <0.0002 |  |  |  | <0.0005 |  | <0.002 | <0.0005 | [8 empty] | 0.3 | 5.1 | 5.4 | [8 empty] | 2.5 | 0.33 | 46 | 50
2001-01-17 | 17:00 | 流心（中央） | 快晴 |  | 5.2 | 12 | 0.62 | 2.57 |  | 0.2 | 50 |  | 通常の状況 | 無色 | 無臭 | 7 | 11 | 8.4 | 5 | 8.5 | [42 empty] | 45
2001-01-17 | 23:00 | 流心（中央） | 快晴 |  | 0.4 | 9 | 0.63 | 2.69 |  | 0.3 |  |  | 通常の状況 |  | 無臭 | 7.1 | 14 | 9.2 | 5 | 8.2 |  |  | 11 | 1 | [15 empty] | <0.002 | <0.0005 | [21 empty] | 49 | 53
2001-01-18 | 5:00 | 流心（中央） | 快晴 |  | 2 | 8 | 0.57 | 2.06 |  | 0.2 |  |  | 通常の状況 |  | 無臭 | 7.1 | 9 | 7.3 | 4 | 8.4 | [42 empty] | 46
2001-02-14 | 11:00 | 流心（中央） | 雪 | 降雨なし | 3.2 | 9.5 | 0.65 | 2.7 |  | 0.2 | 50 |  | 通常の状況 | 無色 | 無臭 | 7.1 | 7.8 | 8.3 | 8 | 8.7 | 3400 | ND | 10.2 | 0.86 | <0.001 | ND | <0.005 | <0.02 | <0.005 | <0.0005 |  |  | <0.002 | <0.0002 | <0.0004 | <0.002 | <0.004 | <0.0005 | <0.0006 | <0.002 | <0.0005 | <0.0002 |  |  |  | <0.001 | <0.002 | 0.3 | 0.04 | 0.45 | 7.3 | 7.75 | <0.005 | 0.01 | 0.05 | 0.05 | 0.02 |  |  | 0.12 | 2 | 0.66 | 46 | 46 |  | 0.11
2001-02-14 | 17:00 | 流心（中央） | 曇り |  | 4.4 | 12 | 0.62 | 2.49 |  | 0.2 | 50 |  | 通常の状況 | 無色 | 無臭 | 7.1 | 5.1 | 8.5 | 5 | 8.3 | [42 empty] | 44
2001-02-14 | 23:00 | 流心（中央） | 雪 |  | 1.9 | 8.5 | 0.64 | 2.73 |  | 0.3 |  |  | 通常の状況 |  | 無臭 | 6.9 | 18.2 | 10.7 | 9 | 8 |  |  | 13 | 1.2 | [15 empty] | <0.002 | <0.0005 | [21 empty] | 47 | 48
2001-02-15 | 5:00 | 流心（中央） | 晴れ |  | 0.1 | 8.5 | 0.6 | 2.24 |  | 0.2 |  |  | 通常の状況 |  | 無臭 | 7 | 11.2 | 7.8 | 7 | 7.7 | [42 empty] | 44
2001-03-13 | 11:00 | 流心（中央） | 快晴 | 0mm以上5mm未満 | 6.2 | 12.5 | 0.66 | 2.86 |  | 0.3 | 50 |  | 通常の状況 | 無色 | 無臭 | 7.1 | 6.2 | 9.2 | 8 | 9.2 | 11 |  | 9.7 | 0.6 | <0.001 | ND | <0.005 | <0.02 | <0.005 | <0.0005 |  |  |  | <0.0002 |  |  |  | <0.0005 |  | <0.002 | <0.0005 | [8 empty] | 0.76 | 6.2 | 6.96 | [8 empty] | 2.2 | 0.48 | 47 | 45
2001-03-13 | 17:00 | 流心（中央） | 快晴 |  | 10.8 | 14 | 0.62 | 2.44 |  | 0.2 | 50 |  | 通常の状況 | 無色 | 無臭 | 7 | 7.3 | 9.1 | 5 | 8.1 | [42 empty] | 47
2001-03-13 | 23:00 | 流心（中央） | 晴れ |  | 4.8 | 11 | 0.65 | 2.53 |  | 0.2 |  |  | 通常の状況 |  | 無臭 | 7 | 10.5 | 10.4 | 6 | 7.4 |  |  | 10 | 1 | [15 empty] | <0.002 | <0.0005 | [21 empty] | 53 | 49
2001-03-14 | 5:00 | 流心（中央） | 晴れ |  | 1 | 10 | 0.63 | 2.24 |  | 0.2 |  |  | 通常の状況 |  | 無臭 | 7 | 7.5 | 8.5 | 6 | 7.7 | [42 empty] | 47

## 高鎌橋
水域名称 | 境川 | 地点名称 | 高鎌橋(14-010-54) | 類型名称 | 河川D | 測定機関名称 | 横浜市
測定項目 | 採取時刻 | 採取位置 | 天候 | 前日天候 | 気温 | 水温 | 流速 | 流量 | 採取水深 | 全水深 | 透視度 | 透明度 | 流況 | 色相 | 臭気 | ｐＨ | ＢＯＤ | ＣＯＤ | ＳＳ | ＤＯ | 大腸菌群数 | ｎ-ヘキサン抽出物質 | 全窒素 | 全燐 | カドミウム | 全シアン | 鉛 | 六価クロム | 砒素 | 総水銀 | アルキル水銀 | ＰＣＢ | ジクロロメタン | 四塩化炭素 | 1，2-ジクロロエタン | 1，1-ジクロロエチレン | ｼｽ1，2-ジクロロエチレン | 1，1，1-トリクロロエタン | 1，1，2-トリクロロエタン | トリクロロエチレン | テトラクロロエチレン | 1，3-ジクロロプロペン | チウラム | シマジン | チオベンカルブ | ベンゼン | セレン | ふっ素 | ほう素 | 亜硝酸性窒素 | 硝酸性窒素 | 亜硝酸性窒素及び硝酸性窒素 | フェノール類 | 銅 | 亜鉛 | 溶解性鉄 | 溶解性マンガン | クロム | ＥＰＮ | ニッケル | アンモニア性窒素 | 燐酸態燐 | 電気伝導率 | 塩化物イオン | 塩分 | 陰イオン界面活性剤 | 非イオン界面活性剤 | クロロフィルａ | トリハロメタン生成能 | クロロホルム生成能 | ブロモジクロロメタン生成能 | ジブロモクロロメタン生成能 | ブロモホルム生成能 | 有機燐
単位 | 時：分 |  |  |  | ℃ | ℃ | m3/s | m3/s | ｍ | ｍ | cm | ｍ |  |  |  |  | mg/L | mg/L | mg/L | mg/L | MPN/100ml | mg/L | mg/L | mg/L | mg/L | mg/L | mg/L | mg/L | mg/L | mg/L | mg/L | mg/L | mg/L | mg/L | mg/L | mg/L | mg/L | mg/L | mg/L | mg/L | mg/L | mg/L | mg/L | mg/L | mg/L | mg/L | mg/L | mg/L | mg/L | mg/L | mg/L | mg/L | mg/L | mg/L | mg/L | mg/L | mg/L | mg/L | mg/L | mg/L | mg/L | mg/L | mS/m | mg/L | ‰ | mg/L | mg/L | mg/m3 | mg/L | mg/L | mg/L | mg/L | mg/L | mg/L
採取年月日
2000-04-12 | 8:55 | 流心（中央） | 快晴 | 0mm以上5mm未満 | 15.1 | 14.4 | 0.31 | 2.25 |  | 0.8 | 30 |  | 通常の状況 | 灰黄色・中 |  | 7.5 | 3.3 | 5.4 | 2 | 8.7 | 7900 |  | 6.6 | 0.25 | <0.001 | ND | <0.005 | <0.02 | <0.005 | <0.0005 |  |  |  | <0.0002 |  |  |  | <0.0005 |  | <0.002 | <0.0005 | [6 empty] | <0.1 | 0.02 | 0.2 | 5.1 | 5.3 | [8 empty] | 0.7 | 0.17
2000-04-12 | 14:55 | 流心（中央） | 晴れ |  | 19.9 | 19.4 | 0.33 | 2.48 |  | 0.8 | 30 |  | 通常の状況 | 黄色・淡 |  | 7.5 | 2.5 | 6.4 | 2 | 7.8
2000-04-12 | 20:55 | 流心（中央） | 晴れ |  | 13.7 | 16.4 | 0.37 | 2.7 |  | 全水深: 0.8; ｐＨ: 7.5; ＢＯＤ: 4.1; ＣＯＤ: 6.7; ＳＳ: 2; ＤＯ: 7.4 |  |  | 7.9 | 0.48
2000-04-13 | 2:55 | 流心（中央） | 晴れ |  | 12.4 | 15.5 | 0.33 | 2.19 |  | 全水深: 0.8; ｐＨ: 7.5; ＢＯＤ: 2.9; ＣＯＤ: 7.4; ＳＳ: 2; ＤＯ: 7.2
2000-05-17 | 9:00 | 流心（中央） | 曇り | 0mm以上5mm未満 | 20.9 | 20.4 | 0.07 | 1.24 |  | 1.6 | 30 |  | 通常の状況 | 黄色・淡 |  | 7.6 | 6.5 | 8.8 | 5 | 7.4 | 2800 |  | 8.2 | 0.41 | [15 empty] | <0.002 | <0.0005 | [8 empty] | 0.61 | 5.4 | 6.01 | [8 empty] | 0.77 | 0.25
2000-05-17 | 15:00 | 流心（中央） | 曇り |  | 20 | 21.4 | 0.09 | 1.42 |  | 1.6 | 30 |  | 通常の状況 | 黄色・淡 |  | 7.6 | 4.1 | 8.4 | 4 | 7.5
2000-05-17 | 21:00 | 流心（中央） | 雨 |  | 18.6 | 20.5 | 0.08 | 1.37 |  | 全水深: 1.6; ｐＨ: 7.4; ＢＯＤ: 6.1; ＣＯＤ: 8.6; ＳＳ: 4; ＤＯ: 5.7 |  |  | 9.2 | 0.56
2000-05-18 | 3:00 | 流心（中央） | 雨 |  | 16 | 19.9 | 0.12 | 2.41 |  | 全水深: 1.6; ｐＨ: 7.3; ＢＯＤ: 9.9; ＣＯＤ: 10; ＳＳ: 13; ＤＯ: 5.6
2000-06-20 | 9:00 | 流心（中央） | 晴れ | 降雨なし | 29 | 23.6 | 0.1 | 1.74 |  | 1.6 | 30 |  | 通常の状況 | 黄色・淡 |  | 7.5 | 4.5 | 7.2 | 4 | 7 | 33000 |  | 8.4 | 0.61 | <0.001 | ND | <0.005 | <0.02 | <0.005 | <0.0005 |  |  |  | <0.0002 |  |  |  | <0.0005 |  | <0.002 | <0.0005 | [6 empty] | <0.1 | 0.04 | 0.59 | 4.9 | 5.49 | [8 empty] | 1.4 | 0.51
2000-06-20 | 15:00 | 流心（中央） | 晴れ |  | 26.9 | 27.7 | 0.11 | 1.91 |  | 1.6 | 30 |  | 通常の状況 | 黄色・淡 |  | 7.6 | 2.3 | 7.1 | 1 | 7
2000-06-20 | 21:00 | 流心（中央） | 曇り |  | 22.1 | 24.7 | 0.1 | 1.71 |  | 全水深: 1.6; ｐＨ: 7.5; ＢＯＤ: 8.5; ＣＯＤ: 9.7; ＳＳ: 3; ＤＯ: 6.1 |  |  | 8.1 | 0.43
2000-06-21 | 3:00 | 流心（中央） | 曇り |  | 21.6 | 23 | 0.11 | 1.76 |  | 全水深: 1.6; ｐＨ: 7.5; ＢＯＤ: 8.3; ＣＯＤ: 8.4; ＳＳ: 3; ＤＯ: 6.4
2000-07-12 | 9:10 | 流心（中央） | 曇り | 降雨なし | 28.6 | 24.2 | 0.11 | 2.14 |  | 1.5 | 30 |  | 通常の状況 | 無色 |  | 7.5 | 1.5 | 4.8 | 1 | 7.3 | 13000 |  | 6.5 | 0.18 | [15 empty] | <0.002 | <0.0005 |  | <0.0006 | <0.0003 | <0.002 |  |  |  |  | 0.36 | 5.3 | 5.66 | [8 empty] | 0.29 | 0.13
2000-07-12 | 15:10 | 流心（中央） | 晴れ |  | 27.5 | 26.5 | 0.15 | 2.71 |  | 1.5 | 30 |  | 通常の状況 | 無色 |  | 7.5 | 1.8 | 5.8 | 1 | 7.1
2000-07-12 | 21:10 | 流心（中央） | 晴れ |  | 24.5 | 24.8 | 0.13 | 2.46 |  | 全水深: 1.5; ｐＨ: 7.4; ＢＯＤ: 2.6; ＣＯＤ: 5.8; ＳＳ: 1; ＤＯ: 6.5 |  |  | 7.8 | 0.3
2000-07-13 | 3:10 | 流心（中央） | 晴れ |  | 24 | 24 | 0.13 | 2.44 |  | 全水深: 1.4; ｐＨ: 7.3; ＢＯＤ: 2.7; ＣＯＤ: 6.4; ＳＳ: 1; ＤＯ: 6.6
2000-08-09 | 9:05 | 流心（中央） | 曇り | 降雨なし | 29.5 | 26.1 | 0.08 | 1.51 |  | 1.4 | 30 |  | 通常の状況 | 黄色・淡 |  | 7.7 | 3.5 | 6.9 | 4 | 7 | 95000 | ND | 6.4 | 0.25 | <0.001 | ND | <0.005 | <0.02 | <0.005 | <0.0005 |  |  | <0.002 | <0.0002 | <0.0004 | <0.002 | <0.004 | <0.0005 | <0.0006 | <0.002 | <0.0005 | <0.0002 |  |  |  | <0.001 | <0.002 | <0.1 | 0.04 | 0.43 | 4.8 | 5.23 | <0.005 | <0.01 | 0.02 | <0.02 | 0.01 |  |  | <0.008 | 0.36 | 0.16 |  | 40 |  | 0.04 | 0.011
2000-08-09 | 15:05 | 流心（中央） | 曇り |  | 30.2 | 28.4 | 0.1 | 1.81 |  | 1.4 | 30 |  | 通常の状況 | 黄色・淡 |  | 7.8 | 2.4 | 6.5 | 2 | 6.7
2000-08-09 | 21:05 | 流心（中央） | 雨 |  | 24.4 | 25.9 | 0.85 | 2.13 |  | 全水深: 0.5; ｐＨ: 7.4; ＢＯＤ: 10; ＣＯＤ: 10; ＳＳ: 29; ＤＯ: 6.3 |  |  | 5.7 | 0.27 | [39 empty] | 22 |  |  | 0.01
2000-08-10 | 3:05 | 流心（中央） | 晴れ |  | 22.6 | 24.4 | 0.9 | 5.07 |  | 全水深: 0.7; ｐＨ: 7.4; ＢＯＤ: 9.2; ＣＯＤ: 9.9; ＳＳ: 50; ＤＯ: 6.6
2000-09-19 | 9:00 | 流心（中央） | 曇り | 降雨なし | 27.1 | 22 | 0.52 | 5.01 |  | 1.2 | 30 |  | 通常の状況 | 無色 |  | 7.7 | 1.1 | 3.4 | 2 | 8.1 | 490000 |  | 6.4 | 0.23 | [15 empty] | <0.002 | <0.0005 | [8 empty] | 0.08 | 5.4 | 5.48 | [8 empty] | 0.2 | 0.19
2000-09-19 | 15:00 | 流心（中央） | 晴れ |  | 29.7 | 24.8 | 0.5 | 4.97 |  | 1.2 | 30 |  | 通常の状況 | 無色 |  | 7.6 | 0.8 | 4.2 | 2 | 7.5
2000-09-19 | 21:00 | 流心（中央） | 曇り |  | 25.4 | 23.1 | 0.47 | 4.6 |  | 全水深: 1.2; ｐＨ: 7.6; ＢＯＤ: 1; ＣＯＤ: 4.5; ＳＳ: 2; ＤＯ: 7.5 |  |  | 7 | 0.21
2000-09-20 | 3:00 | 流心（中央） | 晴れ |  | 22.1 | 22.1 | 0.5 | 4.9 |  | 全水深: 1.2; ｐＨ: 7.6; ＢＯＤ: 1; ＣＯＤ: 5; ＳＳ: 1; ＤＯ: 7.3
2000-10-04 | 9:00 | 流心（中央） | 曇り | 5mm以上10mm未満 | 21.2 | 20.7 | 0.4 | 3.33 |  | 0.8 | 30 |  | 通常の状況 | 黄色・淡 |  | 7.6 | 1.7 | 4.3 | 3 | 7.7 | 23000 |  | 6.4 | 0.18 | <0.001 | ND | <0.005 | <0.02 | <0.005 | <0.0005 |  |  |  | <0.0002 |  |  |  | <0.0005 |  | <0.002 | <0.0005 | [6 empty] | <0.1 | 0.02 | 0.11 | 5.7 | 5.81 | [8 empty] | 0.23 | 0.12
2000-10-04 | 15:00 | 流心（中央） | 晴れ |  | 27.4 | 23.5 | 0.43 | 3.66 |  | 0.8 | 30 |  | 通常の状況 | 黄色・淡 |  | 7.6 | 1.6 | 5.3 | 2 | 7.6
2000-10-04 | 21:00 | 流心（中央） | 曇り |  | 22.6 | 21.5 | 0.45 | 3.88 |  | 全水深: 0.8; ｐＨ: 7.5; ＢＯＤ: 1.7; ＣＯＤ: 5.1; ＳＳ: 2; ＤＯ: 7 |  |  | 7.4 | 0.21
2000-10-05 | 3:00 | 流心（中央） | 曇り |  | 21.4 | 21.1 | 0.45 | 3.67 |  | 全水深: 0.8; ｐＨ: 7.4; ＢＯＤ: 1.8; ＣＯＤ: 5.5; ＳＳ: 1; ＤＯ: 7
2000-11-15 | 9:05 | 流心（中央） | 曇り | 0mm以上5mm未満 | 16.5 | 16.6 | 0.35 | 2.31 |  | 0.8 | 30 |  | 通常の状況 | 黄色・淡 |  | 7.6 | 1.4 | 5 | 1 | 8.4 | 13000 |  | 7.9 | 0.48 | [15 empty] | <0.002 | <0.0005 | [8 empty] | 0.23 | 6.8 | 7.03 | [8 empty] | 0.21 | 0.42
2000-11-15 | 15:05 | 流心（中央） | 曇り |  | 21.1 | 19 | 0.34 | 2.7 |  | 0.8 | 30 |  | 通常の状況 | 黄色・淡 |  | 7.6 | 1.5 | 5.7 | 2 | 7.8
2000-11-15 | 21:05 | 流心（中央） | 曇り |  | 14.7 | 18.1 | 0.38 | 3.16 |  | 全水深: 0.8; ｐＨ: 7.4; ＢＯＤ: 2.7; ＣＯＤ: 6.9; ＳＳ: 2; ＤＯ: 7.3 |  |  | 8.7 | 0.31
2000-11-16 | 3:05 | 流心（中央） | 曇り |  | 13.7 | 16.6 | 0.32 | 2.7 |  | 全水深: 0.8; ｐＨ: 7.4; ＢＯＤ: 3; ＣＯＤ: 7; ＳＳ: 4; ＤＯ: 7.4
2000-12-13 | 9:20 | 流心（中央） | 快晴 | 降雨なし | 5.9 | 11.7 | 0.26 | 1.96 |  | 0.9 | 30 |  | 通常の状況 | 無色 |  | 7.7 | 2.5 | 6 | 2 | 9.4 | 4900 |  | 8 | 0.29 | <0.001 | ND | <0.005 | <0.02 | <0.005 | <0.0005 |  |  |  | <0.0002 |  |  |  | <0.0005 |  | <0.002 | <0.0005 | [6 empty] | <0.1 | 0.03 | 0.19 | 6.5 | 6.69 | [8 empty] | 0.42 | 0.22
2000-12-13 | 15:20 | 流心（中央） | 晴れ |  | 13.8 | 15.7 | 0.25 | 2.05 |  | 0.9 | 30 |  | 通常の状況 | 無色 |  | 7.6 | 3.2 | 7.8 | 2 | 9
2000-12-13 | 21:20 | 流心（中央） | 晴れ |  | 5.4 | 12 | 0.27 | 2.25 |  | 全水深: 0.9; ｐＨ: 7.5; ＢＯＤ: 3.4; ＣＯＤ: 7.1; ＳＳ: 2; ＤＯ: 7.9 |  |  | 8.6 | 0.29
2000-12-14 | 3:20 | 流心（中央） | 曇り |  | 6 | 10.9 | 0.26 | 2.07 |  | 全水深: 0.9; ｐＨ: 7.4; ＢＯＤ: 4.1; ＣＯＤ: 8; ＳＳ: 3; ＤＯ: 7.8
2001-01-17 | 9:00 | 流心（中央） | 快晴 | 降雨なし | 5.9 | 9.7 | 0.25 | 1.61 |  | 0.8 | 30 |  | 通常の状況 | 黄色・淡 |  | 7.6 | 5.4 | 7.5 | 4 | 9.2 | 7900 |  | 9.5 | 0.64 | [15 empty] | <0.002 | <0.0005 | [8 empty] | 0.3 | 5.7 | 6 | [8 empty] | 2.7 | 0.52
2001-01-17 | 15:00 | 流心（中央） | 晴れ |  | 12.5 | 13.2 | 0.31 | 2.33 |  | 0.9 | 30 |  | 通常の状況 | 黄色・淡 |  | 7.5 | 4.8 | 7.9 | 4 | 8.9
2001-01-17 | 21:00 | 流心（中央） | 晴れ |  | 0.5 | 9 | 0.35 | 2.47 |  | 全水深: 0.9; ｐＨ: 7.5; ＢＯＤ: 8; ＣＯＤ: 8; ＳＳ: 5; ＤＯ: 8.4 |  |  | 10 | 0.64
2001-01-18 | 3:00 | 流心（中央） | 晴れ |  | -2.2 | 10.5 | 0.3 | 2.19 |  | 全水深: 0.9; ｐＨ: 7.4; ＢＯＤ: 9.6; ＣＯＤ: 8.9; ＳＳ: 5; ＤＯ: 8.3
2001-02-14 | 8:58 | 流心（中央） | 曇り | 降雨なし | 3.6 | 10.5 | 0.28 | 1.88 |  | 0.8 | 30 |  | 通常の状況 | 灰黄色・中 |  | 7.5 | 9 | 8 | 7 | 8.6 | 18000 | ND | 10 | 0.59 | <0.001 | ND | <0.005 | <0.02 | <0.005 | <0.0005 |  |  | <0.002 | <0.0002 | <0.0004 | <0.002 | <0.004 | <0.0005 | <0.0006 | <0.002 | <0.0005 | <0.0002 |  |  |  | <0.001 | <0.002 | 0.1 | 0.03 | 0.43 | 6.7 | 7.13 | <0.005 | <0.01 | 0.03 | <0.02 | 0.01 |  |  | <0.008 | 1.7 | 0.4 |  | 40 |  | 0.06 | 0.015
2001-02-14 | 14:58 | 流心（中央） | 曇り |  | 4.9 | 10.8 | 0.3 | 2.07 |  | 0.8 | 30 |  | 通常の状況 | 灰黄色・中 |  | 7.4 | 6.5 | 8.4 | 6 | 8.7
2001-02-14 | 20:58 | 流心（中央） | 雪 |  | 2.5 | 11.6 | 0.33 | 2.28 |  | 全水深: 0.8; ｐＨ: 7.3; ＢＯＤ: 8.1; ＣＯＤ: 9; ＳＳ: 5; ＤＯ: 7.8 |  |  | 11 | 0.81 | [39 empty] | 40 |  |  | 0.027
2001-02-15 | 2:58 | 流心（中央） | 晴れ |  | -0.3 | 10.6 | 0.35 | 2.48 |  | 全水深: 0.8; ｐＨ: 7.3; ＢＯＤ: 12; ＣＯＤ: 9.7; ＳＳ: 6; ＤＯ: 7.8
2001-03-13 | 9:10 | 流心（中央） | 晴れ | 0mm以上5mm未満 | 5.1 | 10.9 | 0.73 | 1.69 |  | 0.5 | 30 |  | 通常の状況 | 無色 |  | 7.5 | 12 | 8.2 | 10 | 9.2 | 17000 |  | 9.4 | 0.72 | [15 empty] | <0.002 | <0.0005 |  | <0.0006 | <0.0003 | <0.002 |  |  |  |  | 0.41 | 5.5 | 5.91 | [8 empty] | 2.5 | 0.58
2001-03-13 | 15:10 | 流心（中央） | 快晴 |  | 9.6 | 14.9 | 0.11 | 1.8 |  | 1.6 | 30 |  | 通常の状況 | 無色 |  | 7.5 | 6.1 | 8.4 | 5 | 8.6
2001-03-13 | 21:10 | 流心（中央） | 晴れ |  | 5.1 | 13 | 0.66 | 1.63 |  | 全水深: 0.6; ｐＨ: 7.4; ＢＯＤ: 13; ＣＯＤ: 8.4; ＳＳ: 6; ＤＯ: 7.8 |  |  | 10 | 0.6
2001-03-14 | 3:10 | 流心（中央） | 晴れ |  | 1.1 | 12.6 | 0.63 | 1.36 |  | 全水深: 0.5; ｐＨ: 7.4; ＢＯＤ: 11; ＣＯＤ: 9.4; ＳＳ: 5; ＤＯ: 7.8

## 大道橋
水域名称 | 境川 | 地点名称 | 大道橋(14-010-55) | 類型名称 | 河川D | 測定機関名称 | 藤沢市
測定項目 | 採取時刻 | 採取位置 | 天候 | 前日天候 | 気温 | 水温 | 流速 | 流量 | 採取水深 | 全水深 | 透視度 | 透明度 | 流況 | 色相 | 臭気 | ｐＨ | ＢＯＤ | ＣＯＤ | ＳＳ | ＤＯ | 大腸菌群数 | ｎ-ヘキサン抽出物質 | 全窒素 | 全燐 | カドミウム | 全シアン | 鉛 | 六価クロム | 砒素 | 総水銀 | アルキル水銀 | ＰＣＢ | ジクロロメタン | 四塩化炭素 | 1，2-ジクロロエタン | 1，1-ジクロロエチレン | ｼｽ1，2-ジクロロエチレン | 1，1，1-トリクロロエタン | 1，1，2-トリクロロエタン | トリクロロエチレン | テトラクロロエチレン | 1，3-ジクロロプロペン | チウラム | シマジン | チオベンカルブ | ベンゼン | セレン | ふっ素 | ほう素 | 亜硝酸性窒素 | 硝酸性窒素 | 亜硝酸性窒素及び硝酸性窒素 | フェノール類 | 銅 | 亜鉛 | 溶解性鉄 | 溶解性マンガン | クロム | ＥＰＮ | ニッケル | アンモニア性窒素 | 燐酸態燐 | 電気伝導率 | 塩化物イオン | 塩分 | 陰イオン界面活性剤 | 非イオン界面活性剤 | クロロフィルａ | トリハロメタン生成能 | クロロホルム生成能 | ブロモジクロロメタン生成能 | ジブロモクロロメタン生成能 | ブロモホルム生成能 | 有機燐
単位 | 時：分 |  |  |  | ℃ | ℃ | m3/s | m3/s | ｍ | ｍ | cm | ｍ |  |  |  |  | mg/L | mg/L | mg/L | mg/L | MPN/100ml | mg/L | mg/L | mg/L | mg/L | mg/L | mg/L | mg/L | mg/L | mg/L | mg/L | mg/L | mg/L | mg/L | mg/L | mg/L | mg/L | mg/L | mg/L | mg/L | mg/L | mg/L | mg/L | mg/L | mg/L | mg/L | mg/L | mg/L | mg/L | mg/L | mg/L | mg/L | mg/L | mg/L | mg/L | mg/L | mg/L | mg/L | mg/L | mg/L | mg/L | mg/L | mS/m | mg/L | ‰ | mg/L | mg/L | mg/m3 | mg/L | mg/L | mg/L | mg/L | mg/L | mg/L
採取年月日
2000-04-12 | 10:25 | 流心（中央） | 晴れ | 0mm以上5mm未満 | 17.5 | 17 | 0.32 | 4.62 |  | 0.5 | 30 |  | 通常の状況 | 灰緑色・中 |  | 7.4 | 3.9 | 6.6 | 5 | 7.8 | 33000 |  | 7.7 | 0.57 | <0.001 | ND | <0.005 | <0.02 | <0.005 | <0.0005 |  |  |  | <0.0002 |  |  |  | <0.0005 |  | <0.002 | <0.0005 | [6 empty] | <0.1 |  | 0.3 | 5.9 | 6.2 | <0.005 | <0.01 | 0.02 | 0.07 | 0.02 |  |  |  | 0.65 | 0.48 | 35 | 31 |  | 0.06
2000-04-12 | 16:30 | 流心（中央） | 晴れ |  | 18.7 | 19 | 0.78 | 6.68 |  | 0.3 | 30 |  | 通常の状況 | 灰緑色・中 |  | 7.4 | 4.7 | 6.9 | 4 | 7.5 | [42 empty] | 35
2000-04-12 | 22:20 | 流心（中央） | 晴れ |  | 13.7 | 17.5 | 0.49 | 5.61 |  | 0.4 |  |  | 通常の状況 |  |  | 7.2 | 5.8 | 7.3 | 6 | 6.4 |  |  | 8.7 | 0.72 | [15 empty] | <0.002 | <0.0005 | [21 empty] | 37 | 33
2000-04-13 | 4:25 | 流心（中央） | 晴れ |  | 11 | 16.2 | 0.4 | 5.66 |  | 0.5 |  |  | 通常の状況 |  |  | 7.2 | 4.2 | 6.7 | 6 | 6.7 | [42 empty] | 36
2000-05-17 | 10:35 | 流心（中央） | 曇り | 降雨なし | 20.3 | 21.2 | 0.58 | 4.38 |  | 0.2 | 30 |  | 通常の状況 | 緑色・淡 |  | 7.4 | 3.9 | 7.8 | 7 | 7.3 | 4900 |  | 7.3 | 0.65 | <0.001 | ND | <0.005 | <0.02 | <0.005 | <0.0005 |  |  |  | <0.0002 |  |  |  | <0.0005 |  | <0.002 | <0.0005 | [8 empty] | 0.32 | 6 | 6.32 | [8 empty] | 0.28 | 0.55 | 37 | 36
2000-05-17 | 16:35 | 流心（中央） | 曇り |  | 20 | 21.9 | 0.15 | 3.05 |  | 0.7 | 30 |  | 通常の状況 | 灰緑色・中 |  | 7.4 | 3.8 | 8.2 | 11 | 6.9 | [42 empty] | 40
2000-05-17 | 22:28 | 流心（中央） | 曇り |  | 17.8 | 20.8 | 0.66 | 5.42 |  | 0.3 |  |  | 通常の状況 |  |  | 7.3 | 5.2 | 8 | 10 | 5.7 |  |  | 8.4 | 0.77 | [15 empty] | <0.002 | <0.0005 | [21 empty] | 38 | 34
2000-05-18 | 4:40 | 流心（中央） | 曇り |  | 16 | 20.2 | 0.27 | 6.04 |  | 0.8 |  |  | 通常の状況 |  |  | 7.2 | 7.3 | 9.4 | 19 | 5.6 | [42 empty] | 37
2000-06-20 | 10:35 | 流心（中央） | 晴れ | 降雨なし | 26.5 | 24.9 | 0.75 | 6.45 |  | 0.3 | 30 |  | 通常の状況 | 緑色・淡 |  | 7.4 | 4.1 | 6.7 | 7 | 7.2 | 13000 |  | 7.6 | 0.58 | <0.001 | ND | <0.005 | <0.02 | <0.005 | <0.0005 |  |  |  | <0.0002 |  |  |  | <0.0005 |  | <0.002 | <0.0005 | [6 empty] | <0.1 |  | 0.29 | 5.8 | 6.09 | <0.005 | <0.01 | 0.04 | 0.03 | <0.01 |  |  |  | 0.62 | 0.51 | 38 | 34 |  | 0.03
2000-06-20 | 16:38 | 流心（中央） | 晴れ |  | 26.2 | 26 | 0.54 | 5.34 |  | 0.3 | 30 |  | 通常の状況 | 灰緑色・中 |  | 7.4 | 4.4 | 6.9 | 7 | 6 | [42 empty] | 40
2000-06-20 | 22:40 | 流心（中央） | 晴れ |  | 22.2 | 24 | 0.41 | 5.69 |  | 0.5 |  |  | 通常の状況 |  |  | 7.3 | 4.8 | 6.8 | 6 | 4.7 |  |  | 8.6 | 0.78 | [15 empty] | <0.002 | <0.0005 | [21 empty] | 40 | 35
2000-06-21 | 4:25 | 流心（中央） | 晴れ |  | 21.6 | 23.2 | 0.22 | 3.72 |  | 0.6 |  |  | 通常の状況 |  |  | 7.2 | 3.9 | 7.2 | 5 | 5.2 | [42 empty] | 40
2000-07-12 | 10:40 | 流心（中央） | 曇り | 降雨なし | 26.8 | 24.6 | 0.8 | 9.52 |  | 0.4 | 30 |  | 通常の状況 | 灰緑色・中 |  | 7.4 | 1.6 | 4.7 | 5 | 7.3 | 4900 |  | 6.4 | 0.41 | <0.001 | ND | <0.005 | <0.02 | <0.005 | <0.0005 |  |  |  | <0.0002 |  |  |  | <0.0005 |  | <0.002 | <0.0005 |  | <0.0006 | <0.0003 | <0.002 |  |  |  |  | 0.14 | 5.3 | 5.44 | [8 empty] | 0.25 | 0.35 | 38 | 28
2000-07-12 | 16:38 | 流心（中央） | 曇り |  | 26 | 25.5 | 0.48 | 9.83 |  | 0.7 | 30 |  | 通常の状況 | 灰緑色・中 |  | 7.5 | 2.1 | 4.8 | 10 | 6.9 | [42 empty] | 37
2000-07-12 | 22:25 | 流心（中央） | 晴れ |  | 25.2 | 24.6 | 0.49 | 9.1 |  | 0.6 |  |  | 通常の状況 |  |  | 7.3 | 2.5 | 5.1 | 7 | 6.5 |  |  | 7.1 | 0.49 | [15 empty] | <0.002 | <0.0005 | [21 empty] | 38 | 30
2000-07-13 | 4:22 | 流心（中央） | 晴れ |  | 24.8 | 24.8 | 0.42 | 6.79 |  | 0.6 |  |  | 通常の状況 |  |  | 7.4 | 2.3 | 4.6 | 5 | 6.7 | [42 empty] | 39
2000-08-09 | 10:35 | 流心（中央） | 曇り | 降雨なし | 30.8 | 28 | 0.63 | 5.26 |  | 0.3 | 30 |  | 通常の状況 | 緑色・淡 |  | 7.6 | 2.6 | 7.2 | 8 | 7.4 | 49000 | ND | 5.6 | 0.53 | <0.001 | ND | <0.005 | <0.02 | <0.005 | <0.0005 |  |  | <0.002 | <0.0002 | <0.0004 | <0.002 | <0.004 | <0.0005 | <0.0006 | <0.002 | <0.0005 | <0.0002 |  |  |  | <0.001 | <0.002 | <0.1 | 0.03 | 0.12 | 4.4 | 4.52 | <0.005 | <0.01 | 0.02 | 0.03 | <0.01 |  |  | <0.008 | 0.15 | 0.44 | 36 | 31 |  | <0.03
2000-08-09 | 16:35 | 流心（中央） | 晴れ |  | 29.1 | 28 | 0.45 | 4.99 |  | 0.4 | 30 |  | 通常の状況 | 緑色・淡 |  | 7.6 | 2.5 | 6 | 7 | 6.9 | [42 empty] | 37
2000-08-09 | 22:40 | 流心（中央） | 雷 | [6 empty] | 流況: 濁り多し（上流または近海で工事のため）
2000-08-10 | 4:40 | 流心（中央） | 晴れ |  | 23 | 24.5 | 0.94 | 21.15 |  | 0.8 |  |  | 濁り多し（上流または近海で工事のため） |  |  | 7.3 | 6.4 | 10 | 63 | 7 | [42 empty] | 18
2000-09-19 | 10:35 | 流心（中央） | 晴れ | 降雨なし | 27.2 | 23.5 | 0.69 | 13.87 |  | 0.7 | 30 |  | 通常の状況 | 灰緑色・中 |  | 7.6 | 1.5 | 3.8 | 8 | 7.6 | 330000 |  | 6.3 | 0.3 | <0.001 | ND | <0.005 | <0.02 | <0.005 | <0.0005 |  |  |  | <0.0002 |  |  |  | <0.0005 |  | <0.002 | <0.0005 | [8 empty] | 0.05 | 5.6 | 5.65 | [8 empty] | 0.12 | 0.25 | 37 | 24
2000-09-19 | 16:35 | 流心（中央） | 晴れ |  | 27.1 | 24.8 | 0.5 | 11.55 |  | 0.8 | 30 |  | 通常の状況 | 灰緑色・中 |  | 7.5 | 1.8 | 4.7 | 17 | 7.1 | [42 empty] | 39
2000-09-19 | 22:25 | 流心（中央） | 曇り |  | 25 | 23.3 | 0.51 | 11.35 |  | 0.8 |  |  | 通常の状況 |  |  | 7.5 | 1.7 | 4.5 | 10 | 7.3 |  |  | 7 | 0.39 | [15 empty] | <0.002 | <0.0005 | [21 empty] | 38 | 23
2000-09-20 | 4:27 | 流心（中央） | 晴れ |  | 22.1 | 22.9 | 0.73 | 11.19 |  | 0.5 |  |  | 通常の状況 |  |  | 7.5 | 1.4 | 4.3 | 6 | 7.3 | [42 empty] | 37
2000-10-04 | 10:38 | 流心（中央） | 曇り | 5mm以上10mm未満 | 25 | 22 | 0.4 | 8.25 |  | 0.7 | 30 |  | 通常の状況 | 褐色・淡 |  | 7.5 | 2 | 5.5 | 12 | 7.6 | 24000 |  | 6.4 | 0.45 | <0.001 | ND | <0.005 | <0.02 | <0.005 | <0.0005 |  |  |  | <0.0002 |  |  |  | <0.0005 |  | <0.002 | <0.0005 | [6 empty] | <0.1 |  | 0.06 | 5.6 | 5.66 | <0.005 | 0.01 | 0.01 | 0.06 | 0.01 |  |  |  | 0.07 | 0.36 | 33 | 25 |  | 0.03
2000-10-04 | 16:20 | 流心（中央） | 曇り |  | 24.4 | 22.2 | 0.34 | 6.73 |  | 0.6 | 30 |  | 通常の状況 | 灰緑色・中 |  | 7.6 | 2.2 | 5.2 | 13 | 7.4 | [42 empty] | 36
2000-10-04 | 22:30 | 流心（中央） | 曇り |  | 22.1 | 22.8 | 0.39 | 6.89 |  | 0.6 |  |  | 通常の状況 |  |  | 7.4 | 2.5 | 5.3 | 15 | 7.3 |  |  | 7.5 | 0.61 | [15 empty] | <0.002 | <0.0005 | [21 empty] | 40 | 28
2000-10-05 | 4:30 | 流心（中央） | 曇り |  | 20.5 | 21 | 0.53 | 6.63 |  | 0.4 |  |  | 通常の状況 |  |  | 7.5 | 2.1 | 5.3 | 7 | 7.3 | [42 empty] | 38
2000-11-15 | 10:35 | 流心（中央） | 晴れ | 0mm以上5mm未満 | 19.3 | 18.2 | 0.37 | 6.03 |  | 0.5 | 30 |  | 通常の状況 | 灰緑色・中 |  | 7.6 | 1.9 | 5.9 | 13 | 8.5 | 4900 |  | 8.1 | 0.81 | <0.001 | ND | <0.005 | <0.02 | <0.005 | <0.0005 |  |  |  | <0.0002 |  |  |  | <0.0005 |  | <0.002 | <0.0005 | [8 empty] | 0.12 | 7.5 | 7.62 | [8 empty] | 0.11 | 0.71 | 39 | 34
2000-11-15 | 16:30 | 流心（中央） | 雨 | [6 empty] | 流況: 濁り多し（上流または近海で工事のため）; 色相: 無色
2000-11-15 | 22:25 | 流心（中央） | 曇り |  | 13.8 | 18.7 | 0.72 | 8.43 |  | 0.4 |  |  | 通常の状況 |  |  | 7.4 | 3.7 | 7.5 | 17 | 7.5 |  |  | 8.2 | 0.62 | [15 empty] | <0.002 | <0.0005 | [21 empty] | 70 | 33
2000-11-16 | 4:25 | 流心（中央） | 晴れ |  | 13.8 | 18 | 0.57 | 5.98 |  | 0.3 |  |  | 通常の状況 |  |  | 7.5 | 3.2 | 6.8 | 9 | 7.8 | [42 empty] | 39
2000-12-13 | 10:35 | 流心（中央） | 晴れ | 降雨なし | 11.5 | 13.5 | 0.45 | 5.27 |  | 0.4 | 30 |  | 通常の状況 | 緑色・淡 |  | 7.5 | 2.5 | 6 | 12 | 9.3 | 17000 |  | 8 | 0.53 | <0.001 | ND | <0.005 | <0.02 | <0.005 | <0.0005 |  |  |  | <0.0002 |  |  |  | <0.0005 |  | <0.002 | <0.0005 | [6 empty] | <0.1 |  | 0.19 | 6.8 | 6.99 | <0.005 | <0.01 | 0.03 | 0.04 | <0.01 |  |  |  | 0.23 | 0.43 | 43 | 34 |  | 0.04
2000-12-13 | 16:25 | 流心（中央） | 晴れ |  | 8.2 | 15.2 | 0.24 | 6.02 |  | 0.9 | 30 |  | 通常の状況 | 灰緑色・中 |  | 7.5 | 3.2 | 5.9 | 18 | 9 | [42 empty] | 44
2000-12-13 | 22:30 | 流心（中央） | 晴れ |  | 5.5 | 14 | 0.89 | 7.73 |  | 0.3 |  |  | 通常の状況 |  |  | 7.4 | 3.7 | 6.2 | 14 | 7.9 |  |  | 8.6 | 0.56 | [15 empty] | <0.002 | <0.0005 | [21 empty] | 44 | 32
2000-12-14 | 4:25 | 流心（中央） | 晴れ |  | 5 | 13.5 | 0.63 | 5.39 |  | 0.3 |  |  | 通常の状況 |  |  | 7.4 | 3.8 | 6.2 | 15 | 8.2 | [42 empty] | 45
2001-01-17 | 10:35 | 流心（中央） | 快晴 | 降雨なし | 6.8 | 11 | 0.28 | 5.3 |  | 0.7 | 30 |  | 通常の状況 | 緑色・淡 |  | 7.4 | 6.4 | 7.2 | 11 | 9.3 | 4900 |  | 8.3 | 0.78 | <0.001 | ND | <0.005 | <0.02 | <0.005 | <0.0005 |  |  |  | <0.0002 |  |  |  | <0.0005 |  | <0.002 | <0.0005 | [8 empty] | 0.25 | 6.4 | 6.65 | [8 empty] | 0.91 | 0.64 | 39 | 34
2001-01-17 | 16:30 | 流心（中央） | 晴れ |  | 7 | 13.1 | 0.75 | 5.22 |  | 0.2 | 30 |  | 通常の状況 | 緑色・淡 |  | 7.3 | 6.1 | 7.5 | 9 | 8 | [42 empty] | 42
2001-01-17 | 22:31 | 流心（中央） | 晴れ |  | 1 | 12 | 0.48 | 5.42 |  | 0.4 |  |  | 通常の状況 |  |  | 7.3 | 7.2 | 7.6 | 13 | 7.9 |  |  | 9.2 | 0.77 | [15 empty] | <0.002 | <0.0005 | [21 empty] | 45 | 39
2001-01-18 | 4:32 | 流心（中央） | 晴れ |  | -1.1 | 10.6 | 0.54 | 5.25 |  | 0.3 |  |  | 通常の状況 |  |  | 7.3 | 7.6 | 7.4 | 8 | 8.4 | [42 empty] | 42
2001-02-14 | 10:40 | 流心（中央） | 曇り | 0mm以上5mm未満 | 4.5 | 12 | 0.29 | 5.14 |  | 0.6 | 30 |  | 通常の状況 | 灰緑色・中 |  | 7.4 | 7.5 | 8.9 | 9 | 8.1 | 4900 | ND | 10 | 0.88 | <0.001 | ND | <0.005 | <0.02 | <0.005 | <0.0005 |  |  | <0.002 | <0.0002 | <0.0004 | <0.002 | <0.004 | <0.0005 | <0.0006 | <0.002 | <0.0005 | <0.0002 |  |  |  | <0.001 | <0.002 | <0.1 | 0.04 | 0.4 | 7.9 | 8.3 | <0.005 | 0.01 | 0.03 | 0.06 | 0.02 |  |  | <0.008 | 0.88 | 0.76 | 43 | 40 |  | 0.04
2001-02-14 | 16:30 | 流心（中央） | 曇り |  | 5.5 | 12.9 | 0.7 | 4.64 |  | 0.2 | 30 |  | 通常の状況 | 灰緑色・中 |  | 7.3 | 5.1 | 9.2 | 10 | 8.2 | [42 empty] | 43
2001-02-14 | 22:30 | 流心（中央） | 曇り |  | 1.9 | 12 | 0.43 | 6.4 |  | 0.5 |  |  | 通常の状況 |  |  | 7.2 | 5.9 | 8 | 16 | 8 |  | ND | 9.9 | 0.88 | [15 empty] | <0.002 | <0.0005 | [21 empty] | 45 | 33
2001-02-15 | 4:25 | 流心（中央） | 曇り |  | 0.5 | 11 | 0.57 | 5.37 |  | 0.3 |  |  | 通常の状況 |  |  | 7.2 | 5.6 | 7.7 | 11 | 8.2 | [42 empty] | 42
2001-03-13 | 10:35 | 流心（中央） | 快晴 | 0mm以上5mm未満 | 6.8 | 12.1 | 0.79 | 6.15 |  | 0.2 | 30 |  | 通常の状況 | 灰緑色・中 |  | 7.4 | 5.1 | 8.3 | 13 | 9.2 | 130000 |  | 9.6 | 0.92 | <0.001 | ND | <0.005 | <0.02 | <0.005 | <0.0005 |  |  |  | <0.0002 |  |  |  | <0.0005 |  | <0.002 | 0.0006 |  | <0.0006 | <0.0003 | <0.002 |  |  |  |  | 0.43 | 6.6 | 7.03 | [8 empty] | 0.51 | 0.66 | 42 | 34
2001-03-13 | 16:30 | 流心（中央） | 快晴 |  | 8.9 | 14.1 | 0.33 | 4.97 |  | 0.5 | 30 |  | 通常の状況 | 灰緑色・中 |  | 7.5 | 4.2 | 7.4 | 12 | 8.6 | [42 empty] | 40
2001-03-13 | 22:25 | 流心（中央） | 晴れ |  | 4 | 13.2 | 0.69 | 5.97 |  | 0.3 |  |  | 通常の状況 |  |  | 7.2 | 5.3 | 9.2 | 19 | 7.7 |  |  | 9.3 | 0.92 | [15 empty] | <0.002 | <0.0005 | [21 empty] | 46 | 34
2001-03-14 | 4:30 | 流心（中央） | 晴れ |  | 2.2 | 12.2 | 0.45 | 4.62 |  | 0.3 |  |  | 通常の状況 |  |  | 7.2 | 4.6 | 8.2 | 7 | 8 | [42 empty] | 42

## 境川橋
水域名称 | 境川 | 地点名称 | 境川橋(14-010-01) | 類型名称 | 河川D | 測定機関名称 | 藤沢市
測定項目 | 採取時刻 | 採取位置 | 天候 | 前日天候 | 気温 | 水温 | 流速 | 流量 | 採取水深 | 全水深 | 透視度 | 透明度 | 流況 | 色相 | 臭気 | ｐＨ | ＢＯＤ | ＣＯＤ | ＳＳ | ＤＯ | 大腸菌群数 | ｎ-ヘキサン抽出物質 | 全窒素 | 全燐 | カドミウム | 全シアン | 鉛 | 六価クロム | 砒素 | 総水銀 | アルキル水銀 | ＰＣＢ | ジクロロメタン | 四塩化炭素 | 1，2-ジクロロエタン | 1，1-ジクロロエチレン | ｼｽ1，2-ジクロロエチレン | 1，1，1-トリクロロエタン | 1，1，2-トリクロロエタン | トリクロロエチレン | テトラクロロエチレン | 1，3-ジクロロプロペン | チウラム | シマジン | チオベンカルブ | ベンゼン | セレン | ふっ素 | ほう素 | 亜硝酸性窒素 | 硝酸性窒素 | 亜硝酸性窒素及び硝酸性窒素 | フェノール類 | 銅 | 亜鉛 | 溶解性鉄 | 溶解性マンガン | クロム | ＥＰＮ | ニッケル | アンモニア性窒素 | 燐酸態燐 | 電気伝導率 | 塩化物イオン | 塩分 | 陰イオン界面活性剤 | 非イオン界面活性剤 | クロロフィルａ | トリハロメタン生成能 | クロロホルム生成能 | ブロモジクロロメタン生成能 | ジブロモクロロメタン生成能 | ブロモホルム生成能 | 有機燐
単位 | 時：分 |  |  |  | ℃ | ℃ | m3/s | m3/s | ｍ | ｍ | cm | ｍ |  |  |  |  | mg/L | mg/L | mg/L | mg/L | MPN/100ml | mg/L | mg/L | mg/L | mg/L | mg/L | mg/L | mg/L | mg/L | mg/L | mg/L | mg/L | mg/L | mg/L | mg/L | mg/L | mg/L | mg/L | mg/L | mg/L | mg/L | mg/L | mg/L | mg/L | mg/L | mg/L | mg/L | mg/L | mg/L | mg/L | mg/L | mg/L | mg/L | mg/L | mg/L | mg/L | mg/L | mg/L | mg/L | mg/L | mg/L | mg/L | mS/m | mg/L | ‰ | mg/L | mg/L | mg/m3 | mg/L | mg/L | mg/L | mg/L | mg/L | mg/L
採取年月日
2000-04-12 | 10:00 | 流心（中央） | 晴れ | 0mm以上5mm未満 | 16.7 | 16.2 | 0.17 | 14.26 |  | 2 | 30 |  | 通常の状況 | 灰緑色・中 |  | 7.2 | 4.1 | 7.9 | 10 | 6.4 | 7900 |  | 8 | 0.79 | <0.001 | ND | <0.005 | <0.02 | <0.005 | <0.0005 |  |  |  | <0.0002 |  |  |  | <0.0005 |  | <0.002 | <0.0005 | [6 empty] | 0.1 |  | 0.48 | 5.4 | 5.88 | <0.005 | <0.01 | 0.02 | 0.15 | 0.05 |  |  |  | 1.4 | 0.71 | 90 | 180 |  | 0.05
2000-04-12 | 16:00 | 流心（中央） | 晴れ |  | 20 | 20.2 | 0.18 | 10.01 |  | 1.3 | 23 |  | 通常の状況 | 灰色・濃 |  | 7.4 | 3.9 | 8 | 22 | 6.7 | [42 empty] | 51
2000-04-12 | 22:00 | 流心（中央） | 晴れ |  | 14.2 | 17 | 0.12 | 8.98 |  | 1.7 |  |  | 通常の状況 |  |  | 8.2 | 4.7 | 8 | 22 | 6.3 |  |  | 8.4 | 0.74 | [15 empty] | <0.002 | <0.0005 | [21 empty] | 48 | 54
2000-04-13 | 4:00 | 流心（中央） | 晴れ |  | 10.7 | 16 | 0.17 | 16.3 |  | 2.2 |  |  | 通常の状況 |  |  | 7.2 | 4.4 | 7.3 | 9 | 6.5 | [42 empty] | 61
2000-05-17 | 10:00 | 流心（中央） | 曇り | 降雨なし | 19.8 | 21 | 0.22 | 9.99 |  | 1.1 | 27 |  | 通常の状況 | 灰緑色・中 |  | 7.3 | 5 | 10 | 24 | 5.8 | 79000 |  | 7.6 | 0.75 | <0.001 | ND | <0.005 | <0.02 | <0.005 | <0.0005 |  |  |  | <0.0002 |  |  |  | <0.0005 |  | <0.002 | <0.0005 | [8 empty] | 0.41 | 5.6 | 6.01 | [8 empty] | 0.73 | 0.64 | 75 | 130
2000-05-17 | 16:00 | 流心（中央） | 曇り |  | 20.8 | 22.3 | 0.1 | 8.99 |  | 2.2 | 11 |  | 濁り多し（上流または近海で工事のため） | 灰茶色・中 |  | 7.4 | 3.5 | 9.6 | 36 | 5.8 | [42 empty] | 82
2000-05-17 | 22:00 | 流心（中央） | 曇り |  | 18 | 21 | 0.16 | 10.08 |  | 1.5 |  |  | 通常の状況 |  |  | 7.3 | 4.4 | 8.3 | 17 | 5.8 |  |  | 7.7 | 0.79 | [15 empty] | <0.002 | <0.0005 | [21 empty] | 120 | 270
2000-05-18 | 4:00 | 流心（中央） | 曇り |  | 15.9 | 20 | 0.22 | 21.55 |  | 2.3 |  |  | 通常の状況 |  |  | 7.3 | 5.3 | 7.9 | 8 | 5.8 | [42 empty] | 52
2000-06-20 | 10:00 | 流心（中央） | 晴れ | 降雨なし | 25 | 25 | 0.23 | 13.27 |  | 1.3 | 30 |  | 通常の状況 | 灰緑色・中 |  | 7.4 | 1.9 | 6.7 | 8 | 5.8 | 23000 |  | 6.8 | 0.63 | <0.001 | ND | <0.005 | <0.02 | <0.005 | <0.0005 |  |  |  | <0.0002 |  |  |  | <0.0005 |  | <0.002 | <0.0005 | [6 empty] | 0.1 |  | 0.23 | 5.6 | 5.83 | <0.005 | <0.01 | 0.02 | 0.03 | 0.02 |  |  |  | 0.43 | 0.59 | 180 | 440 |  | 0.03
2000-06-20 | 16:00 | 流心（中央） | 晴れ |  | 26.2 | 28 | 0.05 | 3.58 |  | 1.7 | 19 |  | 通常の状況 | 灰緑色・中 |  | 7.8 | 2.2 | 7.4 | 23 | 5.9 | [42 empty] | 54
2000-06-20 | 22:00 | 流心（中央） | 晴れ |  | 22.8 | 25 | 0.19 | 16.91 |  | 2.1 |  |  | 通常の状況 |  |  | 7.5 | 3.4 | 7 | 15 | 5.5 |  |  | 6.9 | 0.73 | [15 empty] | <0.002 | <0.0005 | [21 empty] | 57 | 71
2000-06-21 | 4:00 | 流心（中央） | 晴れ |  | 21.5 | 22.3 | 0.14 | 12.29 |  | 2.1 |  |  | 通常の状況 |  |  | 7.3 | 3.2 | 6.9 | 7 | 5.4 | [42 empty] | 50
2000-07-12 | 10:00 | 流心（中央） | 曇り | 降雨なし | 27.5 | 25.5 | 0.17 | 12.13 |  | 1.6 | 30 |  | 通常の状況 | 灰緑色・中 |  | 7.1 | 1.8 | 6.1 | 9 | 6.2 | 49000 |  | 6.5 | 0.4 | <0.001 | ND | <0.005 | <0.02 | <0.005 | <0.0005 |  |  |  | <0.0002 |  |  |  | <0.0005 |  | <0.002 | <0.0005 |  | <0.0006 | <0.0003 | <0.002 |  |  |  |  | 0.15 | 5.4 | 5.55 | [6 empty] | <0.0006 |  | 0.34 | 0.34 | 52 | 55
2000-07-12 | 16:00 | 流心（中央） | 曇り |  | 27.8 | 26.5 | 0.22 | 19.55 |  | 2.1 | 30 |  | 通常の状況 | 灰緑色・中 |  | 7.4 | 1.6 | 5.4 | 7 | 6.9 | [42 empty] | 51
2000-07-12 | 22:00 | 流心（中央） | 晴れ |  | 26 | 25 | 0.16 | 14.58 |  | 2.2 |  |  | 通常の状況 |  |  | 7.5 | 2.2 | 5.3 | 7 | 6.5 |  |  | 6.6 | 0.47 | [15 empty] | <0.002 | <0.0005 | [21 empty] | 44 | 38
2000-07-13 | 4:00 | 流心（中央） | 晴れ |  | 25 | 24.8 | 0.22 | 19.31 |  | 2.1 |  |  | 通常の状況 |  |  | 7.3 | 2.1 | 5.6 | 5 | 6.5 | [42 empty] | 70
2000-08-09 | 10:00 | 流心（中央） | 曇り | 降雨なし | 30.5 | 27 | 0.11 | 7.36 |  | 1.6 | 30 |  | 通常の状況 | 緑色・淡 |  | 7.4 | 1.6 | 5.9 | 3 | 5.8 | 17000 | ND | 6.7 | 0.61 | <0.001 | ND | <0.005 | <0.02 | <0.005 | <0.0005 | ND | ND | <0.002 | <0.0002 | <0.0004 | <0.002 | <0.004 | <0.0005 | <0.0006 | <0.002 | <0.0005 | <0.0002 |  |  |  | <0.001 | <0.002 | 0.1 | 0.05 | 0.18 | 5.4 | 5.58 | <0.005 | <0.01 | 0.03 | 0.03 | <0.01 | <0.02 |  | <0.008 | 0.35 | 0.53 | 55 | 76 |  | <0.03
2000-08-09 | 16:00 | 流心（中央） | 晴れ |  | 30 | 29.5 | 0.18 | 14.24 |  | 1.9 | 30 |  | 通常の状況 | 緑色・淡 |  | 7.6 | 2 | 7.1 | 5 | 7 | [42 empty] | 66
2000-08-09 | 22:00 | 流心（中央） | 雷 |  | 25.2 | 27.1 | 0.15 | 11.28 |  | 1.9 |  |  | 通常の状況 |  |  | 7.3 | 6.5 | 9.5 | 21 | 5.7 |  | ND | 6.5 | 0.49 | [15 empty] | <0.002 | <0.0005 | [21 empty] | 40 | 46
2000-08-10 | 4:00 | 流心（中央） | 晴れ |  | 23.3 | 24.8 | 0.71 | 58.9 |  | 2 |  |  | 濁り多し（上流または近海で工事のため） |  |  | 7.2 | 10 | 13 | 110 | 6.4 | [42 empty] | 17
2000-09-19 | 10:00 | 流心（中央） | 晴れ | 降雨なし | 29.3 | 24.5 | 0.29 | 28.07 |  | 2.3 | 30 |  | 通常の状況 | 緑色・淡 |  | 7.4 | 1.1 | 5.3 | 7 | 6 | 33000 |  | 5 | 0.3 | <0.001 | ND | <0.005 | <0.02 | <0.005 | <0.0005 |  |  |  | <0.0002 |  |  |  | <0.0005 |  | <0.002 | <0.0005 | [8 empty] | 0.06 | 2.7 | 2.76 | [8 empty] | 0.23 | 0.26 | 1400 | 4800
2000-09-19 | 16:00 | 流心（中央） | 晴れ |  | 30 | 26.6 | 0.13 | 11.37 |  | 2.1 | 30 |  | 通常の状況 | 灰緑色・中 |  | 7.5 | 1.7 | 5.6 | 14 | 6.5 | [42 empty] | 46
2000-09-19 | 22:00 | 流心（中央） | 曇り |  | 25.5 | 25 | 0.33 | 31.31 |  | 2.2 |  |  | 通常の状況 |  |  | 7.5 | 1.5 | 5.5 | 10 | 6.5 |  |  | 6.4 | 0.38 | [15 empty] | <0.002 | <0.0005 | [21 empty] | 61 | 77
2000-09-20 | 4:00 | 流心（中央） | 晴れ |  | 22.5 | 23.1 | 0.23 | 15.26 |  | 1.6 |  |  | 通常の状況 |  |  | 7.4 | 1.8 | 4.9 | 6 | 6.8 | [42 empty] | 42
2000-10-04 | 10:00 | 流心（中央） | 曇り | 5mm以上10mm未満 | 25 | 23 | 0.18 | 16.81 |  | 2.1 | 30 |  | 通常の状況 | 褐色・淡 |  | 7.4 | 2 | 5.8 | 8 | 6.5 | 49000 |  | 6.4 | 0.42 | <0.001 | ND | <0.005 | <0.02 | <0.005 | <0.0005 |  |  |  | <0.0002 |  |  |  | <0.0005 |  | <0.002 | <0.0005 | [6 empty] | <0.1 |  | 0.13 | 5.2 | 5.33 | <0.005 | 0.01 | 0.02 | 0.09 | 0.01 |  |  |  | 0.22 | 0.37 | 49 | 63 |  | <0.03
2000-10-04 | 16:00 | 流心（中央） | 曇り |  | 24.2 | 24 | 0.17 | 14.19 |  | 2 | 30 |  | 通常の状況 | 灰緑色・中 |  | 7.5 | 1.4 | 5.3 | 13 | 7.1 | [42 empty] | 43
2000-10-04 | 22:00 | 流心（中央） | 曇り |  | 23 | 23 | 0.22 | 18.15 |  | 2 |  |  | 通常の状況 |  |  | 7.5 | 1.9 | 5.1 | 10 | 7.3 |  |  | 6.7 | 0.52 | [15 empty] | <0.002 | <0.0005 | [21 empty] | 69 | 100
2000-10-05 | 4:00 | 流心（中央） | 曇り |  | 20.5 | 22 | 0.19 | 10.77 |  | 1.4 |  |  | 通常の状況 |  |  | 7.4 | 2.4 | 5.8 | 9 | 6.8 | [42 empty] | 43
2000-11-15 | 10:00 | 流心（中央） | 晴れ | 0mm以上5mm未満 | 18.7 | 17.8 | 0.16 | 13.77 |  | 2 | 30 |  | 通常の状況 | 灰緑色・中 |  | 7.4 | 1.9 | 6.9 | 7 | 6.7 | 33000 |  | 8.5 | 0.87 | <0.001 | ND | <0.005 | <0.02 | <0.005 | <0.0005 |  |  |  | <0.0002 |  |  |  | <0.0005 |  | <0.002 | <0.0005 | [8 empty] | 0.23 | 7.9 | 8.13 | [8 empty] | 0.3 | 0.84 | 97 | 190
2000-11-15 | 16:00 | 流心（中央） | 雨 |  | 18.5 | 19.5 | 0.09 | 6.7 |  | 1.8 | 30 |  | 通常の状況 | 灰緑色・中 |  | 7.6 | 2.2 | 6.3 | 5 | 7 | [42 empty] | 150
2000-11-15 | 22:00 | 流心（中央） | 曇り |  | 13.9 | 18 | 0.35 | 23.48 |  | 1.5 |  |  | 濁り多し（上流または近海で工事のため） |  |  | 7.4 | 4.1 | 11 | 77 | 7 |  |  | 8.3 | 1 | [15 empty] | <0.002 | <0.0005 | [21 empty] | 74 | 360
2000-11-16 | 4:00 | 流心（中央） | 晴れ |  | 14 | 17.3 | 0.17 | 9.83 |  | 1.3 |  |  | 通常の状況 |  |  | 7.4 | 3.9 | 7.7 | 9 | 7.1 | [42 empty] | 47
2000-12-13 | 10:00 | 流心（中央） | 晴れ | 降雨なし | 10.8 | 12.8 | 0.16 | 14.07 |  | 2.1 | 30 |  | 通常の状況 | 緑色・淡 |  | 7.4 | 2.6 | 6.9 | 4 | 7.1 | 130000 |  | 8.6 | 0.55 | <0.001 | ND | <0.005 | <0.02 | <0.005 | <0.0005 |  |  |  | <0.0002 |  |  |  | <0.0005 |  | <0.002 | <0.0005 | [6 empty] | <0.1 |  | 0.33 | 7.3 | 7.63 | <0.005 | <0.01 | 0.04 | 0.05 | <0.01 |  |  |  | 0.54 | 0.47 | 98 | 180 |  | 0.03
2000-12-13 | 16:00 | 流心（中央） | 晴れ |  | 11.3 | 15.1 | 0.17 | 16.61 |  | 2.3 | 30 |  | 通常の状況 | 灰緑色・中 |  | 7.5 | 2.2 | 7.3 | 4 | 8.4 | [42 empty] | 100
2000-12-13 | 22:00 | 流心（中央） | 晴れ |  | 7 | 13.5 | 0.29 | 14.81 |  | 1.2 |  |  | 通常の状況 |  |  | 7.5 | 4.8 | 7.6 | 29 | 7.5 |  |  | 8.6 | 0.62 | [15 empty] | <0.002 | <0.0005 | [21 empty] | 56 | 64
2000-12-14 | 4:00 | 流心（中央） | 晴れ |  | 6.5 | 12.8 | 0.13 | 8.33 |  | 1.5 |  |  | 通常の状況 |  |  | 7.4 | 4.4 | 7.3 | 9 | 7.4 | [42 empty] | 53
2001-01-17 | 10:00 | 流心（中央） | 快晴 | 降雨なし | 8.1 | 10 | 0.13 | 11.72 |  | 2.2 | 30 |  | 通常の状況 | 緑色・淡 |  | 7.4 | 4.8 | 7.6 | 2 | 8 | 4900 |  | 9.7 | 0.78 | <0.001 | ND | <0.005 | <0.02 | <0.005 | <0.0005 |  |  |  | <0.0002 |  |  |  | <0.0005 |  | <0.002 | <0.0005 | [8 empty] | 0.52 | 7 | 7.52 | [8 empty] | 1.2 | 0.7 | 72 | 110
2001-01-17 | 16:00 | 流心（中央） | 晴れ |  | 8 | 12.3 | 0.17 | 11.62 |  | 1.6 | 30 |  | 通常の状況 | 緑色・淡 |  | 7.4 | 4.8 | 8.7 | 5 | 8.4 | [42 empty] | 110
2001-01-17 | 22:00 | 流心（中央） | 晴れ |  | 2.3 | 10.5 | 0.12 | 9.38 |  | 1.8 |  |  | 通常の状況 |  |  | 7.3 | 5.3 | 6.8 | 8 | 8.2 |  |  | 9 | 0.74 | [15 empty] | <0.002 | <0.0005 | [21 empty] | 64 | 91
2001-01-18 | 4:00 | 流心（中央） | 晴れ |  | -0.2 | 10 | 0.18 | 13.37 |  | 1.7 |  |  | 通常の状況 |  |  | 7.2 | 7.5 | 8.6 | 6 | 8.3 | [42 empty] | 76
2001-02-14 | 10:00 | 流心（中央） | 曇り | 0mm以上5mm未満 | 3 | 10 | 0.2 | 17.72 |  | 2.1 | 30 |  | 通常の状況 | 灰緑色・中 |  | 7.3 | 4.2 | 8.2 | 6 | 7.6 | 33000 | ND | 9.7 | 0.77 | <0.001 | ND | <0.005 | <0.02 | <0.005 | <0.0005 | ND | ND | <0.002 | <0.0002 | <0.0004 | <0.002 | <0.004 | <0.0005 | <0.0006 | <0.002 | <0.0005 | <0.0002 |  |  |  | <0.001 | <0.002 | <0.1 | 0.2 | 0.41 | 7.2 | 7.61 | <0.005 | 0.01 | 0.03 | 0.04 | 0.05 | <0.02 |  | <0.008 | 1.1 | 0.69 | 280 | 740 |  | 0.04 | <0.005
2001-02-14 | 16:00 | 流心（中央） | 曇り |  | 4.7 | 13 | 0.12 | 8.5 |  | 1.6 | 30 |  | 通常の状況 | 灰緑色・中 |  | 7.4 | 5.4 | 8.6 | 10 | 8.2 | [42 empty] | 73
2001-02-14 | 22:00 | 流心（中央） | 曇り |  | 3.1 | 11.1 | 0.16 | 14.26 |  | 2 |  |  | 通常の状況 |  |  | 7.3 | 5.5 | 8.4 | 16 | 7.7 |  | ND | 10 | 0.87 | [15 empty] | <0.002 | <0.0005 | [21 empty] | 80 | 140
2001-02-15 | 4:00 | 流心（中央） | 曇り |  | 0.3 | 10.2 | 0.1 | 6.54 |  | 1.6 |  |  | 通常の状況 |  |  | 7.2 | 7.4 | 9 | 10 | 8 | [42 empty] | 62
2001-03-13 | 10:00 | 流心（中央） | 快晴 | 0mm以上5mm未満 | 8 | 11 | 0.29 | 21.02 |  | 1.7 | 30 |  | 通常の状況 | 灰緑色・中 |  | 7.3 | 2.4 | 8.8 | 5 | 7 | 24000 |  | 10 | 0.97 | <0.001 | ND | <0.005 | <0.02 | <0.005 | <0.0005 |  |  |  | <0.0002 |  |  |  | <0.0005 |  | <0.002 | <0.0005 |  | <0.0006 | <0.0003 | <0.002 |  |  |  |  | 0.34 | 6.9 | 7.24 | [6 empty] | <0.0006 |  | 0.97 | 0.82 | 760 | 2300
2001-03-13 | 16:00 | 流心（中央） | 快晴 |  | 10.5 | 14.2 | 0.11 | 7.09 |  | 1.6 | 30 |  | 通常の状況 | 灰緑色・中 |  | 7.5 | 3.3 | 8.3 | 5 | 8.7 | [42 empty] | 100
2001-03-13 | 22:00 | 流心（中央） | 晴れ |  | 4.8 | 13 | 0.26 | 17.87 |  | 1.6 |  |  | 通常の状況 |  |  | 7.3 | 5.1 | 8.4 | 6 | 7.9 |  |  | 9.3 | 0.77 | [15 empty] | <0.002 | <0.0005 | [21 empty] | 66 | 93
2001-03-14 | 4:00 | 流心（中央） | 晴れ |  | 2.3 | 11.5 | 0.11 | 10.26 |  | 2.1 |  |  | 通常の状況 |  |  | 7.2 | 6.4 | 10 | 5 | 7.4 | [42 empty] | 59

## 吉倉橋
水域名称 | 境川(柏尾川） | 地点名称 | 吉倉橋(14-010-56) | 類型名称 | 河川D | 測定機関名称 | 横浜市
測定項目 | 採取時刻 | 採取位置 | 天候 | 前日天候 | 気温 | 水温 | 流速 | 流量 | 採取水深 | 全水深 | 透視度 | 透明度 | 流況 | 色相 | 臭気 | ｐＨ | ＢＯＤ | ＣＯＤ | ＳＳ | ＤＯ | 大腸菌群数 | ｎ-ヘキサン抽出物質 | 全窒素 | 全燐 | カドミウム | 全シアン | 鉛 | 六価クロム | 砒素 | 総水銀 | アルキル水銀 | ＰＣＢ | ジクロロメタン | 四塩化炭素 | 1，2-ジクロロエタン | 1，1-ジクロロエチレン | ｼｽ1，2-ジクロロエチレン | 1，1，1-トリクロロエタン | 1，1，2-トリクロロエタン | トリクロロエチレン | テトラクロロエチレン | 1，3-ジクロロプロペン | チウラム | シマジン | チオベンカルブ | ベンゼン | セレン | ふっ素 | ほう素 | 亜硝酸性窒素 | 硝酸性窒素 | 亜硝酸性窒素及び硝酸性窒素 | フェノール類 | 銅 | 亜鉛 | 溶解性鉄 | 溶解性マンガン | クロム | ＥＰＮ | ニッケル | アンモニア性窒素 | 燐酸態燐 | 電気伝導率 | 塩化物イオン | 塩分 | 陰イオン界面活性剤 | 非イオン界面活性剤 | クロロフィルａ | トリハロメタン生成能 | クロロホルム生成能 | ブロモジクロロメタン生成能 | ジブロモクロロメタン生成能 | ブロモホルム生成能 | 有機燐
単位 | 時：分 |  |  |  | ℃ | ℃ | m3/s | m3/s | ｍ | ｍ | cm | ｍ |  |  |  |  | mg/L | mg/L | mg/L | mg/L | MPN/100ml | mg/L | mg/L | mg/L | mg/L | mg/L | mg/L | mg/L | mg/L | mg/L | mg/L | mg/L | mg/L | mg/L | mg/L | mg/L | mg/L | mg/L | mg/L | mg/L | mg/L | mg/L | mg/L | mg/L | mg/L | mg/L | mg/L | mg/L | mg/L | mg/L | mg/L | mg/L | mg/L | mg/L | mg/L | mg/L | mg/L | mg/L | mg/L | mg/L | mg/L | mg/L | mS/m | mg/L | ‰ | mg/L | mg/L | mg/m3 | mg/L | mg/L | mg/L | mg/L | mg/L | mg/L
採取年月日
2000-04-12 | 10:25 | 流心（中央） | 快晴 | 0mm以上5mm未満 | 19.5 | 17.2 | 0.08 | 0.38 |  | 0.3 | 30 |  | 通常の状況 | 灰黄色・中 |  | 8.6 | 5.4 | 7.2 | 4 | 13.9 | 49000 |  | 3.2 | 0.12 | <0.001 | ND | <0.005 | <0.02 | <0.005 | <0.0005 |  |  |  | <0.0002 |  |  |  | <0.0005 |  | <0.002 | <0.0005 | [6 empty] | <0.1 | 0.08 | 0.11 | 2 | 2.11 | [8 empty] | 0.32 | 0.064
2000-04-12 | 16:25 | 流心（中央） | 晴れ |  | 20.8 | 18.9 | 0.08 | 0.29 |  | 0.2 | 30 |  | 通常の状況 | 灰黄色・中 |  | 8.9 | 3.2 | 6.7 | 14 | 13.9
2000-04-12 | 22:25 | 流心（中央） | 晴れ |  | 14.3 | 15.5 | 0.08 | 0.31 |  | 全水深: 0.3; ｐＨ: 7.9; ＢＯＤ: 2.8; ＣＯＤ: 6.2; ＳＳ: 8; ＤＯ: 6.1 |  |  | 5.8 | 0.093
2000-04-13 | 4:25 | 流心（中央） | 晴れ |  | 12.6 | 12.6 | 0.09 | 0.36 |  | 全水深: 0.3; ｐＨ: 7.7; ＢＯＤ: 5.1; ＣＯＤ: 8.8; ＳＳ: 8; ＤＯ: 5.3
2000-05-17 | 10:55 | 流心（中央） | 曇り | 0mm以上5mm未満 | 22.4 | 20.7 | 0.08 | 0.32 |  | 0.3 | 30 |  | 通常の状況 | 黄色・淡 |  | 7.9 | 3.1 | 6.8 | 5 | 7.8 | 11000 |  | 3.1 | 0.13 | [15 empty] | <0.002 | <0.0005 | [8 empty] | 0.13 | 1.8 | 1.93 | [8 empty] | 0.49 | 0.085
2000-05-17 | 16:55 | 流心（中央） | 曇り |  | 21.2 | 20.7 | 0.09 | 0.35 |  | 0.3 | 30 |  | 通常の状況 | 灰黄色・中 |  | 7.9 | 3.3 | 6.4 | 11 | 7.7
2000-05-17 | 22:55 | 流心（中央） | 曇り |  | 17.5 | 19 | 0.09 | 0.36 |  | 全水深: 0.3; ｐＨ: 7.7; ＢＯＤ: 2.9; ＣＯＤ: 6; ＳＳ: 8; ＤＯ: 5.2 |  |  | 3.1 | 0.14
2000-05-18 | 4:55 | 流心（中央） | 曇り |  | 15.9 | 17.6 | 0.36 | 3.06 |  | 全水深: 0.5; ｐＨ: 7.4; ＢＯＤ: 13; ＣＯＤ: 13; ＳＳ: 98; ＤＯ: 6.4
2000-06-20 | 11:15 | 流心（中央） | 晴れ | 降雨なし | 30.5 | 26.5 | 0.13 | 0.59 |  | 0.3 | 30 |  | 通常の状況 | 黄色・淡 |  | 8.1 | 1.5 | 4.4 | 5 | 9.3 | 95000 |  | 3.3 | 0.086 | <0.001 | ND | <0.005 | <0.02 | <0.005 | <0.0005 |  |  |  | <0.0002 |  |  |  | <0.0005 |  | <0.002 | <0.0005 | [6 empty] | <0.1 | 0.04 | 0.07 | 2.8 | 2.87 | [8 empty] | 0.09 | 0.058
2000-06-20 | 17:15 | 流心（中央） | 晴れ |  | 27.2 | 28 | 0.12 | 0.54 |  | 0.3 | 30 |  | 通常の状況 | 黄色・淡 |  | 8.4 | 1.5 | 4.5 | 4 | 9
2000-06-20 | 23:15 | 流心（中央） | 曇り |  | 22.6 | 23.3 | 0.11 | 0.47 |  | 全水深: 0.3; ｐＨ: 7.8; ＢＯＤ: 2; ＣＯＤ: 5.1; ＳＳ: 7; ＤＯ: 5 |  |  | 3.5 | 0.09
2000-06-21 | 5:15 | 流心（中央） | 曇り |  | 22.1 | 22.3 | 0.13 | 0.57 |  | 全水深: 0.3; ｐＨ: 7.8; ＢＯＤ: 1.5; ＣＯＤ: 6; ＳＳ: 5; ＤＯ: 5.6
2000-07-12 | 10:45 | 流心（中央） | 曇り | 降雨なし | 26.6 | 24 | 0.18 | 0.86 |  | 0.4 | 30 |  | 通常の状況 | 灰黄色・中 |  | 7.9 | 1.3 | 4.1 | 5 | 8.3 | 23000 |  | 4.2 | 0.064 | [15 empty] | <0.002 | <0.0005 |  | <0.0006 | <0.0003 | <0.002 |  |  |  |  | 0.07 | 3.6 | 3.67 | [8 empty] | 0.13 | 0.04
2000-07-12 | 16:45 | 流心（中央） | 曇り |  | 26.4 | 25.5 | 0.18 | 0.89 |  | 0.4 | 30 |  | 通常の状況 | 灰黄色・中 |  | 8.1 | 1.9 | 4.4 | 7 | 8
2000-07-12 | 22:45 | 流心（中央） | 曇り |  | 25.3 | 24 | 0.17 | 0.81 |  | 全水深: 0.4; ｐＨ: 7.7; ＢＯＤ: 2.7; ＣＯＤ: 5.5; ＳＳ: 12; ＤＯ: 5.9 |  |  | 4.3 | 0.082
2000-07-13 | 4:45 | 流心（中央） | 晴れ |  | 24.2 | 23.1 | 0.17 | 0.72 |  | 全水深: 0.3; ｐＨ: 7.6; ＢＯＤ: 1.6; ＣＯＤ: 4.4; ＳＳ: 9; ＤＯ: 6.2
2000-08-09 | 11:25 | 流心（中央） | 曇り | 降雨なし | 33.1 | 28.5 | 0.12 | 0.4 |  | 0.3 | 30 |  | 通常の状況 | 灰黄色・中 |  | 8.6 | 2 | 5 | 7 | 11.3 | 7900 | ND | 2.7 | 0.11 | <0.001 | ND | <0.005 | <0.02 | <0.005 | <0.0005 |  |  | <0.002 | <0.0002 | <0.0004 | <0.002 | <0.004 | <0.0005 | <0.0006 | <0.002 | <0.0005 | <0.0002 |  |  |  | <0.001 | <0.002 | <0.1 | 0.07 | 0.07 | 2.1 | 2.17 | <0.005 | <0.01 | <0.01 | 0.05 | <0.01 |  |  | <0.008 | <0.04 | 0.075 |  | 58 |  | <0.03 | <0.005
2000-08-09 | 17:25 | 流心（中央） | 曇り |  | 30.6 | 29.6 | 0.12 | 0.47 |  | 0.3 | 30 |  | 通常の状況 | 灰黄色・中 |  | 8.8 | 2.1 | 5.1 | 14 | 10.3
2000-08-09 | 23:25 | 流心（中央） | 雨
2000-08-10 | 5:25 | 流心（中央） | 曇り |  | 23.3 | 23.7 | 0.53 | 5.96 |  | 全水深: 0.7; ｐＨ: 7.6; ＢＯＤ: 3.5; ＣＯＤ: 7.4; ＳＳ: 71; ＤＯ: 7
2000-09-19 | 10:35 | 流心（中央） | 晴れ | 降雨なし | 28.7 | 24.5 | 0.2 | 1.43 |  | 0.4 | 30 |  | 通常の状況 | 灰黄色・中 |  | 8.1 | 0.8 | 3.8 | 7 | 8.2 | 130000 |  | 4.5 | 0.066 | [15 empty] | <0.002 | <0.0005 | [8 empty] | 0.06 | 3.7 | 3.76 | [8 empty] | 0.14 | 0.042
2000-09-19 | 16:35 | 流心（中央） | 晴れ |  | 28.2 | 25 | 0.18 | 1.39 |  | 0.4 | 30 |  | 通常の状況 | 灰黄色・中 |  | 8 | 1.3 | 4.5 | 16 | 7.4
2000-09-19 | 22:35 | 流心（中央） | 曇り |  | 23.9 | 23.1 | 0.2 | 1.47 |  | 全水深: 0.4; ｐＨ: 7.9; ＢＯＤ: 2.4; ＣＯＤ: 5.3; ＳＳ: 8; ＤＯ: 6.3 |  |  | 4.4 | 0.072
2000-09-20 | 4:35 | 流心（中央） | 晴れ |  | 22.2 | 22 | 0.19 | 1.42 |  | 全水深: 0.4; ｐＨ: 7.8; ＢＯＤ: 1.5; ＣＯＤ: 4.3; ＳＳ: 6; ＤＯ: 6.6
2000-10-04 | 10:40 | 流心（中央） | 晴れ | 5mm以上10mm未満 | 24.5 | 22.2 | 0.23 | 1.58 |  | 0.4 | 30 |  | 通常の状況 | 灰黄色・中 |  | 7.8 | 2.6 | 5.6 | 16 | 7.8 | 79000 |  | 3.3 | 0.086 | <0.001 | ND | <0.005 | <0.02 | <0.005 | <0.0005 |  |  |  | <0.0002 |  |  |  | <0.0005 |  | <0.002 | <0.0005 | [6 empty] | <0.1 | 0.06 | 0.11 | 2.6 | 2.71 | [8 empty] | 0.13 | 0.046
2000-10-04 | 16:40 | 流心（中央） | 曇り |  | 24.8 | 22.8 | 0.17 | 0.99 |  | 0.4 | 30 |  | 通常の状況 | 灰黄色・中 |  | 7.9 | 1.3 | 5.2 | 10 | 7.9
2000-10-04 | 22:40 | 流心（中央） | 曇り |  | 21.6 | 22.3 | 0.17 | 0.96 |  | 全水深: 0.4; ｐＨ: 7.7; ＢＯＤ: 2.4; ＣＯＤ: 5.2; ＳＳ: 5; ＤＯ: 6.2 |  |  | 3.5 | 0.07
2000-10-05 | 4:40 | 流心（中央） | 曇り |  | 20.8 | 21.7 | 0.16 | 0.76 |  | 全水深: 0.3; ｐＨ: 7.7; ＢＯＤ: 1.8; ＣＯＤ: 4.8; ＳＳ: 6; ＤＯ: 6.1
2000-11-15 | 11:20 | 流心（中央） | 晴れ | 0mm以上5mm未満 | 20.9 | 16.8 | 0.12 | 0.53 |  | 0.4 | 30 |  | 通常の状況 | 黄色・淡 |  | 8.5 | 1.5 | 5.3 | 1 | 13.8 | 33000 |  | 3.8 | 0.1 | [15 empty] | <0.002 | <0.0005 | [8 empty] | 0.1 | 3.1 | 3.2 | [8 empty] | 0.12 | 0.065
2000-11-15 | 17:20 | 流心（中央） | 雨 |  | 17.7 | 17 | 0.11 | 0.46 |  | 0.4 | 30 |  | 通常の状況 | 黄色・淡 |  | 8.1 | 1 | 4 | 2 | 9
2000-11-15 | 23:20 | 流心（中央） | 曇り |  | 14.6 | 16.3 | 0.19 | 1.1 |  | 全水深: 0.5; ｐＨ: 7.6; ＢＯＤ: 6.3; ＣＯＤ: 8.6; ＳＳ: 14; ＤＯ: 6.4 |  |  | 4.2 | 0.14
2000-11-16 | 5:20 | 流心（中央） | 曇り |  | 14.6 | 15 | 0.13 | 0.51 |  | 全水深: 0.4; ｐＨ: 7.5; ＢＯＤ: 3.1; ＣＯＤ: 6.8; ＳＳ: 8; ＤＯ: 6.3
2000-12-13 | 12:30 | 流心（中央） | 快晴 | 降雨なし | 14.3 | 12.1 | 0.1 | 0.36 |  | 0.3 | 30 |  | 通常の状況 | 黄色・淡 |  | 8.9 | 2 | 5.6 | 2 | 19.2 | 3300 |  | 3.7 | 0.097 | <0.001 | ND | <0.005 | <0.02 | <0.005 | <0.0005 |  |  |  | <0.0002 |  |  |  | <0.0005 |  | <0.002 | <0.0005 | [6 empty] | <0.1 | 0.11 | 0.07 | 2.9 | 2.97 | [8 empty] | 0.19 | 0.059
2000-12-13 | 18:30 | 流心（中央） | 晴れ |  | 9.7 | 10.5 | 0.1 | 0.26 |  | 0.3 | 30 |  | 通常の状況 | 黄色・淡 |  | 8.7 | 2.4 | 5.1 | 2 | 13.8
2000-12-14 | 0:30 | 流心（中央） | 晴れ |  | 6.8 | 8.1 | 0.1 | 0.34 |  | 全水深: 0.3; ｐＨ: 7.9; ＢＯＤ: 1.7; ＣＯＤ: 4.8; ＳＳ: 2; ＤＯ: 8.2 |  |  | 3.9 | 0.073
2000-12-14 | 6:30 | 流心（中央） | 曇り |  | 6.4 | 8.5 | 0.1 | 0.36 |  | 全水深: 0.3; ｐＨ: 7.7; ＢＯＤ: 2.1; ＣＯＤ: 5; ＳＳ: 4; ＤＯ: 7.7
2001-01-17 | 11:05 | 流心（中央） | 快晴 | 降雨なし | 9.3 | 7.7 | 0.12 | 0.38 |  | 0.3 | 30 |  | 通常の状況 | 黄色・淡 |  | 8.2 | 2.8 | 5.4 | 3 | 14.4 | 1300 |  | 4 | 0.1 | [15 empty] | <0.002 | <0.0005 | [8 empty] | 0.07 | 3 | 3.07 | [8 empty] | 0.57 | 0.054
2001-01-17 | 17:05 | 流心（中央） | 晴れ |  | 9.8 | 7.8 | 0.1 | 0.39 |  | 0.3 | 30 |  | 通常の状況 | 黄色・淡 |  | 8.3 | 2.4 | 4.7 | 1 | 12.5
2001-01-17 | 23:05 | 流心（中央） | 晴れ |  | 2 | 4.9 | 0.11 | 0.44 |  | 全水深: 0.3; ｐＨ: 7.9; ＢＯＤ: 2.1; ＣＯＤ: 4.8; ＳＳ: 2; ＤＯ: 9.1 |  |  | 3.9 | 0.09
2001-01-18 | 5:05 | 流心（中央） | 晴れ |  | -1.4 | 5.3 | 0.1 | 0.38 |  | 全水深: 0.3; ｐＨ: 7.7; ＢＯＤ: 5; ＣＯＤ: 6.7; ＳＳ: 2; ＤＯ: 8.3
2001-02-14 | 10:55 | 流心（中央） | 曇り | 降雨なし | 3.4 | 7.8 | 0.1 | 0.38 |  | 0.3 | 30 |  | 通常の状況 | 黄色・淡 |  | 8.2 | 2.2 | 5 | 3 | 13.2 | 22000 | ND | 4 | 0.076 | <0.001 | ND | <0.005 | <0.02 | <0.005 | <0.0005 |  |  | <0.002 | <0.0002 | <0.0004 | <0.002 | <0.004 | <0.0005 | <0.0006 | <0.002 | <0.0005 | <0.0002 |  |  |  | <0.001 | <0.002 | <0.1 | 0.08 | 0.09 | 2.8 | 2.89 | <0.005 | <0.01 | <0.01 | 0.03 | 0.06 |  |  | <0.008 | 0.29 | 0.036 |  | 53 |  | 0.05 | 0.037
2001-02-14 | 16:55 | 流心（中央） | 曇り |  | 3.9 | 8.8 | 0.1 | 0.41 |  | 0.3 | 30 |  | 通常の状況 | 灰黄色・中 |  | 8.7 | 1.9 | 4.2 | 4 | 15.4
2001-02-14 | 22:55 | 流心（中央） | 曇り |  | 2.2 | 6.5 | 0.14 | 0.62 |  | 全水深: 0.4; ｐＨ: 7.9; ＢＯＤ: 2.8; ＣＯＤ: 5; ＳＳ: 5; ＤＯ: 9.1 |  |  | 3.4 | 0.076 | [39 empty] | 48 |  |  | 0.034
2001-02-15 | 4:55 | 流心（中央） | 晴れ |  | 0.4 | 5.2 | 0.11 | 0.43 |  | 全水深: 0.3; ｐＨ: 7.7; ＢＯＤ: 5.5; ＣＯＤ: 7.7; ＳＳ: 4; ＤＯ: 8.3
2001-03-13 | 11:00 | 流心（中央） | 快晴 | 0mm以上5mm未満 | 5.8 | 10.5 | 0.11 | 0.49 |  | 0.3 | 30 |  | 通常の状況 | 黄色・淡 |  | 8.4 | 3.9 | 6.7 | 4 | 14.1 | 2200 |  | 4.2 | 0.09 | [15 empty] | <0.002 | <0.0005 |  | <0.0006 | <0.0003 | <0.002 |  |  |  |  | 0.11 | 2.9 | 3.01 | [8 empty] | 0.49 | 0.046
2001-03-13 | 17:00 | 流心（中央） | 快晴 |  | 7.8 | 11.3 | 0.1 | 0.35 |  | 0.3 | 30 |  | 通常の状況 | 灰黄色・中 |  | 8.8 | 2.4 | 5.2 | 7 | 14.2
2001-03-13 | 23:00 | 流心（中央） | 晴れ |  | 4.8 | 9.5 | 0.1 | 0.34 |  | 全水深: 0.3; ｐＨ: 7.9; ＢＯＤ: 2.8; ＣＯＤ: 5; ＳＳ: 3; ＤＯ: 8.5 |  |  | 3.8 | 0.083
2001-03-14 | 5:00 | 流心（中央） | 晴れ |  | 2 | 7.8 | 0.11 | 0.38 |  | 全水深: 0.3; ｐＨ: 7.6; ＢＯＤ: 9.3; ＣＯＤ: 10; ＳＳ: 3; ＤＯ: 7.5

## 鷹匠橋
水域名称 | 境川(柏尾川） | 地点名称 | 鷹匠橋(14-010-58) | 類型名称 | 河川D | 測定機関名称 | 横浜市
測定項目 | 採取時刻 | 採取位置 | 天候 | 前日天候 | 気温 | 水温 | 流速 | 流量 | 採取水深 | 全水深 | 透視度 | 透明度 | 流況 | 色相 | 臭気 | ｐＨ | ＢＯＤ | ＣＯＤ | ＳＳ | ＤＯ | 大腸菌群数 | ｎ-ヘキサン抽出物質 | 全窒素 | 全燐 | カドミウム | 全シアン | 鉛 | 六価クロム | 砒素 | 総水銀 | アルキル水銀 | ＰＣＢ | ジクロロメタン | 四塩化炭素 | 1，2-ジクロロエタン | 1，1-ジクロロエチレン | ｼｽ1，2-ジクロロエチレン | 1，1，1-トリクロロエタン | 1，1，2-トリクロロエタン | トリクロロエチレン | テトラクロロエチレン | 1，3-ジクロロプロペン | チウラム | シマジン | チオベンカルブ | ベンゼン | セレン | ふっ素 | ほう素 | 亜硝酸性窒素 | 硝酸性窒素 | 亜硝酸性窒素及び硝酸性窒素 | フェノール類 | 銅 | 亜鉛 | 溶解性鉄 | 溶解性マンガン | クロム | ＥＰＮ | ニッケル | アンモニア性窒素 | 燐酸態燐 | 電気伝導率 | 塩化物イオン | 塩分 | 陰イオン界面活性剤 | 非イオン界面活性剤 | クロロフィルａ | トリハロメタン生成能 | クロロホルム生成能 | ブロモジクロロメタン生成能 | ジブロモクロロメタン生成能 | ブロモホルム生成能 | 有機燐
単位 | 時：分 |  |  |  | ℃ | ℃ | m3/s | m3/s | ｍ | ｍ | cm | ｍ |  |  |  |  | mg/L | mg/L | mg/L | mg/L | MPN/100ml | mg/L | mg/L | mg/L | mg/L | mg/L | mg/L | mg/L | mg/L | mg/L | mg/L | mg/L | mg/L | mg/L | mg/L | mg/L | mg/L | mg/L | mg/L | mg/L | mg/L | mg/L | mg/L | mg/L | mg/L | mg/L | mg/L | mg/L | mg/L | mg/L | mg/L | mg/L | mg/L | mg/L | mg/L | mg/L | mg/L | mg/L | mg/L | mg/L | mg/L | mg/L | mS/m | mg/L | ‰ | mg/L | mg/L | mg/m3 | mg/L | mg/L | mg/L | mg/L | mg/L | mg/L
採取年月日
2000-04-12 | 9:40 | 流心（中央） | 快晴 | 0mm以上5mm未満 | 15.2 | 16.3 | 0.13 | 2.09 |  | 0.8 | 30 |  | 通常の状況 | 灰黄色・中 |  | 7.5 | 4 | 8.5 | 9 | 7.8 | 130000 |  | 8.8 | 0.97 | <0.001 | ND | <0.005 | <0.02 | <0.005 | <0.0005 |  |  |  | <0.0002 |  |  |  | <0.0005 |  | <0.002 | <0.0005 | [6 empty] | 0.1 | 0.09 | 0.21 | 7 | 7.21 | [8 empty] | 0.6 | 0.86
2000-04-12 | 15:40 | 流心（中央） | 晴れ |  | 20.5 | 20 | 0.18 | 2.95 |  | 0.9 | 30 |  | 通常の状況 | 灰黄色・中 |  | 7.3 | 3.5 | 9 | 7 | 8.3
2000-04-12 | 21:40 | 流心（中央） | 晴れ |  | 13.3 | 17.5 | 0.16 | 2.6 |  | 全水深: 0.9; ｐＨ: 7.3; ＢＯＤ: 6.7; ＣＯＤ: 10; ＳＳ: 7; ＤＯ: 6.5 |  |  | 5.7 | 1.1
2000-04-13 | 3:40 | 流心（中央） | 晴れ |  | 12.1 | 16.6 | 0.13 | 2.11 |  | 全水深: 0.9; ｐＨ: 7.1; ＢＯＤ: 6.7; ＣＯＤ: 9.9; ＳＳ: 5; ＤＯ: 5.9
2000-05-17 | 10:05 | 流心（中央） | 曇り | 0mm以上5mm未満 | 21.5 | 21.8 | 0.12 | 1.81 |  | 0.9 | 30 |  | 通常の状況 | 黄色・淡 |  | 7.3 | 3.8 | 9.2 | 8 | 6 | 70000 |  | 8.3 | 1.1 | [15 empty] | <0.002 | <0.0005 | [8 empty] | 0.15 | 7 | 7.15 | [8 empty] | 0.31 | 0.95
2000-05-17 | 16:05 | 流心（中央） | 曇り |  | 22 | 22.7 | 0.13 | 1.9 |  | 0.9 | 30 |  | 通常の状況 | 灰黄色・中 |  | 7.2 | 4.2 | 9.5 | 13 | 6.4
2000-05-17 | 22:05 | 流心（中央） | 曇り |  | 18.8 | 21.3 | 0.14 | 2.05 |  | 全水深: 0.9; ｐＨ: 7.2; ＢＯＤ: 6.9; ＣＯＤ: 10; ＳＳ: 10; ＤＯ: 5.2 |  |  | 10 | 1.2
2000-05-18 | 4:05 | 流心（中央） | 曇り |  | 16.4 | 19.2 | 0.34 | 8.25 |  | 全水深: 1.5; ｐＨ: 7.2; ＢＯＤ: 7.6; ＣＯＤ: 10; ＳＳ: 30; ＤＯ: 6.2
2000-06-20 | 10:00 | 流心（中央） | 晴れ | 降雨なし | 28.2 | 25.8 | 0.15 | 2.14 |  | 1.1 | 30 |  | 通常の状況 | 黄色・淡 |  | 7.3 | 1.9 | 7.6 | 7 | 7 | 130000 |  | 6.5 | 0.64 | <0.001 | ND | <0.005 | <0.02 | <0.005 | <0.0005 |  |  |  | <0.0002 |  |  |  | <0.0005 |  | <0.002 | <0.0005 | [6 empty] | <0.1 | 0.05 | <0.05 | 5.6 | 5.65 | [8 empty] | 0.11 | 0.58
2000-06-20 | 16:00 | 流心（中央） | 晴れ |  | 27.5 | 26.9 | 0.14 | 2.05 |  | 1.1 | 30 |  | 通常の状況 | 黄色・淡 |  | 7.3 | 2.3 | 7.9 | 4 | 7.3
2000-06-20 | 22:00 | 流心（中央） | 曇り |  | 22.6 | 24.3 | 0.13 | 1.64 |  | 全水深: 1; ｐＨ: 7.3; ＢＯＤ: 2.6; ＣＯＤ: 8.3; ＳＳ: 5; ＤＯ: 6 |  |  | 7.3 | 0.49
2000-06-21 | 4:00 | 流心（中央） | 曇り |  | 22 | 23.4 | 0.14 | 2.04 |  | 全水深: 1; ｐＨ: 7.2; ＢＯＤ: 2.2; ＣＯＤ: 8.2; ＳＳ: 5; ＤＯ: 5.7
2000-07-12 | 9:55 | 流心（中央） | 曇り | 降雨なし | 26.7 | 24.6 | 0.37 | 3.82 |  | 0.5 | 30 |  | 通常の状況 | 黄色・淡 |  | 7.4 | 2.6 | 6.6 | 4 | 6.5 | 220000 |  | 6.6 | 0.57 | [15 empty] | <0.002 | <0.0005 |  | <0.0006 | <0.0003 | <0.002 |  |  |  |  | <0.05 | 5.9 | 5.95 | [8 empty] | 0.2 | 0.5
2000-07-12 | 15:55 | 流心（中央） | 曇り |  | 27.3 | 26.3 | 0.37 | 4.25 |  | 0.6 | 30 |  | 通常の状況 | 黄色・淡 |  | 7.4 | 2.2 | 6.9 | 4 | 7.2
2000-07-12 | 21:55 | 流心（中央） | 晴れ |  | 25.3 | 24.5 | 0.41 | 3.79 |  | 全水深: 0.5; ｐＨ: 7.3; ＢＯＤ: 3; ＣＯＤ: 7.3; ＳＳ: 5; ＤＯ: 5.9 |  |  | 7.7 | 0.61
2000-07-13 | 3:55 | 流心（中央） | 晴れ |  | 24.3 | 24.1 | 0.38 | 3.97 |  | 全水深: 0.5; ｐＨ: 7.2; ＢＯＤ: 2.4; ＣＯＤ: 7.9; ＳＳ: 8; ＤＯ: 5.8
2000-08-09 | 10:05 | 流心（中央） | 曇り | 降雨なし | 31.9 | 28 | 0.47 | 3.06 |  | 0.4 | 30 |  | 通常の状況 | 灰黄色・中 |  | 7.6 | 2.8 | 7.1 | 5 | 6.1 | 170000 | ND | 7.4 | 0.72 | <0.001 | ND | <0.005 | <0.02 | <0.005 | <0.0005 |  |  | <0.002 | <0.0002 | <0.0004 | <0.002 | <0.004 | <0.0005 | <0.0006 | <0.002 | <0.0005 | <0.0002 |  |  |  | <0.001 | <0.002 | <0.1 | 0.09 | 0.11 | 6.1 | 6.21 | <0.005 | <0.01 | 0.02 | 0.02 | 0.05 |  |  | <0.008 | 0.24 | 0.61 |  | 69 |  | 0.03 | 0.007
2000-08-09 | 16:05 | 流心（中央） | 曇り |  | 30.5 | 29.3 | 0.45 | 3.05 |  | 0.4 | 30 |  | 通常の状況 | 灰黄色・中 |  | 7.4 | 4.7 | 9.4 | 8 | 6.1
2000-08-09 | 22:05 | 流心（中央） | 雨 |  | 23.4 | 27.5 | 0.51 | 3.63 |  | 全水深: 0.4; ｐＨ: 7.4; ＢＯＤ: 5.8; ＣＯＤ: 8.8; ＳＳ: 9; ＤＯ: 4.7 |  |  | 10 | 0.98 | [39 empty] | 78 |  |  | <0.005
2000-08-10 | 4:05 | 流心（中央） | 晴れ |  | 22.6 | 24.3 | 0.56 | 14.55 |  | 全水深: 1.1; ｐＨ: 7.3; ＢＯＤ: 6.2; ＣＯＤ: 9; ＳＳ: 70; ＤＯ: 6.2
2000-09-19 | 9:45 | 流心（中央） | 晴れ | 降雨なし | 26.8 | 24.6 | 0.52 | 5.77 |  | 0.5 | 30 |  | 通常の状況 | 灰黄色・中 |  | 7.6 | 2.6 | 7 | 8 | 6.6 | 230000 |  | 5.7 | 0.47 | [15 empty] | <0.002 | <0.0005 | [8 empty] | 0.08 | 4.7 | 4.78 | [8 empty] | 0.22 | 0.38
2000-09-19 | 15:45 | 流心（中央） | 晴れ |  | 27.2 | 26.5 | 0.47 | 5.09 |  | 0.5 | 30 |  | 通常の状況 | 灰黄色・中 |  | 7.6 | 2.3 | 6.7 | 8 | 6.8
2000-09-19 | 21:45 | 流心（中央） | 曇り |  | 24.2 | 24.9 | 0.51 | 5.65 |  | 全水深: 0.5; ｐＨ: 7.5; ＢＯＤ: 4.4; ＣＯＤ: 7.7; ＳＳ: 8; ＤＯ: 5.7 |  |  | 8.1 | 0.72
2000-09-20 | 3:45 | 流心（中央） | 晴れ |  | 22 | 23.8 | 0.5 | 5.48 |  | 全水深: 0.5; ｐＨ: 7.4; ＢＯＤ: 3.4; ＣＯＤ: 7.2; ＳＳ: 5; ＤＯ: 5.7
2000-10-04 | 9:40 | 流心（中央） | 曇り | 5mm以上10mm未満 | 24.8 | 23.3 | 0.45 | 4.27 |  | 0.4 | 30 |  | 通常の状況 | 灰黄色・中 |  | 7.4 | 2.2 | 7.1 | 10 | 6.6 | 70000 |  | 5.9 | 0.48 | <0.001 | ND | <0.005 | <0.02 | <0.005 | <0.0005 |  |  |  | <0.0002 |  |  |  | <0.0005 |  | <0.002 | <0.0005 | [6 empty] | <0.1 | 0.06 | 0.08 | 5 | 5.08 | [8 empty] | 0.19 | 0.39
2000-10-04 | 15:40 | 流心（中央） | 曇り |  | 25 | 24.5 | 0.43 | 3.86 |  | 0.4 | 30 |  | 通常の状況 | 灰黄色・中 |  | 7.4 | 2.4 | 6.9 | 9 | 7
2000-10-04 | 21:40 | 流心（中央） | 曇り |  | 22.7 | 23.3 | 0.45 | 3.9 |  | 全水深: 0.4; ｐＨ: 7.2; ＢＯＤ: 4.7; ＣＯＤ: 7.7; ＳＳ: 5; ＤＯ: 5.4 |  |  | 7.6 | 0.9
2000-10-05 | 3:40 | 流心（中央） | 曇り |  | 21 | 22.8 | 0.44 | 3.91 |  | 全水深: 0.4; ｐＨ: 7.2; ＢＯＤ: 5.6; ＣＯＤ: 8.4; ＳＳ: 9; ＤＯ: 5.4
2000-11-15 | 10:00 | 流心（中央） | 晴れ | 0mm以上5mm未満 | 19.5 | 18.6 | 0.29 | 2.96 |  | 0.2 | 30 |  | 通常の状況 | 黄色・淡 |  | 7.5 | 2.7 | 7.4 | 4 | 6.8 | 240000 |  | 8.4 | 0.82 | [15 empty] | <0.002 | <0.0005 | [8 empty] | 0.18 | 6.8 | 6.98 | [8 empty] | 0.26 | 0.73
2000-11-15 | 16:00 | 流心（中央） | 雨 |  | 17.6 | 20.5 | 0.3 | 3.14 |  | 0.2 | 30 |  | 通常の状況 | 黄色・淡 |  | 7.2 | 3.8 | 8.9 | 4 | 7
2000-11-15 | 22:00 | 流心（中央） | 曇り |  | 15 | 18.8 | 0.37 | 4.63 |  | 全水深: 0.3; ｐＨ: 7.3; ＢＯＤ: 6.1; ＣＯＤ: 9.2; ＳＳ: 9; ＤＯ: 6.2 |  |  | 9.4 | 0.84
2000-11-16 | 4:00 | 流心（中央） | 曇り |  | 14 | 18.4 | 0.29 | 3.14 |  | 全水深: 0.3; ｐＨ: 7.1; ＢＯＤ: 5.8; ＣＯＤ: 10; ＳＳ: 8; ＤＯ: 6.1
2000-12-13 | 11:15 | 流心（中央） | 快晴 | 降雨なし | 12.3 | 17.3 | 0.17 | 1.86 |  | 0.8 | 30 |  | 通常の状況 | 黄色・淡 |  | 7.2 | 2.4 | 9.7 | 3 | 8 | 33 |  | 8.9 | 0.51 | <0.001 | ND | <0.005 | <0.02 | <0.005 | <0.0005 |  |  |  | <0.0002 |  |  |  | <0.0005 |  | <0.002 | <0.0005 | [6 empty] | <0.1 | 0.06 | 0.12 | 6.6 | 6.72 | [8 empty] | 0.37 | 0.41
2000-12-13 | 17:15 | 流心（中央） | 晴れ |  | 10.9 | 17.1 | 0.14 | 1.69 |  | 0.9 | 30 |  | 通常の状況 | 灰黄色・中 |  | 7.2 | 5.2 | 9.6 | 5 | 8.7
2000-12-13 | 23:15 | 流心（中央） | 晴れ |  | 5.5 | 14 | 0.16 | 1.77 |  | 全水深: 0.8; ｐＨ: 7.1; ＢＯＤ: 6; ＣＯＤ: 10; ＳＳ: 5; ＤＯ: 7.2 |  |  | 11 | 0.64
2000-12-14 | 5:15 | 流心（中央） | 曇り |  | 6.9 | 15.2 | 0.14 | 1.57 |  | 全水深: 0.8; ｐＨ: 7.2; ＢＯＤ: 5.4; ＣＯＤ: 10; ＳＳ: 5; ＤＯ: 6.9
2001-01-17 | 10:05 | 流心（中央） | 快晴 | 降雨なし | 8.5 | 10.1 | 0.24 | 3.34 |  | 0.6 | 30 |  | 通常の状況 | 黄色・淡 |  | 7.4 | 5.4 | 9.1 | 5 | 8.2 | 22000 |  | 9.9 | 0.82 | [15 empty] | <0.002 | <0.0005 | [8 empty] | 0.78 | 5.8 | 6.58 | [8 empty] | 0.83 | 0.67
2001-01-17 | 16:05 | 流心（中央） | 晴れ |  | 9.9 | 14.7 | 0.23 | 3.28 |  | 0.6 | 30 |  | 通常の状況 | 灰黄色・中 |  | 7.3 | 4.7 | 9.8 | 5 | 8.5
2001-01-17 | 22:05 | 流心（中央） | 晴れ |  | 0.9 | 10.6 | 0.24 | 3.68 |  | 全水深: 0.7; ｐＨ: 7.2; ＢＯＤ: 9.5; ＣＯＤ: 10; ＳＳ: 4; ＤＯ: 7.7 |  |  | 12 | 1
2001-01-18 | 4:05 | 流心（中央） | 晴れ |  | 0.1 | 12.1 | 0.22 | 2.96 |  | 全水深: 0.6; ｐＨ: 7.1; ＢＯＤ: 8.8; ＣＯＤ: 11; ＳＳ: 5; ＤＯ: 7
2001-02-14 | 9:50 | 流心（中央） | 曇り | 降雨なし | 3.9 | 10.5 | 0.22 | 3.1 |  | 0.5 | 30 |  | 通常の状況 | 灰黄色・中 |  | 7.4 | 10 | 9.6 | 14 | 8.1 | 7900 | ND | 10 | 0.91 | <0.001 | ND | <0.005 | <0.02 | <0.005 | <0.0005 |  |  | <0.002 | <0.0002 | <0.0004 | <0.002 | <0.004 | <0.0005 | <0.0006 | <0.002 | <0.0005 | <0.0002 |  |  |  | <0.001 | <0.002 | 0.1 | 0.1 | 0.42 | 7.9 | 8.32 | <0.005 | 0.01 | 0.02 | <0.02 | 0.05 |  |  | <0.008 | 0.69 | 0.72 |  | 69 |  | 0.06 | 0.027
2001-02-14 | 15:50 | 流心（中央） | 晴れ |  | 6 | 13.5 | 0.19 | 2.47 |  | 0.5 | 30 |  | 通常の状況 | 灰黄色・中 |  | 7.3 | 8.1 | 10 | 13 | 9.3
2001-02-14 | 21:50 | 流心（中央） | 曇り |  | 2.5 | 12 | 0.2 | 2.97 |  | 全水深: 0.6; ｐＨ: 7.2; ＢＯＤ: 14; ＣＯＤ: 10; ＳＳ: 14; ＤＯ: 8.1 |  |  | 14 | 1.4 | [39 empty] | 75 |  |  | 0.016
2001-02-15 | 3:50 | 流心（中央） | 晴れ |  | 0 | 11.1 | 0.22 | 2.97 |  | 全水深: 0.5; ｐＨ: 7.2; ＢＯＤ: 13; ＣＯＤ: 11; ＳＳ: 12; ＤＯ: 7.5
2001-03-13 | 10:00 | 流心（中央） | 晴れ | 0mm以上5mm未満 | 5.5 | 10.6 | 0.18 | 2.58 |  | 0.5 | 30 |  | 通常の状況 | 灰黄色・中 |  | 7.5 | 7.6 | 9.3 | 13 | 9.1 | 33000 |  | 9.5 | 0.83 | [15 empty] | <0.002 | <0.0005 |  | <0.0006 | <0.0003 | <0.002 |  |  |  |  | 0.2 | 7.5 | 7.7 | [8 empty] | 0.61 | 0.67
2001-03-13 | 16:00 | 流心（中央） | 快晴 |  | 9.7 | 15.8 | 0.18 | 2.67 |  | 0.5 | 30 |  | 通常の状況 | 灰黄色・中 |  | 7.3 | 6.2 | 10 | 8 | 9.5
2001-03-13 | 22:00 | 流心（中央） | 晴れ |  | 4 | 13.5 | 0.17 | 2.27 |  | 全水深: 0.5; ｐＨ: 7.1; ＢＯＤ: 10; ＣＯＤ: 11; ＳＳ: 10; ＤＯ: 7.3 |  |  | 13 | 1.1
2001-03-14 | 4:00 | 流心（中央） | 晴れ |  | 2.3 | 13 | 0.16 | 2.28 |  | 全水深: 0.5; ｐＨ: 7; ＢＯＤ: 9.3; ＣＯＤ: 12; ＳＳ: 10; ＤＯ: 6.9

## 川名橋
水域名称 | 境川(柏尾川） | 地点名称 | 川名橋(14-010-57) | 類型名称 | 河川D | 測定機関名称 | 藤沢市
測定項目 | 採取時刻 | 採取位置 | 天候 | 前日天候 | 気温 | 水温 | 流速 | 流量 | 採取水深 | 全水深 | 透視度 | 透明度 | 流況 | 色相 | 臭気 | ｐＨ | ＢＯＤ | ＣＯＤ | ＳＳ | ＤＯ | 大腸菌群数 | ｎ-ヘキサン抽出物質 | 全窒素 | 全燐 | カドミウム | 全シアン | 鉛 | 六価クロム | 砒素 | 総水銀 | アルキル水銀 | ＰＣＢ | ジクロロメタン | 四塩化炭素 | 1，2-ジクロロエタン | 1，1-ジクロロエチレン | ｼｽ1，2-ジクロロエチレン | 1，1，1-トリクロロエタン | 1，1，2-トリクロロエタン | トリクロロエチレン | テトラクロロエチレン | 1，3-ジクロロプロペン | チウラム | シマジン | チオベンカルブ | ベンゼン | セレン | ふっ素 | ほう素 | 亜硝酸性窒素 | 硝酸性窒素 | 亜硝酸性窒素及び硝酸性窒素 | フェノール類 | 銅 | 亜鉛 | 溶解性鉄 | 溶解性マンガン | クロム | ＥＰＮ | ニッケル | アンモニア性窒素 | 燐酸態燐 | 電気伝導率 | 塩化物イオン | 塩分 | 陰イオン界面活性剤 | 非イオン界面活性剤 | クロロフィルａ | トリハロメタン生成能 | クロロホルム生成能 | ブロモジクロロメタン生成能 | ジブロモクロロメタン生成能 | ブロモホルム生成能 | 有機燐
単位 | 時：分 |  |  |  | ℃ | ℃ | m3/s | m3/s | ｍ | ｍ | cm | ｍ |  |  |  |  | mg/L | mg/L | mg/L | mg/L | MPN/100ml | mg/L | mg/L | mg/L | mg/L | mg/L | mg/L | mg/L | mg/L | mg/L | mg/L | mg/L | mg/L | mg/L | mg/L | mg/L | mg/L | mg/L | mg/L | mg/L | mg/L | mg/L | mg/L | mg/L | mg/L | mg/L | mg/L | mg/L | mg/L | mg/L | mg/L | mg/L | mg/L | mg/L | mg/L | mg/L | mg/L | mg/L | mg/L | mg/L | mg/L | mg/L | mS/m | mg/L | ‰ | mg/L | mg/L | mg/m3 | mg/L | mg/L | mg/L | mg/L | mg/L | mg/L
採取年月日
2000-04-12 | 10:45 | 流心（中央） | 晴れ | 0mm以上5mm未満 | 19 | 17.5 | 0.22 | 3.63 |  | 0.6 | 27 |  | 通常の状況 | 灰色・濃 |  | 7.3 | 5.9 | 10 | 20 | 5.7 | 13000 |  | 9.6 | 1.1 | <0.001 | ND | <0.005 | <0.02 | <0.005 | <0.0005 |  |  |  | <0.0002 |  |  |  | <0.0005 |  | <0.002 | <0.0005 | [6 empty] | <0.1 |  | 0.58 | 5.8 | 6.38 | <0.005 | <0.01 | 0.03 | 0.16 | 0.07 |  |  |  | 1.8 | 1 | 49 | 50 |  | 0.09
2000-04-12 | 16:42 | 流心（中央） | 晴れ |  | 18 | 20.5 | 0.51 | 4.04 |  | 0.3 | 12 |  | 濁り多し（上流または近海で工事のため） | 灰色・濃 |  | 7.4 | 6.2 | 11 | 77 | 6 | [42 empty] | 55
2000-04-12 | 22:40 | 流心（中央） | 晴れ |  | 12.5 | 17.5 | 0.12 | 1.68 |  | 0.4 |  |  | 通常の状況 |  |  | 7.3 | 5.8 | 10 | 24 | 5.9 |  |  | 9.1 | 1.1 | [15 empty] | <0.002 | <0.0005 | [21 empty] | 53 | 58
2000-04-13 | 4:45 | 流心（中央） | 晴れ |  | 11.1 | 16.2 | 0.19 | 3.04 |  | 0.5 |  |  | 通常の状況 |  |  | 7.2 | 6.5 | 10 | 23 | 5.1 | [42 empty] | 53
2000-05-17 | 10:55 | 流心（中央） | 曇り | 降雨なし | 21 | 21.8 | 0.37 | 2.89 |  | 0.2 | 23 |  | 通常の状況 | 灰茶色・中 |  | 7.3 | 7 | 11 | 33 | 5.1 | 79000 |  | 8.5 | 1.1 | <0.001 | ND | <0.005 | <0.02 | <0.005 | <0.0005 |  |  |  | <0.0002 |  |  |  | <0.0005 |  | <0.002 | <0.0005 | [8 empty] | 0.42 | 5.9 | 6.32 | [8 empty] | 1.1 | 0.99 | 52 | 52
2000-05-17 | 16:51 | 流心（中央） | 曇り |  | 19.6 | 22.9 | 0.13 | 3.34 |  | 0.7 | 13 |  | 濁り多し（上流または近海で工事のため） | 灰茶色・中 |  | 7.4 | 5.8 | 11 | 45 | 5.7 | [42 empty] | 53
2000-05-17 | 22:42 | 流心（中央） | 曇り |  | 17.2 | 21.2 | 0.39 | 3.38 |  | 0.3 |  |  | 濁り多し（上流または近海で工事のため） |  |  | 7.3 | 7.8 | 11 | 54 | 5.1 |  |  | 8.2 | 1.1 | [15 empty] | <0.002 | <0.0005 | [21 empty] | 53 | 59
2000-05-18 | 4:56 | 流心（中央） | 曇り |  | 15.5 | 20.4 | 0.47 | 12.46 |  | 0.8 |  |  | 濁り多し（上流または近海で工事のため） |  |  | 7.3 | 9.8 | 17 | 180 | 5.1 | [42 empty] | 53
2000-06-20 | 11:00 | 流心（中央） | 晴れ | 降雨なし | 26.8 | 25 | 0.5 | 4.34 |  | 0.3 | 30 |  | 通常の状況 | 灰緑色・中 |  | 7.5 | 3.1 | 8.2 | 18 | 6.2 | 33000 |  | 6.7 | 0.84 | <0.001 | ND | <0.005 | <0.02 | <0.005 | <0.0005 |  |  |  | <0.0002 |  |  |  | <0.0005 |  | <0.002 | <0.0005 | [6 empty] | <0.1 |  | 0.19 | 5.1 | 5.29 | <0.005 | <0.01 | 0.03 | 0.05 | 0.01 |  |  |  | 0.42 | 0.78 | 54 | 49 |  | 0.1
2000-06-20 | 16:49 | 流心（中央） | 晴れ |  | 24.5 | 28.2 | 0.16 | 2.53 |  | 0.4 | 10 |  | 濁り多し（上流または近海で工事のため） | 灰色・淡 |  | 7.8 | 2.8 | 10 | 84 | 6.3 | [42 empty] | 54
2000-06-20 | 22:51 | 流心（中央） | 晴れ |  | 22 | 24.8 | 0.26 | 4.7 |  | 0.5 |  |  | 通常の状況 |  |  | 7.5 | 3.5 | 8.2 | 42 | 5.2 |  |  | 7 | 0.82 | [15 empty] | <0.002 | <0.0005 | [21 empty] | 54 | 55
2000-06-21 | 4:45 | 流心（中央） | 晴れ |  | 21.5 | 23.8 | 0.03 | 0.6 |  | 0.6 |  |  | 通常の状況 |  |  | 7.4 | 2.8 | 7.9 | 25 | 4.9 | [42 empty] | 53
2000-07-12 | 11:00 | 流心（中央） | 曇り | 降雨なし | 26.8 | 25.2 | 0.51 | 4.79 |  | 0.5 | 20 |  | 通常の状況 | 灰緑色・中 |  | 7.5 | 2.9 | 8 | 29 | 6 | 49000 |  | 6.7 | 0.54 | <0.001 | ND | <0.005 | <0.02 | <0.005 | <0.0005 |  |  |  | <0.0002 |  |  |  | <0.0005 |  | <0.002 | <0.0005 |  | <0.0006 | <0.0003 | <0.002 |  |  |  |  | 0.17 | 5.2 | 5.37 | [8 empty] | 0.32 | 0.46 | 56 | 49
2000-07-12 | 17:06 | 流心（中央） | 曇り |  | 27 | 26.8 | 0.31 | 7.1 |  | 0.6 | 26 |  | 通常の状況 | 灰緑色・中 |  | 7.7 | 2.3 | 6.9 | 15 | 6.4 | [42 empty] | 52
2000-07-12 | 22:40 | 流心（中央） | 晴れ |  | 25.8 | 25.1 | 0.18 | 4.07 |  | 0.6 |  |  | 通常の状況 |  |  | 7.4 | 3 | 7.5 | 10 | 5.7 |  |  | 7.5 | 0.54 | [15 empty] | <0.002 | <0.0005 | [21 empty] | 56 | 51
2000-07-13 | 4:40 | 流心（中央） | 晴れ |  | 25.2 | 24.2 | 0.37 | 6.6 |  | 0.5 |  |  | 通常の状況 |  |  | 7.4 | 2.7 | 7.5 | 6 | 5.6 | [42 empty] | 56
2000-08-09 | 11:00 | 流心（中央） | 曇り | 降雨なし | 32 | 29.2 | 0.19 | 2.49 |  | 0.4 | 30 |  | 通常の状況 | 緑色・淡 |  | 7.6 | 3.1 | 9.2 | 9 | 6 | 49000 | ND | 8.3 | 1 | <0.001 | ND | <0.005 | <0.02 | <0.005 | <0.0005 |  |  | <0.002 | <0.0002 | <0.0004 | <0.002 | <0.004 | <0.0005 | <0.0006 | <0.002 | <0.0005 | <0.0002 |  |  |  | <0.001 | <0.002 | <0.1 | 0.08 | 0.27 | 6.4 | 6.67 | <0.005 | <0.01 | 0.03 | 0.03 | <0.01 |  |  | <0.008 | 0.55 | 0.89 | 59 | 68 |  | <0.03
2000-08-09 | 16:55 | 流心（中央） | 晴れ |  | 29.5 | 30.5 | 0.31 | 4.11 |  | 0.4 | 30 |  | 通常の状況 | 緑色・淡 |  | 7.7 | 3.7 | 9.4 | 8 | 6.5 | [42 empty] | 58
2000-08-09 | 22:55 | 流心（中央） | 雷 |  | 25.5 | 28 |  |  |  | 流況: 通常の状況; ｐＨ: 7.4; ＢＯＤ: 3.5; ＣＯＤ: 8.7; ＳＳ: 11; ＤＯ: 4.7 |  | ND | 7.8 | 0.89 | [15 empty] | <0.002 | <0.0005 | [21 empty] | 58 | 65
2000-08-10 | 5:10 | 流心（中央） | 晴れ |  | 24.8 | 24.5 | 0.79 | 15.79 |  | 0.7 |  |  | 濁り多し（上流または近海で工事のため） |  |  | 7.3 | 8.9 | 14 | 130 | 5.6 | [42 empty] | 19
2000-09-19 | 11:18 | 流心（中央） | 晴れ | 降雨なし | 30 | 25.5 | 0.36 | 7.78 |  | 0.6 | 30 |  | 通常の状況 | 灰緑色・中 |  | 7.5 | 2.7 | 6.7 | 10 | 5.8 | 79000 |  | 5.3 | 0.45 | <0.001 | ND | <0.005 | <0.02 | <0.005 | <0.0005 |  |  |  | <0.0002 |  |  |  | <0.0005 |  | <0.002 | <0.0005 | [8 empty] | 0.14 | 4.1 | 4.24 | [8 empty] | 0.31 | 0.37 | 54 | 44
2000-09-19 | 17:05 | 流心（中央） | 晴れ |  | 27 | 27.5 | 0.19 | 4.34 |  | 0.6 | 30 |  | 通常の状況 | 灰緑色・中 |  | 7.5 | 2.3 | 6.5 | 9 | 6 | [42 empty] | 55
2000-09-19 | 22:39 | 流心（中央） | 曇り |  | 22.8 | 25.3 | 0.37 | 7.56 |  | 0.6 |  |  | 通常の状況 |  |  | 7.5 | 3.1 | 7.3 | 11 | 5.1 |  |  | 6.6 | 0.52 | [15 empty] | <0.002 | <0.0005 | [21 empty] | 59 | 53
2000-09-20 | 4:42 | 流心（中央） | 晴れ |  | 21.9 | 24.2 | 0.44 | 5.19 |  | 0.4 |  |  | 通常の状況 |  |  | 7.4 | 2.9 | 7.6 | 8 | 5.2 | [42 empty] | 57
2000-10-04 | 11:10 | 流心（中央） | 曇り | 5mm以上10mm未満 | 25.2 | 24 | 0.37 | 6.76 |  | 0.5 | 30 |  | 通常の状況 | 褐色・淡 |  | 7.4 | 3.1 | 6.9 | 8 | 5.5 | 490000 |  | 5.7 | 0.54 | <0.001 | ND | <0.005 | <0.02 | <0.005 | <0.0005 |  |  |  | <0.0002 |  |  |  | <0.0005 |  | <0.002 | <0.0005 | [6 empty] | <0.1 |  | 0.16 | 4.2 | 4.36 | <0.005 | <0.01 | 0.02 | 0.09 | 0.02 |  |  |  | 0.28 | 0.48 | 47 | 42 |  | 0.05
2000-10-04 | 16:40 | 流心（中央） | 曇り |  | 24.5 | 24.5 | 0.26 | 4.43 |  | 0.5 | 30 |  | 通常の状況 | 灰緑色・中 |  | 7.6 | 2.7 | 6.7 | 9 | 6.5 | [42 empty] | 51
2000-10-04 | 22:45 | 流心（中央） | 曇り |  | 21.5 | 23.5 | 0.37 | 5.23 |  | 0.5 |  |  | 通常の状況 |  |  | 7.3 | 3.6 | 6.8 | 7 | 4.9 |  |  | 6.8 | 0.71 | [15 empty] | <0.002 | <0.0005 | [21 empty] | 52 | 44
2000-10-05 | 4:45 | 流心（中央） | 曇り |  | 20 | 22.5 | 0.55 | 4.65 |  | 0.4 |  |  | 通常の状況 |  |  | 7.4 | 3.7 | 8.1 | 21 | 5.3 | [42 empty] | 50
2000-11-15 | 10:51 | 流心（中央） | 晴れ | 0mm以上5mm未満 | 21 | 18.8 | 0.29 | 4.86 |  | 0.5 | 30 |  | 通常の状況 | 灰緑色・中 |  | 7.4 | 3.2 | 8.4 | 6 | 5 | 79000 |  | 8.5 | 1.1 | <0.001 | ND | <0.005 | <0.02 | <0.005 | <0.0005 |  |  |  | <0.0002 |  |  |  | <0.0005 |  | <0.002 | <0.0005 | [8 empty] | 0.3 | 7 | 7.3 | [8 empty] | 0.38 | 1 | 63 | 66
2000-11-15 | 16:50 | 流心（中央） | 雨 |  | 16 | 20.2 | 0.07 | 1.86 |  | 0.7 | 30 |  | 通常の状況 | 灰緑色・中 |  | 7.4 | 3.3 | 8.3 | 6 | 6 | [42 empty] | 63
2000-11-15 | 22:35 | 流心（中央） | 曇り |  | 13.5 | 19.6 | 0.53 | 5.96 |  | 0.4 |  |  | 通常の状況 |  |  | 7.3 | 5.6 | 9.4 | 14 | 4.5 |  |  | 8.5 | 0.94 | [15 empty] | <0.002 | <0.0005 | [21 empty] | 63 | 66
2000-11-16 | 4:43 | 流心（中央） | 晴れ |  | 13 | 18.1 | 0.52 | 4.62 |  | 0.4 |  |  | 通常の状況 |  |  | 7.4 | 4.2 | 8.6 | 10 | 5.6 | [42 empty] | 58
2000-12-13 | 10:58 | 流心（中央） | 晴れ | 降雨なし | 12.1 | 13.1 | 0.25 | 2.75 |  | 0.5 | 30 |  | 通常の状況 | 緑色・淡 |  | 7.4 | 4 | 9.1 | 6 | 6 | 79000 |  | 9.1 | 0.75 | <0.001 | ND | <0.005 | <0.02 | <0.005 | <0.0005 |  |  |  | <0.0002 |  |  |  | <0.0005 |  | <0.002 | <0.0005 | [6 empty] | <0.1 |  | 0.38 | 7 | 7.38 | <0.005 | <0.01 | 0.03 | 0.07 | <0.01 |  |  |  | 0.64 | 0.64 | 61 | 74 |  | 0.06
2000-12-13 | 16:50 | 流心（中央） | 晴れ |  | 7.8 | 15.1 | 0.11 | 3.37 |  | 1.1 | 30 |  | 通常の状況 | 灰緑色・中 |  | 7.8 | 3.6 | 8.4 | 7 | 7.4 | [42 empty] | 64
2000-12-13 | 22:50 | 流心（中央） | 晴れ |  | 5.8 | 14 | 0.51 | 5.46 |  | 0.4 |  |  | 通常の状況 |  |  | 7.4 | 5.3 | 9.3 | 15 | 6.1 |  |  | 9.4 | 0.82 | [15 empty] | <0.002 | <0.0005 | [21 empty] | 62 | 74
2000-12-14 | 4:43 | 流心（中央） | 晴れ |  | 5 | 12.8 | 0.43 | 4.18 |  | 0.4 |  |  | 通常の状況 |  |  | 7.3 | 5.7 | 9.6 | 9 | 5.7 | [42 empty] | 62
2001-01-17 | 11:00 | 流心（中央） | 快晴 | 降雨なし | 8.3 | 9.5 | 0.2 | 4.74 |  | 0.6 | 30 |  | 通常の状況 | 緑色・淡 |  | 7.3 | 6.4 | 10 | 3 | 6.7 | 110000 |  | 10 | 0.95 | <0.001 | ND | <0.005 | <0.02 | <0.005 | <0.0005 |  |  |  | <0.0002 |  |  |  | <0.0005 |  | <0.002 | <0.0005 | [8 empty] | 1 | 7.4 | 8.4 | [8 empty] | 1.4 | 0.86 | 57 | 61
2001-01-17 | 16:40 | 流心（中央） | 晴れ |  | 7 | 12.6 | 0.37 | 3.46 |  | 0.3 | 30 |  | 通常の状況 | 緑色・淡 |  | 7.3 | 5.4 | 10 | 7 | 8 | [42 empty] | 60
2001-01-17 | 22:46 | 流心（中央） | 晴れ |  | 0.9 | 10 | 0.23 | 2.62 |  | 0.5 |  |  | 通常の状況 |  |  | 7.3 | 6.8 | 9.7 | 6 | 6.6 |  |  | 9.8 | 0.81 | [15 empty] | <0.002 | <0.0005 | [21 empty] | 58 | 63
2001-01-18 | 4:47 | 流心（中央） | 晴れ |  | -3.5 | 9.5 | 0.26 | 2.84 |  | 0.4 |  |  | 通常の状況 |  |  | 7.2 | 7.8 | 10 | 4 | 6.8 | [42 empty] | 58
2001-02-14 | 10:55 | 流心（中央） | 曇り | 0mm以上5mm未満 | 4.9 | 11 | 0.24 | 4.54 |  | 0.6 | 30 |  | 通常の状況 | 灰緑色・中 |  | 7.3 | 9.4 | 10 | 12 | 6.6 | 7900 | ND | 11 | 1.2 | <0.001 | ND | <0.005 | <0.02 | <0.005 | <0.0005 |  |  | <0.002 | <0.0002 | <0.0004 | <0.002 | <0.004 | <0.0005 | <0.0006 | <0.002 | <0.0005 | <0.0002 |  |  |  | <0.001 | <0.002 | <0.1 | 0.08 | 0.57 | 8.1 | 8.67 | <0.005 | 0.01 | 0.03 | 0.08 | 0.01 |  |  | <0.008 | 1.5 | 1 | 58 | 58 |  | 0.06
2001-02-14 | 16:45 | 流心（中央） | 曇り |  | 6.4 | 12.8 | 0.39 | 3.6 |  | 0.3 | 20 |  | 通常の状況 | 灰緑色・中 |  | 7.4 | 8.5 | 12 | 36 | 7.7 | [42 empty] | 59
2001-02-14 | 22:41 | 流心（中央） | 曇り |  | 1.5 | 11.5 | 0.28 | 4.51 |  | 0.5 |  |  | 通常の状況 |  |  | 7.3 | 11 | 10 | 24 | 7 |  | ND | 10 | 0.96 | [15 empty] | <0.002 | <0.0005 | [21 empty] | 60 | 60
2001-02-15 | 4:48 | 流心（中央） | 曇り |  | 1 | 10 | 0.3 | 3.43 |  | 0.3 |  |  | 通常の状況 |  |  | 7.1 | 12 | 10 | 18 | 6.6 | [42 empty] | 58
2001-03-13 | 11:00 | 流心（中央） | 快晴 | 0mm以上5mm未満 | 7.1 | 11.5 | 0.4 | 2.91 |  | 0.2 | 30 |  | 通常の状況 | 灰緑色・中 |  | 7.4 | 7.1 | 11 | 13 | 8.6 | 7900 |  | 11 | 1.1 | <0.001 | ND | <0.005 | <0.02 | <0.005 | <0.0005 |  |  |  | <0.0002 |  |  |  | <0.0005 |  | <0.002 | <0.0005 |  | <0.0006 | <0.0003 | <0.002 |  |  |  |  | 0.38 | 8.4 | 8.78 | [8 empty] | 0.71 | 0.91 | 61 | 61
2001-03-13 | 16:50 | 流心（中央） | 快晴 |  | 9.5 | 14.1 | 0.05 | 1.15 |  | 0.5 | 30 |  | 通常の状況 | 灰緑色・中 |  | 7.5 | 5.6 | 10 | 13 | 8.8 | [42 empty] | 58
2001-03-13 | 22:40 | 流心（中央） | 晴れ |  | 5 | 12.5 | 0.34 | 3.46 |  | 0.3 |  |  | 通常の状況 |  |  | 7.2 | 6.2 | 10 | 10 | 5.9 |  |  | 10 | 1 | [15 empty] | <0.002 | <0.0005 | [21 empty] | 58 | 61
2001-03-14 | 4:50 | 流心（中央） | 晴れ |  | 2 | 12.6 | 0.06 | 0.65 |  | 0.4 |  |  | 通常の状況 |  |  | 7.1 | 6.9 | 10 | 7 | 5.8 | [42 empty] | 59

## いたち川橋
水域名称 | 境川(柏尾川(いたち川 | 地点名称 | いたち川橋(14-010-59) | 類型名称 | 河川D | 測定機関名称 | 横浜市
測定項目 | 採取時刻 | 採取位置 | 天候 | 前日天候 | 気温 | 水温 | 流速 | 流量 | 採取水深 | 全水深 | 透視度 | 透明度 | 流況 | 色相 | 臭気 | ｐＨ | ＢＯＤ | ＣＯＤ | ＳＳ | ＤＯ | 大腸菌群数 | ｎ-ヘキサン抽出物質 | 全窒素 | 全燐 | カドミウム | 全シアン | 鉛 | 六価クロム | 砒素 | 総水銀 | アルキル水銀 | ＰＣＢ | ジクロロメタン | 四塩化炭素 | 1，2-ジクロロエタン | 1，1-ジクロロエチレン | ｼｽ1，2-ジクロロエチレン | 1，1，1-トリクロロエタン | 1，1，2-トリクロロエタン | トリクロロエチレン | テトラクロロエチレン | 1，3-ジクロロプロペン | チウラム | シマジン | チオベンカルブ | ベンゼン | セレン | ふっ素 | ほう素 | 亜硝酸性窒素 | 硝酸性窒素 | 亜硝酸性窒素及び硝酸性窒素 | フェノール類 | 銅 | 亜鉛 | 溶解性鉄 | 溶解性マンガン | クロム | ＥＰＮ | ニッケル | アンモニア性窒素 | 燐酸態燐 | 電気伝導率 | 塩化物イオン | 塩分 | 陰イオン界面活性剤 | 非イオン界面活性剤 | クロロフィルａ | トリハロメタン生成能 | クロロホルム生成能 | ブロモジクロロメタン生成能 | ジブロモクロロメタン生成能 | ブロモホルム生成能 | 有機燐
単位 | 時：分 |  |  |  | ℃ | ℃ | m3/s | m3/s | ｍ | ｍ | cm | ｍ |  |  |  |  | mg/L | mg/L | mg/L | mg/L | MPN/100ml | mg/L | mg/L | mg/L | mg/L | mg/L | mg/L | mg/L | mg/L | mg/L | mg/L | mg/L | mg/L | mg/L | mg/L | mg/L | mg/L | mg/L | mg/L | mg/L | mg/L | mg/L | mg/L | mg/L | mg/L | mg/L | mg/L | mg/L | mg/L | mg/L | mg/L | mg/L | mg/L | mg/L | mg/L | mg/L | mg/L | mg/L | mg/L | mg/L | mg/L | mg/L | mS/m | mg/L | ‰ | mg/L | mg/L | mg/m3 | mg/L | mg/L | mg/L | mg/L | mg/L | mg/L
採取年月日
2000-04-12 | 10:00 | 流心（中央） | 快晴 | 0mm以上5mm未満 | 18.1 | 18.7 | 0.08 | 0.7 |  | 0.9 | 30 |  | 通常の状況 | 灰黄色・中 |  | 7.3 | 3.4 | 8.4 | 7 | 9 | 23000 |  | 12 | 1.4 | <0.001 | ND | <0.005 | <0.02 | <0.005 | <0.0005 |  |  |  | <0.0002 |  |  |  | <0.0005 |  | <0.002 | <0.0005 | [6 empty] | 0.1 | 0.12 | 0.05 | 10 | 10.05 | [8 empty] | 0.36 | 1.3
2000-04-12 | 16:00 | 流心（中央） | 晴れ |  | 20 | 20.6 | 0.06 | 0.51 |  | 0.9 | 30 |  | 通常の状況 | 黄色・淡 |  | 7.3 | 2.9 | 8.2 | 8 | 9.1
2000-04-12 | 22:00 | 流心（中央） | 晴れ |  | 12.9 | 17.2 | 0.06 | 0.5 |  | 全水深: 0.9; ｐＨ: 7.3; ＢＯＤ: 3.6; ＣＯＤ: 8.5; ＳＳ: 5; ＤＯ: 6.2 |  |  | 13 | 1.3
2000-04-13 | 4:00 | 流心（中央） | 晴れ |  | 10.5 | 15.9 | 0.04 | 0.35 |  | 全水深: 0.9; ｐＨ: 7.2; ＢＯＤ: 2.9; ＣＯＤ: 8.4; ＳＳ: 5; ＤＯ: 6
2000-05-17 | 10:25 | 流心（中央） | 曇り | 0mm以上5mm未満 | 21.3 | 21.9 | 0.05 | 0.42 |  | 0.9 | 30 |  | 通常の状況 | 黄色・淡 |  | 7.3 | 3 | 8 | 5 | 6.7 | 33000 |  | 11 | 1.4 | [15 empty] | <0.002 | <0.0005 | [8 empty] | 0.06 | 9.2 | 9.26 | [8 empty] | 0.57 | 1.2
2000-05-17 | 16:25 | 流心（中央） | 曇り |  | 21.4 | 22.4 | 0.04 | 0.33 |  | 0.9 | 30 |  | 通常の状況 | 黄色・淡 |  | 7.3 | 2.7 | 8.2 | 7 | 7.1
2000-05-17 | 22:25 | 流心（中央） | 曇り |  | 18.2 | 21 | 0.06 | 0.49 |  | 全水深: 0.9; ｐＨ: 7.3; ＢＯＤ: 3.8; ＣＯＤ: 8.5; ＳＳ: 10; ＤＯ: 5.5 |  |  | 11 | 1.4
2000-05-18 | 4:25 | 流心（中央） | 曇り |  | 16.3 | 18.3 | 0.11 | 1.1 |  | 全水深: 1; ｐＨ: 7.4; ＢＯＤ: 7.2; ＣＯＤ: 10; ＳＳ: 49; ＤＯ: 7
2000-06-20 | 10:40 | 流心（中央） | 晴れ | 降雨なし | 29.5 | 25.1 | 0.09 | 0.9 |  | 1 | 30 |  | 通常の状況 | 黄色・淡 |  | 7.6 | 1.9 | 6.4 | 5 | 7.8 | 110000 |  | 7.9 | 1 | <0.001 | ND | <0.005 | <0.02 | <0.005 | <0.0005 |  |  |  | <0.0002 |  |  |  | <0.0005 |  | <0.002 | <0.0005 | [6 empty] | <0.1 | 0.08 | 0.05 | 7.2 | 7.25 | [8 empty] | 0.22 | 0.96
2000-06-20 | 16:40 | 流心（中央） | 晴れ |  | 27.7 | 26.3 | 0.08 | 0.79 |  | 0.9 | 30 |  | 通常の状況 | 黄色・淡 |  | 7.5 | 1.9 | 7 | 9 | 7.4
2000-06-20 | 22:40 | 流心（中央） | 曇り |  | 23.2 | 22.4 | 0.07 | 0.7 |  | 全水深: 1; ｐＨ: 7.4; ＢＯＤ: 2.3; ＣＯＤ: 7.5; ＳＳ: 6; ＤＯ: 5.6 |  |  | 9.8 | 1.1
2000-06-21 | 4:40 | 流心（中央） | 曇り |  | 22.1 | 22.4 | 0.05 | 0.44 |  | 全水深: 0.9; ｐＨ: 7.5; ＢＯＤ: 2.3; ＣＯＤ: 7; ＳＳ: 6; ＤＯ: 5.3
2000-07-12 | 10:20 | 流心（中央） | 曇り | 降雨なし | 26.9 | 24.5 | 0.09 | 0.87 |  | 1 | 30 |  | 通常の状況 | 灰黄色・中 |  | 7.4 | 1.7 | 6.4 | 5 | 7 | 330000 |  | 6.6 | 0.94 | [15 empty] | <0.002 | <0.0005 |  | <0.0006 | <0.0003 | <0.002 |  |  |  |  | 0.05 | 6 | 6.05 | [8 empty] | 0.25 | 0.9
2000-07-12 | 16:20 | 流心（中央） | 曇り |  | 28 | 26 | 0.07 | 0.63 |  | 0.9 | 30 |  | 通常の状況 | 黄色・淡 |  | 7.5 | 1.6 | 6.3 | 5 | 7.5
2000-07-12 | 22:20 | 流心（中央） | 曇り |  | 24.9 | 24.2 | 0.08 | 0.75 |  | 全水深: 0.9; ｐＨ: 7.4; ＢＯＤ: 2; ＣＯＤ: 6.7; ＳＳ: 4; ＤＯ: 5.6 |  |  | 8.1 | 0.94
2000-07-13 | 4:20 | 流心（中央） | 晴れ |  | 24.5 | 23.9 | 0.06 | 0.52 |  | 全水深: 0.9; ｐＨ: 7.3; ＢＯＤ: 1.9; ＣＯＤ: 6.6; ＳＳ: 7; ＤＯ: 5.6
2000-08-09 | 10:40 | 流心（中央） | 曇り | 降雨なし | 32.7 | 28.5 | 0.11 | 0.88 |  | 0.9 | 30 |  | 通常の状況 | 黄色・淡 |  | 7.5 | 1.9 | 7.2 | 3 | 7.1 | 540000 | ND | 8.5 | 1.2 | <0.001 | ND | <0.005 | <0.02 | <0.005 | <0.0005 |  |  | <0.002 | <0.0002 | <0.0004 | <0.002 | <0.004 | <0.0005 | <0.0006 | <0.002 | <0.0005 | <0.0002 |  |  |  | <0.001 | <0.002 | 0.1 | 0.17 | 0.05 | 7.3 | 7.35 | <0.005 | <0.01 | 0.02 | <0.02 | 0.05 |  |  | <0.008 | 0.18 | 1.1 |  | 110 |  | 0.06 | 0.014
2000-08-09 | 16:40 | 流心（中央） | 曇り |  | 31 | 28.7 | 0.07 | 0.58 |  | 0.9 | 30 |  | 通常の状況 | 灰黄色・中 |  | 7.7 | 4.5 | 8.9 | 13 | 6.3
2000-08-09 | 22:40 | 流心（中央） | 雨 |  | 25 | 26.3 | 0.09 | 0.92 |  | 全水深: 1; ｐＨ: 7.4; ＢＯＤ: 4.5; ＣＯＤ: 9.7; ＳＳ: 33; ＤＯ: 5.5 |  |  | 7.8 | 0.94 | [39 empty] | 88 |  |  | 0.006
2000-08-10 | 4:40 | 流心（中央） | 晴れ |  | 23.1 | 24.6 | 0.1 | 0.81 |  | 全水深: 0.9; ｐＨ: 7.4; ＢＯＤ: 6.1; ＣＯＤ: 10; ＳＳ: 58; ＤＯ: 5.3
2000-09-19 | 10:05 | 流心（中央） | 晴れ | 降雨なし | 25.5 | 28 | 0.1 | 0.98 |  | 1 | 30 |  | 通常の状況 | 灰黄色・中 |  | 7.6 | 1.4 | 6 | 9 | 7.2 | 230000 |  | 5.8 | 0.7 | [15 empty] | <0.002 | <0.0005 | [8 empty] | 0.05 | 4.8 | 4.85 | [8 empty] | 0.15 | 0.64
2000-09-19 | 16:05 | 流心（中央） | 晴れ |  | 27.2 | 25.9 | 0.09 | 0.81 |  | 0.9 | 30 |  | 通常の状況 | 灰黄色・中 |  | 7.6 | 1.6 | 6 | 6 | 7.1
2000-09-19 | 22:05 | 流心（中央） | 曇り |  | 24.7 | 24.7 | 0.09 | 0.9 |  | 全水深: 1; ｐＨ: 7.5; ＢＯＤ: 1.5; ＣＯＤ: 6.4; ＳＳ: 5; ＤＯ: 6.3 |  |  | 8.4 | 1
2000-09-20 | 4:05 | 流心（中央） | 晴れ |  | 21.6 | 23.7 | 0.06 | 0.52 |  | 全水深: 0.9; ｐＨ: 7.5; ＢＯＤ: 1.3; ＣＯＤ: 6.2; ＳＳ: 4; ＤＯ: 6.2
2000-10-04 | 10:10 | 流心（中央） | 曇り | 5mm以上10mm未満 | 24 | 23.9 | 0.09 | 0.85 |  | 1 | 30 |  | 通常の状況 | 黄色・淡 |  | 7.4 | 2 | 6 | 5 | 7.2 | 130000 |  | 6.4 | 0.85 | <0.001 | ND | <0.005 | <0.02 | <0.005 | <0.0005 |  |  |  | <0.0002 |  |  |  | <0.0005 |  | <0.002 | <0.0005 | [6 empty] | <0.1 | 0.1 | 0.05 | 5.6 | 5.65 | [8 empty] | 0.22 | 0.78
2000-10-04 | 16:10 | 流心（中央） | 曇り |  | 25.6 | 24.1 | 0.09 | 0.8 |  | 1 | 30 |  | 通常の状況 | 黄色・淡 |  | 7.6 | 1.8 | 5.6 | 4 | 7.4
2000-10-04 | 22:10 | 流心（中央） | 曇り |  | 23 | 23 | 0.09 | 0.77 |  | 全水深: 1; ｐＨ: 7.4; ＢＯＤ: 1.6; ＣＯＤ: 6.1; ＳＳ: 3; ＤＯ: 6.1 |  |  | 7.7 | 0.92
2000-10-05 | 4:10 | 流心（中央） | 曇り |  | 21 | 22.7 | 0.08 | 0.73 |  | 全水深: 1; ｐＨ: 7.4; ＢＯＤ: 1.6; ＣＯＤ: 6.4; ＳＳ: 4; ＤＯ: 6.7
2000-11-15 | 10:35 | 流心（中央） | 晴れ | 0mm以上5mm未満 | 21.5 | 20.2 | 0.08 | 0.72 |  | 1 | 30 |  | 通常の状況 | 灰黄色・中 |  | 7.3 | 2.4 | 7.5 | 6 | 7.6 | 350000 |  | 12 | 1.3 | [15 empty] | <0.002 | <0.0005 | [8 empty] | 0.05 | 10 | 10.05 | [8 empty] | 0.3 | 1.2
2000-11-15 | 16:35 | 流心（中央） | 雨 |  | 17.8 | 19.9 | 0.05 | 0.42 |  | 0.9 | 30 |  | 通常の状況 | 灰黄色・中 |  | 7.4 | 2.8 | 7.2 | 7 | 7
2000-11-15 | 22:35 | 流心（中央） | 曇り |  | 15.3 | 18.5 | 0.09 | 0.87 |  | 全水深: 1; ｐＨ: 7.4; ＢＯＤ: 3.5; ＣＯＤ: 8.1; ＳＳ: 10; ＤＯ: 6.8 |  |  | 10 | 1
2000-11-16 | 4:35 | 流心（中央） | 曇り |  | 14.3 | 17.7 | 0.06 | 0.55 |  | 全水深: 0.9; ｐＨ: 7.3; ＢＯＤ: 2.3; ＣＯＤ: 7.8; ＳＳ: 6; ＤＯ: 6.6
2000-12-13 | 11:55 | 流心（中央） | 快晴 | 降雨なし | 15.5 | 16.8 | 0.07 | 0.59 |  | 0.9 | 30 |  | 通常の状況 | 灰黄色・中 |  | 7.3 | 4.7 | 9 | 6 | 8.2 | 110000 |  | 11 | 1.3 | <0.001 | ND | <0.005 | <0.02 | <0.005 | <0.0005 |  |  |  | <0.0002 |  |  |  | <0.0005 |  | <0.002 | <0.0005 | [6 empty] | <0.1 | 0.18 | 0.05 | 10 | 10.05 | [8 empty] | 0.36 | 1.2
2000-12-13 | 17:55 | 流心（中央） | 晴れ |  | 11.8 | 15.6 | 0.05 | 0.35 |  | 0.9 | 30 |  | 通常の状況 | 灰黄色・中 |  | 7.3 | 6 | 8.8 | 6 | 7.7
2000-12-13 | 23:55 | 流心（中央） | 晴れ |  | 5.6 | 14.5 | 0.06 | 0.53 |  | 全水深: 0.9; ｐＨ: 7.2; ＢＯＤ: 8.3; ＣＯＤ: 10; ＳＳ: 6; ＤＯ: 6.5 |  |  | 15 | 1.6
2000-12-14 | 5:55 | 流心（中央） | 曇り |  | 5.9 | 12.5 | 0.03 | 0.26 |  | 全水深: 0.8; ｐＨ: 7.3; ＢＯＤ: 11; ＣＯＤ: 10; ＳＳ: 8; ＤＯ: 6.1
2001-01-17 | 10:35 | 流心（中央） | 快晴 | 降雨なし | 9.2 | 13.2 | 0.11 | 0.6 |  | 0.7 | 30 |  | 通常の状況 | 黄色・淡 |  | 7.2 | 4.5 | 8.7 | 5 | 9.1 | 7900 |  | 13 | 1.2 | [15 empty] | <0.002 | <0.0005 | [8 empty] | 0.05 | 12 | 12.05 | [8 empty] | 0.38 | 1.1
2001-01-17 | 16:35 | 流心（中央） | 晴れ |  | 10 | 13.1 | 0.11 | 0.65 |  | 0.8 | 30 |  | 通常の状況 | 灰黄色・中 |  | 7.4 | 4.5 | 7.8 | 5 | 9
2001-01-17 | 22:35 | 流心（中央） | 晴れ |  | 2.1 | 11.1 | 0.1 | 0.61 |  | 全水深: 0.8; ｐＨ: 7.2; ＢＯＤ: 4.2; ＣＯＤ: 9.8; ＳＳ: 4; ＤＯ: 7.9 |  |  | 13 | 1.3
2001-01-18 | 4:35 | 流心（中央） | 晴れ |  | -2.3 | 11.3 | 0.07 | 0.37 |  | 全水深: 0.7; ｐＨ: 7.3; ＢＯＤ: 4.9; ＣＯＤ: 8.3; ＳＳ: 4; ＤＯ: 7.9
2001-02-14 | 10:15 | 流心（中央） | 曇り | 降雨なし | 4 | 13.1 | 0.11 | 0.67 |  | 0.8 | 30 |  | 通常の状況 | 灰黄色・中 |  | 7.2 | 4 | 8.1 | 8 | 8.8 | 33000 | ND | 14 | 1.1 | <0.001 | ND | <0.005 | <0.02 | <0.005 | <0.0005 |  |  | <0.002 | <0.0002 | <0.0004 | <0.002 | <0.004 | <0.0005 | <0.0006 | <0.002 | <0.0005 | <0.0002 |  |  |  | <0.001 | <0.002 | 0.1 | 0.13 | 0.05 | 12 | 12.05 | <0.005 | 0.01 | 0.02 | <0.02 | 0.06 |  |  | <0.008 | 0.2 | 1 |  | 110 |  | 0.07 | 0.023
2001-02-14 | 16:15 | 流心（中央） | 曇り |  | 5.5 | 12.8 | 0.08 | 0.43 |  | 0.7 | 30 |  | 通常の状況 | 灰黄色・中 |  | 7.4 | 6.8 | 8.4 | 7 | 9.9
2001-02-14 | 22:15 | 流心（中央） | 曇り |  | 2.3 | 12 | 0.12 | 0.76 |  | 全水深: 0.8; ｐＨ: 7.2; ＢＯＤ: 5.3; ＣＯＤ: 8.9; ＳＳ: 8; ＤＯ: 7.8 |  |  | 13 | 1.3 | [39 empty] | 98 |  |  | 0.019
2001-02-15 | 4:15 | 流心（中央） | 晴れ |  | -0.2 | 10.2 | 0.06 | 0.34 |  | 全水深: 0.7; ｐＨ: 7.2; ＢＯＤ: 4.3; ＣＯＤ: 8; ＳＳ: 5; ＤＯ: 7.5
2001-03-13 | 10:20 | 流心（中央） | 快晴 | 0mm以上5mm未満 | 8 | 13.6 | 0.12 | 0.63 |  | 0.7 | 30 |  | 通常の状況 | 灰黄色・中 |  | 7.4 | 4.1 | 8.8 | 7 | 9.7 | 49000 |  | 14 | 1.2 | [15 empty] | <0.002 | <0.0005 |  | <0.0006 | <0.0003 | <0.002 |  |  |  |  | 0.05 | 11 | 11.05 | [8 empty] | 0.3 | 1.1
2001-03-13 | 16:20 | 流心（中央） | 快晴 |  | 12.5 | 15.3 | 0.08 | 0.49 |  | 0.7 | 30 |  | 通常の状況 | 灰黄色・中 |  | 7.3 | 3.5 | 8 | 4 | 10.1
2001-03-13 | 22:20 | 流心（中央） | 晴れ |  | 3.3 | 13.4 | 0.12 | 0.67 |  | 全水深: 0.8; ｐＨ: 7.2; ＢＯＤ: 4.1; ＣＯＤ: 8.8; ＳＳ: 6; ＤＯ: 7.3 |  |  | 14 | 1.4
2001-03-14 | 4:20 | 流心（中央） | 晴れ |  | 1.7 | 12.3 | 0.06 | 0.35 |  | 全水深: 0.7; ｐＨ: 7.3; ＢＯＤ: 3.2; ＣＯＤ: 8.1; ＳＳ: 4; ＤＯ: 7.4