## 小田急鉄橋
水域名称 | 金目川 | 地点名称 | 小田急鉄橋(14-013-01) | 類型名称 | 河川A | 測定機関名称 | 神奈川県
測定項目 | 採取時刻 | 採取位置 | 天候 | 前日天候 | 気温 | 水温 | 流速 | 流量 | 採取水深 | 全水深 | 透視度 | 透明度 | 外観 | 色相 | 臭気 | ｐＨ | ＢＯＤ | ＣＯＤ | ＳＳ | ＤＯ | 大腸菌群数 | ｎ-ヘキサン抽出物質 | 全窒素 | 全燐 | カドミウム | 全シアン | 鉛 | 六価クロム | 砒素 | 総水銀 | アルキル水銀 | ＰＣＢ | ジクロロメタン | 四塩化炭素 | 1，2-ジクロロエタン | 1，1-ジクロロエチレン | ｼｽ1，2-ジクロロエチレン | 1，1，1-トリクロロエタン | 1，1，2-トリクロロエタン | トリクロロエチレン | テトラクロロエチレン | 1，3-ジクロロプロペン | チウラム | シマジン | チオベンカルブ | ベンゼン | セレン | ふっ素 | ほう素 | 亜硝酸性窒素 | 硝酸性窒素 | 亜硝酸性窒素及び硝酸性窒素 | フェノール類 | 銅 | 亜鉛 | 溶解性鉄 | 溶解性マンガン | クロム | ＥＰＮ | ニッケル | アンモニア性窒素 | 燐酸態燐 | 電気伝導率 | 塩化物イオン | 塩分 | 陰イオン界面活性剤 | 非イオン界面活性剤 | クロロフィルａ | トリハロメタン生成能 | クロロホルム生成能 | ブロモジクロロメタン生成能 | ジブロモクロロメタン生成能 | ブロモホルム生成能 | 有機燐
単位 | 時：分 |  |  |  | ℃ | ℃ | m3/s | m3/s | ｍ | ｍ | cm | ｍ |  |  |  |  | mg/L | mg/L | mg/L | mg/L | MPN/100ml | mg/L | mg/L | mg/L | mg/L | mg/L | mg/L | mg/L | mg/L | mg/L | mg/L | mg/L | mg/L | mg/L | mg/L | mg/L | mg/L | mg/L | mg/L | mg/L | mg/L | mg/L | mg/L | mg/L | mg/L | mg/L | mg/L | mg/L | mg/L | mg/L | mg/L | mg/L | mg/L | mg/L | mg/L | mg/L | mg/L | mg/L | mg/L | mg/L | mg/L | mg/L | mS/m | mg/L | ‰ | mg/L | mg/L | mg/m3 | mg/L | mg/L | mg/L | mg/L | mg/L | mg/L
採取年月日
2000-04-12 | 13:00 | 流心（中央） | 晴れ | 0mm以上5mm未満 | 17 | 19 | 0.61 | 2.85 |  | 0.4 | 30 |  | 濁り多し（上流または近海で工事のため） | 褐色・淡 | 土臭 | 7.9 | 1.6 | 2.7 | 4 | 8.5 | 46000 |  | 4.7 | 0.15 | <0.001 | ND | <0.005 | <0.02 | <0.005 | <0.0005 |  |  |  | <0.0002 |  |  |  | <0.0005 |  | <0.002 | 0.0016 | [6 empty] | 0.1 |  | 0.07 | 3.9 | 3.97 | [8 empty] | 0.49 | 0.12 | 29 | 23
2000-04-13 | 1:00 | 流心（中央） | 晴れ |  | 12 | 14 | 0.59 | 3 |  | 0.3 |  |  |  |  | 土臭 | 7.7 | 1.9 | 5.9 | 76 | 8.6 | [42 empty] | 34 | 26
2000-05-17 | 12:00 | 流心（中央） | 晴れ | 降雨なし | 25.5 | 19.8 | 0.62 | 1.86 |  | 0.3 | 30 |  | 通常の状況 | 白色・乳白色・中 |  | 8 | 1.3 | 3.5 | 5 | 7.3 | 13000 |  | 5.4 | 0.22 |  | ND | <0.005 |  | <0.005 | <0.0005 | [19 empty] | 0.12 | 4.3 | 4.42 | [10 empty] | 35 | 28
2000-05-18 | 0:00 | 流心（中央） | 曇り |  | 18.5 | 17.5 | 0.68 | 1.81 |  | 全水深: 0.3; ｐＨ: 7.6; ＢＯＤ: 1.5; ＣＯＤ: 2.8; ＳＳ: 10; ＤＯ: 6.7 | [42 empty] | 39 | 32
2000-06-20 | 11:30 | 流心（中央） | 晴れ | 降雨なし | 28.3 | 23.8 | 0.5 | 1.24 |  | 0.2 | 30 |  | 通常の状況 | 無色 |  | 8 | 1.3 | 2.5 | 1 | 7.7 | 11000 |  | 3.5 | 0.15 | <0.001 | ND | <0.005 | <0.02 | <0.005 | <0.0005 |  |  |  | <0.0002 |  |  |  | <0.0005 |  | <0.002 | 0.005 | [6 empty] | <0.1 |  | <0.05 | 3.4 | 3.45 | [8 empty] | 0.1 | 0.11 | 67 | 22
2000-06-20 | 23:30 | 流心（中央） | 晴れ |  | 21.5 | 20.8 | 0.52 | 1.23 |  | 全水深: 0.2; ｐＨ: 7.6; ＢＯＤ: 1; ＣＯＤ: 2.5; ＳＳ: 3; ＤＯ: 6.2 | [42 empty] | 72 | 28
2000-07-12 | 11:15 | 流心（中央） | 晴れ | 降雨なし | 23.6 | 22.6 | 0.61 | 2.04 |  | 0.2 | 30 |  | 通常の状況 | 無色 |  | 7.5 | 1 | 2.4 | 6 | 7.8 | 13000 |  | 4.3 | 0.13 |  | ND | <0.005 |  | <0.005 | <0.0005 | [12 empty] | <0.0006 | <0.0003 | <0.002 |  |  |  |  | 0.07 | 3 | 3.07 | [6 empty] | <0.0006 |  |  |  | 54 | 19
2000-07-12 | 23:15 | 流心（中央） | 晴れ |  | 22.6 | 21.4 | 0.61 | 2.04 |  | 0.4 |  |  | 通常の状況 |  |  | 7.5 | 0.9 | 2.1 | 4 | 7.8 | [42 empty] | 58 | 21
2000-08-09 | 12:10 | 流心（中央） | 晴れ | 降雨なし | 23.6 | 22.5 | 0.45 | 1.32 |  | 0.4 | 30 |  | 通常の状況 | 無色 |  | 8 | 0.8 | 2.8 | 2 | 8 | 17000 | ND | 4.4 | 0.12 | <0.001 | ND | <0.005 | <0.02 | <0.005 | <0.0005 | ND | ND | <0.002 | <0.0002 |  | <0.002 | <0.004 | <0.0005 | <0.0006 | <0.002 | 0.0006 | <0.0002 |  |  |  | <0.001 | <0.002 | <0.1 | 0.02 | <0.05 | 3 | 3.05 | <0.005 | <0.01 | <0.01 | <0.02 | <0.01 | <0.02 |  | <0.008 | 0.07 | 0.11 | 63 | 18 |  | <0.03 | <0.005
2000-08-10 | 0:10 | 流心（中央） | 曇り |  | 26.2 | 21.2 | 0.47 | 1.25 |  | 全水深: 0.3; ｐＨ: 7.3; ＢＯＤ: 2.3; ＣＯＤ: 3.8; ＳＳ: 9; ＤＯ: 7.3 |  | ND | [40 empty] | 69 | 26
2000-09-19 | 11:30 | 流心（中央） | 快晴 | 降雨なし | 25.3 | 22.7 | 0.58 | 3.15 |  | 0.6 | 18 |  | 濁り多し（上流または近海で工事のため） | 無色 |  | 7.6 | 1.4 | 3.2 | 80 | 8 | 240000 |  | 4.7 | 0.2 |  | ND | <0.005 |  | <0.005 | <0.0005 |  |  |  |  | <0.0004 | [14 empty] | 0.06 | 3.4 | 3.46 | [10 empty] | 50 | 18
2000-09-19 | 23:30 | 流心（中央） | 快晴 |  | 24 | 20 | 0.61 | 3.24 |  | 0.5 |  |  | 濁り多し（上流または近海で工事のため） |  |  | 7.4 | 0.7 | 2.7 | 7 | 7.6 | [42 empty] | 50 | 13
2000-10-04 | 11:30 | 流心（中央） | 快晴 | 5mm以上10mm未満 | 26 | 19.9 | 0.85 | 3.13 |  | 0.3 | 30 |  | 通常の状況 | 無色 |  | 7.8 | 0.7 | <0.1 | 3 | 8.5 | 170000 |  | 4.1 | 0.11 | <0.001 | ND | <0.005 | <0.02 | <0.005 | <0.0005 |  |  |  | <0.0002 |  |  |  | <0.0005 |  | <0.002 | 0.0009 | [6 empty] | <0.1 |  | <0.05 | 3.3 | 3.35 | [8 empty] | <0.04 | 0.1 | 53 | 15
2000-10-04 | 23:30 | 流心（中央） | 曇り |  | 26 | 18.8 | 0.82 | 2.92 |  | 0.3 |  |  | 通常の状況 |  |  | 7.6 | 0.7 | <0.1 | 3 | 8.3 | [42 empty] | 52 | 13
2000-11-15 | 11:35 | 流心（中央） | 快晴 | 降雨なし | 19 | 16.5 | 0.63 | 2.08 |  | 0.5 | 30 |  | 通常の状況 | 緑色・淡 |  | 7.9 | 0.6 | 2 | 2 | 10.4 | 7000 |  | 5.1 | 0.13 |  | ND | <0.005 |  | <0.005 | <0.0005 | [19 empty] | <0.05 | 4.3 | 4.35 | [10 empty] | 62 | 21
2000-11-15 | 23:30 | 流心（中央） | 曇り |  | 16 | 15.9 | 0.6 | 2.44 |  | 全水深: 0.6; ｐＨ: 7.4; ＢＯＤ: 1.7; ＣＯＤ: 3.1; ＳＳ: 5; ＤＯ: 8.2 | [42 empty] | 61 | 21
2000-12-13 | 11:40 | 流心（中央） | 晴れ | 降雨なし | 12 | 13 | 0.49 | 1.83 |  | 0.3 | 27 |  | 濁り多し（上流または近海で工事のため） | 無色 |  | 8 | 2.1 | 3.8 | 8 | 10.8 | 46 |  | 7.6 | 0.14 | <0.001 | ND | <0.005 | <0.02 | <0.005 | <0.0005 |  |  |  | <0.0002 |  |  |  | <0.0005 |  | <0.002 | 0.0014 | [6 empty] | <0.1 |  | 0.1 | 3.9 | 4 | [8 empty] | 0.49 | 0.12 | 62 | 31
2000-12-13 | 23:40 | 流心（中央） | 晴れ |  | 5 | 11.3 | 0.47 | 1.73 |  | 0.4 |  |  | 濁り多し（上流または近海で工事のため） |  |  | 7.7 | 1.5 | 2.8 | 2 | 10.7 | [42 empty] | 64 | 22
2001-01-17 | 11:30 | 流心（中央） | 快晴 | 降雨なし | 12.2 | 11.3 | 0.54 | 1.52 |  | 0.3 | 30 |  | 通常の状況 | 無色 |  | 7.7 | 1.9 | 2.4 | 6 | 10.9 | 11000 |  | 6.2 | 0.15 |  | ND | <0.005 |  | <0.005 | <0.0005 | [19 empty] | 0.07 | 4.6 | 4.67 | [10 empty] | 63 | 20
2001-01-17 | 23:30 | 流心（中央） | 快晴 |  | 3 | 9.4 | 0.56 | 1.77 |  | 全水深: 0.3; ｐＨ: 7.7; ＢＯＤ: 1.8; ＣＯＤ: 2.1; ＳＳ: 3; ＤＯ: 10.8 | [42 empty] | 69 | 28
2001-02-14 | 11:30 | 流心（中央） | 曇り | 降雨なし | 7.2 | 12.4 | 0.43 | 1.57 |  | 0.3 | 30 |  | 通常の状況 | 無色 |  | 7.7 | 1.8 | 4.2 | 3 | 10.4 | 4 | ND | 7.9 | 0.16 | <0.001 | ND | <0.005 | <0.02 | <0.005 | <0.0005 | ND | ND | <0.002 | <0.0002 | <0.0004 | <0.002 | <0.004 | <0.0005 | <0.0006 | <0.002 | 0.0013 | <0.0002 |  |  |  | <0.001 | <0.002 | <0.1 | 0.03 | 0.34 | 3.6 | 3.94 | <0.005 | <0.01 | <0.01 | 0.02 | 0.01 | <0.02 |  | <0.008 | 3.73 | 0.08 | 78 | 39 |  | <0.03 | <0.005
2001-02-14 | 23:30 | 流心（中央） | 雪 |  | 2 | 9.8 | 0.55 | 1.77 |  | 0.3 |  |  | 通常の状況 |  |  | 7.5 | 2.7 | 3.2 | 3 | 10.4 |  | ND | [40 empty] | 77 | 32
2001-03-13 | 11:30 | 流心（中央） | 晴れ | 降雨なし | 15.5 | 13.5 | 0.48 | 1.65 |  | 0.3 | 30 |  | 通常の状況 | 無色 |  | 7.8 | 1.3 | 2.8 | 6 | 9.7 | 13000 |  | 5.1 | 0.15 |  | ND | <0.005 |  | <0.005 | <0.0005 | [12 empty] | <0.0006 | <0.0003 | <0.002 |  |  |  |  | <0.05 | 4.9 | 4.95 | [6 empty] | <0.0006 |  |  |  | 65 | 22
2001-03-13 | 23:30 | 流心（中央） | 晴れ |  | 5.8 | 10.5 | 0.41 | 1.58 |  | 0.4 |  |  | 通常の状況 |  |  | 7.4 | 1.9 | 2.7 | 3 | 9 | [42 empty] | 69 | 25

## 花水橋
水域名称 | 金目川 | 地点名称 | 花水橋(14-012-01) | 類型名称 | 河川C | 測定機関名称 | 神奈川県
測定項目 | 採取時刻 | 採取位置 | 天候 | 前日天候 | 気温 | 水温 | 流速 | 流量 | 採取水深 | 全水深 | 透視度 | 透明度 | 流況 | 色相 | 臭気 | ｐＨ | ＢＯＤ | ＣＯＤ | ＳＳ | ＤＯ | 大腸菌群数 | ｎ-ヘキサン抽出物質 | 全窒素 | 全燐 | カドミウム | 全シアン | 鉛 | 六価クロム | 砒素 | 総水銀 | アルキル水銀 | ＰＣＢ | ジクロロメタン | 四塩化炭素 | 1，2-ジクロロエタン | 1，1-ジクロロエチレン | ｼｽ1，2-ジクロロエチレン | 1，1，1-トリクロロエタン | 1，1，2-トリクロロエタン | トリクロロエチレン | テトラクロロエチレン | 1，3-ジクロロプロペン | チウラム | シマジン | チオベンカルブ | ベンゼン | セレン | ふっ素 | ほう素 | 亜硝酸性窒素 | 硝酸性窒素 | 亜硝酸性窒素及び硝酸性窒素 | フェノール類 | 銅 | 亜鉛 | 溶解性鉄 | 溶解性マンガン | クロム | ＥＰＮ | ニッケル | アンモニア性窒素 | 燐酸態燐 | 電気伝導率 | 塩化物イオン | 塩分 | 陰イオン界面活性剤 | 非イオン界面活性剤 | クロロフィルａ | トリハロメタン生成能 | クロロホルム生成能 | ブロモジクロロメタン生成能 | ジブロモクロロメタン生成能 | ブロモホルム生成能 | 有機燐
単位 | 時：分 |  |  |  | ℃ | ℃ | m3/s | m3/s | ｍ | ｍ | cm | ｍ |  |  |  |  | mg/L | mg/L | mg/L | mg/L | MPN/100ml | mg/L | mg/L | mg/L | mg/L | mg/L | mg/L | mg/L | mg/L | mg/L | mg/L | mg/L | mg/L | mg/L | mg/L | mg/L | mg/L | mg/L | mg/L | mg/L | mg/L | mg/L | mg/L | mg/L | mg/L | mg/L | mg/L | mg/L | mg/L | mg/L | mg/L | mg/L | mg/L | mg/L | mg/L | mg/L | mg/L | mg/L | mg/L | mg/L | mg/L | mg/L | mS/m | mg/L | ‰ | mg/L | mg/L | mg/m3 | mg/L | mg/L | mg/L | mg/L | mg/L | mg/L
採取年月日
2000-04-12 | 10:00 | 流心（中央） | 晴れ | 0mm以上5mm未満 | 21 | 14 | 0.65 | 15.52 |  | 0.7 | 30 |  | 通常の状況 | 灰色・淡 | 無臭 | 7.6 | 3 | 5 | 10 | 8.4 | 79000 |  | 6.6 | 0.24 | <0.001 | ND | <0.005 | <0.02 | <0.005 | <0.0005 |  |  |  | <0.0002 |  |  |  | <0.0005 |  | <0.002 | <0.0005 | [6 empty] | 0.1 |  | 0.12 | 5 | 5.12 | [8 empty] | 0.92 | 0.16 | 34 | 21
2000-04-12 | 22:00 | 流心（中央） | 晴れ |  | 14 | 16 | 0.73 | 11.08 |  | 0.5 |  |  |  |  | 無臭 | 7.4 | 3.9 | 5.4 | 11 | 6.7 | [42 empty] | 36 | 25
2000-05-17 | 9:50 | 流心（中央） | 曇り | 降雨なし | 22 | 19 | 0.52 | 12.71 |  | 0.9 | 30 |  | 濁り多し（上流または近海で工事のため） | 黄赤色・濃 |  | 7.6 | 7.2 | 4.7 | 13 | 6.8 | 49000 |  | 4.8 | 0.39 |  | ND | <0.005 |  | <0.005 | <0.0005 | [19 empty] | 0.28 | 2.7 | 2.98 | [10 empty] | 34 | 28
2000-05-17 | 21:50 | 流心（中央） | 曇り |  | 19 | 20.5 | 0.59 | 10.91 |  | 全水深: 0.9; ｐＨ: 7.6; ＢＯＤ: 3.2; ＣＯＤ: 4.9; ＳＳ: 10; ＤＯ: 5.1 | [42 empty] | 32 | 24
2000-06-20 | 9:40 | 流心（中央） | 晴れ | 降雨なし | 29 | 23 | 0.53 | 6.14 |  | 0.6 | 30 |  | 濁り多し（上流または近海で工事のため） | 無色 |  | 7.4 | 4.2 | 6.3 | 14 | 5.6 | 11000 |  | 1.5 | 0.18 | <0.001 | ND | <0.005 | <0.02 | <0.005 | <0.0005 |  |  |  | <0.0002 |  |  |  | <0.0005 |  | <0.002 | <0.0005 | [6 empty] | 0.2 |  | 0.11 | 1.2 | 1.31 | [8 empty] | 0.1 | 0.14 | 64 | 20
2000-06-20 | 21:40 | 流心（中央） | 晴れ |  | 24 | 24.2 | 0.4 | 5.87 |  | 全水深: 0.7; ｐＨ: 7.3; ＢＯＤ: 3; ＣＯＤ: 5.9; ＳＳ: 10; ＤＯ: 5.1 | [42 empty] | 65 | 21
2000-07-12 | 9:30 | 流心（中央） | 晴れ | 降雨なし | 26.5 | 24 | 0.54 | 8.37 |  | 0.7 | 30 |  | 濁り多し（上流または近海で工事のため） | 無色 |  | 7.3 | 2 | 5 | 18 | 6.1 | 33000 |  | 4 | 0.17 |  | ND | <0.005 |  | <0.005 | <0.0005 | [12 empty] | <0.0006 | <0.0003 | <0.002 |  |  |  |  | 0.28 | 1.7 | 1.98 | [6 empty] | <0.0006 |  |  |  | 64 | 17
2000-07-12 | 21:30 | 流心（中央） | 晴れ |  | 25 | 26.2 | 0.56 | 7.73 |  | 0.7 |  |  | 濁り多し（上流または近海で工事のため） |  |  | 7.2 | 1.8 | 5.8 | 17 | 5.3 | [42 empty] | 63 | 18
2000-08-09 | 9:40 | 流心（中央） | 曇り | 降雨なし | 27.1 | 25.8 | 0.32 | 5.57 |  | 0.8 | 30 |  | 濁り多し（上流または近海で工事のため） | 無色 |  | 7.2 | 2 | 4.6 | 8 | 5.5 | 4900 | ND | 1.8 | 0.16 | <0.001 | ND | <0.005 | <0.02 | <0.005 | <0.0005 | ND | ND | <0.002 | <0.0002 |  | <0.002 | <0.004 | <0.0005 | <0.0006 | <0.002 | <0.0005 | <0.0002 |  |  |  | <0.001 | <0.002 | <0.1 | 0.02 | 0.09 | 0.76 | 0.85 | <0.005 | <0.01 | <0.01 | 0.04 | <0.01 | <0.02 |  | <0.008 | 0.06 | 0.12 | 64 | 19 |  | <0.03 | <0.005
2000-08-09 | 21:40 | 流心（中央） | 曇り |  | 31.7 | 28.1 | 0.17 | 3.8 |  | 全水深: 1.2; ｐＨ: 7.4; ＢＯＤ: 2.1; ＣＯＤ: 5.3; ＳＳ: 9; ＤＯ: 5.1 |  | ND | [40 empty] | 65 | 19
2000-09-19 | 9:40 | 流心（中央） | 快晴 | 降雨なし | 23.8 | 22 | 0.32 | 5.6 |  | 0.8 | 30 |  | 濁り多し（上流または近海で工事のため） | 無色 |  | 7.3 | 2.5 | 4.2 | 13 | 6.3 | 170000 |  | 5.3 | 0.17 |  | ND | <0.005 |  | <0.005 | <0.0005 |  |  |  |  | <0.0004 | [14 empty] | 0.16 | 4.6 | 4.76 | [10 empty] | 68 | 20
2000-09-19 | 21:40 | 流心（中央） | 快晴 |  | 23.5 | 23.7 | 0.3 | 4.8 |  | 0.8 |  |  | 濁り多し（上流または近海で工事のため） |  |  | 7.2 | 1.9 | 5.2 | 21 | 5.8 | [42 empty] | 71 | 22
2000-10-04 | 9:40 | 流心（中央） | 曇り | 5mm以上10mm未満 | 22 | 20.2 | 0.47 | 7.54 |  | 0.4 | 30 |  | 通常の状況 | 無色 |  | 7.2 | 1.4 | 1.3 | 2 | 7 | 170000 |  | 5.1 | 0.18 | <0.001 | ND | <0.005 | <0.02 | <0.005 | <0.0005 |  |  |  | <0.0002 |  |  |  | <0.0005 |  | <0.002 | <0.0005 | [6 empty] | <0.1 |  | 0.19 | 3.7 | 3.89 | [8 empty] | 0.07 | 0.16 | 70 | 23
2000-10-04 | 21:40 | 流心（中央） | 曇り |  | 24.2 | 21.6 | 0.45 | 6.62 |  | 0.3 |  |  | 濁り多し（上流または近海で工事のため） |  |  | 7.3 | 2.1 | 2.2 | 10 | 4.9 | [42 empty] | 74 | 27
2000-11-15 | 9:40 | 流心（中央） | 晴れ | 降雨なし | 18 | 15.5 | 0.37 | 3.85 |  | 0.4 | 30 |  | 通常の状況 | 褐色・濃 |  | 7.3 | 2.7 | 3.9 | 8 | 8.6 | 70000 |  | 6.6 | 0.24 |  | ND | <0.005 |  | <0.005 | <0.0005 | [19 empty] | 0.41 | 4.9 | 5.31 | [10 empty] | 79 | 29
2000-11-15 | 21:30 | 流心（中央） | 雨 |  | 17 | 16.6 | 0.36 | 5.1 |  | 全水深: 0.5; ｐＨ: 7.4; ＢＯＤ: 4.9; ＣＯＤ: 5; ＳＳ: 21; ＤＯ: 7 | [42 empty] | 77 | 29
2000-12-13 | 9:20 | 流心（中央） | 晴れ | 降雨なし | 3 | 8.5 | 0.09 | 3.01 |  | 0.8 | 30 |  | 通常の状況 | 無色 |  | 7.6 | 2.8 | 4.1 | 3 | 9.8 | 24000 |  | 7.9 | 0.26 | <0.001 | ND | <0.005 | <0.02 | <0.005 | <0.0005 |  |  |  | <0.0002 |  |  |  | <0.0005 |  | <0.002 | <0.0005 | [6 empty] | <0.1 |  | 0.14 | 5 | 5.14 | [8 empty] | 0.27 | 0.22 | 80 | 34
2000-12-13 | 21:30 | 流心（中央） | 晴れ |  | 4.7 | 11.4 | 0.1 | 3.75 |  | 0.8 |  |  | 通常の状況 |  |  | 7.6 | 4.2 | 4.1 | 4 | 9.3 | [42 empty] | 78 | 29
2001-01-17 | 10:00 | 流心（中央） | 快晴 | 降雨なし | 2 | 5.6 | 0.2 | 2.74 |  | 0.3 | 30 |  | 通常の状況 | 無色 |  | 7.6 | 3.6 | 4.4 | 4 | 9.6 | 33000 |  | 8 | 0.28 |  | ND | <0.005 |  | <0.005 | <0.0005 | [19 empty] | 0.36 | 4.7 | 5.06 | [10 empty] | 84 | 34
2001-01-17 | 21:00 | 流心（中央） | 快晴 |  | 1.8 | 8.3 | 0.51 | 3.98 |  | 全水深: 0.3; ｐＨ: 7.4; ＢＯＤ: 4.7; ＣＯＤ: 4.8; ＳＳ: 10; ＤＯ: 6.4 | [42 empty] | 85 | 34
2001-02-14 | 10:00 | 流心（中央） | 曇り | 降雨なし | 5 | 7.5 | 0.2 | 3.3 |  | 0.5 | 30 |  | 通常の状況 | 無色 |  | 7.4 | 4.4 | 4.9 | 3 | 9.2 | 79000 | 2.1 | 7.5 | 0.3 | <0.001 | ND | <0.005 | <0.02 | <0.005 | <0.0005 | ND | ND | <0.002 | <0.0002 | <0.0004 | <0.002 | <0.004 | <0.0005 | <0.0006 | <0.002 | <0.0005 | <0.0002 |  |  |  | <0.001 | <0.002 | 0.1 | 0.03 | 0.22 | 4.8 | 5.02 | <0.005 | <0.01 | <0.01 | 0.12 | 0.08 | <0.02 |  | <0.008 | 2.09 | 0.22 | 84 | 32 |  | <0.03 | <0.005
2001-02-14 | 22:00 | 流心（中央） | 雨 |  | 3 | 8.9 | 0.47 | 4.05 |  | 0.3 |  |  | 通常の状況 |  |  | 7.3 | 6.5 | 5.5 | 12 | 8.6 |  | 2.6 | [40 empty] | 83 | 40
2001-03-13 | 10:00 | 流心（中央） | 晴れ | 降雨なし | 6.8 | 8.8 | 0.25 | 1.56 |  | 0.2 | 30 |  | 通常の状況 | 無色 |  | 7.5 | 3.9 | 5 | 10 | 8.1 | 11000 |  | 8.2 | 0.21 |  | ND | <0.005 |  | <0.005 | <0.0005 | [12 empty] | <0.0006 | <0.0003 | <0.002 |  |  |  |  | <0.05 | 4.7 | 4.75 | [6 empty] | <0.0006 |  |  |  | 82 | 32
2001-03-13 | 22:00 | 流心（中央） | 晴れ |  | 7.2 | 11.2 | 0.28 | 3.61 |  | 0.3 |  |  | 通常の状況 |  |  | 7.4 | 3.4 | 5.7 | 6 | 7.4 | [42 empty] | 83 | 34

## 渋田川合流前
水域名称 | 金目川(鈴川） | 地点名称 | 渋田川合流前(14-012-51) | 類型名称 | 河川C | 測定機関名称 | 神奈川県
測定項目 | 採取時刻 | 採取位置 | 天候 | 前日天候 | 気温 | 水温 | 流速 | 流量 | 採取水深 | 全水深 | 透視度 | 透明度 | 流況 | 色相 | 臭気 | ｐＨ | ＢＯＤ | ＣＯＤ | ＳＳ | ＤＯ | 大腸菌群数 | ｎ-ヘキサン抽出物質 | 全窒素 | 全燐 | カドミウム | 全シアン | 鉛 | 六価クロム | 砒素 | 総水銀 | アルキル水銀 | ＰＣＢ | ジクロロメタン | 四塩化炭素 | 1，2-ジクロロエタン | 1，1-ジクロロエチレン | ｼｽ1，2-ジクロロエチレン | 1，1，1-トリクロロエタン | 1，1，2-トリクロロエタン | トリクロロエチレン | テトラクロロエチレン | 1，3-ジクロロプロペン | チウラム | シマジン | チオベンカルブ | ベンゼン | セレン | ふっ素 | ほう素 | 亜硝酸性窒素 | 硝酸性窒素 | 亜硝酸性窒素及び硝酸性窒素 | フェノール類 | 銅 | 亜鉛 | 溶解性鉄 | 溶解性マンガン | クロム | ＥＰＮ | ニッケル | アンモニア性窒素 | 燐酸態燐 | 電気伝導率 | 塩化物イオン | 塩分 | 陰イオン界面活性剤 | 非イオン界面活性剤 | クロロフィルａ | トリハロメタン生成能 | クロロホルム生成能 | ブロモジクロロメタン生成能 | ジブロモクロロメタン生成能 | ブロモホルム生成能 | 有機燐
単位 | 時：分 |  |  |  | ℃ | ℃ | m3/s | m3/s | ｍ | ｍ | cm | ｍ |  |  |  |  | mg/L | mg/L | mg/L | mg/L | MPN/100ml | mg/L | mg/L | mg/L | mg/L | mg/L | mg/L | mg/L | mg/L | mg/L | mg/L | mg/L | mg/L | mg/L | mg/L | mg/L | mg/L | mg/L | mg/L | mg/L | mg/L | mg/L | mg/L | mg/L | mg/L | mg/L | mg/L | mg/L | mg/L | mg/L | mg/L | mg/L | mg/L | mg/L | mg/L | mg/L | mg/L | mg/L | mg/L | mg/L | mg/L | mg/L | mS/m | mg/L | ‰ | mg/L | mg/L | mg/m3 | mg/L | mg/L | mg/L | mg/L | mg/L | mg/L
採取年月日
2000-04-12 | 11:00 | 流心（中央） | 晴れ | 0mm以上5mm未満 | 16 | 17 | 0.55 | 4.31 |  | 0.3 | 30 |  | 通常の状況 | 褐色・淡 | 無臭 | 7.8 | 2.1 | 4.9 | 17 | 8.5 | 24000 |  | 6 | 0.25 |  | ND | <0.005 |  | <0.005 | <0.0005 | [17 empty] | 0.1 |  | 0.12 | 5.1 | 5.22 | [8 empty] | 0.71 | 0.14 | 39 | 28
2000-04-12 | 23:00 | 流心（中央） | 晴れ |  | 14 | 14 | 0.39 | 2.99 |  | 0.3 |  |  |  |  | 無臭 | 7.4 | 3.4 | 6.5 | 21 | 6.2 | [42 empty] | 41
2000-05-17 | 10:30 | 流心（中央） | 曇り | 降雨なし | 23 | 20.5 | 0.85 | 1.29 |  | 0.2 | 28 |  | 濁り多し（上流または近海で工事のため） | 黒色・中 |  | 7.6 | 5.4 | 9.3 | 26 | 5.6 | 33000 |  | 4.7 | 0.67 | <0.001 | ND | <0.005 | <0.02 | <0.005 | <0.0005 |  |  |  | <0.0002 |  |  |  | <0.0005 |  | <0.002 | <0.0005 | [8 empty] | 0.35 | 1.9 | 2.25 | [10 empty] | 45 | 52
2000-05-17 | 22:30 | 流心（中央） | 曇り |  | 19.5 | 20.5 | 0.66 | 1.23 |  | 全水深: 0.2; ｐＨ: 7.5; ＢＯＤ: 5.8; ＣＯＤ: 9.3; ＳＳ: 17; ＤＯ: 4.1 | [42 empty] | 44
2000-06-20 | 10:20 | 流心（中央） | 晴れ | 降雨なし | 26.8 | 25 | 0.49 | 1.25 |  | 0.2 | 30 |  | 通常の状況 | 無色 |  | 7.5 | 2.3 | 6.4 | 12 | 6.1 | 13000 |  | 2.2 | 0.21 |  | ND | <0.005 |  | <0.005 | <0.0005 | [17 empty] | 0.2 |  | 0.2 | 1.8 | 2 | [8 empty] | 0.21 | 0.15 | 82 | 36
2000-06-20 | 22:20 | 流心（中央） | 晴れ |  | 21.3 | 24.8 | 0.44 | 1.32 |  | 全水深: 0.2; ｐＨ: 7.4; ＢＯＤ: 5.7; ＣＯＤ: 8.5; ＳＳ: 15; ＤＯ: 5 | [42 empty] | 86
2000-07-12 | 10:10 | 流心（中央） | 晴れ | 降雨なし | 25 | 27 | 0.55 | 1.89 |  | 0.3 | 30 |  | 濁り多し（上流または近海で工事のため） | 無色 |  | 7.4 | 1.5 | 5.6 | 9 | 6.9 | 49000 |  | 3.5 | 0.17 |  | ND | <0.005 |  | <0.005 | <0.0005 | [12 empty] | <0.0006 | <0.0003 | <0.002 |  |  |  |  | 0.41 | 1.6 | 2.01 | [10 empty] | 77 | 29
2000-07-12 | 22:10 | 流心（中央） | 晴れ |  | 24.4 | 25.7 | 0.57 | 2 |  | 0.3 |  |  | 濁り多し（上流または近海で工事のため） |  |  | 7.3 | 1.9 | 5.8 | 12 | 5.5 | [42 empty] | 77
2000-08-09 | 10:30 | 流心（中央） | 曇り | 降雨なし | 26.9 | 26.4 | 0.37 | 0.83 |  | 0.2 | 30 |  | 濁り多し（上流または近海で工事のため） | 無色 |  | 7.3 | 1.4 | 4.8 | 9 | 7.5 | 7000 |  | 1.5 | 0.17 | <0.001 | ND | <0.005 | <0.02 | <0.005 | <0.0005 |  |  | <0.002 | <0.0002 |  | <0.002 | <0.004 | <0.0005 | <0.0006 | <0.002 | <0.0005 | <0.0002 |  |  |  | <0.001 | <0.002 | <0.1 | 0.02 | 0.08 | 0.76 | 0.84 | [7 empty] | <0.008 | 0.05 | 0.14 | 42 | 34 |  | <0.03
2000-08-09 | 22:30 | 流心（中央） | 曇り |  | 30.6 | 26.6 | 0.41 | 0.87 |  | 全水深: 0.2; ｐＨ: 7.3; ＢＯＤ: 2.3; ＣＯＤ: 6; ＳＳ: 8; ＤＯ: 4.3 | [42 empty] | 88
2000-09-19 | 10:20 | 流心（中央） | 快晴 | 降雨なし | 30 | 23.4 | 0.73 | 4.26 |  | 0.4 | 26 |  | 濁り多し（上流または近海で工事のため） | 無色 |  | 7.3 | 2.1 | 6.7 | 50 | 8.1 | 24000 |  | 5.2 | 0.13 |  | ND | <0.005 |  | <0.005 | <0.0005 |  |  |  |  | <0.0004 | [14 empty] | 0.18 | 4.6 | 4.78 | [10 empty] | 69 | 20
2000-09-19 | 22:20 | 流心（中央） | 快晴 |  | 29 | 22.2 | 0.77 | 3.31 |  | 0.4 |  |  | 濁り多し（上流または近海で工事のため） |  |  | 7.2 | 1.9 | 6.1 | 30 | 7.1 | [42 empty] | 70
2000-10-04 | 10:20 | 流心（中央） | 晴れ | 5mm以上10mm未満 | 27 | 20.5 | 0.85 | 2.04 |  | 0.4 | 30 |  | 通常の状況 | 無色 |  | 7.4 | 1.6 | 1.2 | 13 | 7 | 28000 |  | 4.9 | 0.19 |  | ND | <0.005 |  | <0.005 | <0.0005 | [17 empty] | <0.1 |  | 0.22 | 3.4 | 3.62 | <0.005 | 0.02 | 0.02 | 0.06 | <0.01 |  |  |  | <0.04 | 0.17 | 73 | 27
2000-10-04 | 22:20 | 流心（中央） | 曇り |  | 24.5 | 21.3 | 0.88 | 1.97 |  | 0.3 |  |  | 通常の状況 |  |  | 7.3 | 2.4 | 2.7 | 20 | 6.9 | [42 empty] | 79
2000-11-15 | 10:30 | 流心（中央） | 晴れ | 降雨なし | 19 | 16.4 | 0.7 | 1.03 |  | 0.2 | 10.5 |  | 濁り多し（上流または近海で工事のため） | 褐色・濃 |  | 7.4 | 5.1 | 6.4 | 140 | 8 | 17000 |  | 6.6 | 0.25 | <0.001 | ND | <0.005 | <0.02 | <0.005 | <0.0005 |  |  |  | <0.0002 |  |  |  | <0.0005 |  | <0.002 | <0.0005 | [8 empty] | 0.69 | 4.3 | 4.99 | [10 empty] | 79 | 33
2000-11-15 | 22:40 | 流心（中央） | 雨 |  | 17 | 16.7 | 0.78 | 1.3 |  | 全水深: 0.3; ｐＨ: 7.3; ＢＯＤ: 8.9; ＣＯＤ: 6.5; ＳＳ: 150; ＤＯ: 7.4 | [42 empty] | 85
2000-12-13 | 10:30 | 流心（中央） | 晴れ | 降雨なし | 11 | 9.9 | 0.7 | 1.34 |  | 0.2 | 30 |  | 濁り多し（上流または近海で工事のため） | 無色 |  | 7.7 | 2.6 | 4.3 | 11 | 9.3 | 7000 |  | 6.5 | 0.3 |  | ND | <0.005 |  | <0.005 | <0.0005 | [17 empty] | <0.1 |  | 0.24 | 4 | 4.24 | [8 empty] | 0.23 | 0.25 | 77 | 19
2000-12-13 | 22:30 | 流心（中央） | 晴れ |  | 4.6 | 10.3 | 0.71 | 1.27 |  | 0.2 |  |  | 濁り多し（上流または近海で工事のため） |  |  | 7.5 | 4.7 | 5.3 | 13 | 9.7 | [42 empty] | 84
2001-01-17 | 10:30 | 流心（中央） | 快晴 | 降雨なし | 6 | 6.7 | 0.68 | 1.14 |  | 0.2 | 30 |  | 通常の状況 | 無色 |  | 7.6 | 5.1 | 5 | 6 | 11.5 | 13000 |  | 7.4 | 0.28 |  | ND | <0.005 |  | <0.005 | <0.0005 | [19 empty] | 0.51 | 3.9 | 4.41 | [10 empty] | 88 | 44
2001-01-17 | 22:30 | 流心（中央） | 快晴 |  | 2 | 7.2 | 0.62 | 1.15 |  | 全水深: 0.2; ｐＨ: 7.5; ＢＯＤ: 5.7; ＣＯＤ: 5.8; ＳＳ: 7; ＤＯ: 8 | [42 empty] | 95
2001-02-14 | 10:30 | 流心（中央） | 曇り | 降雨なし | 5 | 8 | 0.45 | 1.07 |  | 0.2 | 30 |  | 通常の状況 | 無色 |  | 7.4 | 5.9 | 5.5 | 7 | 9.4 | 3300 |  | 7.6 | 0.31 | <0.001 | ND | <0.005 | <0.02 | <0.005 | <0.0005 |  |  | <0.002 | <0.0002 | <0.0004 | <0.002 | <0.004 | <0.0005 | <0.0006 | <0.002 | <0.0005 | <0.0002 |  |  |  | <0.001 | <0.002 | <0.1 | 0.05 | 0.37 | 3.2 | 3.57 | [7 empty] | <0.008 | 2.58 | 0.25 | 91 | 45 |  | <0.03
2001-02-14 | 22:30 | 流心（中央） | 雪 |  | 2 | 8.4 | 0.44 | 1.06 |  | 0.2 |  |  | 通常の状況 |  |  | 7.3 | 9.5 | 6.3 | 11 | 7.6 | [42 empty] | 95
2001-03-13 | 10:30 | 流心（中央） | 晴れ | 降雨なし | 10.8 | 10.2 | 0.57 | 0.91 |  | 0.2 | 13.5 |  | 濁り多し（上流または近海で工事のため） | 黄赤色・淡 |  | 7.4 | 5 | 13 | 100 | 7 | 1100 |  | 8.8 | 0.37 |  | ND | <0.005 |  | <0.005 | <0.0005 | [12 empty] | <0.0006 | <0.0003 | <0.002 |  |  |  |  | <0.05 | 3 | 3.05 | [10 empty] | 116 | 87
2001-03-13 | 22:30 | 流心（中央） | 晴れ |  | 8 | 10.3 | 0.58 | 0.93 |  | 0.2 |  |  | 濁り多し（上流または近海で工事のため） |  |  | 7.3 | 10 | 14 | 110 | 8 | [42 empty] | 100

## 鈴川合流前
水域名称 | 金目川(渋田川） | 地点名称 | 鈴川合流前(14-012-52) | 類型名称 | 河川C | 測定機関名称 | 神奈川県
測定項目 | 採取時刻 | 採取位置 | 天候 | 前日天候 | 気温 | 水温 | 流速 | 流量 | 採取水深 | 全水深 | 透視度 | 透明度 | 流況 | 色相 | 臭気 | ｐＨ | ＢＯＤ | ＣＯＤ | ＳＳ | ＤＯ | 大腸菌群数 | ｎ-ヘキサン抽出物質 | 全窒素 | 全燐 | カドミウム | 全シアン | 鉛 | 六価クロム | 砒素 | 総水銀 | アルキル水銀 | ＰＣＢ | ジクロロメタン | 四塩化炭素 | 1，2-ジクロロエタン | 1，1-ジクロロエチレン | ｼｽ1，2-ジクロロエチレン | 1，1，1-トリクロロエタン | 1，1，2-トリクロロエタン | トリクロロエチレン | テトラクロロエチレン | 1，3-ジクロロプロペン | チウラム | シマジン | チオベンカルブ | ベンゼン | セレン | ふっ素 | ほう素 | 亜硝酸性窒素 | 硝酸性窒素 | 亜硝酸性窒素及び硝酸性窒素 | フェノール類 | 銅 | 亜鉛 | 溶解性鉄 | 溶解性マンガン | クロム | ＥＰＮ | ニッケル | アンモニア性窒素 | 燐酸態燐 | 電気伝導率 | 塩化物イオン | 塩分 | 陰イオン界面活性剤 | 非イオン界面活性剤 | クロロフィルａ | トリハロメタン生成能 | クロロホルム生成能 | ブロモジクロロメタン生成能 | ジブロモクロロメタン生成能 | ブロモホルム生成能 | 有機燐
単位 | 時：分 |  |  |  | ℃ | ℃ | m3/s | m3/s | ｍ | ｍ | cm | ｍ |  |  |  |  | mg/L | mg/L | mg/L | mg/L | MPN/100ml | mg/L | mg/L | mg/L | mg/L | mg/L | mg/L | mg/L | mg/L | mg/L | mg/L | mg/L | mg/L | mg/L | mg/L | mg/L | mg/L | mg/L | mg/L | mg/L | mg/L | mg/L | mg/L | mg/L | mg/L | mg/L | mg/L | mg/L | mg/L | mg/L | mg/L | mg/L | mg/L | mg/L | mg/L | mg/L | mg/L | mg/L | mg/L | mg/L | mg/L | mg/L | mS/m | mg/L | ‰ | mg/L | mg/L | mg/m3 | mg/L | mg/L | mg/L | mg/L | mg/L | mg/L
採取年月日
2000-04-12 | 12:00 | 流心（中央） | 晴れ | 0mm以上5mm未満 | 19 | 15 | 0.65 | 4.61 |  | 0.1 | 30 |  | 通常の状況 | 褐色・淡 | 無臭 | 7.1 | 2.2 | 5.9 | 13 | 7.7 | 49000 |  | 7.6 | 0.099 |  | ND | <0.005 |  | <0.005 | <0.0005 | [17 empty] | 0.1 |  | 0.09 | 6.2 | 6.29 | [8 empty] | 0.76 | 0.051 | 36 | 16
2000-04-13 | 0:20 | 流心（中央） | 晴れ |  | 13 | 15 | 0.59 | 4.04 |  | 0.2 |  |  |  |  | 無臭 | 7.2 | 3 | 5.2 | 11 | 5 | [42 empty] | 37
2000-05-17 | 11:00 | 流心（中央） | 曇り | 降雨なし | 22 | 20.5 | 0.98 | 3.92 |  | 0.2 | 30 |  | 通常の状況 | 白色・乳白色・中 |  | 7.5 | 4.1 | 5.3 | 24 | 5.5 | 13000 |  | 2.8 | 0.23 | <0.001 | ND | <0.005 | <0.02 | <0.005 | <0.0005 |  |  |  | <0.0002 |  |  |  | <0.0005 |  | <0.002 | <0.0005 | [8 empty] | 0.16 | 1.8 | 1.96 | [10 empty] | 24 | 13
2000-05-17 | 23:00 | 流心（中央） | 曇り |  | 18.2 | 19 | 0.78 | 4.07 |  | 全水深: 0.2; ｐＨ: 7.4; ＢＯＤ: 3.7; ＣＯＤ: 7.8; ＳＳ: 16; ＤＯ: 5 | [42 empty] | 24
2000-06-20 | 10:40 | 流心（中央） | 晴れ | 降雨なし | 26 | 24 | 0.55 | 4.15 |  | 0.3 | 30 |  | 通常の状況 | 無色 |  | 7.3 | 2 | 5.9 | 16 | 5.9 | 22000 |  | 1.8 | 0.14 |  | ND | <0.005 |  | <0.005 | <0.0005 | [17 empty] | 0.2 |  | 0.12 | 1.3 | 1.42 | [8 empty] | 0.15 | 0.08 | 55 | 15
2000-06-20 | 22:40 | 流心（中央） | 晴れ |  | 21.4 | 25 | 0.52 | 3.75 |  | 全水深: 0.3; ｐＨ: 7.2; ＢＯＤ: 2.3; ＣＯＤ: 5.7; ＳＳ: 10; ＤＯ: 4.5 | [42 empty] | 53
2000-07-12 | 10:40 | 流心（中央） | 晴れ | 降雨なし | 26.2 | 26 | 0.51 | 4.27 |  | 0.3 | 30 |  | 濁り多し（上流または近海で工事のため） | 無色 |  | 7.2 | 1.6 | 5.9 | 19 | 6.4 | 15000 |  | 2.5 | 0.1 |  | ND | <0.005 |  | <0.005 | <0.0005 | [12 empty] | <0.0006 | <0.0003 | <0.002 |  |  |  |  | 0.11 | 1.4 | 1.51 | [10 empty] | 54 | 11
2000-07-12 | 22:40 | 流心（中央） | 晴れ |  | 24.9 | 26.1 | 0.59 | 4.84 |  | 0.3 |  |  | 濁り多し（上流または近海で工事のため） |  |  | 7.1 | 1.6 | 5.3 | 11 | 5.4 | [42 empty] | 53
2000-08-09 | 11:50 | 流心（中央） | 曇り | 降雨なし | 26.9 | 26 | 0.49 | 4.08 |  | 0.4 | 30 |  | 濁り多し（上流または近海で工事のため） | 無色 |  | 7.3 | 1.6 | 5.2 | 10 | 6.7 | 7000 |  | 1.4 | 0.11 | <0.001 | ND | <0.005 | <0.02 | <0.005 | <0.0005 |  |  | <0.002 | <0.0002 |  | <0.002 | <0.004 | <0.0005 | <0.0006 | <0.002 | <0.0005 | <0.0002 |  |  |  | <0.001 | <0.002 | 0.2 | <0.02 | <0.05 | 0.64 | 0.69 | [7 empty] | <0.008 | 0.06 | 0.081 | 55 | 15 |  | <0.03
2000-08-09 | 23:20 | 流心（中央） | 曇り |  | 27.5 | 27.1 | 0.49 | 4.27 |  | 全水深: 0.4; ｐＨ: 7.2; ＢＯＤ: 1.6; ＣＯＤ: 5; ＳＳ: 11; ＤＯ: 4.6 | [42 empty] | 54
2000-09-19 | 10:50 | 流心（中央） | 快晴 | 降雨なし | 24.2 | 23.7 | 0.51 | 3.76 |  | 0.4 | 30 |  | 濁り多し（上流または近海で工事のため） | 無色 |  | 7.1 | 1.8 | 5.7 | 20 | 5.7 | 240000 |  | 6.2 | 0.12 |  | ND | <0.005 |  | <0.005 | <0.0005 |  |  |  |  | <0.0004 | [14 empty] | 0.15 | 6.1 | 6.25 | [10 empty] | 76 | 13
2000-09-19 | 22:00 | 流心（中央） | 快晴 |  | 24.5 | 24.5 | 0.34 | 2.48 |  | 0.4 |  |  | 濁り多し（上流または近海で工事のため） |  |  | 7 | 1.7 | 5.1 | 11 | 4.4 | [42 empty] | 84
2000-10-04 | 10:50 | 流心（中央） | 晴れ | 5mm以上10mm未満 | 27.5 | 21.5 | 0.3 | 1.58 |  | 0.3 | 30 |  | 通常の状況 | 無色 |  | 7.3 | 1.6 | 2.7 | 8 | 5.2 | 7900 |  | 5.3 | 0.17 |  | ND | <0.005 |  | <0.005 | <0.0005 | [17 empty] | 0.1 |  | 0.24 | 3.9 | 4.14 | <0.005 | 0.02 | 0.02 | 0.06 | <0.01 |  |  |  | <0.04 | 0.12 | 83 | 17
2000-10-04 | 22:50 | 流心（中央） | 曇り |  | 25.5 | 21.9 | 0.33 | 1.39 |  | 0.3 |  |  | 通常の状況 |  |  | 7.1 | 2.8 | 2.7 | 9 | 4.5 | [42 empty] | 79
2000-11-15 | 10:50 | 流心（中央） | 快晴 | 降雨なし | 18 | 15.6 | 0.2 | 0.86 |  | 0.3 | 30 |  | 通常の状況 | 褐色・濃 |  | 7.3 | 2.4 | 4.4 | 7 | 7 | 33000 |  | 7.4 | 0.22 | <0.001 | ND | <0.005 | <0.02 | <0.005 | <0.0005 |  |  |  | <0.0002 |  |  |  | <0.0005 |  | <0.002 | <0.0005 | [8 empty] | 0.45 | 5.2 | 5.65 | [10 empty] | 85 | 19
2000-11-15 | 23:00 | 流心（中央） | 雨 |  | 16 | 15.7 | 0.26 | 1.14 |  | 全水深: 0.3; ｐＨ: 7.2; ＢＯＤ: 4.6; ＣＯＤ: 5.5; ＳＳ: 7; ＤＯ: 5.7 | [42 empty] | 85
2000-12-13 | 11:00 | 流心（中央） | 晴れ | 降雨なし | 11 | 9.3 | 0.19 | 0.65 |  | 0.3 | 30 |  | 通常の状況 | 無色 |  | 7.5 | 2.7 | 5.2 | 3 | 8.1 | 13000 |  | 9 | 0.28 |  | ND | <0.005 |  | <0.005 | <0.0005 | [17 empty] | <0.1 |  | 0.19 | 4.6 | 4.79 | [8 empty] | 0.42 | 0.24 | 82 | 70
2000-12-13 | 23:00 | 流心（中央） | 晴れ |  | 4.4 | 9 | 0.15 | 0.62 |  | 0.3 |  |  | 通常の状況 |  |  | 7.5 | 3.3 | 5.3 | 5 | 7.9 | [42 empty] | 84
2001-01-17 | 11:00 | 流心（中央） | 快晴 | 降雨なし | 11.3 | 5.4 | 0.28 | 0.76 |  | 0.3 | 30 |  | 通常の状況 | 無色 |  | 7.5 | 4.3 | 5.9 | 9 | 9.1 | 4900 |  | 7.9 | 0.26 |  | ND | <0.005 |  | <0.005 | <0.0005 | [19 empty] | 0.19 | 3.1 | 3.29 | [10 empty] | 84 | 21
2001-01-17 | 23:00 | 流心（中央） | 快晴 |  | 2 | 6.2 | 0.33 | 0.86 |  | 全水深: 0.3; ｐＨ: 7.4; ＢＯＤ: 4.9; ＣＯＤ: 6.2; ＳＳ: 46; ＤＯ: 7.6 | [42 empty] | 83
2001-02-14 | 11:00 | 流心（中央） | 曇り | 降雨なし | 7 | 7.2 | 0.24 | 0.72 |  | 0.2 | 30 |  | 通常の状況 | 無色 |  | 7.3 | 3.9 | 5.7 | 15 | 8.8 | 54000 |  | 8.6 | 0.26 | <0.001 | ND | <0.005 | <0.02 | <0.005 | <0.0005 |  |  | <0.002 | <0.0002 | <0.0004 | <0.002 | <0.004 | <0.0005 | <0.0006 | <0.002 | <0.0005 | <0.0002 |  |  |  | <0.001 | <0.002 | 0.1 | 0.03 | 0.24 | 3.2 | 3.44 | [7 empty] | <0.008 | 3.43 | 0.15 | 88 | 22 |  | <0.03
2001-02-14 | 23:00 | 流心（中央） | 雪 |  | 2 | 7.2 | 0.31 | 0.78 |  | 0.3 |  |  | 通常の状況 |  |  | 7.3 | 5 | 5.4 | 22 | 9 | [42 empty] | 88
2001-03-13 | 11:00 | 流心（中央） | 晴れ | 降雨なし | 13.6 | 10 | 0.24 | 0.77 |  | 0.3 | 30 |  | 通常の状況 | 無色 |  | 7.4 | 3.5 | 8.9 | 7 | 8.6 | 4900 |  | 11 | 0.31 |  | ND | <0.005 |  | <0.005 | <0.0005 | [12 empty] | <0.0006 | <0.0003 | <0.002 |  |  |  |  | <0.05 | 3.1 | 3.15 | [10 empty] | 85 | 24
2001-03-13 | 23:00 | 流心（中央） | 晴れ |  | 8.1 | 9.8 | 0.26 | 0.83 |  | 0.2 |  |  | 通常の状況 |  |  | 7.3 | 4.2 | 6.6 | 13 | 8.7 | [42 empty] | 84