## 山王橋
水域名称 | 山王川 | 地点名称 | 山王橋(14-018-01) | 類型名称 | 河川E | 測定機関名称 | 小田原市
測定項目 | 採取時刻 | 採取位置 | 天候 | 前日天候 | 気温 | 水温 | 流速 | 流量 | 採取水深 | 全水深 | 透視度 | 透明度 | 流況 | 色相 | 臭気 | ｐＨ | ＢＯＤ | ＣＯＤ | ＳＳ | ＤＯ | 大腸菌群数 | ｎ-ヘキサン抽出物質 | 全窒素 | 全燐 | カドミウム | 全シアン | 鉛 | 六価クロム | 砒素 | 総水銀 | アルキル水銀 | ＰＣＢ | ジクロロメタン | 四塩化炭素 | 1，2-ジクロロエタン | 1，1-ジクロロエチレン | ｼｽ1，2-ジクロロエチレン | 1，1，1-トリクロロエタン | 1，1，2-トリクロロエタン | トリクロロエチレン | テトラクロロエチレン | 1，3-ジクロロプロペン | チウラム | シマジン | チオベンカルブ | ベンゼン | セレン | ふっ素 | ほう素 | 亜硝酸性窒素 | 硝酸性窒素 | 亜硝酸性窒素及び硝酸性窒素 | フェノール類 | 銅 | 亜鉛 | 溶解性鉄 | 溶解性マンガン | クロム | ＥＰＮ | ニッケル | アンモニア性窒素 | 燐酸態燐 | 電気伝導率 | 塩化物イオン | 塩分 | 陰イオン界面活性剤 | 非イオン界面活性剤 | クロロフィルａ | トリハロメタン生成能 | クロロホルム生成能 | ブロモジクロロメタン生成能 | ジブロモクロロメタン生成能 | ブロモホルム生成能 | 有機燐
単位 | 時：分 |  |  |  | ℃ | ℃ | m3/s | m3/s | ｍ | ｍ | cm | ｍ |  |  |  |  | mg/L | mg/L | mg/L | mg/L | MPN/100ml | mg/L | mg/L | mg/L | mg/L | mg/L | mg/L | mg/L | mg/L | mg/L | mg/L | mg/L | mg/L | mg/L | mg/L | mg/L | mg/L | mg/L | mg/L | mg/L | mg/L | mg/L | mg/L | mg/L | mg/L | mg/L | mg/L | mg/L | mg/L | mg/L | mg/L | mg/L | mg/L | mg/L | mg/L | mg/L | mg/L | mg/L | mg/L | mg/L | mg/L | mg/L | mS/m | mg/L | ‰ | mg/L | mg/L | mg/m3 | mg/L | mg/L | mg/L | mg/L | mg/L | mg/L
採取年月日
2001-04-18 | 12:00 | 流心 | 晴れ | 降雨なし | 19 | 17 | 0.064 | 0.5 | 0.33 | 0.53 | >30 |  | 通常の状況 | 無色 | 無臭 | 8 | 1.1 | 2.6 | 3 | 12.4 | 7000 |  | 2.1 | 0.07 | <0.001 | ND | <0.005 | <0.02 | <0.005 | <0.0005 |  |  |  | <0.0002 |  |  |  | <0.0005 |  | <0.002 | <0.0005 | [6 empty] | <0.1 |  | 0.07 | 1.4 | 1.47 | <0.005 | <0.01 | <0.01 | 0.27 | 0.01 |  |  |  | 0.08 | 0.01 | 23.3 | 22 |  | <0.03
2001-04-18 | 18:00 | 流心 | 晴れ |  | 19 | 18 | 0.063 | 0.5 | 0.3 | 0.5 | >30 |  | 通常の状況 | 無色 | 無臭 | 8 | 2.4 | 4.1 | 3 | 10.7 | [42 empty] | 24.9
2001-04-19 | 0:00 | 流心 | 雨 |  | 16 | 17 | 0.06 | 0.5 | 0.33 | 0.53 | >30 |  | 通常の状況 | 無色 | 無臭 | 7.6 | 2.4 | 3.5 | 4 | 7.8 |  |  | 2.4 | 0.14 | [15 empty] | <0.002 | <0.0005 | [21 empty] | 23.8 | 24
2001-04-19 | 6:00 | 流心 | 雨 |  | 14 | 15 | 0.063 | 0.5 | 0.3 | 0.53 | >30 |  | 通常の状況 | 無色 | 無臭 | 7.6 | 3.1 | 3.7 | 4 | 6.6 | [42 empty] | 22.1
2001-05-16 | 12:00 | 流心 | 晴れ | 降雨なし | 20 | 18.8 | 0.064 | 0.86 | 0.35 | 0.45 | >30 |  | 通常の状況 | 無色 | 無臭 | 7.4 | 2.7 | 3.9 | 11 | 8.5 | 3300 |  | 2.8 | 0.11 | <0.001 | ND | <0.005 | <0.02 | <0.005 | <0.0005 |  |  |  | <0.0002 |  |  |  | <0.0005 |  | <0.002 | <0.0005 | [8 empty] | <0.05 | 1.6 | 1.65 | [8 empty] | 0.1 | 0.08 | 19 | 15
2001-05-16 | 18:00 | 流心 | 晴れ |  | 25 | 22.1 | 0.062 | 0.94 | 0.33 | 0.43 | >30 |  | 通常の状況 | 無色 | 無臭 | 7.8 | 1.5 | 2.6 | 3 | 10.3 | [42 empty] | 24
2001-05-17 | 0:00 | 流心 | 晴れ |  | 21 | 19.9 | 0.062 | 0.86 | 0.35 | 0.45 | >30 |  | 通常の状況 | 無色 | 無臭 | 7.7 | 1.3 | 2.4 | 3 | 8 |  |  | 2.6 | 0.11 | [15 empty] | <0.002 | <0.0005 | [21 empty] | 22 | 18
2001-05-17 | 6:00 | 流心 | 晴れ |  | 16 | 17.9 | 0.063 | 1.01 | 0.35 | 0.45 | >30 |  | 通常の状況 | 無色 | 無臭 | 7.6 | 1.4 | 2.1 | 4 | 7.9 | [42 empty] | 24
2001-06-13 | 12:00 | 流心 | 曇り | 降雨なし | 26 | 19.2 | 0.338 | 1.75 | 0.07 | 0.27 | >30 |  | 通常の状況 | 無色 | 無臭 | 7.5 | 0.7 | 2.3 | 4 | 10.5 | 7900 |  | 3.2 | 0.095 | <0.001 | ND | <0.005 | <0.02 | <0.005 | <0.0005 |  |  |  | <0.0002 |  |  |  | <0.0005 |  | <0.002 | <0.0005 | [6 empty] | 0.1 |  | <0.05 | 1.4 | 1.45 | <0.005 | <0.01 | <0.01 | 0.03 | <0.01 |  |  |  | 0.07 | 0.057 | 20 | 10 |  | <0.03
2001-06-13 | 18:00 | 流心 | 晴れ |  | 28 | 22.4 | 0.338 | 1.75 | 0.07 | 0.27 | >30 |  | 通常の状況 | 無色 | 無臭 | 7.9 | 1.1 | 2.3 | 6 | 9.6 | [42 empty] | 20
2001-06-14 | 0:00 | 流心 | 雨 |  | 24 | 21.2 | 0.334 | 1.76 | 0.07 | 0.27 | >30 |  | 通常の状況 | 無色 | 無臭 | 7.7 | 0.9 | 2.6 | 4 | 8.7 |  |  | 2.9 | 0.086 | [15 empty] | <0.002 | <0.0005 | [21 empty] | 21 | 12
2001-06-14 | 6:00 | 流心 | 雨 |  | 20 | 19.5 | 0.384 | 2.17 | 0.11 | 0.31 | >30 |  | 通常の状況 | 無色 | 無臭 | 7.6 | 1.8 | 3.2 | 7 | 9.4 | [42 empty] | 20
2001-07-10 | 12:00 | 流心 | 快晴 | 降雨なし | 28.5 | 21.5 | 0.245 | 1.24 | 0.52 | 0.52 | >30 |  | 通常の状況 | 無色 | 無臭 | 7.7 | 0.7 | 2.8 | 4 | 7.7 | 22000 |  | 1.5 | 0.083 | <0.001 | ND | <0.005 | <0.02 | <0.005 | <0.0005 |  |  |  | <0.0002 |  |  |  | <0.0005 |  | <0.002 | <0.0005 |  | <0.0006 | <0.0003 | <0.002 |  |  |  |  | <0.05 | 1.3 | 1.35 | [6 empty] | <0.01 |  | 0.09 | 0.058 | 21 | 12
2001-07-10 | 18:00 | 流心 | 快晴 |  | 29.5 | 24.5 | 0.277 | 1.37 | 0.26 | 0.46 | >30 |  | 通常の状況 | 無色 | 無臭 | 8 | 0.7 | 2.8 | 4 | 7.5 | [42 empty] | 22
2001-07-11 | 0:00 | 流心 | 晴れ |  | 24.5 | 24.3 | 0.24 | 1.12 | 0.31 | 0.51 | >30 |  | 通常の状況 | 無色 | 無臭 | 7.6 | 0.8 | 2.8 | 4 | 6.1 |  |  | 2 | 0.089 | [15 empty] | <0.002 | <0.0005 | [21 empty] | 22 | 13
2001-07-11 | 6:00 | 流心 | 晴れ |  | 21.5 | 21.8 | 0.245 | 1.2 | 0.29 | 0.49 | >30 |  | 通常の状況 | 無色 | 無臭 | 7.5 | 0.6 | 2.5 | 4 | 6.5 | [42 empty] | 22
2001-08-08 | 12:00 | 流心 | 晴れ | 降雨なし | 24 | 20.5 | 0.33 | 1.67 | 0.47 | 0.67 | >30 |  | 通常の状況 | 無色 | 無臭 | 7.4 | 0.8 | 2.5 | 4 | 7.3 | 33000 | 1 | 2.1 | 0.12 | <0.001 | ND | <0.005 | <0.02 | <0.005 | <0.0005 | ND | ND | <0.002 | <0.0002 | <0.0004 | <0.002 | <0.004 | <0.0005 | <0.0006 | <0.002 | <0.0005 | <0.0002 |  |  |  | <0.001 | <0.005 | 0.1 | 0.03 | <0.05 | 1.4 | 1.45 | <0.005 | <0.01 | <0.01 | <0.02 | <0.01 | <0.02 |  | 0.008 | 0.1 | 0.098 | 25 | 15 |  | <0.03
2001-08-08 | 18:00 | 流心 | 晴れ |  | 27 | 22.5 | 0.212 | 1.14 | 0.44 | 0.64 | >30 |  | 通常の状況 | 無色 | 無臭 | 7.6 | 1.1 | 3.4 | 4 | 7.2 | [42 empty] | 29
2001-08-09 | 0:00 | 流心 | 晴れ |  | 25 | 21.7 | 0.24 | 1.26 | 0.4 | 0.6 | >30 |  | 通常の状況 | 無色 | 無臭 | 7.2 | 1 | 2.5 | 6 | 7.4 |  | 0.9 | 1.1 | 0.08 | [15 empty] | <0.002 | <0.0005 | [21 empty] | 27 | 18
2001-08-09 | 6:00 | 流心 | 晴れ |  | 24 | 20.8 | 0.22 | 1.02 | 0.38 | 0.58 | >30 |  | 通常の状況 | 無色 | 無臭 | 7.5 | 0.9 | 2.7 | 6 | 7.6 | [42 empty] | 30
2001-09-18 | 12:00 | 流心 | 晴れ | 降雨なし | 27.5 | 20.4 | 0.248 | 11.4 | 0.51 | 0.71 | >30 |  | 通常の状況 | 無色 | 無臭 | 7.7 | 0.1 | 1 | 4 | 7.6 | 33000 |  | 1.8 | 0.011 | <0.001 | ND | <0.005 | <0.02 | <0.005 | <0.0005 |  |  |  | <0.0002 |  |  |  | <0.0005 |  | <0.002 | <0.0005 | [8 empty] | <0.05 | 1.7 | 1.75 | [8 empty] | 0.1 | 0.009 | 20 | 15
2001-09-18 | 18:00 | 流心 | 晴れ |  | 32.5 | 23.2 | 0.328 | 11.9 | 0.61 | 0.81 | >30 |  | 通常の状況 | 無色 | 無臭 | 7.3 | 0.6 | 1.6 | 32 | 7.4 | [42 empty] | 27
2001-09-19 | 0:00 | 流心 | 晴れ |  | 25 | 216 | 0.328 | 11.9 | 0.61 | 0.81 | >30 |  | 通常の状況 | 無色 | 無臭 | 7.4 | 0.5 | 1 | 12 | 6.9 |  |  | 1.9 | 0.073 | [15 empty] | <0.002 | <0.0005 | [21 empty] | 24 | 19
2001-09-19 | 6:00 | 流心 | 晴れ |  | 22 | 19.5 | 0.35 | 11.9 | 0.61 | 0.81 | >30 |  | 通常の状況 | 無色 | 無臭 | 7.3 | 0.5 | 1.6 | 10 | 7.1 | [42 empty] | 30
2001-10-16 | 12:00 | 流心 | 快晴 | 降雨なし | 19 | 17 | 0.307 | 1.5 | 0.31 | 0.51 | >30 |  | 通常の状況 | 無色 | 無臭 | 7.7 | 0.5 | 1.3 | 3 | 8.1 | 14000 |  | 2.8 | 0.086 | <0.001 | ND | <0.005 | <0.02 | <0.005 | <0.0005 |  |  |  | <0.0002 |  |  |  | <0.0005 |  | <0.002 | <0.0005 | [6 empty] | <0.1 |  | <0.05 | 2 | 2.05 | <0.005 | <0.01 | <0.01 | <0.02 | <0.01 |  |  |  | 0.04 | <0.005 | 19 | 12 |  | <0.03
2001-10-16 | 18:00 | 流心 | 快晴 |  | 24 | 19 | 0.306 | 2.05 | 0.44 | 0.64 | >30 |  | 通常の状況 | 無色 | 無臭 | 7.9 | 0.4 | 1.1 | 10 | 8.3 | [42 empty] | 21
2001-10-17 | 0:00 | 流心 | 快晴 |  | 20 | 18 | 0.034 | 2.31 | 0.48 | 0.68 | >30 |  | 通常の状況 | 無色 | 無臭 | 7.6 | 0.3 | 1.2 | 4 | 7.7 |  |  | 2.4 | 0.08 | [15 empty] | <0.002 | <0.0005 | [21 empty] | 23 | 13
2001-10-17 | 6:00 | 流心 | 快晴 |  | 20 | 18 | 0.324 | 1.93 | 0.38 | 0.58 | >30 |  | 通常の状況 | 無色 | 無臭 | 7.5 | 0.3 | 1.8 | 5 | 7.6 | [42 empty] | 20
2001-11-13 | 12:00 | 流心 | 晴れ | 0mm以上5mm未満 | 13 | 14 | 0.268 | 1.62 | 0.45 | 0.65 | >30 |  | 通常の状況 | 無色 | 無臭 | 7.5 | 0.8 | 1.4 | 2 | 8.8 | 13000 |  | 2.4 | 0.008 | <0.001 | ND | <0.005 | <0.02 | <0.005 | <0.0005 |  |  |  | <0.0002 |  |  |  | <0.0005 |  | <0.002 | <0.0005 | [8 empty] | <0.05 | 1.8 | 1.85 | [8 empty] | 0.09 | 0.008 | 20 | 11
2001-11-13 | 18:00 | 流心 | 曇り |  | 13 | 15 | 0.268 | 1.62 | 0.45 | 0.65 | >30 |  | 通常の状況 | 無色 | 無臭 | 7.6 | 0.7 | 0.7 | 3 | 8.5 | [42 empty] | 20
2001-11-14 | 0:00 | 流心 | 曇り |  | 9 | 14 | 0.27 | 1.72 | 0.44 | 0.64 | >30 |  | 通常の状況 | 無色 | 無臭 | 7.3 | 1.4 | 1.9 | 4 | 8.6 |  |  | 2 | 0.071 | [15 empty] | <0.002 | <0.0005 | [21 empty] | 22 | 16
2001-11-14 | 6:00 | 流心 | 曇り |  | 10 | 14 | 0.276 | 1.76 | 0.4 | 0.6 | >30 |  | 通常の状況 | 無色 | 無臭 | 7.3 | 0.7 | 1.7 | 2 | 8.4 | [42 empty] | 26
2001-12-11 | 12:00 | 流心 | 快晴 | 降雨なし | 8 | 10 | 0.254 | 0.73 | 0.25 | 0.45 | >30 |  | 通常の状況 | 無色 | 無臭 | 7.5 | 1 | 1.3 | 2 | 8.7 | 4900 |  | 3.7 | 0.08 | <0.001 | ND | <0.005 | <0.02 | <0.005 | <0.0005 |  |  |  | <0.0002 |  |  |  | <0.0005 |  | <0.002 | <0.0005 | [6 empty] | <0.1 |  | <0.05 | 1.7 | 1.75 | <0.005 | <0.01 | <0.01 | 0.06 | <0.01 |  |  |  | 0.07 | 0.067 | 20 | 18 |  | <0.03
2001-12-11 | 18:00 | 流心 | 快晴 |  | 13 | 13 | 0.256 | 0.74 | 0.24 | 0.44 | >30 |  | 通常の状況 | 無色 | 無臭 | 7.5 | 1.3 | 1.4 | 4 | 8.9 | [42 empty] | 19
2001-12-12 | 0:00 | 流心 | 快晴 |  | 8 | 12 | 0.251 | 0.72 | 0.27 | 0.47 | >30 |  | 通常の状況 | 無色 | 無臭 | 7.4 | 1.2 | 1.3 | 1 | 8.4 |  |  | 2.6 | 0.071 | [15 empty] | <0.002 | <0.0005 | [21 empty] | 21 | 21
2001-12-12 | 6:00 | 流心 | 快晴 |  | 3 | 9 | 0.255 | 0.75 | 0.25 | 0.45 | >30 |  | 通常の状況 | 無色 | 無臭 | 7.4 | 1.5 | 1.3 | 3 | 8.4 | [42 empty] | 23
2002-01-15 | 12:00 | 流心 | 晴れ | 降雨なし | 7 | 11 | 0.162 | 0.65 | 0.32 | 0.52 | >30 |  | 通常の状況 | 無色 | 無臭 | 7.8 | 1.2 | 1.5 | 2 | 9.9 | 1400 |  | 1.9 | <0.005 | <0.001 | ND | <0.005 | <0.02 | <0.005 | <0.0005 |  |  |  | <0.0002 |  |  |  | <0.0005 |  | <0.002 | <0.0005 | [8 empty] | <0.05 | 1.7 | 1.75 | [8 empty] | 0.11 | <0.005 | 24 | 15
2002-01-15 | 18:00 | 流心 | 晴れ |  | 18 | 16 | 0.157 | 0.68 | 0.32 | 0.52 | >30 |  | 通常の状況 | 無色 | 無臭 | 8.3 | 0.8 | 1.4 | 4 | 8.3 | [42 empty] | 23
2002-01-16 | 0:00 | 流心 | 晴れ |  | 15 | 13 | 0.163 | 0.69 | 0.33 | 0.53 | >30 |  | 通常の状況 | 無色 | 無臭 | 7.8 | 0.7 | 1.4 | 3 | 8 |  |  | 1.8 | 0.12 | [15 empty] | <0.002 | <0.0005 | [21 empty] | 24 | 20
2002-01-16 | 6:00 | 流心 | 晴れ |  | 13 | 13 | 0.23 | 0.99 | 0.34 | 0.54 | >30 |  | 通常の状況 | 無色 | 無臭 | 8.1 | 0.8 | 1.7 | 2 | 7.6 | [42 empty] | 23
2002-02-13 | 12:00 | 流心 | 晴れ | 降雨なし | 8 | 11 | 0.052 | 0.26 | 0.29 | 0.49 | >30 |  | 通常の状況 | 無色 | 無臭 | 7.8 | 0.7 | 1.7 | <1 | 10.2 | 330 | ND | 2.2 | 0.013 | <0.001 | ND | <0.005 | <0.02 | <0.005 | <0.0005 | ND | ND | <0.002 | <0.0002 | <0.0004 | <0.002 | <0.004 | <0.0005 | <0.0006 | <0.002 | <0.0005 | <0.0002 |  |  |  | <0.001 | <0.005 | <0.1 | <0.02 | <0.05 | 1.7 | 1.75 | <0.005 | <0.01 | <0.01 | <0.02 | <0.01 | <0.02 |  | <0.008 | <0.04 | <0.005 | 23 | 19 |  | <0.03 | <0.005
2002-02-13 | 18:00 | 流心 | 晴れ |  | 11 | 12 | 0.051 | 0.25 | 0.28 | 0.48 | >30 |  | 通常の状況 | 無色 | 無臭 | 7.7 | 1.2 | 1.8 | 1 | 10.8 | [42 empty] | 26
2002-02-14 | 0:00 | 流心 | 晴れ |  | 6 | 10 | 0.053 | 0.27 | 0.31 | 0.51 | >30 |  | 通常の状況 | 無色 | 無臭 | 7.5 | 0.9 | 1.7 | 1 | 9.8 |  | ND | 2.3 | 0.015 | [15 empty] | <0.002 | <0.0005 | [21 empty] | 26 | 25
2002-02-14 | 6:00 | 流心 | 晴れ |  | 4 | 9 | 0.047 | 0.24 | 0.3 | 0.5 | >30 |  | 通常の状況 | 無色 | 無臭 | 7.5 | 1.5 | 1.7 | 2 | 9.8 | [42 empty] | 24
2002-03-12 | 12:00 | 流心 | 快晴 | 降雨なし | 7 | 12 | 0.162 | 0.65 | 0.22 | 0.42 | >30 |  | 通常の状況 | 無色 | 無臭 | 7.9 | 0.8 | 1.3 | 1 | 12.7 | 3300 |  | 2 | 0.01 | <0.001 | ND | <0.005 | <0.02 | <0.005 | <0.0005 |  |  |  | <0.0002 |  |  |  | <0.0005 |  | <0.002 | <0.0005 |  | <0.0006 | <0.0003 | <0.002 |  |  |  |  | <0.05 | 1.3 | 1.35 | [6 empty] | <0.01 |  | <0.04 | 0.008 | 23 | 18
2002-03-12 | 18:00 | 流心 | 快晴 |  | 18 | 17 | 0.1 | 0.47 | 0.23 | 0.43 | >30 |  | 通常の状況 | 無色 | 無臭 | 7.9 | 0.8 | 2.3 | 2 | 10.3 | [42 empty] | 29
2002-03-13 | 0:00 | 流心 | 快晴 |  | 11 | 12 | 0.101 | 0.47 | 0.24 | 0.44 | >30 |  | 通常の状況 | 無色 | 無臭 | 7.8 | 1.1 | 1.9 | 2 | 9.6 |  |  | 1.9 | 0.075 | [15 empty] | <0.002 | <0.0005 | [21 empty] | 25 | 21
2002-03-13 | 6:00 | 流心 | 快晴 |  | 9 | 11 | 0.126 | 0.61 | 0.21 | 0.41 | >30 |  | 通常の状況 | 無色 | 無臭 | 7.9 | 1.2 | 1.7 | 2 | 8.6 | [42 empty] | 24

## 観光会館前
水域名称 | 早川 | 地点名称 | 観光会館前(14-019-51) | 類型名称 | 河川A | 測定機関名称 | 神奈川県
測定項目 | 採取時刻 | 採取位置 | 天候 | 前日天候 | 気温 | 水温 | 流速 | 流量 | 採取水深 | 全水深 | 透視度 | 透明度 | 流況 | 色相 | 臭気 | ｐＨ | ＢＯＤ | ＣＯＤ | ＳＳ | ＤＯ | 大腸菌群数 | ｎ-ヘキサン抽出物質 | 全窒素 | 全燐 | カドミウム | 全シアン | 鉛 | 六価クロム | 砒素 | 総水銀 | アルキル水銀 | ＰＣＢ | ジクロロメタン | 四塩化炭素 | 1，2-ジクロロエタン | 1，1-ジクロロエチレン | ｼｽ1，2-ジクロロエチレン | 1，1，1-トリクロロエタン | 1，1，2-トリクロロエタン | トリクロロエチレン | テトラクロロエチレン | 1，3-ジクロロプロペン | チウラム | シマジン | チオベンカルブ | ベンゼン | セレン | ふっ素 | ほう素 | 亜硝酸性窒素 | 硝酸性窒素 | 亜硝酸性窒素及び硝酸性窒素 | フェノール類 | 銅 | 亜鉛 | 溶解性鉄 | 溶解性マンガン | クロム | ＥＰＮ | ニッケル | アンモニア性窒素 | 燐酸態燐 | 電気伝導率 | 塩化物イオン | 塩分 | 陰イオン界面活性剤 | 非イオン界面活性剤 | クロロフィルａ | トリハロメタン生成能 | クロロホルム生成能 | ブロモジクロロメタン生成能 | ジブロモクロロメタン生成能 | ブロモホルム生成能 | 有機燐
単位 | 時：分 |  |  |  | ℃ | ℃ | m3/s | m3/s | ｍ | ｍ | cm | ｍ |  |  |  |  | mg/L | mg/L | mg/L | mg/L | MPN/100ml | mg/L | mg/L | mg/L | mg/L | mg/L | mg/L | mg/L | mg/L | mg/L | mg/L | mg/L | mg/L | mg/L | mg/L | mg/L | mg/L | mg/L | mg/L | mg/L | mg/L | mg/L | mg/L | mg/L | mg/L | mg/L | mg/L | mg/L | mg/L | mg/L | mg/L | mg/L | mg/L | mg/L | mg/L | mg/L | mg/L | mg/L | mg/L | mg/L | mg/L | mg/L | mS/m | mg/L | ‰ | mg/L | mg/L | mg/m3 | mg/L | mg/L | mg/L | mg/L | mg/L | mg/L
採取年月日
2001-04-18 | 10:30 | 流心 | 晴れ | 降雨なし | 20 | 15 | 0.313 | 1.76 | 0.7 | 0.9 | >30 |  | 通常の状況 | 無色 | 無臭 | 8.2 | 0.7 | 2.5 | 8 | 10 | 4900 |  | 1.2 | 0.13 |  | ND | <0.005 |  | 0.033 | <0.0005 | [17 empty] | <0.1 |  | <0.05 | 0.63 | 0.68 | [8 empty] | <0.04 | 0.097 | 33 | 45
2001-04-18 | 22:30 | 流心 | 雨 |  | 15 | 14 | 0.333 | 1.76 | 0.7 | 0.9 | >30 |  | 通常の状況 | 無色 | 無臭 | 7.7 | 0.7 | 1.4 | 4 | 10.1 | [42 empty] | 32
2001-05-15 | 10:30 | 流心 | 曇り | 0mm以上5mm未満 | 20 | 18.1 | 0.333 | 3.36 | 0.72 | 0.92 | >30 |  | 通常の状況 | 無色 | 無臭 | 7.1 | 0.6 | 2 | 4 | 10.2 | 11000 |  | 0.77 | 0.12 | <0.001 | ND | <0.005 | <0.02 | 0.017 | <0.0005 |  |  |  | <0.0002 |  |  |  | <0.0005 |  | <0.002 | <0.0005 | [8 empty] | <0.05 | 0.73 | 0.78 | [10 empty] | 21 | 52
2001-05-15 | 22:30 | 流心 | 曇り |  | 19 | 17.7 | 0.366 | 3.37 | 0.72 | 0.92 | >30 |  | 通常の状況 | 無色 | 無臭 | 7 | 0.7 | 1.4 | 5 | 9.8 | [42 empty] | 38
2001-06-13 | 10:30 | 流心 | 曇り | 降雨なし | 26 | 18.7 | 0.33 | 2.41 | 0.78 | 0.98 | >30 |  | 通常の状況 | 無色 | 無臭 | 7.7 | 0.4 | 1.4 | 4 | 9.6 | 4900 |  | 2 | 0.14 |  | ND | <0.005 |  | 0.017 | <0.0005 | [17 empty] | <0.1 |  | <0.05 | 0.76 | 0.81 | [8 empty] | <0.04 | 0.083 | 38 | 44
2001-06-13 | 22:30 | 流心 | 曇り |  | 22 | 18.8 | 0.289 | 2.41 | 0.78 | 0.98 | >30 |  | 通常の状況 | 無色 | 無臭 | 7.5 | 0.3 | 2.1 | 4 | 8.9 | [42 empty] | 37
2001-07-10 | 10:30 | 流心 | 晴れ | 降雨なし | 28 | 21.9 | 0.421 | 2.91 | 0.74 | 0.94 | >30 |  | 通常の状況 | 無色 | 無臭 | 7.6 | 0.2 | 0.2 | 3 | 7 | 7900 |  | 1 | 0.12 |  | ND | <0.005 |  | 0.018 | <0.0005 | [12 empty] | <0.0006 | <0.0003 | <0.002 |  |  |  |  | <0.05 | 0.67 | 0.72 | [10 empty] | 37 | 42
2001-07-10 | 22:30 | 流心 | 晴れ |  | 24 | 21 | 0.444 | 3.03 | 0.77 | 0.97 | >30 |  | 通常の状況 | 無色 | 無臭 | 7.9 | 0.2 | 0.3 | 3 | 7.8 | [42 empty] | 36
2001-08-08 | 10:30 | 流心 | 晴れ | 降雨なし | 26 | 20.8 | 0.398 | 3.18 | 0.77 | 0.97 | >30 |  | 通常の状況 | 無色 | 無臭 | 7.4 | 0.6 | 2.5 | 4 | 8.1 | 7000 |  | 1.2 | 0.16 | <0.001 | ND | <0.005 | <0.02 | 0.023 | <0.0005 |  |  | <0.002 | <0.0002 | <0.0004 | <0.002 | <0.002 | <0.0005 | <0.0006 | <0.002 | <0.0005 | <0.0002 |  |  |  | <0.001 | <0.005 | <0.1 | 0.46 | <0.05 | 0.94 | 0.99 | [7 empty] | <0.008 | 0.1 | 0.12 | 40 | 48 |  | <0.03
2001-08-08 | 22:30 | 流心 | 晴れ |  | 23 | 20.5 | 0.412 | 3.16 | 0.73 | 0.93 | >30 |  | 通常の状況 | 無色 | 無臭 | 7.5 | 0.5 | 2.2 | 4 | 7.9 | [42 empty] | 41
2001-09-18 | 10:30 | 流心 | 晴れ | 降雨なし | 28 | 20.1 | 0.806 | 8.7 | 0.96 | 1.16 | >30 |  | 流量大（大雨、雪どけのため） | 無色 | 無臭 | 7.6 | <0.1 | 1 | 6 | 8.2 | 7900 |  | 1.6 | 0.01 |  | ND | <0.005 |  | 0.008 | <0.0005 | [19 empty] | <0.05 | 0.79 | 0.84 | [10 empty] | 26 | 19
2001-09-18 | 22:30 | 流心 | 晴れ |  | 22 | 20 | 0.741 | 11.1 | 0.78 | 0.98 | >30 |  | 流量大（大雨、雪どけのため） | 無色 | 無臭 | 7.5 | <0.1 | 1 | 7 | 8.2 | [42 empty] | 27
2001-10-16 | 10:30 | 流心 | 晴れ | 降雨なし | 19 | 17 | 0.806 | 8.7 | 0.96 | 1.16 | >30 |  | 通常の状況 | 無色 | 無臭 | 7.9 | 0.2 | 0.8 | 2 | 8.5 | 7000 |  | 0.92 | 0.074 |  | ND | <0.005 |  | 0.011 | <0.0005 | [17 empty] | <0.1 |  | <0.05 | 0.68 | 0.73 | <0.005 | <0.01 | <0.01 | 0.08 | <0.01 |  |  |  | <0.04 | 0.01 | 30 | 26
2001-10-16 | 22:30 | 流心 | 晴れ |  | 20 | 17 | 0.741 | 11.1 | 0.78 | 0.98 | >30 |  | 通常の状況 | 無色 | 無臭 | 7.8 | 0.2 | 1.1 | 2 | 7.5 | [42 empty] | 31
2001-11-13 | 10:30 | 流心 | 曇り | 0mm以上5mm未満 | 12 | 14 | 0.806 | 8.7 | 0.97 | 1.17 | >30 |  | 通常の状況 | 無色 | 無臭 | 7.6 | 0.5 | 1.4 | 5 | 9.9 | 7900 |  | 2.5 | 0.013 | <0.001 | ND | <0.005 | <0.02 | 0.01 | <0.0005 |  |  |  | <0.0002 |  |  |  | <0.0005 |  | <0.002 | <0.0005 | [8 empty] | <0.05 | 1.8 | 1.85 | [10 empty] | 30 | 12
2001-11-13 | 22:30 | 流心 | 曇り |  | 12 | 13 | 0.801 | 8.64 | 0.96 | 1.16 | >30 |  | 通常の状況 | 無色 | 無臭 | 7.7 | 0.7 | 1.4 | 6 | 9.3 | [42 empty] | 30
2001-12-11 | 10:30 | 流心 | 晴れ | 降雨なし | 9 | 11 | 0.326 | 2.4 | 0.44 | 0.64 | >30 |  | 通常の状況 | 無色 | 無臭 | 7.7 | 0.8 | 1.3 | 2 | 8.3 | 3300 |  | 0.1 | 0.11 |  | ND | <0.005 |  | 0.014 | <0.0005 | [17 empty] | <0.1 |  | <0.05 | <0.05 | <0.10 | [8 empty] | <0.04 | 0.08 | 28 | 37
2001-12-11 | 22:30 | 流心 | 晴れ |  | 6 | 11 | 0.317 | 2.38 | 0.43 | 0.63 | >30 |  | 通常の状況 | 無色 | 無臭 | 7.6 | 1.2 | 0.6 | 2 | 8.3 | [42 empty] | 27
2002-01-15 | 10:30 | 流心 | 晴れ | 降雨なし | 14 | 12 | 0.326 | 1.16 | 0.42 | 0.62 | >30 |  | 通常の状況 | 無色 | 無臭 | 8 | 0.6 | 1.4 | 2 | 8.1 | 3300 |  | 1.8 | 0.095 |  | ND | <0.005 |  | 0.022 | <0.0005 | [19 empty] | <0.05 | 0.78 | 0.83 | [10 empty] | 41 | 54
2002-01-15 | 22:30 | 流心 | 晴れ |  | 14 | 13 | 0.317 | 1.1 | 0.43 | 0.63 | >30 |  | 通常の状況 | 無色 | 無臭 | 7.8 | 0.7 | 1.4 | 3 | 7.9 | [42 empty] | 39
2002-02-13 | 10:30 | 流心 | 晴れ | 降雨なし | 8 | 10 | 0.138 | 1.16 | 0.42 | 0.62 | >30 |  | 通常の状況 | 無色 | 無臭 | 7.5 | 1 | 1.8 | 4 | 11.3 | 4600 |  | 1.8 | 0.099 | <0.001 | ND | <0.005 | <0.02 | 0.017 | <0.0005 |  |  | <0.002 | <0.0002 | <0.0004 | <0.002 | <0.004 | <0.0005 | <0.0006 | <0.002 | <0.0005 | <0.0002 |  |  |  | <0.001 | <0.005 | <0.1 | 0.47 | <0.05 | 0.79 | 0.84 | [7 empty] | <0.008 | <0.04 | 0.055 | 39 | 49 |  | <0.03
2002-02-13 | 22:30 | 流心 | 晴れ |  | 5 | 10 | 0.135 | 1.1 | 0.43 | 0.63 | >30 |  | 通常の状況 | 無色 | 無臭 | 7.6 | 1.1 | 1.3 | 4 | 11.3 | [42 empty] | 40
2002-03-12 | 10:30 | 流心 | 快晴 | 降雨なし | 12 | 11 | 0.338 | 3 | 0.52 | 0.72 | >30 |  | 通常の状況 | 無色 | 無臭 | 7.5 | 0.7 | 1.3 | 3 | 11.9 | 7000 |  | 1.4 | 0.13 |  | ND | <0.005 |  | 0.019 | <0.0005 | [12 empty] | <0.0006 | <0.0003 | <0.002 |  |  |  |  | <0.05 | 0.71 | 0.76 | [10 empty] | 42 | 51
2002-03-12 | 22:30 | 流心 | 快晴 |  | 10 | 11 | 0.352 | 3.07 | 0.51 | 0.71 | >30 |  | 通常の状況 | 無色 | 無臭 | 7.5 | 0.8 | 1 | 3 | 10.5 | [42 empty] | 42

## 早川橋
水域名称 | 早川 | 地点名称 | 早川橋(14-019-01) | 類型名称 | 河川A | 測定機関名称 | 小田原市
測定項目 | 採取時刻 | 採取位置 | 天候 | 前日天候 | 気温 | 水温 | 流速 | 流量 | 採取水深 | 全水深 | 透視度 | 透明度 | 流況 | 色相 | 臭気 | ｐＨ | ＢＯＤ | ＣＯＤ | ＳＳ | ＤＯ | 大腸菌群数 | ｎ-ヘキサン抽出物質 | 全窒素 | 全燐 | カドミウム | 全シアン | 鉛 | 六価クロム | 砒素 | 総水銀 | アルキル水銀 | ＰＣＢ | ジクロロメタン | 四塩化炭素 | 1，2-ジクロロエタン | 1，1-ジクロロエチレン | ｼｽ1，2-ジクロロエチレン | 1，1，1-トリクロロエタン | 1，1，2-トリクロロエタン | トリクロロエチレン | テトラクロロエチレン | 1，3-ジクロロプロペン | チウラム | シマジン | チオベンカルブ | ベンゼン | セレン | ふっ素 | ほう素 | 亜硝酸性窒素 | 硝酸性窒素 | 亜硝酸性窒素及び硝酸性窒素 | フェノール類 | 銅 | 亜鉛 | 溶解性鉄 | 溶解性マンガン | クロム | ＥＰＮ | ニッケル | アンモニア性窒素 | 燐酸態燐 | 電気伝導率 | 塩化物イオン | 塩分 | 陰イオン界面活性剤 | 非イオン界面活性剤 | クロロフィルａ | トリハロメタン生成能 | クロロホルム生成能 | ブロモジクロロメタン生成能 | ジブロモクロロメタン生成能 | ブロモホルム生成能 | 有機燐
単位 | 時：分 |  |  |  | ℃ | ℃ | m3/s | m3/s | ｍ | ｍ | cm | ｍ |  |  |  |  | mg/L | mg/L | mg/L | mg/L | MPN/100ml | mg/L | mg/L | mg/L | mg/L | mg/L | mg/L | mg/L | mg/L | mg/L | mg/L | mg/L | mg/L | mg/L | mg/L | mg/L | mg/L | mg/L | mg/L | mg/L | mg/L | mg/L | mg/L | mg/L | mg/L | mg/L | mg/L | mg/L | mg/L | mg/L | mg/L | mg/L | mg/L | mg/L | mg/L | mg/L | mg/L | mg/L | mg/L | mg/L | mg/L | mg/L | mS/m | mg/L | ‰ | mg/L | mg/L | mg/m3 | mg/L | mg/L | mg/L | mg/L | mg/L | mg/L
採取年月日
2001-04-18 | 11:30 | 流心 | 晴れ | 降雨なし | 22 | 16 | 0.17 | 1.87 | 0.64 | 0.84 | >30 |  | 通常の状況 | 無色 | 無臭 | 7.9 | 1.3 | 2.4 | 7 | 12.2 | 7900 |  | 1.1 | 0.12 | <0.001 | ND | <0.005 | <0.02 | <0.005 | <0.0005 |  |  |  | <0.0002 |  |  |  | <0.0005 |  | <0.002 | <0.0005 | [6 empty] | <0.1 |  | <0.05 | 0.8 | 0.85 | <0.005 | <0.01 | <0.01 | 0.03 | <0.01 |  |  |  | 0.06 | 0.1 | 23.3 | 39 |  | <0.03
2001-04-18 | 17:30 | 流心 | 晴れ |  | 23 | 15.8 | 0.168 | 1.87 | 0.64 | 0.84 | >30 |  | 通常の状況 | 無色 | 無臭 | 7.7 | 1.1 | 2.1 | 5 | 10.7 | [42 empty] | 24.9
2001-04-18 | 23:30 | 流心 | 雨 |  | 19 | 16 | 0.175 | 1.87 | 0.64 | 0.84 | >30 |  | 通常の状況 | 無色 | 無臭 | 7.7 | 1.3 | 2.2 | 5 | 8.2 |  |  | 1.1 | 0.12 | [15 empty] | <0.002 | <0.0005 | [21 empty] | 23.8 | 37
2001-04-19 | 5:30 | 流心 | 雨 |  | 19 | 17 | 0.166 | 1.93 | 0.66 | 0.86 | >30 |  | 通常の状況 | 無色 | 無臭 | 7.7 | 0.9 | 2.1 | 4 | 11.2 | [42 empty] | 22.1
2001-05-16 | 11:30 | 流心 | 晴れ | 降雨なし | 21 | 18 | 0.166 | 2.88 | 0.46 | 0.66 | >30 |  | 通常の状況 | 無色 | 無臭 | 7.6 | 1.2 | 2.3 | 7 | 10 | 22000 |  | 1.8 | 0.13 | <0.001 | ND | <0.005 | <0.02 | 0.012 | <0.0005 |  |  |  | <0.0002 |  |  |  | <0.0005 |  | <0.002 | <0.0005 | [8 empty] | <0.05 | 0.98 | 1.03 | [8 empty] | 0.07 | 0.12 | 34 | 40
2001-05-16 | 17:30 | 流心 | 晴れ |  | 24 | 19.1 | 0.168 | 2.88 | 0.46 | 0.66 | >30 |  | 通常の状況 | 無色 | 無臭 | 7.8 | 0.9 | 2.4 | 11 | 9.5 | [42 empty] | 32
2001-05-16 | 23:30 | 流心 | 晴れ |  | 20 | 17.5 | 0.17 | 2.88 | 0.47 | 0.66 | >30 |  | 通常の状況 | 無色 | 無臭 | 7.5 | 0.9 | 2.7 | 9 | 8.8 |  |  | 1.4 | 0.12 | [15 empty] | <0.002 | <0.0005 | [21 empty] | 31 | 34
2001-05-17 | 5:30 | 流心 | 晴れ |  | 15 | 16.4 | 0.169 | 2.88 | 0.46 | 0.65 | >30 |  | 通常の状況 | 無色 | 無臭 | 7.4 | 0.8 | 2.4 | 5 | 9.3 | [42 empty] | 16
2001-06-13 | 11:30 | 流心 | 曇り | 降雨なし | 26 | 18.6 | 0.17 | 1.87 | 0.31 | 0.51 | >30 |  | 通常の状況 | 無色 | 無臭 | 7.8 | 0.8 | 2.5 | 5 | 10.3 | 46000 |  | 1.9 | 0.13 | <0.001 | ND | <0.005 | <0.02 | 0.016 | <0.0005 |  |  |  | <0.0002 |  |  |  | <0.0005 |  | <0.002 | <0.0005 | [6 empty] | <0.1 |  | <0.05 | 0.77 | 0.82 | <0.005 | <0.01 | <0.01 | 0.04 | <0.01 |  |  |  | <0.04 | 0.11 | 32 | 37 |  | <0.03
2001-06-13 | 17:30 | 流心 | 晴れ |  | 30 | 20.6 | 0.173 | 1.87 | 0.31 | 0.51 | >30 |  | 通常の状況 | 無色 | 無臭 | 7.4 | 0.7 | 2.2 | 4 | 9.9 | [42 empty] | 28
2001-06-13 | 23:30 | 流心 | 雨 |  | 22 | 18.6 | 0.17 | 1.87 | 0.3 | 0.5 | >30 |  | 通常の状況 | 無色 | 無臭 | 7.7 | 0.7 | 2.3 | 6 | 9.1 |  |  | 1.9 | 0.067 | [15 empty] | <0.002 | <0.0005 | [21 empty] | 30 | 34
2001-06-14 | 5:30 | 流心 | 雨 |  | 18 | 19 | 0.169 | 1.93 | 0.32 | 0.52 | >30 |  | 通常の状況 | 無色 | 無臭 | 7.5 | 0.8 | 2.5 | 5 | 9.2 | [42 empty] | 30
2001-07-10 | 11:30 | 流心 | 快晴 | 降雨なし | 28.5 | 21.5 | 0.172 | 2.95 | 0.55 | 0.75 | >30 |  | 通常の状況 | 無色 | 無臭 | 7.7 | 1 | 1.6 | 3 | 7.3 | 13000 |  | 0.89 | 0.13 | <0.001 | ND | <0.005 | <0.02 | 0.017 | <0.0005 |  |  |  | <0.0002 |  |  |  | <0.0005 |  | <0.002 | <0.0005 |  | <0.0006 | <0.0003 | <0.002 |  |  |  |  | <0.05 | 0.73 | 0.78 | [6 empty] | <0.01 |  | 0.08 | 0.009 | 31 | 36
2001-07-10 | 17:30 | 流心 | 快晴 |  | 29.5 | 24.5 | 0.175 | 2.98 | 0.58 | 0.78 | >30 |  | 通常の状況 | 無色 | 無臭 | 8.3 | 0.6 | 1.6 | 4 | 7.1 | [42 empty] | 30
2001-07-10 | 23:30 | 流心 | 晴れ |  | 24 | 22 | 0.175 | 2.85 | 0.56 | 0.76 | >30 |  | 通常の状況 | 無色 | 無臭 | 7.6 | 0.6 | 1.6 | 5 | 6.5 |  |  | 0.77 | 0.11 | [15 empty] | <0.002 | <0.0005 | [21 empty] | 30 | 32
2001-07-11 | 5:30 | 流心 | 晴れ |  | 20 | 19.8 | 0.165 | 2.33 | 0.52 | 0.72 | >30 |  | 通常の状況 | 無色 | 無臭 | 7.5 | 0.5 | 1.6 | 3 | 6.8 | [42 empty] | 30
2001-08-08 | 11:30 | 流心 | 晴れ | 降雨なし | 26 | 20.5 | 0.154 | 1.49 | 0.48 | 0.68 | >30 |  | 通常の状況 | 無色 | 無臭 | 7.9 | 0.9 | 2 | 5 | 8.5 | 13000 | 0.7 | 1.2 | 0.18 | <0.001 | ND | <0.005 | <0.02 | 0.018 | <0.0005 | ND | ND | <0.002 | <0.0002 | <0.0004 | <0.002 | <0.004 | <0.0005 | <0.0006 | <0.002 | <0.0005 | <0.0002 |  |  |  | <0.001 | <0.005 | <0.1 | 0.42 | <0.05 | 1.1 | 1.15 | <0.005 | 0.01 | <0.01 | <0.02 | <0.01 | <0.02 |  | 0.008 | 0.12 | 0.14 | 36 | 45 |  | <0.03
2001-08-08 | 17:30 | 流心 | 晴れ |  | 26 | 20.8 | 0.17 | 1.79 | 0.48 | 0.68 | >30 |  | 通常の状況 | 無色 | 無臭 | 7.8 | 0.9 | 2.5 | 5 | 8.7 | [42 empty] | 33
2001-08-08 | 23:30 | 流心 | 晴れ |  | 24 | 20.3 | 0.176 | 1.74 | 0.46 | 0.66 | >30 |  | 通常の状況 | 無色 | 無臭 | 7.2 | 0.8 | 2.5 | 4 | 8.4 |  | 1 | 1.2 | 0.15 | [15 empty] | <0.002 | <0.0005 | [21 empty] | 33 | 39
2001-08-09 | 5:30 | 流心 | 晴れ |  | 22.4 | 20 | 0.174 | 1.67 | 0.42 | 0.62 | >30 |  | 通常の状況 | 無色 | 無臭 | 7.2 | 0.6 | 2.2 | 4 | 8.5 | [42 empty] | 35
2001-09-18 | 11:30 | 流心 | 晴れ | 降雨なし | 30 | 21 | 0.685 | 1.9 | 0.92 | 1.12 | >30 |  | 通常の状況 | 無色 | 無臭 | 7.6 | 0.2 | 1 | 4 | 7.6 | 54000 |  | 0.48 | 0.062 | <0.001 | ND | <0.005 | <0.02 | 0.006 | <0.0005 |  |  |  | <0.0002 |  |  |  | <0.0005 |  | <0.002 | <0.0005 | [8 empty] | <0.05 | 0.38 | 0.43 | [8 empty] | 0.12 | 0.054 | 23 | 18
2001-09-18 | 17:30 | 流心 | 晴れ |  | 29 | 21.8 | 0.709 | 1.93 | 0.21 | 0.41 | >30 |  | 通常の状況 | 無色 | 無臭 | 7.5 | 0.3 | 1 | 5 | 7.5 | [42 empty] | 23
2001-09-18 | 23:30 | 流心 | 晴れ |  | 24.5 | 20.2 | 0.709 | 1.93 | 0.21 | 0.41 | >30 |  | 通常の状況 | 無色 | 無臭 | 7.5 | 0.2 | 1 | 5 | 7.9 |  |  | 0.81 | 0.064 | [15 empty] | <0.002 | <0.0005 | [21 empty] | 23 | 19
2001-09-19 | 5:30 | 流心 | 晴れ |  | 22 | 19.4 | 0.709 | 1.83 | 0.18 | 0.38 | >30 |  | 通常の状況 | 無色 | 無臭 | 7.6 | <0.1 | 1 | 4 | 8.7 | [42 empty] | 24
2001-10-16 | 11:30 | 流心 | 快晴 | 降雨なし | 23 | 16 | 0.704 | 11.3 | 0.51 | 0.71 | >30 |  | 通常の状況 | 無色 | 無臭 | 7.9 | 0.3 | 1.3 | 2 | 8.2 | 35000 |  | 0.99 | 0.068 | <0.001 | ND | <0.005 | <0.02 | 0.009 | <0.0005 |  |  |  | <0.0002 |  |  |  | <0.0005 |  | <0.002 | <0.0005 | [6 empty] | <0.1 |  | <0.05 | 0.75 | 0.8 | <0.005 | <0.01 | <0.01 | 0.04 | <0.01 |  |  |  | 0.06 | 0.052 | 25 | 20 |  | <0.03
2001-10-16 | 17:30 | 流心 | 快晴 |  | 24 | 18 | 0.727 | 8.37 | 0.44 | 0.64 | >30 |  | 通常の状況 | 無色 | 無臭 | 7.9 | 0.4 | 1.1 | 3 | 7.7 | [42 empty] | 24
2001-10-16 | 23:30 | 流心 | 快晴 |  | 19 | 17 | 0.728 | 3.27 | 0.44 | 0.64 | >30 |  | 通常の状況 | 無色 | 無臭 | 7.8 | 0.5 | 0.8 | 4 | 7.9 |  |  | 0.89 | 0.062 | [15 empty] | <0.002 | <0.0005 | [21 empty] | 25 | 21
2001-10-17 | 5:30 | 流心 | 快晴 |  | 20 | 17 | 0.724 | 10.8 | 0.54 | 0.74 | >30 |  | 通常の状況 | 無色 | 無臭 | 7.7 | 0.4 | 1.2 | 3 | 7.8 | [42 empty] | 25
2001-11-13 | 11:30 | 流心 | 曇り | 0mm以上5mm未満 | 14 | 13 | 0.922 | 8.44 | 0.82 | 1.02 | >30 |  | 通常の状況 | 無色 | 無臭 | 7.7 | 0.6 | 1.5 | 2 | 9.3 | 49000 |  | 1.1 | 0.072 | <0.001 | ND | <0.005 | <0.02 | 0.009 | <0.0005 |  |  |  | <0.0002 |  |  |  | <0.0005 |  | <0.002 | <0.0005 | [8 empty] | <0.05 | 0.78 | 0.83 | [8 empty] | 0.07 | 0.053 | 25 | 22
2001-11-13 | 17:30 | 流心 | 曇り |  | 12 | 14 | 0.913 | 8.35 | 0.82 | 1.02 | >30 |  | 通常の状況 | 無色 | 無臭 | 7.6 | 0.9 | 1.6 | 5 | 9 | [42 empty] | 24
2001-11-13 | 23:30 | 流心 | 雨 |  | 9 | 13 | 0.93 | 8.51 | 0.78 | 0.98 | >30 |  | 通常の状況 | 無色 | 無臭 | 7.9 | 0.7 | 1.4 | 6 | 8.8 |  |  | 1.6 | 0.075 | [15 empty] | <0.002 | <0.0005 | [21 empty] | 24 | 22
2001-11-14 | 5:30 | 流心 | 曇り |  | 13 | 10 | 0.891 | 8.15 | 0.78 | 0.98 | >30 |  | 通常の状況 | 無色 | 無臭 | 7.5 | 0.8 | 1.5 | 5 | 8.9 | [42 empty] | 25
2001-12-11 | 11:30 | 流心 | 快晴 | 降雨なし | 10 | 11 | 0.551 | 3.94 | 0.35 | 0.55 | >30 |  | 通常の状況 | 無色 | 無臭 | 7.7 | 1.2 | 0.6 | 2 | 9.9 | 13000 |  | 2.7 | 0.13 | <0.001 | ND | <0.005 | <0.02 | 0.013 | <0.0005 |  |  |  | <0.0002 |  |  |  | <0.0005 |  | <0.002 | <0.0005 | [6 empty] | <0.1 |  | <0.05 | 0.87 | 0.92 | <0.005 | <0.01 | <0.01 | 0.09 | <0.01 |  |  |  | 0.06 | 0.1 | 24 | 34 |  | <0.03
2001-12-11 | 17:30 | 流心 | 快晴 |  | 12 | 12 | 0.537 | 3.88 | 0.34 | 0.54 | >30 |  | 通常の状況 | 無色 | 無臭 | 7.7 | 1.1 | 1.3 | 5 | 9.4 | [42 empty] | 25
2001-12-11 | 23:30 | 流心 | 快晴 |  | 12 | 12 | 0.539 | 3.84 | 0.32 | 0.52 | >30 |  | 通常の状況 | 無色 | 無臭 | 7.5 | 1.1 | 1.5 | 3 | 9.2 |  |  | 2.6 | 0.082 | [15 empty] | <0.002 | <0.0005 | [21 empty] | 25 | 30
2001-12-12 | 5:30 | 流心 | 快晴 |  | 6 | 11 | 0.561 | 3.9 | 0.35 | 0.55 | >30 |  | 通常の状況 | 無色 | 無臭 | 7.6 | 1.4 | 1.3 | 2 | 10.2 | [42 empty] | 25
2002-01-15 | 11:30 | 流心 | 晴れ | 降雨なし | 10 | 11 | 0.394 | 2.58 | 0.29 | 0.49 | >30 |  | 通常の状況 | 無色 | 無臭 | 8.1 | 1 | 1 | 3 | 10.3 | 3300 |  | 1.5 | 0.12 | <0.001 | ND | <0.005 | <0.02 | 0.016 | <0.0005 |  |  |  | <0.0002 |  |  |  | <0.0005 |  | <0.002 | <0.0005 | [8 empty] | <0.05 | 1 | 1.05 | [8 empty] | 0.06 | 0.11 | 35 | 45
2002-01-15 | 17:30 | 流心 | 晴れ |  | 18 | 13 | 0.516 | 2.99 | 0.3 | 0.5 | >30 |  | 通常の状況 | 無色 | 無臭 | 7.9 | 0.9 | 2.2 | 3 | 9.6 | [42 empty] | 33
2002-01-15 | 23:30 | 流心 | 晴れ |  | 15 | 15 | 0.547 | 3.28 | 0.35 | 0.55 | >30 |  | 通常の状況 | 無色 | 無臭 | 7.9 | 1 | 2.4 | 12 | 7.5 |  |  | 0.91 | 0.16 | [15 empty] | <0.002 | <0.0005 | [21 empty] | 31 | 38
2002-01-16 | 5:30 | 流心 | 晴れ |  | 13 | 12 | 0.53 | 3.24 | 0.31 | 0.51 | >30 |  | 通常の状況 | 無色 | 無臭 | 7.6 | 0.9 | 1.4 | 1 | 7.9 | [42 empty] | 31
2002-02-13 | 11:30 | 流心 | 晴れ | 降雨なし | 9 | 10 | 0.547 | 3.58 | 0.3 | 0.5 | >30 |  | 通常の状況 | 無色 | 無臭 | 7.7 | 1.1 | 1.7 | 2 | 12.4 | 2400 | ND | 1.3 | 0.11 | <0.001 | ND | <0.005 | <0.02 | 0.016 | <0.0005 | ND | ND | <0.002 | <0.0002 | <0.0004 | <0.002 | <0.004 | <0.0005 | <0.0006 | <0.002 | <0.0005 | <0.0002 |  |  |  | <0.001 | <0.005 | <0.1 | 0.3 | <0.05 | 0.92 | 0.97 | <0.005 | <0.01 | <0.01 | <0.02 | <0.01 | <0.02 |  | <0.008 | 0.11 | 0.01 | 34 | 41 |  | <0.03 | <0.005
2002-02-13 | 17:30 | 流心 | 晴れ |  | 10 | 10 | 0.54 | 3.49 | 0.31 | 0.51 | >30 |  | 通常の状況 | 無色 | 無臭 | 7.6 | 1.4 | 1.7 | 2 | 11.4 | [42 empty] | 32
2002-02-13 | 23:30 | 流心 | 晴れ |  | 6 | 10 | 0.55 | 3.6 | 0.32 | 0.52 | >30 |  | 通常の状況 | 無色 | 無臭 | 7.6 | 1.7 | 2.4 | 4 | 11.5 |  | 0.5 | 1.4 | 0.11 | [15 empty] | <0.002 | <0.0005 | [21 empty] | 31 | 42
2002-02-14 | 5:30 | 流心 | 晴れ |  | 4 | 9 | 0.535 | 3.5 | 0.3 | 0.5 | >30 |  | 通常の状況 | 無色 | 無臭 | 7.6 | 1.4 | 1.6 | 3 | 11.7 | [42 empty] | 34
2002-03-12 | 11:30 | 流心 | 快晴 | 降雨なし | 12 | 12 | 0.448 | 2.3 | 0.24 | 0.44 | >30 |  | 通常の状況 | 無色 | 無臭 | 7.9 | 1 | 1.7 | 3 | 11.7 | 11000 |  | 1.2 | 0.13 | <0.001 | ND | <0.005 | <0.02 | 0.017 | <0.0005 |  |  |  | <0.0002 |  |  |  | <0.0005 |  | <0.002 | <0.0005 |  | <0.0006 | <0.0003 | <0.002 |  |  |  |  | <0.05 | 0.9 | 0.95 | [6 empty] | <0.01 |  | <0.04 | 0.11 | 36 | 50
2002-03-12 | 17:30 | 流心 | 快晴 |  | 18 | 16 | 0.47 | 2.51 | 0.26 | 0.46 | >30 |  | 通常の状況 | 無色 | 無臭 | 8 | 0.9 | 1.7 | 4 | 11.3 | [42 empty] | 33
2002-03-12 | 23:30 | 流心 | 快晴 |  | 10 | 11 | 0.464 | 2.46 | 0.26 | 0.46 | >30 |  | 通常の状況 | 無色 | 無臭 | 7.7 | 0.8 | 1.9 | 3 | 11.1 |  |  | 2 | 0.11 | [15 empty] | <0.002 | <0.0005 | [21 empty] | 31 | 39
2002-03-13 | 5:30 | 流心 | 快晴 |  | 9 | 11 | 0.448 | 2.27 | 0.25 | 0.45 | >30 |  | 通常の状況 | 無色 | 無臭 | 7.9 | 0.7 | 1.8 | 3 | 11.5 | [42 empty] | 34

## 吉浜橋
水域名称 | 新崎川 | 地点名称 | 吉浜橋(14-020-01) | 類型名称 | 河川B | 測定機関名称 | 神奈川県
測定項目 | 採取時刻 | 採取位置 | 天候 | 前日天候 | 気温 | 水温 | 流速 | 流量 | 採取水深 | 全水深 | 透視度 | 透明度 | 流況 | 色相 | 臭気 | ｐＨ | ＢＯＤ | ＣＯＤ | ＳＳ | ＤＯ | 大腸菌群数 | ｎ-ヘキサン抽出物質 | 全窒素 | 全燐 | カドミウム | 全シアン | 鉛 | 六価クロム | 砒素 | 総水銀 | アルキル水銀 | ＰＣＢ | ジクロロメタン | 四塩化炭素 | 1，2-ジクロロエタン | 1，1-ジクロロエチレン | ｼｽ1，2-ジクロロエチレン | 1，1，1-トリクロロエタン | 1，1，2-トリクロロエタン | トリクロロエチレン | テトラクロロエチレン | 1，3-ジクロロプロペン | チウラム | シマジン | チオベンカルブ | ベンゼン | セレン | ふっ素 | ほう素 | 亜硝酸性窒素 | 硝酸性窒素 | 亜硝酸性窒素及び硝酸性窒素 | フェノール類 | 銅 | 亜鉛 | 溶解性鉄 | 溶解性マンガン | クロム | ＥＰＮ | ニッケル | アンモニア性窒素 | 燐酸態燐 | 電気伝導率 | 塩化物イオン | 塩分 | 陰イオン界面活性剤 | 非イオン界面活性剤 | クロロフィルａ | トリハロメタン生成能 | クロロホルム生成能 | ブロモジクロロメタン生成能 | ジブロモクロロメタン生成能 | ブロモホルム生成能 | 有機燐
単位 | 時：分 |  |  |  | ℃ | ℃ | m3/s | m3/s | ｍ | ｍ | cm | ｍ |  |  |  |  | mg/L | mg/L | mg/L | mg/L | MPN/100ml | mg/L | mg/L | mg/L | mg/L | mg/L | mg/L | mg/L | mg/L | mg/L | mg/L | mg/L | mg/L | mg/L | mg/L | mg/L | mg/L | mg/L | mg/L | mg/L | mg/L | mg/L | mg/L | mg/L | mg/L | mg/L | mg/L | mg/L | mg/L | mg/L | mg/L | mg/L | mg/L | mg/L | mg/L | mg/L | mg/L | mg/L | mg/L | mg/L | mg/L | mg/L | mS/m | mg/L | ‰ | mg/L | mg/L | mg/m3 | mg/L | mg/L | mg/L | mg/L | mg/L | mg/L
採取年月日
2001-04-18 | 9:30 | 流心 | 晴れ | 降雨なし | 19 | 16 | 0.151 | 0.21 | 0.19 | 0.39 | >30 |  |  | 無色 | 無臭 | 8.3 | 1.3 | 2.1 | 3 | 9.7 | 13000 |  | 1.5 | 0.074 | <0.001 | ND | <0.005 | <0.02 | <0.005 | <0.0005 |  |  |  | <0.0002 |  |  |  | <0.0005 |  | <0.0002 | <0.0005 | [6 empty] | <0.1 |  | <0.05 | 1.4 | 1.45 | [8 empty] | 0.06 | 0.064 | 10 | 7.2
2001-04-18 | 21:30 | 流心 | 雨 |  | 15 | 14 | 0.082 | 0.37 | 0.18 | 0.38 | >30 |  |  | 赤色・中 | 無臭 | 7.7 | 1.4 | 2.1 | 2 | 9.8 | [42 empty] | 10 | 7.1
2001-05-15 | 9:30 | 流心 | 曇り | 降雨なし | 21 | 17 | 0.118 | 0.55 | 0.38 | 0.58 | >30 |  |  | 無色 | 無臭 | 7 | 1 | 2.2 | 3 | 11.8 | 11000 |  | 2.1 | 0.079 |  | ND | <0.005 |  | <0.005 | <0.0005 | [19 empty] | <0.05 | 1.2 | 1.25 | [10 empty] | 11 | 6.9
2001-05-15 | 21:30 | 流心 | 曇り |  | 19 | 16.1 | 0.115 | 0.58 | 0.38 | 0.58 | >30 |  |  | 無色 | 無臭 | 7.1 | 0.8 | 1.4 | 4 | 9.3 | [42 empty] | 12 | 6.9
2001-06-13 | 9:30 | 流心 | 曇り | 降雨なし | 30.5 | 19.1 | 0.338 | 0.64 | 0.21 | 0.41 | >30 |  | 通常の状況 | 無色 | 無臭 | 7.9 | 0.7 | 2.6 | 2 | 9.9 | 28000 |  | 3 | 0.43 | <0.001 | ND | <0.005 | <0.02 | <0.005 | <0.0005 |  |  |  | <0.0002 |  |  |  | <0.0005 |  | <0.0002 | <0.0005 | [6 empty] | <0.1 |  | <0.05 | 1.2 | 1.25 | [8 empty] | 0.05 | 0.007 | 11 | 6.1
2001-06-13 | 21:30 | 流心 | 曇り |  | 23 | 17 | 0.183 | 0.64 | 0.21 | 0.41 | >30 |  | 通常の状況 | 無色 | 無臭 | 8.1 | 0.7 | 1.9 | 3 | 10 | [42 empty] | 10 | 5.7
2001-07-10 | 9:30 | 流心 | 晴れ | 降雨なし | 27 | 19.1 | 0.133 | 0.51 | 0.39 | 0.59 | >30 |  | 通常の状況 | 無色 | 無臭 | 7.7 | 0.6 | 0.3 | 2 | 7.2 | 28000 |  | 2.3 | 0.011 |  | ND | <0.005 |  | <0.005 | <0.0005 | [12 empty] | <0.0006 | <0.0003 | <0.002 |  |  |  |  | <0.05 | 1.4 | 1.45 | [6 empty] | <0.01 |  |  |  | 11 | 6.1
2001-07-10 | 21:30 | 流心 | 晴れ |  | 25 | 19 | 0.135 | 0.6 | 0.38 | 0.58 | >30 |  | 通常の状況 | 無色 | 無臭 | 7.6 | 0.5 | 0.3 | 2 | 6.5 | [42 empty] | 11 | 6.3
2001-08-08 | 9:30 | 流心 | 晴れ | 降雨なし | 27 | 20 | 0.344 | 0.29 | 0.33 | 0.53 | >30 |  | 通常の状況 | 無色 | 無臭 | 7.4 | 0.7 | 2.5 | 4 | 8.1 | 22000 | 3.8 | 1.9 | 0.089 | <0.001 | ND | <0.005 | <0.02 | <0.005 | <0.0005 | ND | ND | <0.002 | <0.0002 | <0.0004 | <0.002 | <0.004 | <0.0005 | <0.0006 | <0.002 | <0.0005 | <0.0002 |  |  |  | <0.001 | <0.005 | <0.1 | <0.02 | <0.05 | 1.4 | 1.45 | <0.005 | <0.01 | <0.01 | <0.02 | <0.01 | <0.02 |  | <0.008 | 0.06 | 0.059 | 12 | 8.6 |  | <0.03 | 0.006
2001-08-08 | 21:30 | 流心 | 晴れ |  | 23.5 | 18.4 | 0.225 | 0.28 | 0.31 | 0.51 | >30 |  | 通常の状況 | 無色 | 無臭 | 6.9 | 0.7 | 2.3 | 3 | 7.5 |  | 3.4 | [40 empty] | 12 | 9.1
2001-09-18 | 9:30 | 流心 | 晴れ | 降雨なし | 25.5 | 19.4 | 0.438 | 0.84 | 0.31 | 0.51 | >30 |  | 流量大（大雨、雪どけのため） | 無色 | 無臭 | 7.2 | 0.2 | 1 | 2 | 7.8 | 22000 |  | 1.6 | <0.005 |  | ND | <0.005 |  | <0.005 | <0.0005 | [19 empty] | <0.05 | 1.4 | 1.45 | [10 empty] | 10 | 4.8
2001-09-18 | 21:30 | 流心 | 晴れ |  | 25 | 18.5 | 0.376 | 0.9 | 0.51 | 0.71 | >30 |  | 流量大（大雨、雪どけのため） | 無色 | 無臭 | 7.4 | <0.1 | 1.3 | 2 | 7.8 | [42 empty] | 10 | 5
2001-10-16 | 9:30 | 流心 | 晴れ | 降雨なし | 21 | 18 | 0.132 | 0.7 | 0.56 | 0.76 | >30 |  | 通常の状況 | 無色 | 無臭 | 7.5 | 0.4 | 1.1 | 1 | 8 | 7900 |  | 2.5 | 0.005 | <0.001 | ND | <0.005 | <0.02 | <0.005 | <0.0005 |  |  |  | <0.0002 |  |  |  | <0.0005 |  | <0.002 | <0.0005 | [6 empty] | <0.1 |  | <0.05 | 1.2 | 1.25 | [8 empty] | 0.06 | 0.005 | 10 | 4.7
2001-10-16 | 21:30 | 流心 | 晴れ |  | 21 | 17 | 0.139 | 0.65 | 0.49 | 0.69 | >30 |  | 通常の状況 | 無色 | 無臭 | 7.5 | 0.7 | 1.4 | 1 | 7.7 | [42 empty] | 10 | 5.6
2001-11-13 | 9:30 | 流心 | 曇り | 0mm以上5mm未満 | 14 | 14 | 0.21 | 0.92 | 0.6 | 0.8 | >30 |  | 通常の状況 | 無色 | 無臭 | 7.4 | 0.6 | 0.7 | 2 | 9 | 13000 |  | 1.8 | 0.006 |  | ND | <0.005 |  | <0.005 | <0.0005 | [19 empty] | <0.05 | 1.3 | 1.35 | [10 empty] | 10 | 5
2001-11-13 | 21:30 | 流心 | 曇り |  | 12 | 13 | 0.21 | 0.92 | 0.6 | 0.8 | >30 |  | 通常の状況 | 無色 | 無臭 | 7.5 | 0.5 | 0.8 | 1 | 8.7 | [42 empty] | 10 | 4.7
2001-12-11 | 9:30 | 流心 | 晴れ | 降雨なし | 10 | 12 | 0.085 | 0.46 | 0.68 | 0.88 | >30 |  | 通常の状況 | 無色 | 無臭 | 7.7 | 1.5 | 1.2 | 1 | 8.9 | 7900 |  | 2.6 | 0.064 | <0.001 | ND | <0.005 | <0.02 | <0.005 | <0.0005 |  |  |  | <0.0002 |  |  |  | <0.0005 |  | <0.002 | <0.0005 | [6 empty] | <0.1 |  | <0.05 | 1.3 | 1.35 | [8 empty] | 0.15 | 0.053 | 12 | 6.1
2001-12-11 | 21:30 | 流心 | 晴れ |  | 7 | 7 | 0.089 | 0.49 | 0.66 | 0.86 | >30 |  | 通常の状況 | 無色 | 無臭 | 7.8 | 1.4 | 1.2 | 1 | 8.7 | [42 empty] | 12 | 6.4
2002-01-15 | 9:30 | 流心 | 晴れ | 降雨なし | 14 | 12 | 0.085 | 0.32 | 0.75 | 0.95 | >30 |  | 通常の状況 | 無色 | 無臭 | 7.9 | 1.5 | 1.6 | 6 | 9 | 24000 |  | 1.7 | 0.071 |  | ND | <0.005 |  | <0.005 | <0.0005 | [19 empty] | <0.05 | 1.5 | 1.55 | [10 empty] | 11 | 8
2002-01-15 | 21:30 | 流心 | 晴れ |  | 10 | 13 | 0.089 | 0.43 | 0.76 | 0.96 | >30 |  | 通常の状況 | 無色 | 無臭 | 7.7 | 1.2 | 1.6 | <1 | 7.3 | [42 empty] | 12 | 8.4
2002-02-13 | 9:30 | 流心 | 晴れ | 降雨なし | 9 | 12 | 0.061 | 0.36 | 0.75 | 0.95 | >30 |  | 通常の状況 | 無色 | 無臭 | 7.8 | 1 | 1.8 | 1 | 10.4 | 7900 | 0.8 | 3.4 | 0.06 | <0.001 | ND | <0.005 | <0.02 | <0.005 | <0.0005 | ND | ND | <0.002 | <0.0002 | <0.0004 | <0.002 | <0.004 | <0.0005 | <0.0006 | <0.002 | <0.0005 | <0.0002 |  |  |  | <0.001 | <0.005 | <0.1 | <0.02 | <0.05 | 1.4 | 1.45 | <0.005 | <0.01 | <0.01 | <0.02 | <0.01 | <0.02 |  | <0.008 | <0.04 | 0.006 | 13 | 7.7 |  | <0.03 | <0.005
2002-02-13 | 21:30 | 流心 | 晴れ |  | 6 | 10 | 0.067 | 0.41 | 0.76 | 0.96 | >30 |  | 通常の状況 | 無色 | 無臭 | 7.7 | 1.3 | 1.3 | <1 | 10.6 |  | ND | [40 empty] | 12 | 7.9
2002-03-12 | 9:30 | 流心 | 快晴 | 降雨なし | 11 | 13 | 0.034 | 0.25 | 0.86 | 1.06 | >30 |  | 通常の状況 | 無色 | 無臭 | 7.6 | 1.7 | 1.6 | 2 | 10.1 | 92000 |  | 2.7 | 0.064 |  | ND | <0.005 |  | <0.005 | <0.0005 | [12 empty] | <0.0006 | <0.0003 | <0.002 |  |  |  |  | <0.05 | 1.3 | 1.35 | [6 empty] | <0.01 |  |  |  | 13 | 7
2002-03-12 | 21:30 | 流心 | 快晴 |  | 12 | 11 | 0.036 | 0.26 | 0.82 | 1.02 | >30 |  | 通常の状況 | 無色 | 無臭 | 7.6 | 1.2 | 1.4 | 1 | 9.8 | [42 empty] | 14 | 6.8

## 千歳橋
水域名称 | 千歳川 | 地点名称 | 千歳橋(14-021-01) | 類型名称 | 河川B | 測定機関名称 | 神奈川県
測定項目 | 採取時刻 | 採取位置 | 天候 | 前日天候 | 気温 | 水温 | 流速 | 流量 | 採取水深 | 全水深 | 透視度 | 透明度 | 流況 | 色相 | 臭気 | ｐＨ | ＢＯＤ | ＣＯＤ | ＳＳ | ＤＯ | 大腸菌群数 | ｎ-ヘキサン抽出物質 | 全窒素 | 全燐 | カドミウム | 全シアン | 鉛 | 六価クロム | 砒素 | 総水銀 | アルキル水銀 | ＰＣＢ | ジクロロメタン | 四塩化炭素 | 1，2-ジクロロエタン | 1，1-ジクロロエチレン | ｼｽ1，2-ジクロロエチレン | 1，1，1-トリクロロエタン | 1，1，2-トリクロロエタン | トリクロロエチレン | テトラクロロエチレン | 1，3-ジクロロプロペン | チウラム | シマジン | チオベンカルブ | ベンゼン | セレン | ふっ素 | ほう素 | 亜硝酸性窒素 | 硝酸性窒素 | 亜硝酸性窒素及び硝酸性窒素 | フェノール類 | 銅 | 亜鉛 | 溶解性鉄 | 溶解性マンガン | クロム | ＥＰＮ | ニッケル | アンモニア性窒素 | 燐酸態燐 | 電気伝導率 | 塩化物イオン | 塩分 | 陰イオン界面活性剤 | 非イオン界面活性剤 | クロロフィルａ | トリハロメタン生成能 | クロロホルム生成能 | ブロモジクロロメタン生成能 | ジブロモクロロメタン生成能 | ブロモホルム生成能 | 有機燐
単位 | 時：分 |  |  |  | ℃ | ℃ | m3/s | m3/s | ｍ | ｍ | cm | ｍ |  |  |  |  | mg/L | mg/L | mg/L | mg/L | MPN/100ml | mg/L | mg/L | mg/L | mg/L | mg/L | mg/L | mg/L | mg/L | mg/L | mg/L | mg/L | mg/L | mg/L | mg/L | mg/L | mg/L | mg/L | mg/L | mg/L | mg/L | mg/L | mg/L | mg/L | mg/L | mg/L | mg/L | mg/L | mg/L | mg/L | mg/L | mg/L | mg/L | mg/L | mg/L | mg/L | mg/L | mg/L | mg/L | mg/L | mg/L | mg/L | mS/m | mg/L | ‰ | mg/L | mg/L | mg/m3 | mg/L | mg/L | mg/L | mg/L | mg/L | mg/L
採取年月日
2001-04-18 | 9:00 | 流心 | 晴れ | 降雨なし | 19 | 17 | 0.119 | 0.82 | 0.49 | 0.69 | >30 |  | 逆流 | 無色 | 無臭 | 7.3 | 1.2 | 2.3 | 4 | 10.6 | 6300 |  | 0.81 | 0.06 | <0.001 | ND | <0.005 | <0.02 | 0.008 | <0.0005 |  |  |  | <0.0002 |  |  |  | <0.0005 |  | <0.002 | <0.0005 | [6 empty] | <0.1 |  | <0.05 | 0.64 | 0.69 | [8 empty] | <0.04 | 0.05 | 41 | 38
2001-04-18 | 21:00 | 流心 | 雨 |  | 15 | 15 | 0.149 | 1.03 | 0.5 | 0.7 | >30 |  | 逆流 | 無色 | 無臭 | 7.7 | 1 | 2.4 | 4 | 9.5 | [42 empty] | 26 | 34
2001-05-15 | 9:00 | 流心 | 曇り | 降雨なし | 21 | 18.4 | 0.199 | 1.44 | 0.49 | 0.69 | >30 |  | 逆流 | 無色 | 無臭 | 7.5 | 0.9 | 3.5 | 11 | 10 | 33000 |  | 1.2 | 0.075 |  | ND | <0.005 |  | <0.005 | <0.0005 | [19 empty] | <0.05 | 0.8 | 0.85 | [10 empty] | 28 | 29
2001-05-15 | 21:00 | 流心 | 曇り |  | 19 | 17.9 | 0.221 | 1.46 | 0.49 | 0.69 | >30 |  | 逆流 | 無色 | 無臭 | 7.5 | 0.6 | 2.3 | 5 | 9.2 | [42 empty] | 28 | 34
2001-06-13 | 9:00 | 流心 | 曇り | 降雨なし | 30 | 21.1 | 0.215 | 1.38 | 0.35 | 0.55 | >30 |  | 通常の状況 | 無色 | 無臭 | 7.5 | <0.1 | 2.2 | 3 | 8.7 | 49000 |  | 2.5 | 0.07 | <0.001 | ND | <0.005 | <0.02 | 0.006 | <0.0005 |  |  |  | <0.0002 |  |  |  | <0.0005 |  | <0.002 | <0.0005 | [6 empty] | <0.1 |  | <0.05 | 0.68 | 0.73 | [8 empty] | 0.04 | 0.007 | 29 | 35
2001-06-13 | 21:00 | 流心 | 曇り |  | 23 | 18.7 | 0.223 | 1.43 | 0.35 | 0.55 | >30 |  | 通常の状況 | 無色 | 無臭 | 7.9 | 0.5 | 2.1 | 3 | 9.3 | [42 empty] | 27 | 30
2001-07-10 | 9:00 | 流心 | 晴れ | 降雨なし | 28 | 22.2 | 0.189 | 1.39 | 0.24 | 0.44 | >30 |  | 通常の状況 | 無色 | 無臭 | 7.7 | 0.7 | 0.3 | 3 | 7.1 | 17000 |  | 0.94 | 0.005 |  | ND | <0.005 |  | 0.005 | <0.0005 | [12 empty] | <0.0006 | <0.0003 | <0.002 |  |  |  |  | <0.05 | 0.54 | 0.59 | [6 empty] | <0.01 |  |  |  | 40 | 31
2001-07-10 | 21:00 | 流心 | 晴れ |  | 25 | 21.5 | 0.199 | 1.26 | 0.24 | 0.44 | >30 |  | 通常の状況 | 無色 | 無臭 | 7.3 | 0.6 | 0.3 | 3 | 6.5 | [42 empty] | 36 | 33
2001-08-08 | 9:00 | 流心 | 晴れ | 降雨なし | 25 | 22 | 0.224 | 0.96 | 0.32 | 0.52 | >30 |  | 通常の状況 | 無色 | 無臭 | 7.2 | 1.1 | 2.5 | 4 | 5.5 | 14000 | ND | 1.5 | 0.09 | <0.001 | ND | <0.005 | <0.02 | 0.007 | <0.0005 | ND | ND | <0.002 | <0.0002 | <0.0004 | <0.002 | <0.004 | <0.0005 | <0.0006 | <0.002 | <0.0005 | <0.0002 |  |  |  | <0.001 | <0.005 | <0.1 | 0.16 | <0.05 | 0.85 | 0.9 | <0.005 | <0.01 | <0.01 | <0.02 | <0.01 | <0.02 |  | <0.008 | 0.06 | 0.064 | 40 | 42 |  | <0.03 | 0.005
2001-08-08 | 21:00 | 流心 | 晴れ |  | 24 | 21.5 | 0.233 | 1.2 | 0.32 | 0.52 | >30 |  | 通常の状況 | 無色 | 無臭 | 6.9 | 0.6 | 2.2 | 2 | 4.8 |  | 1.6 | [40 empty] | 38 | 39
2001-09-18 | 9:00 | 流心 | 晴れ | 降雨なし | 27 | 20.9 | 0.442 | 2.07 | 0.2 | 0.4 | >30 |  | 通常の状況 | 無色 | 無臭 | 7.4 | 0.2 | 1 | 8 | 7.3 | 28000 |  | 1.8 | 0.009 |  | ND | <0.005 |  | <0.005 | <0.0005 | [19 empty] | <0.05 | 0.97 | 1.02 | [10 empty] | 27 | 21
2001-09-18 | 21:00 | 流心 | 晴れ |  | 23.5 | 20.1 | 0.478 | 2.29 | 0.2 | 0.4 | >30 |  | 通常の状況 | 無色 | 無臭 | 7.2 | <0.1 | 1 | 5 | 7.5 | [42 empty] | 28 | 17
2001-10-16 | 9:00 | 流心 | 晴れ | 降雨なし | 19 | 18 | 0.449 | 1.75 | 0.09 | 0.29 | >30 |  | 通常の状況 | 無色 | 無臭 | 7.7 | 0.4 | 1.1 | 1 | 8.1 | 4900 |  | 1.7 | <0.005 | <0.001 | ND | <0.005 | <0.02 | <0.005 | <0.0005 |  |  |  | <0.0002 |  |  |  | <0.0005 |  | <0.002 | <0.0005 | [6 empty] | <0.1 |  | <0.05 | 0.71 | 0.76 | [8 empty] | 0.16 | <0.005 | 25 | 24
2001-10-16 | 21:00 | 流心 | 晴れ |  | 21 | 17 | 0.501 | 1.95 | 0.09 | 0.29 | >30 |  | 通常の状況 | 無色 | 無臭 | 7.6 | 0.4 | 1 | 2 | 8.1 | [42 empty] | 24 | 22
2001-11-13 | 9:30 | 流心 | 曇り | 0mm以上5mm未満 | 12 | 15 | 0.46 | 2.04 | 0.09 | 0.29 | >30 |  | 通常の状況 | 無色 | 無臭 | 7.5 | 0.8 | 1.4 | 4 | 8.9 | 13000 |  | 4.7 | 0.009 |  | ND | <0.005 |  | <0.005 | <0.0005 | [19 empty] | <0.05 | 0.82 | 0.87 | [10 empty] | 25 | 21
2001-11-13 | 21:30 | 流心 | 曇り |  | 12 | 14 | 0.46 | 2.04 | 0.09 | 0.29 | >30 |  | 通常の状況 | 無色 | 無臭 | 7.5 | 0.9 | 1.4 | 4 | 8.5 | [42 empty] | 23 | 21
2001-12-11 | 9:00 | 流心 | 晴れ | 降雨なし | 10 | 11 | 0.354 | 1.16 | 0.08 | 0.28 | >30 |  | 通常の状況 | 無色 | 無臭 | 7.4 | 1.1 | 1.3 | 2 | 8.9 | 4900 |  | 4.6 | 0.066 | <0.001 | ND | <0.005 | <0.02 | <0.005 | <0.0005 |  |  |  | <0.0002 |  |  |  | <0.0005 |  | <0.002 | <0.0005 | [6 empty] | 0.1 |  | <0.05 | 0.8 | 0.85 | [8 empty] | 0.05 | 0.055 | 27 | 30
2001-12-11 | 21:00 | 流心 | 晴れ |  | 7 | 11 | 0.361 | 1.23 | 0.1 | 0.3 | >30 |  | 通常の状況 | 無色 | 無臭 | 7.5 | 1.4 | 1.3 | 2 | 8.5 | [42 empty] | 28 | 28
2002-01-15 | 9:00 | 流心 | 晴れ | 降雨なし | 16 | 12 | 0.354 | 1.01 | 0.1 | 0.3 | >30 |  | 通常の状況 | 無色 | 無臭 | 7.7 | 0.9 | 1.2 | 1 | 9.1 | 17000 |  | 0.9 | 0.013 |  | ND | <0.005 |  | 0.006 | <0.0005 | [19 empty] | <0.05 | 0.84 | 0.89 | [10 empty] | 30 | 38
2002-01-15 | 21:00 | 流心 | 晴れ |  | 16 | 13 | 0.361 | 1.04 | 0.1 | 0.3 | >30 |  | 通常の状況 | 無色 | 無臭 | 7.9 | 0.6 | 1.9 | 3 | 7.9 | [42 empty] | 31 | 40
2002-02-13 | 9:00 | 流心 | 晴れ | 降雨なし | 9 | 12 | 0.38 | 1.11 | 0.1 | 0.3 | >30 |  | 通常の状況 | 無色 | 無臭 | 7.5 | 1.3 | 1.7 | 2 | 10.3 | 4900 | ND | 1.8 | 0.066 | <0.001 | ND | <0.005 | <0.02 | 0.006 | <0.0005 | ND | ND | <0.002 | <0.0002 | <0.0004 | <0.002 | <0.004 | <0.0005 | <0.0006 | <0.002 | <0.0005 | <0.0002 |  |  |  | <0.001 | <0.005 | <0.1 | 0.14 | <0.05 | 0.86 | 0.91 | <0.005 | <0.01 | <0.01 | <0.02 | <0.01 | <0.02 |  | <0.008 | <0.04 | <0.005 | 29 | 36 |  | <0.03 | <0.005
2002-02-13 | 21:00 | 流心 | 晴れ |  | 7 | 10 | 0.384 | 1.17 | 0.1 | 0.3 | >30 |  | 通常の状況 | 無色 | 無臭 | 7.6 | 1.2 | 1.7 | 2 | 10.5 |  | 0.5 | [40 empty] | 31 | 38
2002-03-12 | 9:00 | 流心 | 快晴 | 降雨なし | 10 | 12 | 0.271 | 0.85 | 0.13 | 0.33 | >30 |  | 通常の状況 | 無色 | 無臭 | 7.4 | 1 | 1.7 | 2 | 10.7 | 7000 |  | 1.6 | 0.062 |  | ND | <0.005 |  | 0.007 | <0.0005 | [12 empty] | <0.0006 | <0.0003 | <0.002 |  |  |  |  | <0.05 | 0.76 | 0.81 | [6 empty] | <0.01 |  |  |  | 33 | 43
2002-03-12 | 21:00 | 流心 | 快晴 |  | 13 | 11 | 0.267 | 0.91 | 0.15 | 0.35 | >30 |  | 通常の状況 | 無色 | 無臭 | 7.5 | 1 | 1.7 | 2 | 10.1 | [42 empty] | 36 | 44