## 湖北中央部
水域名称 | 芦ノ湖 | 地点名称 | 湖北中央部(14-501-01) | 類型名称 | 湖沼AA | 測定機関名称 | 神奈川県
測定項目 | 採取時刻 | 採取位置 | 天候 | 前日天候 | 気温 | 水温 | 流速 | 流量 | 採取水深 | 全水深 | 透視度 | 透明度 | 流況 | 色相 | 臭気 | ｐＨ | ＢＯＤ | ＣＯＤ | ＳＳ | ＤＯ | 大腸菌群数 | ｎ-ヘキサン抽出物質 | 全窒素 | 全燐 | カドミウム | 全シアン | 鉛 | 六価クロム | 砒素 | 総水銀 | アルキル水銀 | ＰＣＢ | ジクロロメタン | 四塩化炭素 | 1，2-ジクロロエタン | 1，1-ジクロロエチレン | ｼｽ1，2-ジクロロエチレン | 1，1，1-トリクロロエタン | 1，1，2-トリクロロエタン | トリクロロエチレン | テトラクロロエチレン | 1，3-ジクロロプロペン | チウラム | シマジン | チオベンカルブ | ベンゼン | セレン | ふっ素 | ほう素 | 亜硝酸性窒素 | 硝酸性窒素 | 亜硝酸性窒素及び硝酸性窒素 | フェノール類 | 銅 | 亜鉛 | 溶解性鉄 | 溶解性マンガン | クロム | ＥＰＮ | ニッケル | アンモニア性窒素 | 燐酸態燐 | 電気伝導率 | 塩化物イオン | 塩分 | 陰イオン界面活性剤 | 非イオン界面活性剤 | クロロフィルａ | トリハロメタン生成能 | クロロホルム生成能 | ブロモジクロロメタン生成能 | ジブロモクロロメタン生成能 | ブロモホルム生成能 | 有機燐
単位 | 時：分 |  |  |  | ℃ | ℃ | m3/s | m3/s | ｍ | ｍ | cm | ｍ |  |  |  |  | mg/L | mg/L | mg/L | mg/L | MPN/100ml | mg/L | mg/L | mg/L | mg/L | mg/L | mg/L | mg/L | mg/L | mg/L | mg/L | mg/L | mg/L | mg/L | mg/L | mg/L | mg/L | mg/L | mg/L | mg/L | mg/L | mg/L | mg/L | mg/L | mg/L | mg/L | mg/L | mg/L | mg/L | mg/L | mg/L | mg/L | mg/L | mg/L | mg/L | mg/L | mg/L | mg/L | mg/L | mg/L | mg/L | mg/L | mS/m | mg/L | ‰ | mg/L | mg/L | mg/m3 | mg/L | mg/L | mg/L | mg/L | mg/L | mg/L
採取年月日
2001-04-18 | 10:15 | 上層 | 曇り | 降雨なし | 14 | 11.2 |  |  | 0.5 | 25.1 |  | 5.9 | 通常の状況 | 緑色・濃 | 無臭 | 7.4 | 1 | 2.2 | <1 | 10.7 | 0 |  | 0.19 | 0.007 | [25 empty] | <0.05 | 0.05 | 0.1 | [8 empty] | <0.04 | <0.005 | 7 | 3.7 |  |  |  | 3.5
2001-04-18 | 10:15 | 下層 | 曇り |  |  | 6.4 |  |  | 24.1 |  |  |  | 通常の状況 |  | 無臭 | 7.1 | 1 | 1.6 | <1 | 9.7 |  |  | 0.2 | 0.005 | [25 empty] | <0.05 | 0.06 | 0.11 | [8 empty] | 0.05 | <0.005 | 7 | 3.4
2001-04-18 | 10:15 | 全層 | 曇り | [5 empty] | 12.3 | 流況: 通常の状況 | [9 empty] | <0.0005 | [9 empty] | <0.002 | <0.0005
2001-05-16 | 10:35 | 上層 | 雨 | 降雨なし | 15.9 | 15.9 |  |  | 0.5 | 24.9 |  | 9.1 | 通常の状況 | 緑色・濃 | 無臭 | 7.6 | 0.5 | 2 | <1 | 9.8 | 0 |  | 0.17 | 0.016 | [25 empty] | <0.05 | <0.05 | <0.10 | [8 empty] | <0.04 | <0.005 | 7 | 3.5 |  |  |  | 1.7
2001-05-16 | 10:35 | 下層 | 雨 |  |  | 7 |  |  | 23.9 | 臭気: 無臭; ｐＨ: 7.1; ＢＯＤ: 0.4; ＣＯＤ: 1.6; ＳＳ: <1; ＤＯ: 8.6 |  |  | 0.22 | 0.006 | [25 empty] | <0.05 | 0.12 | 0.17 | [8 empty] | <0.04 | <0.005 | 7 | 3.6
2001-05-16 | 10:35 | 全層 | 雨 | [5 empty] | 12.2 | [20 empty] | <0.0005 | [9 empty] | <0.002 | <0.0005
2001-06-13 | 10:35 | 上層 | 晴れ | 降雨なし | 20.3 | 19.3 |  |  | 0.5 | 24.8 |  | 8.8 | 通常の状況 | 緑色・濃 | 無臭 | 7.9 | 0.9 | 2.2 | <1 | 9.3 | 14 |  | 0.11 | <0.005 | [25 empty] | <0.05 | <0.05 | <0.10 | [8 empty] | <0.04 | <0.005 | 6 | 3.3 |  |  |  | 1.3
2001-06-13 | 10:35 | 下層 | 晴れ |  |  | 7 |  |  | 23.8 | 臭気: 無臭; ｐＨ: 7; ＢＯＤ: 0.5; ＣＯＤ: 1.6; ＳＳ: <1; ＤＯ: 7.4 |  |  | 0.25 | <0.005 | [25 empty] | <0.05 | 0.15 | 0.2 | [8 empty] | <0.04 | <0.005 | 7 | 3.4
2001-06-13 | 10:35 | 全層 | 晴れ | [5 empty] | 12.2 | [20 empty] | <0.0005 | [9 empty] | <0.002 | <0.0005
2001-07-10 | 11:05 | 上層 | 晴れ | 降雨なし | 24.6 | 24.2 |  |  | 0.5 | 24.8 |  | 10.1 | 通常の状況 | 緑色・濃 | 無臭 | 8.1 | 0.4 | 2 | <1 | 8.6 | 17 |  | 0.1 | <0.005 | [25 empty] | <0.05 | <0.05 | <0.10 | [8 empty] | <0.04 | <0.005 | 6 | 3.4 |  |  |  | 1.2
2001-07-10 | 11:05 | 下層 | 晴れ |  |  | 7.2 |  |  | 23.8 | 臭気: 無臭; ｐＨ: 7; ＢＯＤ: 0.5; ＣＯＤ: 1.5; ＳＳ: <1; ＤＯ: 6.7 |  |  | 0.2 | 0.005 | [25 empty] | <0.05 | 0.14 | 0.19 | [8 empty] | <0.04 | <0.005 | 7 | 3.6
2001-07-10 | 11:05 | 全層 | 晴れ | [5 empty] | 12.2 | [20 empty] | <0.0005 | [9 empty] | <0.002 | <0.0005 |  | <0.0006 | <0.0003 | <0.002
2001-08-08 | 11:00 | 上層 | 曇り | 5mm以上10mm未満 | 22.2 | 24 |  |  | 0.5 | 24.9 |  | 9.9 | 通常の状況 | 緑色・濃 | 無臭 | 8.1 | 0.5 | 2 | <1 | 8.1 | 11 |  | 0.11 | <0.005 | [25 empty] | <0.05 | <0.05 | <0.10 | [8 empty] | <0.04 | <0.005 | 6 | 3.7 |  | <0.03 |  | 2.6
2001-08-08 | 11:00 | 下層 | 曇り |  |  | 7.1 |  |  | 23.9 | 臭気: カビ臭（微）; ｐＨ: 6.8; ＢＯＤ: 0.4; ＣＯＤ: 1.5; ＳＳ: <1; ＤＯ: 4.5 |  |  | 0.21 | 0.008 | [25 empty] | <0.05 | 0.12 | 0.17 | [8 empty] | 0.05 | <0.005 | 7 | 3.7
2001-08-08 | 11:00 | 全層 | 曇り | [5 empty] | 12.2 | [15 empty] | <0.001 | ND | <0.005 | <0.02 | <0.005 | <0.0005 |  |  | <0.002 | <0.0002 | <0.0004 | <0.002 | <0.004 | <0.0005 | <0.0006 | <0.002 | <0.0005 | <0.0002 |  |  |  | <0.001 | <0.002 |  | <0.02
2001-09-18 | 11:50 | 上層 | 曇り | 降雨なし | 24.1 | 22.4 |  |  | 0.5 | 25.7 |  | 6.3 | 通常の状況 | 緑色・濃 | 無臭 | 7.8 | 0.5 | 2.1 | <1 | 8.7 | 49 |  | 0.13 | 0.005 | [25 empty] | <0.05 | <0.05 | <0.10 | [8 empty] | <0.04 | <0.005 | 6 | 3.7 |  |  |  | 3.2
2001-09-18 | 11:50 | 下層 | 曇り |  |  | 7.3 |  |  | 24.7 | 臭気: 無臭; ｐＨ: 6.8; ＢＯＤ: 0.5; ＣＯＤ: 1.8; ＳＳ: 1; ＤＯ: 3.1 |  |  | 0.19 | 0.006 | [25 empty] | <0.05 | 0.08 | 0.13 | [8 empty] | 0.04 | <0.005 | 7 | 3.8
2001-09-18 | 11:50 | 全層 | 曇り | [5 empty] | 12.6 | [20 empty] | <0.0005 | [9 empty] | <0.002 | <0.0005
2001-10-16 | 10:20 | 上層 | 晴れ | 降雨なし | 16.9 | 18.5 |  |  | 0.5 | 25.5 |  | 7 | 通常の状況 | 緑色・濃 | 無臭 | 8 | 0.6 | 2.1 | <1 | 9 | 7 |  | 0.13 | 0.007 | [25 empty] | <0.05 | <0.05 | <0.10 | [8 empty] | <0.04 | <0.005 | 6 | 3.6 |  |  |  | 2.2
2001-10-16 | 10:20 | 下層 | 晴れ |  |  | 7.7 |  |  | 24.5 | 臭気: 無臭; ｐＨ: 6.7; ＢＯＤ: 0.6; ＣＯＤ: 1.9; ＳＳ: 2; ＤＯ: 2.2 |  |  | 0.25 | 0.007 | [25 empty] | <0.05 | 0.09 | 0.14 | [8 empty] | 0.05 | <0.005 | 7 | 3.6
2001-10-16 | 10:20 | 全層 | 晴れ | [5 empty] | 12.5 | [20 empty] | <0.0005 | [9 empty] | <0.002 | <0.0005
2001-11-13 | 10:50 | 上層 | 曇り | 0mm以上5mm未満 | 12 | 14.6 |  |  | 0.5 | 25.5 |  | 7.5 | 通常の状況 | 青緑色・中 | 無臭 | 7.6 | 0.5 | 2.4 | 1 | 9.3 | 11 |  | 0.1 | 0.005 | [25 empty] | <0.05 | <0.05 | <0.10 | [8 empty] | <0.04 | <0.005 | 6 | 3.4 |  |  |  | 4.5
2001-11-13 | 10:50 | 下層 | 曇り |  |  | 7.6 |  |  | 24.5 | 臭気: 無臭; ｐＨ: 6.6; ＢＯＤ: 0.2; ＣＯＤ: 1.7; ＳＳ: 2; ＤＯ: 1.9 |  |  | 0.32 | 0.006 | [25 empty] | <0.05 | 0.12 | 0.17 | [8 empty] | <0.04 | <0.005 | 7 | 3.6
2001-11-13 | 10:50 | 全層 | 曇り | [5 empty] | 12.5 | [20 empty] | <0.0005 | [9 empty] | <0.002 | <0.0005
2001-12-11 | 11:10 | 上層 | 晴れ | 降雨なし | 6.9 | 11.1 |  |  | 0.5 | 25.4 |  | 6.2 | 通常の状況 | 灰黄緑色・濃 | 無臭 | 7.3 | 0.2 | 2 | <1 | 9.7 | 13 |  | 0.11 | 0.006 | [25 empty] | <0.05 | <0.05 | <0.10 | [8 empty] | <0.04 | <0.005 | 6 | 3.3 |  |  |  | 2.7
2001-12-11 | 11:10 | 下層 | 晴れ |  |  | 7.6 |  |  | 24.4 | 臭気: カビ臭（微）; ｐＨ: 6.6; ＢＯＤ: 0.3; ＣＯＤ: 1.6; ＳＳ: 2; ＤＯ: 0.4 |  |  | 0.17 | 0.007 | [25 empty] | <0.05 | 0.11 | 0.16 | [8 empty] | <0.04 | <0.005 | 7 | 3.2
2001-12-11 | 11:10 | 全層 | 晴れ | [5 empty] | 12.5 | [20 empty] | <0.0005 | [9 empty] | <0.002 | <0.0005
2002-01-15 | 10:40 | 上層 | 薄曇り | 降雨なし | 10.3 | 7.1 |  |  | 0.5 | 25.4 |  | 5.5 | 通常の状況 | 緑色・中 | 無臭 | 7.2 | 0.6 | 1.8 | <1 | 9.5 | 2 |  | 0.18 | 0.005 | [25 empty] | <0.05 | 0.05 | 0.1 | [8 empty] | <0.04 | <0.005 | 7 | 4.1 |  |  |  | 2.9
2002-01-15 | 10:40 | 下層 | 薄曇り |  |  | 6.9 |  |  | 24.4 | 臭気: 無臭; ｐＨ: 7.1; ＢＯＤ: 0.5; ＣＯＤ: 1.8; ＳＳ: <1; ＤＯ: 9.2 |  |  | 0.2 | 0.005 | [25 empty] | <0.05 | 0.05 | 0.1 | [8 empty] | <0.04 | <0.005 | 7 | 3.7
2002-01-15 | 10:40 | 全層 | 薄曇り | [5 empty] | 12.5 | [20 empty] | <0.0005 | [9 empty] | <0.002 | <0.0005
2002-02-13 | 10:55 | 上層 | 晴れ | 降雨なし | 3.5 | 5.8 |  |  | 0.5 | 25.7 |  | 6.3 | 通常の状況 | 緑色・中 | カビ臭（微） | 7.3 | 0.2 | 1.5 | <1 | 10.4 | 0 |  | 0.19 | 0.009 | [25 empty] | <0.05 | 0.05 | 0.1 | [8 empty] | <0.04 | <0.005 | 7 | 3.8 |  | <0.03 |  | 1.6
2002-02-13 | 10:55 | 下層 | 晴れ |  |  | 5.7 |  |  | 24.7 | 臭気: カビ臭（微）; ｐＨ: 7.3; ＢＯＤ: 0.5; ＣＯＤ: 1.6; ＳＳ: 1; ＤＯ: 10.3 |  |  | 0.21 | 0.005 | [25 empty] | <0.05 | 0.05 | 0.1 | [8 empty] | <0.04 | <0.005 | 7 | 3.7
2002-02-13 | 10:55 | 全層 | 晴れ | [5 empty] | 12.6 | [15 empty] | <0.001 | ND | <0.005 | <0.02 | <0.005 | <0.0005 |  |  | <0.002 | <0.0002 | <0.0004 | <0.002 | <0.004 | <0.0005 | <0.0006 | <0.002 | <0.0005 | <0.0002 |  |  |  | <0.001 | <0.002 |  | <0.02
2002-03-12 | 10:30 | 上層 | 快晴 | 降雨なし | 9.5 | 7.2 |  |  | 0.5 | 25.4 |  | 6.7 | 通常の状況 | 緑色・中 | 無臭 | 7.4 | 0.7 | 1.9 | <1 | 11 | 2 |  | 0.2 | 0.006 | [25 empty] | <0.05 | 0.06 | 0.11 | [8 empty] | <0.04 | <0.005 | 7 | 3.5 |  |  |  | 3.1
2002-03-12 | 10:30 | 下層 | 快晴 |  |  | 6.1 |  |  | 24.4 | 臭気: 無臭; ｐＨ: 7.2; ＢＯＤ: 0.3; ＣＯＤ: 1.7; ＳＳ: <1; ＤＯ: 10 |  |  | 0.17 | <0.005 | [25 empty] | <0.05 | 0.05 | 0.1 | [8 empty] | <0.04 | <0.005 | 6 | 3.4
2002-03-12 | 10:30 | 全層 | 快晴 | [5 empty] | 12.5 | [20 empty] | <0.0005 | [9 empty] | <0.002 | <0.0005 |  | <0.0006 | <0.0003 | <0.002

## 湖央部
水域名称 | 芦ノ湖 | 地点名称 | 湖央部(14-501-02) | 類型名称 | 湖沼AA | 測定機関名称 | 神奈川県
測定項目 | 採取時刻 | 採取位置 | 天候 | 前日天候 | 気温 | 水温 | 流速 | 流量 | 採取水深 | 全水深 | 透視度 | 透明度 | 流況 | 色相 | 臭気 | ｐＨ | ＢＯＤ | ＣＯＤ | ＳＳ | ＤＯ | 大腸菌群数 | ｎ-ヘキサン抽出物質 | 全窒素 | 全燐 | カドミウム | 全シアン | 鉛 | 六価クロム | 砒素 | 総水銀 | アルキル水銀 | ＰＣＢ | ジクロロメタン | 四塩化炭素 | 1，2-ジクロロエタン | 1，1-ジクロロエチレン | ｼｽ1，2-ジクロロエチレン | 1，1，1-トリクロロエタン | 1，1，2-トリクロロエタン | トリクロロエチレン | テトラクロロエチレン | 1，3-ジクロロプロペン | チウラム | シマジン | チオベンカルブ | ベンゼン | セレン | ふっ素 | ほう素 | 亜硝酸性窒素 | 硝酸性窒素 | 亜硝酸性窒素及び硝酸性窒素 | フェノール類 | 銅 | 亜鉛 | 溶解性鉄 | 溶解性マンガン | クロム | ＥＰＮ | ニッケル | アンモニア性窒素 | 燐酸態燐 | 電気伝導率 | 塩化物イオン | 塩分 | 陰イオン界面活性剤 | 非イオン界面活性剤 | クロロフィルａ | トリハロメタン生成能 | クロロホルム生成能 | ブロモジクロロメタン生成能 | ジブロモクロロメタン生成能 | ブロモホルム生成能 | 有機燐
単位 | 時：分 |  |  |  | ℃ | ℃ | m3/s | m3/s | ｍ | ｍ | cm | ｍ |  |  |  |  | mg/L | mg/L | mg/L | mg/L | MPN/100ml | mg/L | mg/L | mg/L | mg/L | mg/L | mg/L | mg/L | mg/L | mg/L | mg/L | mg/L | mg/L | mg/L | mg/L | mg/L | mg/L | mg/L | mg/L | mg/L | mg/L | mg/L | mg/L | mg/L | mg/L | mg/L | mg/L | mg/L | mg/L | mg/L | mg/L | mg/L | mg/L | mg/L | mg/L | mg/L | mg/L | mg/L | mg/L | mg/L | mg/L | mg/L | mS/m | mg/L | ‰ | mg/L | mg/L | mg/m3 | mg/L | mg/L | mg/L | mg/L | mg/L | mg/L
採取年月日
2001-04-18 | 9:50 | 上層 | 曇り | 降雨なし | 14 | 10.5 |  |  | 0.5 | 35.3 |  | 6.5 | 通常の状況 | 緑色・濃 | 無臭 | 7.4 | 0.6 | 2 | <1 | 10.8 | 0 | ND | 0.23 | 0.011 | [25 empty] | <0.05 | 0.05 | 0.1 | [8 empty] | <0.04 | <0.005 | 6 | 3.4 |  |  |  | 2.6
2001-04-18 | 9:50 | 下層 | 曇り |  |  | 6 |  |  | 34.3 |  |  |  | 通常の状況 |  | 無臭 | 7.1 | 0.2 | 1.8 | <1 | 9.5 |  |  | 0.17 | 0.007 | [25 empty] | <0.05 | 0.07 | 0.12 | [8 empty] | 0.06 | <0.005 | 7 | 3.5
2001-04-18 | 9:50 | 全層 | 曇り | [5 empty] | 17.4 | 流況: 通常の状況 | [9 empty] | <0.0005 |  |  |  | <0.0002 |  |  |  | <0.0005 |  | <0.002 | <0.0005
2001-05-16 | 10:05 | 上層 | 曇り | 降雨なし | 16.3 | 15.3 |  |  | 0.5 | 34.7 |  | 10.4 | 通常の状況 | 緑色・濃 | 無臭 | 7.6 | 0.6 | 1.7 | <1 | 10 | 2 | ND | 0.13 | <0.005 | [25 empty] | <0.05 | <0.05 | <0.10 | [8 empty] | <0.04 | <0.005 | 6 | 3.5 |  |  |  | 0.8
2001-05-16 | 10:05 | 下層 | 曇り |  |  | 6.5 |  |  | 33.7 | 臭気: 無臭; ｐＨ: 7; ＢＯＤ: 0.2; ＣＯＤ: 1.4; ＳＳ: <1; ＤＯ: 8.7 |  |  | 0.19 | 0.01 | [25 empty] | <0.05 | 0.13 | 0.18 | [8 empty] | <0.04 | <0.005 | 7 | 3.5
2001-05-16 | 10:05 | 全層 | 曇り | [5 empty] | 17.1 | [20 empty] | <0.0005 |  |  |  | <0.0002 |  |  |  | <0.0005 |  | <0.002 | <0.0005
2001-06-13 | 10:00 | 上層 | 薄曇り | 降雨なし | 18.5 | 18.8 |  |  | 0.5 | 34.9 |  | 8.7 | 通常の状況 | 緑色・濃 | 無臭 | 8 | 0.5 | 2.1 | <1 | 9.3 | 7 | ND | 0.16 | <0.005 | [25 empty] | <0.05 | <0.05 | <0.10 | [8 empty] | <0.04 | <0.005 | 6 | 3.5 |  |  |  | 1.8
2001-06-13 | 10:00 | 下層 | 薄曇り |  |  | 6.6 |  |  | 33.9 | 臭気: 無臭; ｐＨ: 6.9; ＢＯＤ: 0.5; ＣＯＤ: 1.5; ＳＳ: <1; ＤＯ: 7.1 |  |  | 0.23 | 0.011 | [25 empty] | <0.05 | 0.15 | 0.2 | [8 empty] | <0.04 | <0.005 | 6 | 3.3
2001-06-13 | 10:00 | 全層 | 薄曇り | [5 empty] | 17.2 | [20 empty] | <0.0005 |  |  |  | <0.0002 |  |  |  | <0.0005 |  | <0.002 | <0.0005
2001-07-10 | 10:35 | 上層 | 晴れ | 降雨なし | 24.5 | 23.9 |  |  | 0.5 | 33.7 |  | 11.7 | 通常の状況 | 緑色・濃 | 無臭 | 8.2 | 0.4 | 1.7 | <1 | 8.6 | 0 | ND | 0.19 | <0.005 | [25 empty] | <0.05 | <0.05 | <0.10 | [8 empty] | <0.04 | <0.005 | 6 | 3.4 |  |  |  | 0.6
2001-07-10 | 10:35 | 下層 | 晴れ |  |  | 6.7 |  |  | 32.7 | 臭気: 無臭; ｐＨ: 7; ＢＯＤ: 0.4; ＣＯＤ: 1.4; ＳＳ: <1; ＤＯ: 6.4 |  |  | 0.2 | 0.007 | [25 empty] | <0.05 | 0.13 | 0.18 | [8 empty] | <0.04 | <0.005 | 7 | 3.4
2001-07-10 | 10:35 | 全層 | 晴れ | [5 empty] | 16.6 | [20 empty] | <0.0005 |  |  |  | <0.0002 |  |  |  | <0.0005 |  | <0.002 | <0.0005 |  | <0.0006 | <0.0003 | <0.002 | [13 empty] | <0.0006
2001-08-08 | 10:20 | 上層 | 曇り | 5mm以上10mm未満 | 20.4 | 23.9 |  |  | 0.5 | 33.9 |  | 11.3 | 通常の状況 | 緑色・濃 | 無臭 | 7.8 | 0.5 | 2 | <1 | 8 | 5 | ND | 0.15 | 0.007 | [25 empty] | <0.05 | <0.05 | <0.10 | [8 empty] | <0.04 | <0.005 | 7 | 3.8 |  | <0.03 | <0.005 | 1.8
2001-08-08 | 10:20 | 下層 | 曇り |  |  | 6.8 |  |  | 32.9 | 臭気: 無臭; ｐＨ: 6.8; ＢＯＤ: 0.2; ＣＯＤ: 1.4; ＳＳ: 1; ＤＯ: 5.8 |  |  | 0.37 | 0.007 | [25 empty] | <0.05 | 0.13 | 0.18 | [8 empty] | 0.06 | <0.005 | 7 | 3.4
2001-08-08 | 10:20 | 全層 | 曇り | [5 empty] | 16.7 | [15 empty] | <0.001 | ND | <0.005 | <0.02 | <0.005 | <0.0005 | ND | ND | <0.002 | <0.0002 | <0.0004 | <0.002 | <0.004 | <0.0005 | <0.0006 | <0.002 | <0.0005 | <0.0002 |  |  |  | <0.001 | <0.002 | <0.1 | <0.02 |  |  |  | <0.005 | <0.01 | <0.01 | <0.02 | 0.03 | <0.02 |  | <0.008
2001-09-18 | 11:15 | 上層 | 曇り | 降雨なし | 23.8 | 22.1 |  |  | 0.5 | 35 |  | 6.7 | 通常の状況 | 灰黄緑色・濃 | 無臭 | 8.1 | 0.4 | 2.5 | 1 | 8.9 | 240 | ND | 0.13 | 0.005 | [25 empty] | <0.05 | <0.05 | <0.10 | [8 empty] | <0.04 | <0.005 | 6 | 3.7 |  |  |  | 3.2
2001-09-18 | 11:15 | 下層 | 曇り |  |  | 7 |  |  | 34 | 臭気: カビ臭（微）; ｐＨ: 6.8; ＢＯＤ: 0.2; ＣＯＤ: 1.5; ＳＳ: <1; ＤＯ: 4.6 |  |  | 0.24 | <0.005 | [25 empty] | <0.05 | 0.12 | 0.17 | [8 empty] | 0.04 | <0.005 | 7 | 3.6
2001-09-18 | 11:15 | 全層 | 曇り | [5 empty] | 17.3 | [20 empty] | <0.0005 |  |  |  | <0.0002 |  |  |  | <0.0005 |  | <0.002 | <0.0005
2001-10-16 | 9:55 | 上層 | 晴れ | 降雨なし | 16.5 | 18.5 |  |  | 0.5 | 35.4 |  | 7.8 | 通常の状況 | 緑色・濃 | 無臭 | 8.1 | 0.4 | 2.1 | <1 | 8.6 | 5 | ND | 0.07 | 0.005 | [25 empty] | <0.05 | <0.05 | <0.10 | [8 empty] | <0.04 | <0.005 | 6 | 3.6 |  |  |  | 2.4
2001-10-16 | 9:55 | 下層 | 晴れ |  |  | 7.1 |  |  | 34.4 | 臭気: 無臭; ｐＨ: 6.7; ＢＯＤ: 0.3; ＣＯＤ: 1.7; ＳＳ: 1; ＤＯ: 3.3 |  |  | 0.24 | 0.005 | [25 empty] | <0.05 | 0.14 | 0.19 | [8 empty] | <0.04 | <0.005 | 7 | 3.6
2001-10-16 | 9:55 | 全層 | 晴れ | [5 empty] | 17.5 | [20 empty] | <0.0005 |  |  |  | <0.0002 |  |  |  | <0.0005 |  | <0.002 | <0.0005
2001-11-13 | 10:30 | 上層 | 曇り | 0mm以上5mm未満 | 14.1 | 14.7 |  |  | 0.5 | 35.1 |  | 7.8 | 通常の状況 | 青緑色・中 | 無臭 | 7.6 | 0.3 | 2.3 | <1 | 9.1 | 11 | ND | 0.14 | 0.006 | [25 empty] | <0.05 | <0.05 | <0.10 | [8 empty] | <0.04 | <0.005 | 6 | 3.5 |  |  |  | 4.2
2001-11-13 | 10:30 | 下層 | 曇り |  |  | 7.2 |  |  | 34.1 | 臭気: 無臭; ｐＨ: 6.7; ＢＯＤ: 0.1; ＣＯＤ: 1.8; ＳＳ: 1; ＤＯ: 2.2 |  |  | 0.31 | 0.005 | [25 empty] | <0.05 | 0.14 | 0.19 | [8 empty] | <0.04 | <0.005 | 7 | 3.6
2001-11-13 | 10:30 | 全層 | 曇り | [5 empty] | 17.3 | [20 empty] | <0.0005 |  |  |  | <0.0002 |  |  |  | <0.0005 |  | <0.002 | <0.0005
2001-12-11 | 10:15 | 上層 | 晴れ | 降雨なし | 5.2 | 11.1 |  |  | 0.5 | 34.4 |  | 7.5 | 通常の状況 | 緑色・濃 | 無臭 | 7.3 | 0.4 | 2 | <1 | 9.4 | 11 | ND | 0.15 | 0.006 | [25 empty] | <0.05 | <0.05 | <0.10 | [8 empty] | <0.04 | <0.005 | 6 | 3.1 |  |  |  | 4.8
2001-12-11 | 10:15 | 下層 | 晴れ |  |  | 7.2 |  |  | 33.4 | 臭気: 無臭; ｐＨ: 6.6; ＢＯＤ: 0.2; ＣＯＤ: 1.4; ＳＳ: 1; ＤＯ: 1.4 |  |  | 0.24 | 0.005 | [25 empty] | <0.05 | 0.16 | 0.21 | [8 empty] | <0.04 | <0.005 | 7 | 3.3
2001-12-11 | 10:15 | 全層 | 晴れ | [5 empty] | 17 | [20 empty] | <0.0005 |  |  |  | <0.0002 |  |  |  | <0.0005 |  | <0.002 | <0.0005
2002-01-15 | 10:05 | 上層 | 曇り | 降雨なし | 9.4 | 7 |  |  | 0.5 | 34 |  | 5.2 | 通常の状況 | 緑色・中 | カビ臭（微） | 7.1 | 0.3 | 1.9 | <1 | 8.9 | 5 | ND | 0.15 | 0.005 | [25 empty] | <0.05 | 0.05 | 0.1 | [8 empty] | <0.04 | <0.005 | 7 | 3.7 |  |  |  | 2.2
2002-01-15 | 10:05 | 下層 | 曇り |  |  | 7 |  |  | 33 | 臭気: カビ臭（微）; ｐＨ: 7.1; ＢＯＤ: 0.4; ＣＯＤ: 1.8; ＳＳ: <1; ＤＯ: 8.7 |  |  | 0.16 | <0.005 | [25 empty] | <0.05 | <0.05 | <0.10 | [8 empty] | <0.04 | <0.005 | 7 | 3.5
2002-01-15 | 10:05 | 全層 | 曇り | [5 empty] | 16.8 | [20 empty] | <0.0005 |  |  |  | <0.0002 |  |  |  | <0.0005 |  | <0.002 | <0.0005
2002-02-13 | 10:15 | 上層 | 晴れ | 降雨なし | 4.3 | 5.9 |  |  | 0.5 | 35.1 |  | 6.3 | 通常の状況 | 緑色・中 | 無臭 | 7.2 | 0.2 | 1.4 | <1 | 10.1 | 2 | ND | 0.24 | <0.005 | [25 empty] | <0.05 | 0.05 | 0.1 | [8 empty] | <0.04 | <0.005 | 7 | 3.8 |  | <0.03 | <0.005 | 0.8
2002-02-13 | 10:15 | 下層 | 晴れ |  |  | 5.8 |  |  | 34.1 | 臭気: 無臭; ｐＨ: 7.3; ＢＯＤ: 0.2; ＣＯＤ: 1.5; ＳＳ: <1; ＤＯ: 10 |  |  | 0.24 | <0.005 | [25 empty] | <0.05 | 0.05 | 0.1 | [8 empty] | <0.04 | <0.005 | 7 | 3.7
2002-02-13 | 10:15 | 全層 | 晴れ | [5 empty] | 17.3 | [15 empty] | <0.001 | ND | <0.005 | <0.02 | <0.005 | <0.0005 | ND | ND | <0.002 | <0.0002 | <0.0004 | <0.002 | <0.004 | <0.0005 | <0.0006 | <0.002 | <0.0005 | <0.0002 |  |  |  | <0.001 | <0.002 | <0.1 | <0.02 |  |  |  | <0.005 | <0.01 | <0.01 | <0.02 | <0.01 | <0.02 |  | <0.008
2002-03-12 | 9:55 | 上層 | 快晴 | 降雨なし | 9.3 | 6.8 |  |  | 0.5 | 35.2 |  | 7.7 | 通常の状況 | 緑色・中 | 無臭 | 7.4 | 0.5 | 1.6 | <1 | 10.7 | 8 | ND | 0.18 | <0.005 | [25 empty] | <0.05 | 0.05 | 0.1 | [8 empty] | 0.04 | <0.005 | 7 | 3.6 |  |  |  | 0.9
2002-03-12 | 9:55 | 下層 | 快晴 |  |  | 6 |  |  | 34.2 | 臭気: 無臭; ｐＨ: 7.2; ＢＯＤ: 0.4; ＣＯＤ: 1.4; ＳＳ: <1; ＤＯ: 10 |  |  | 0.17 | <0.005 | [25 empty] | <0.05 | 0.05 | 0.1 | [8 empty] | 0.05 | <0.005 | 6 | 3.5
2002-03-12 | 9:55 | 全層 | 快晴 | [5 empty] | 17.4 | [20 empty] | <0.0005 |  |  |  | <0.0002 |  |  |  | <0.0005 |  | <0.002 | <0.0005 |  | <0.0006 | <0.0003 | <0.002 | [13 empty] | <0.0006

## 湖西部
水域名称 | 芦ノ湖 | 地点名称 | 湖西部(14-501-03) | 類型名称 | 湖沼AA | 測定機関名称 | 神奈川県
測定項目 | 採取時刻 | 採取位置 | 天候 | 前日天候 | 気温 | 水温 | 流速 | 流量 | 採取水深 | 全水深 | 透視度 | 透明度 | 流況 | 色相 | 臭気 | ｐＨ | ＢＯＤ | ＣＯＤ | ＳＳ | ＤＯ | 大腸菌群数 | ｎ-ヘキサン抽出物質 | 全窒素 | 全燐 | カドミウム | 全シアン | 鉛 | 六価クロム | 砒素 | 総水銀 | アルキル水銀 | ＰＣＢ | ジクロロメタン | 四塩化炭素 | 1，2-ジクロロエタン | 1，1-ジクロロエチレン | ｼｽ1，2-ジクロロエチレン | 1，1，1-トリクロロエタン | 1，1，2-トリクロロエタン | トリクロロエチレン | テトラクロロエチレン | 1，3-ジクロロプロペン | チウラム | シマジン | チオベンカルブ | ベンゼン | セレン | ふっ素 | ほう素 | 亜硝酸性窒素 | 硝酸性窒素 | 亜硝酸性窒素及び硝酸性窒素 | フェノール類 | 銅 | 亜鉛 | 溶解性鉄 | 溶解性マンガン | クロム | ＥＰＮ | ニッケル | アンモニア性窒素 | 燐酸態燐 | 電気伝導率 | 塩化物イオン | 塩分 | 陰イオン界面活性剤 | 非イオン界面活性剤 | クロロフィルａ | トリハロメタン生成能 | クロロホルム生成能 | ブロモジクロロメタン生成能 | ジブロモクロロメタン生成能 | ブロモホルム生成能 | 有機燐
単位 | 時：分 |  |  |  | ℃ | ℃ | m3/s | m3/s | ｍ | ｍ | cm | ｍ |  |  |  |  | mg/L | mg/L | mg/L | mg/L | MPN/100ml | mg/L | mg/L | mg/L | mg/L | mg/L | mg/L | mg/L | mg/L | mg/L | mg/L | mg/L | mg/L | mg/L | mg/L | mg/L | mg/L | mg/L | mg/L | mg/L | mg/L | mg/L | mg/L | mg/L | mg/L | mg/L | mg/L | mg/L | mg/L | mg/L | mg/L | mg/L | mg/L | mg/L | mg/L | mg/L | mg/L | mg/L | mg/L | mg/L | mg/L | mg/L | mS/m | mg/L | ‰ | mg/L | mg/L | mg/m3 | mg/L | mg/L | mg/L | mg/L | mg/L | mg/L
採取年月日
2001-04-18 | 9:15 | 上層 | 曇り | 降雨なし | 13.8 | 10 |  |  | 0.5 | 38.6 |  | 6.7 | 通常の状況 | 緑色・濃 | 無臭 | 7.3 | 0.8 | 2 | <1 | 10.8 | 2 |  | 0.21 | 0.007 | [25 empty] | <0.05 | 0.06 | 0.11 | [8 empty] | 0.04 | <0.005 | 7 | 3.5 |  |  |  | 2.8
2001-04-18 | 9:15 | 下層 | 曇り |  |  | 6 |  |  | 37.6 |  |  |  | 通常の状況 |  | 無臭 | 7.1 | 0.4 | 1.5 | <1 | 9.8 |  |  | 0.18 | 0.006 | [25 empty] | <0.05 | 0.06 | 0.11 | [8 empty] | 0.08 | <0.005 | 7 | 3.5
2001-04-18 | 9:15 | 全層 | 曇り | [5 empty] | 19.1 | 流況: 通常の状況 | [9 empty] | <0.0005 | [9 empty] | <0.002 | <0.0005
2001-05-16 | 9:35 | 上層 | 雨 | 降雨なし | 16 | 15.3 |  |  | 0.5 | 38.3 |  | 10.3 | 通常の状況 | 緑色・濃 | 無臭 | 7.6 | 0.6 | 1.9 | <1 | 9.9 | 0 |  | 0.15 | 0.008 | [25 empty] | <0.05 | <0.05 | <0.10 | [8 empty] | <0.04 | <0.005 | 6 | 3.5 |  |  |  | 0.9
2001-05-16 | 9:35 | 下層 | 雨 |  |  | 6.3 |  |  | 37.3 | 臭気: 無臭; ｐＨ: 7; ＢＯＤ: 0.3; ＣＯＤ: 1.5; ＳＳ: <1; ＤＯ: 8.6 |  |  | 0.18 | 0.006 | [25 empty] | <0.05 | 0.13 | 0.18 | [8 empty] | <0.04 | <0.005 | 6 | 3.4
2001-05-16 | 9:35 | 全層 | 雨 | [5 empty] | 18.9 | [20 empty] | <0.0005 | [9 empty] | <0.002 | <0.0005
2001-06-13 | 9:35 | 上層 | 薄曇り | 降雨なし | 18.5 | 18.6 |  |  | 0.5 | 38.3 |  | 8.2 | 通常の状況 | 緑色・濃 | 無臭 | 8.1 | 0.8 | 2.2 | <1 | 9.5 | 22 |  | 0.14 | 0.008 | [25 empty] | <0.05 | <0.05 | <0.10 | [8 empty] | <0.04 | <0.005 | 6 | 3.4 |  |  |  | 2.1
2001-06-13 | 9:35 | 下層 | 薄曇り |  |  | 6.4 |  |  | 37.3 | 臭気: 無臭; ｐＨ: 6.8; ＢＯＤ: 0.5; ＣＯＤ: 1.5; ＳＳ: <1; ＤＯ: 6.5 |  |  | 0.23 | 0.005 | [25 empty] | <0.05 | 0.15 | 0.2 | [8 empty] | <0.04 | <0.005 | 7 | 3.5
2001-06-13 | 9:35 | 全層 | 薄曇り | [5 empty] | 18.9 | [20 empty] | <0.0005 | [9 empty] | <0.002 | <0.0005
2001-07-10 | 10:05 | 上層 | 晴れ | 降雨なし | 24.6 | 23.6 |  |  | 0.5 | 38.4 |  | 11 | 通常の状況 | 緑色・濃 | カビ臭（微） | 8.3 | 0.4 | 1.9 | <1 | 8.6 | 2 |  | 0.1 | <0.005 | [25 empty] | <0.05 | <0.05 | <0.10 | [8 empty] | <0.04 | <0.005 | 7 | 3.5 |  |  |  | 0.7
2001-07-10 | 10:05 | 下層 | 晴れ |  |  | 6.5 |  |  | 37.4 | 臭気: 無臭; ｐＨ: 7; ＢＯＤ: 0.2; ＣＯＤ: 1.4; ＳＳ: <1; ＤＯ: 6.1 |  |  | 0.2 | 0.005 | [25 empty] | <0.05 | 0.13 | 0.18 | [8 empty] | <0.04 | <0.005 | 7 | 3.7
2001-07-10 | 10:05 | 全層 | 晴れ | [5 empty] | 19 | [20 empty] | <0.0005 | [9 empty] | <0.002 | <0.0005 |  | <0.0006 | <0.0003 | <0.002
2001-08-08 | 9:45 | 上層 | 曇り | 5mm以上10mm未満 | 20.2 | 23.7 |  |  | 0.5 | 38.1 |  | 10.6 | 通常の状況 | 緑色・濃 | 無臭 | 7.9 | 0.7 | 2.2 | 1 | 8.1 | 130 |  | 0.23 | 0.006 | [25 empty] | <0.05 | <0.05 | <0.10 | [8 empty] | <0.04 | <0.005 | 6 | 3.5 |  | <0.03 |  | 3.4
2001-08-08 | 9:45 | 下層 | 曇り |  |  | 6.6 |  |  | 37.1 | 臭気: 無臭; ｐＨ: 6.8; ＢＯＤ: 0.2; ＣＯＤ: 1.4; ＳＳ: 1; ＤＯ: 2.5 |  |  | 0.27 | 0.005 | [25 empty] | <0.05 | 0.11 | 0.16 | [8 empty] | 0.11 | <0.005 | 7 | 3.5
2001-08-08 | 9:45 | 全層 | 曇り | [5 empty] | 18.8 | [15 empty] | <0.001 | ND | <0.005 | <0.02 | <0.005 | <0.0005 |  |  | <0.002 | <0.0002 | <0.0004 | <0.002 | <0.004 | <0.0005 | <0.0006 | <0.002 | <0.0005 | <0.0002 |  |  |  | <0.001 | <0.002 |  | <0.02
2001-09-18 | 10:40 | 上層 | 曇り | 降雨なし | 23.5 | 22.2 |  |  | 0.5 | 39.3 |  | 7.1 | 通常の状況 | 緑色・濃 | 無臭 | 8.3 | 0.8 | 2.5 | 1 | 8.9 | 110 |  | 0.16 | 0.007 | [25 empty] | <0.05 | <0.05 | <0.10 | [8 empty] | <0.04 | <0.005 | 6 | 3.6 |  |  |  | 4.6
2001-09-18 | 10:40 | 下層 | 曇り |  |  | 6.7 |  |  | 38.3 | 臭気: カビ臭（微）; ｐＨ: 6.8; ＢＯＤ: 0.3; ＣＯＤ: 1.6; ＳＳ: <1; ＤＯ: 1.8 |  |  | 0.35 | 0.006 | [25 empty] | <0.05 | 0.09 | 0.14 | [8 empty] | 0.16 | <0.005 | 7 | 3.5
2001-09-18 | 10:40 | 全層 | 曇り | [5 empty] | 19.4 | [20 empty] | <0.0005 | [9 empty] | <0.002 | <0.0005
2001-10-16 | 9:25 | 上層 | 晴れ | 降雨なし | 16.3 | 18.2 |  |  | 0.5 | 39.3 |  | 7 | 通常の状況 | 緑色・濃 | 無臭 | 8.1 | 0.4 | 2.5 | 1 | 9 | 11 |  | 0.1 | 0.005 | [25 empty] | <0.05 | <0.05 | <0.10 | [8 empty] | <0.04 | <0.005 | 6 | 3.6 |  |  |  | 4.6
2001-10-16 | 9:25 | 下層 | 晴れ |  |  | 6.8 |  |  | 38.3 | 臭気: カビ臭（微）; ｐＨ: 6.7; ＢＯＤ: 0.3; ＣＯＤ: 1.9; ＳＳ: 1; ＤＯ: 2.5 |  |  | 0.32 | 0.009 | [25 empty] | <0.05 | 0.13 | 0.18 | [8 empty] | 0.05 | <0.005 | 7 | 3.4
2001-10-16 | 9:25 | 全層 | 晴れ | [5 empty] | 19.4 | [20 empty] | <0.0005 | [9 empty] | <0.002 | <0.0005
2001-11-13 | 10:15 | 上層 | 曇り | 0mm以上5mm未満 | 13 | 14.6 |  |  | 0.5 | 39.1 |  | 8.3 | 通常の状況 | 緑色・濃 | 無臭 | 7.6 | 0.7 | 2.7 | 1 | 9 | 11 |  | 0.09 | 0.005 | [25 empty] | <0.05 | <0.05 | <0.10 | [8 empty] | <0.04 | <0.005 | 6 | 3.4 |  |  |  | 6.7
2001-11-13 | 10:15 | 下層 | 曇り |  |  | 6.8 |  |  | 38.1 | 臭気: カビ臭（微）; ｐＨ: 6.8; ＢＯＤ: 0.4; ＣＯＤ: 2.1; ＳＳ: 2; ＤＯ: 1.1 |  |  | 0.4 | 0.007 | [25 empty] | <0.05 | 0.09 | 0.14 | [8 empty] | 0.13 | <0.005 | 7 | 3.5
2001-11-13 | 10:15 | 全層 | 曇り | [5 empty] | 19.3 | [20 empty] | <0.0005 | [9 empty] | <0.002 | <0.0005
2001-12-11 | 9:40 | 上層 | 晴れ | 降雨なし | 4.8 | 11.1 |  |  | 0.5 | 39 |  | 7.4 | 通常の状況 | 灰黄緑色・濃 | カビ臭（微） | 7.2 | 0.7 | 2.3 | 1 | 9.1 | 17 |  | 0.1 | 0.006 | [25 empty] | <0.05 | <0.05 | <0.10 | [8 empty] | <0.04 | <0.005 | 6 | 3.2 |  |  |  | 5.7
2001-12-11 | 9:40 | 下層 | 晴れ |  |  | 6.9 |  |  | 38 | 臭気: カビ臭（微）; ｐＨ: 6.6; ＢＯＤ: 0.2; ＣＯＤ: 1.5; ＳＳ: 1; ＤＯ: 0.6 |  |  | 0.28 | 0.008 | [25 empty] | <0.05 | 0.12 | 0.17 | [8 empty] | 0.05 | <0.005 | 7 | 3.4
2001-12-11 | 9:40 | 全層 | 晴れ | [5 empty] | 19.3 | [20 empty] | <0.0005 | [9 empty] | <0.002 | <0.0005
2002-01-15 | 9:35 | 上層 | 薄曇り | 降雨なし | 9 | 6.9 |  |  | 0.5 | 38.7 |  | 5.2 | 通常の状況 | 緑色・中 | 無臭 | 7.1 | 0.6 | 1.7 | <1 | 8.7 | 0 |  | 0.16 | 0.005 | [25 empty] | <0.05 | <0.05 | <0.10 | [8 empty] | <0.04 | <0.005 | 7 | 3.8 |  |  |  | 1.8
2002-01-15 | 9:35 | 下層 | 薄曇り |  |  | 6.9 |  |  | 37.7 | 臭気: 無臭; ｐＨ: 7.1; ＢＯＤ: 0.6; ＣＯＤ: 1.9; ＳＳ: 1; ＤＯ: 8.9 |  |  | 0.18 | 0.005 | [25 empty] | <0.05 | <0.05 | <0.10 | [8 empty] | <0.04 | <0.005 | 7 | 3.5
2002-01-15 | 9:35 | 全層 | 薄曇り | [5 empty] | 19.1 | [20 empty] | <0.0005 | [9 empty] | <0.002 | <0.0005
2002-02-13 | 9:40 | 上層 | 晴れ | 降雨なし | 2.6 | 5.8 |  |  | 0.5 | 39.1 |  | 6.5 | 通常の状況 | 緑色・中 | 無臭 | 7.2 | 0.1 | 1.5 | <1 | 10 | 5 |  | 0.22 | <0.005 | [25 empty] | <0.05 | 0.05 | 0.1 | [8 empty] | 0.04 | <0.005 | 7 | 4.1 |  | <0.03 |  | 1.2
2002-02-13 | 9:40 | 下層 | 晴れ |  |  | 5.7 |  |  | 38.1 | 臭気: 無臭; ｐＨ: 7.3; ＢＯＤ: 0.4; ＣＯＤ: 1.6; ＳＳ: <1; ＤＯ: 9.9 |  |  | 0.28 | 0.005 | [25 empty] | <0.05 | 0.05 | 0.1 | [8 empty] | <0.04 | <0.005 | 7 | 3.6
2002-02-13 | 9:40 | 全層 | 晴れ | [5 empty] | 19.3 | [15 empty] | <0.001 | ND | <0.005 | <0.02 | <0.005 | <0.0005 |  |  | <0.002 | <0.0002 | <0.0004 | <0.002 | <0.004 | <0.0005 | <0.0006 | <0.002 | <0.0005 | <0.0002 |  |  |  | <0.001 | <0.002 |  | <0.02
2002-03-12 | 9:30 | 上層 | 快晴 | 降雨なし | 9 | 6.5 |  |  | 0.5 | 38.9 |  | 7.9 | 通常の状況 | 緑色・中 | 無臭 | 7.3 | 0.6 | 1.6 | <1 | 10.7 | 17 |  | 0.2 | 0.007 | [25 empty] | <0.05 | 0.05 | 0.1 | [8 empty] | <0.04 | <0.005 | 7 | 3.5 |  |  |  | 1
2002-03-12 | 9:30 | 下層 | 快晴 |  |  | 5.9 |  |  | 37.9 | 臭気: カビ臭（微）; ｐＨ: 7.2; ＢＯＤ: 0.5; ＣＯＤ: 1.6; ＳＳ: <1; ＤＯ: 10 |  |  | 0.17 | 0.005 | [25 empty] | <0.05 | 0.06 | 0.11 | [8 empty] | 0.04 | <0.005 | 7 | 4.2
2002-03-12 | 9:30 | 全層 | 快晴 | [5 empty] | 19.2 | [20 empty] | <0.0005 | [9 empty] | <0.002 | <0.0005 |  | <0.0006 | <0.0003 | <0.002

## 湖東部
水域名称 | 芦ノ湖 | 地点名称 | 湖東部(14-501-04) | 類型名称 | 湖沼AA | 測定機関名称 | 神奈川県
測定項目 | 採取時刻 | 採取位置 | 天候 | 前日天候 | 気温 | 水温 | 流速 | 流量 | 採取水深 | 全水深 | 透視度 | 透明度 | 流況 | 色相 | 臭気 | ｐＨ | ＢＯＤ | ＣＯＤ | ＳＳ | ＤＯ | 大腸菌群数 | ｎ-ヘキサン抽出物質 | 全窒素 | 全燐 | カドミウム | 全シアン | 鉛 | 六価クロム | 砒素 | 総水銀 | アルキル水銀 | ＰＣＢ | ジクロロメタン | 四塩化炭素 | 1，2-ジクロロエタン | 1，1-ジクロロエチレン | ｼｽ1，2-ジクロロエチレン | 1，1，1-トリクロロエタン | 1，1，2-トリクロロエタン | トリクロロエチレン | テトラクロロエチレン | 1，3-ジクロロプロペン | チウラム | シマジン | チオベンカルブ | ベンゼン | セレン | ふっ素 | ほう素 | 亜硝酸性窒素 | 硝酸性窒素 | 亜硝酸性窒素及び硝酸性窒素 | フェノール類 | 銅 | 亜鉛 | 溶解性鉄 | 溶解性マンガン | クロム | ＥＰＮ | ニッケル | アンモニア性窒素 | 燐酸態燐 | 電気伝導率 | 塩化物イオン | 塩分 | 陰イオン界面活性剤 | 非イオン界面活性剤 | クロロフィルａ | トリハロメタン生成能 | クロロホルム生成能 | ブロモジクロロメタン生成能 | ジブロモクロロメタン生成能 | ブロモホルム生成能 | 有機燐
単位 | 時：分 |  |  |  | ℃ | ℃ | m3/s | m3/s | ｍ | ｍ | cm | ｍ |  |  |  |  | mg/L | mg/L | mg/L | mg/L | MPN/100ml | mg/L | mg/L | mg/L | mg/L | mg/L | mg/L | mg/L | mg/L | mg/L | mg/L | mg/L | mg/L | mg/L | mg/L | mg/L | mg/L | mg/L | mg/L | mg/L | mg/L | mg/L | mg/L | mg/L | mg/L | mg/L | mg/L | mg/L | mg/L | mg/L | mg/L | mg/L | mg/L | mg/L | mg/L | mg/L | mg/L | mg/L | mg/L | mg/L | mg/L | mg/L | mS/m | mg/L | ‰ | mg/L | mg/L | mg/m3 | mg/L | mg/L | mg/L | mg/L | mg/L | mg/L
採取年月日
2001-04-18 | 8:45 | 上層 | 曇り | 降雨なし | 12.9 | 10.6 |  |  | 0.5 | 25.3 |  | 6.3 | 通常の状況 | 緑色・濃 | 無臭 | 7.4 | 0.7 | 2.1 | 1 | 10.7 | 8 |  | 0.2 | 0.007 | [25 empty] | <0.05 | 0.06 | 0.11 | [8 empty] | 0.07 | <0.005 | 7 | 3.5 |  |  |  | 3.4
2001-04-18 | 8:45 | 下層 | 曇り |  |  | 6.3 |  |  | 24.3 |  |  |  | 通常の状況 |  | 無臭 | 7.1 | 0.2 | 1.7 | <1 | 10 |  |  | 0.23 | <0.005 | [25 empty] | <0.05 | 0.07 | 0.12 | [8 empty] | 0.11 | <0.005 | 7 | 3.4
2001-04-18 | 8:45 | 全層 | 曇り | [5 empty] | 12.4 | 流況: 通常の状況 | [9 empty] | <0.0005 | [9 empty] | <0.002 | <0.0005
2001-05-16 | 9:05 | 上層 | 雨 | 降雨なし | 15.9 | 15.5 |  |  | 0.5 | 24.3 |  | 9.9 | 通常の状況 | 緑色・濃 | 無臭 | 7.6 | 0.6 | 1.9 | <1 | 9.8 | 110 |  | 0.23 | 0.007 | [25 empty] | <0.05 | <0.05 | <0.10 | [8 empty] | <0.04 | <0.005 | 7 | 3.7 |  |  |  | 1.2
2001-05-16 | 9:05 | 下層 | 雨 |  |  | 6.7 |  |  | 23.3 | 臭気: 無臭; ｐＨ: 7; ＢＯＤ: 0.5; ＣＯＤ: 1.4; ＳＳ: <1; ＤＯ: 8.8 |  |  | 0.22 | 0.008 | [25 empty] | <0.05 | 0.12 | 0.17 | [8 empty] | <0.04 | <0.005 | 7 | 3.5
2001-05-16 | 9:05 | 全層 | 雨 | [5 empty] | 11.9 | [20 empty] | <0.0005 | [9 empty] | <0.002 | <0.0005
2001-06-13 | 9:05 | 上層 | 曇り | 降雨なし | 18.3 | 18.4 |  |  | 0.5 | 25 |  | 7.5 | 通常の状況 | 緑色・濃 | 無臭 | 8.1 | 0.6 | 2.4 | <1 | 9.6 | 49 |  | 0.18 | 0.007 | [25 empty] | <0.05 | <0.05 | <0.10 | [8 empty] | <0.04 | <0.005 | 6 | 3.5 |  |  |  | 2.9
2001-06-13 | 9:05 | 下層 | 曇り |  |  | 7 |  |  | 24 | 臭気: 無臭; ｐＨ: 6.9; ＢＯＤ: 0.3; ＣＯＤ: 1.6; ＳＳ: <1; ＤＯ: 7.7 |  |  | 0.31 | 0.005 | [25 empty] | <0.05 | 0.11 | 0.16 | [8 empty] | <0.04 | <0.005 | 6 | 3.3
2001-06-13 | 9:05 | 全層 | 曇り | [5 empty] | 12.3 | [20 empty] | <0.0005 | [9 empty] | <0.002 | <0.0005
2001-07-10 | 9:30 | 上層 | 晴れ | 降雨なし | 24.5 | 23.6 |  |  | 0.5 | 24.3 |  | 11 | 通常の状況 | 緑色・濃 | 無臭 | 8.3 | 0.5 | 2.4 | <1 | 8.8 | 5 |  | 0.12 | <0.005 | [25 empty] | <0.05 | <0.05 | <0.10 | [8 empty] | <0.04 | <0.005 | 6 | 3.7 |  |  |  | 1
2001-07-10 | 9:30 | 下層 | 晴れ |  |  | 7.3 |  |  | 23.3 | 臭気: 川藻臭（微）; ｐＨ: 7.1; ＢＯＤ: 0.5; ＣＯＤ: 1.8; ＳＳ: <1; ＤＯ: 7.2 |  |  | 0.21 | 0.005 | [25 empty] | <0.05 | 0.11 | 0.16 | [8 empty] | <0.04 | <0.005 | 7 | 3.7
2001-07-10 | 9:30 | 全層 | 晴れ | [5 empty] | 11.9 | [20 empty] | <0.0005 | [9 empty] | <0.002 | <0.0005 |  | <0.0006 | <0.0003 | <0.002
2001-08-08 | 9:10 | 上層 | 曇り | 5mm以上10mm未満 | 20.2 | 23.7 |  |  | 0.5 | 24.6 |  | 10.3 | 通常の状況 | 緑色・濃 | 無臭 | 8.1 | 0.5 | 2.2 | 1 | 8.2 | 130 |  | 0.12 | 0.009 | [25 empty] | <0.05 | <0.05 | <0.10 | [8 empty] | <0.04 | <0.005 | 6 | 4.1 |  | <0.03 |  | 3.6
2001-08-08 | 9:10 | 下層 | 曇り |  |  | 7.2 |  |  | 23.6 | 臭気: 無臭; ｐＨ: 6.9; ＢＯＤ: 0.4; ＣＯＤ: 1.5; ＳＳ: <1; ＤＯ: 6.2 |  |  | 0.24 | 0.006 | [25 empty] | <0.05 | 0.12 | 0.17 | [8 empty] | <0.04 | <0.005 | 7 | 3.4
2001-08-08 | 9:10 | 全層 | 曇り | [5 empty] | 12.1 | [15 empty] | <0.001 | ND | <0.005 | <0.02 | <0.005 | <0.0005 |  |  | <0.002 | <0.0002 | <0.0004 | <0.002 | <0.004 | <0.0005 | <0.0006 | <0.002 | <0.0005 | <0.0002 |  |  |  | <0.001 | <0.002 |  | <0.02
2001-09-18 | 10:10 | 上層 | 曇り | 降雨なし | 23.4 | 22.1 |  |  | 0.5 | 25.2 |  | 7.4 | 通常の状況 | 灰黄緑色・濃 | 無臭 | 8.2 | 1.1 | 2.7 | 1 | 9 | 240 |  | 0.17 | 0.006 | [25 empty] | <0.05 | <0.05 | <0.10 | [8 empty] | <0.04 | <0.005 | 10 | 4 |  |  |  | 5.4
2001-09-18 | 10:10 | 下層 | 曇り |  |  | 7.5 |  |  | 24.2 | 臭気: カビ臭（微）; ｐＨ: 6.8; ＢＯＤ: 0.4; ＣＯＤ: 1.6; ＳＳ: 1; ＤＯ: 4.6 |  |  | 0.24 | 0.006 | [25 empty] | <0.05 | 0.09 | 0.14 | [8 empty] | 0.04 | <0.005 | 7 | 4
2001-09-18 | 10:10 | 全層 | 曇り | [5 empty] | 12.4 | [20 empty] | <0.0005 | [9 empty] | <0.002 | <0.0005
2001-10-16 | 8:55 | 上層 | 晴れ | 降雨なし | 16.3 | 18.2 |  |  | 0.5 | 25 |  | 6.7 | 通常の状況 | 緑色・濃 | 無臭 | 7.8 | 0.6 | 2.5 | 1 | 9 | 49 |  | 0.13 | 0.006 | [25 empty] | <0.05 | <0.05 | <0.10 | [8 empty] | <0.04 | <0.005 | 6 | 3.6 |  |  |  | 4.2
2001-10-16 | 8:55 | 下層 | 晴れ |  |  | 7.7 |  |  | 24 | 臭気: 無臭; ｐＨ: 6.7; ＢＯＤ: 0.6; ＣＯＤ: 2.2; ＳＳ: 2; ＤＯ: 2.9 |  |  | 0.21 | 0.009 | [25 empty] | <0.05 | 0.09 | 0.14 | [8 empty] | <0.04 | <0.005 | 7 | 3.5
2001-10-16 | 8:55 | 全層 | 晴れ | [5 empty] | 12.3 | [20 empty] | <0.0005 | [9 empty] | <0.002 | <0.0005
2001-11-13 | 9:00 | 上層 | 曇り | 0mm以上5mm未満 | 11 | 14.7 |  |  | 0.5 | 25.2 |  | 6.9 | 通常の状況 | 青緑色・濃 | 無臭 | 7.6 | 0.9 | 2.7 | 1 | 9.1 | 240 |  | 0.13 | 0.008 | [25 empty] | <0.05 | <0.05 | <0.10 | [8 empty] | <0.04 | <0.005 | 6 | 3.4 |  |  |  | 7.2
2001-11-13 | 9:00 | 下層 | 曇り |  |  | 7.7 |  |  | 24.2 | 臭気: カビ臭（微）; ｐＨ: 6.7; ＢＯＤ: 0.6; ＣＯＤ: 2.1; ＳＳ: 2; ＤＯ: 1.9 |  |  | 0.19 | 0.008 | [25 empty] | <0.05 | 0.08 | 0.13 | [8 empty] | <0.04 | <0.005 | 7 | 3.5
2001-11-13 | 9:00 | 全層 | 曇り | [5 empty] | 12.4 | [20 empty] | <0.0005 | [9 empty] | <0.002 | <0.0005
2001-12-11 | 9:10 | 上層 | 晴れ | 降雨なし | 4.4 | 11.2 |  |  | 0.5 | 25 |  | 6.3 | 通常の状況 | 灰黄緑色・濃 | カビ臭（微） | 7.2 | 0.7 | 2.4 | 1 | 9.4 | 170 |  | 0.11 | 0.006 | [25 empty] | <0.05 | <0.05 | <0.10 | [8 empty] | <0.04 | <0.005 | 6 | 3.3 |  |  |  | 2.9
2001-12-11 | 9:10 | 下層 | 晴れ |  |  | 8.1 |  |  | 24 | 臭気: 無臭; ｐＨ: 6.6; ＢＯＤ: 0.4; ＣＯＤ: 1.8; ＳＳ: 1; ＤＯ: 1.9 |  |  | 0.14 | 0.006 | [25 empty] | <0.05 | 0.1 | 0.15 | [8 empty] | <0.04 | <0.005 | 7 | 3.3
2001-12-11 | 9:10 | 全層 | 晴れ | [5 empty] | 12.3 | [20 empty] | <0.0005 | [9 empty] | <0.002 | <0.0005
2002-01-15 | 9:00 | 上層 | 晴れ | 降雨なし | 9.6 | 7.1 |  |  | 0.5 | 24.5 |  | 5.2 | 通常の状況 | 緑色・中 | 無臭 | 7.2 | 1.2 | 1.8 | <1 | 9 | 110 |  | 0.18 | 0.005 | [25 empty] | <0.05 | 0.05 | 0.1 | [8 empty] | <0.04 | <0.005 | 7 | 3.9 |  |  |  | 1.7
2002-01-15 | 9:00 | 下層 | 晴れ |  |  | 7 |  |  | 23.5 | 臭気: 無臭; ｐＨ: 7.1; ＢＯＤ: 0.4; ＣＯＤ: 1.9; ＳＳ: 1; ＤＯ: 8.8 |  |  | 0.18 | 0.005 | [25 empty] | <0.05 | 0.05 | 0.1 | [8 empty] | <0.04 | <0.005 | 7 | 3.5
2002-01-15 | 9:00 | 全層 | 晴れ | [5 empty] | 12 | [20 empty] | <0.0005 | [9 empty] | <0.002 | <0.0005
2002-02-13 | 9:05 | 上層 | 晴れ | 降雨なし | 4.2 | 5.9 |  |  | 0.5 | 25.9 |  | 7.1 | 通常の状況 | 緑色・中 | 無臭 | 7.3 | 0.7 | 1.8 | <1 | 10.1 | 13 |  | 0.21 | 0.006 | [25 empty] | <0.05 | 0.05 | 0.1 | [8 empty] | <0.04 | <0.005 | 7 | 3.9 |  | <0.03 |  | 0.9
2002-02-13 | 9:05 | 下層 | 晴れ |  |  | 5.8 |  |  | 24.9 | 臭気: 無臭; ｐＨ: 7.3; ＢＯＤ: 0.3; ＣＯＤ: 1.6; ＳＳ: 1; ＤＯ: 10.1 |  |  | 0.24 | 0.006 | [25 empty] | <0.05 | 0.05 | 0.1 | [8 empty] | <0.04 | <0.005 | 7 | 3.7
2002-02-13 | 9:05 | 全層 | 晴れ | [5 empty] | 12.7 | [15 empty] | <0.001 | ND | <0.005 | <0.02 | <0.005 | <0.0005 |  |  | <0.002 | <0.0002 | <0.0004 | <0.002 | <0.004 | <0.0005 | <0.0006 | <0.002 | <0.0005 | <0.0002 |  |  |  | <0.001 | <0.002 |  | <0.02
2002-03-12 | 8:55 | 上層 | 快晴 | 降雨なし | 8.9 | 6.6 |  |  | 0.5 | 25.1 |  | 8 | 通常の状況 | 緑色・中 | 無臭 | 7.4 | 0.4 | 1.8 | <1 | 10.7 | 14 |  | 0.26 | 0.005 | [25 empty] | <0.05 | 0.06 | 0.11 | [8 empty] | <0.04 | <0.005 | 7 | 3.7 |  |  |  | 1.2
2002-03-12 | 8:55 | 下層 | 快晴 |  |  | 6 |  |  | 24.1 | 臭気: 無臭; ｐＨ: 7.2; ＢＯＤ: 0.4; ＣＯＤ: 1.5; ＳＳ: 1; ＤＯ: 10.1 |  |  | 0.31 | 0.007 | [25 empty] | <0.05 | 0.06 | 0.11 | [8 empty] | 0.04 | <0.005 | 7 | 3.5
2002-03-12 | 8:55 | 全層 | 快晴 | [5 empty] | 12.3 | [20 empty] | <0.0005 | [9 empty] | <0.002 | <0.0005 |  | <0.0006 | <0.0003 | <0.002