## 境橋
水域名称 | 境川 | 地点名称 | 境橋(14-010-51) | 類型名称 | 河川D | 測定機関名称 | 相模原市
測定項目 | 採取時刻 | 採取位置 | 天候 | 前日天候 | 気温 | 水温 | 流速 | 流量 | 採取水深 | 全水深 | 透視度 | 透明度 | 流況 | 色相 | 臭気 | ｐＨ | ＢＯＤ | ＣＯＤ | ＳＳ | ＤＯ | 大腸菌群数 | ｎ-ヘキサン抽出物質 | 全窒素 | 全燐 | カドミウム | 全シアン | 鉛 | 六価クロム | 砒素 | 総水銀 | アルキル水銀 | ＰＣＢ | ジクロロメタン | 四塩化炭素 | 1，2-ジクロロエタン | 1，1-ジクロロエチレン | ｼｽ1，2-ジクロロエチレン | 1，1，1-トリクロロエタン | 1，1，2-トリクロロエタン | トリクロロエチレン | テトラクロロエチレン | 1，3-ジクロロプロペン | チウラム | シマジン | チオベンカルブ | ベンゼン | セレン | ふっ素 | ほう素 | 亜硝酸性窒素 | 硝酸性窒素 | 亜硝酸性窒素及び硝酸性窒素 | フェノール類 | 銅 | 亜鉛 | 溶解性鉄 | 溶解性マンガン | クロム | ＥＰＮ | ニッケル | アンモニア性窒素 | 燐酸態燐 | 電気伝導率 | 塩化物イオン | 塩分 | 陰イオン界面活性剤 | 非イオン界面活性剤 | クロロフィルａ | トリハロメタン生成能 | クロロホルム生成能 | ブロモジクロロメタン生成能 | ジブロモクロロメタン生成能 | ブロモホルム生成能 | 有機燐
単位 | 時：分 |  |  |  | ℃ | ℃ | m3/s | m3/s | ｍ | ｍ | cm | ｍ |  |  |  |  | mg/L | mg/L | mg/L | mg/L | MPN/100ml | mg/L | mg/L | mg/L | mg/L | mg/L | mg/L | mg/L | mg/L | mg/L | mg/L | mg/L | mg/L | mg/L | mg/L | mg/L | mg/L | mg/L | mg/L | mg/L | mg/L | mg/L | mg/L | mg/L | mg/L | mg/L | mg/L | mg/L | mg/L | mg/L | mg/L | mg/L | mg/L | mg/L | mg/L | mg/L | mg/L | mg/L | mg/L | mg/L | mg/L | mg/L | mS/m | mg/L | ‰ | mg/L | mg/L | mg/m3 | mg/L | mg/L | mg/L | mg/L | mg/L | mg/L
採取年月日
2001-04-18 | 11:00 | 流心 | 晴れ | 降雨なし | 20.3 | 17.2 | 0.26 | 0.29 | 0.07 | 0.36 | >30.0 |  | 通常の状況 | 無色 | 無臭 | 7.1 | 11 | 13 | 38 | 5.5 | 170000 |  | 11 | 1 | <0.001 | ND | <0.005 | <0.02 | <0.005 | <0.0005 |  |  |  | <0.0002 |  |  |  | <0.0005 |  | <0.002 | <0.0005 | [6 empty] | 0.2 |  | 0.43 | 3.2 | 3.63 | <0.005 | 0.06 | 0.02 | 0.09 | 0.03 |  |  |  | 3.6 | 0.82 | 61 | 65 |  | 0.15
2001-04-18 | 17:00 | 流心 | 曇り |  | 20.5 | 20.2 | 0.21 | 0.26 | 0.09 | 0.45 | >30.0 |  | 通常の状況 | 無色 | 無臭 | 7.2 | 10 | 11 | 9 | 6.1 | [42 empty] | 72
2001-04-18 | 23:00 | 流心 | 雨 |  | 16.2 | 14.2 | 0.2 | 0.24 | 0.08 | 0.4 | 13 |  | 通常の状況 | 無色 | 無臭 | 6.9 | 20 | 28 | 57 | 4.2 |  |  | 14 | 1.5 | [15 empty] | <0.002 | <0.0005 | [21 empty] | 57 | 53
2001-04-19 | 5:00 | 流心 | 雨 |  | 12.6 | 14 | 0.23 | 0.25 | 0.07 | 0.36 | 11 |  | 通常の状況 | 無色 | 無臭 | 6.9 | 31 | 23 | 63 | 4.5 | [42 empty] | 57
2001-05-16 | 17:00 | 流心 | 曇り |  | 20.8 | 20.8 | 0.37 | 0.61 | 0.08 | 0.42 | >30.0 |  | 通常の状況 | 無色 | 無臭 | 6.9 | 10 | 10 | 12 | 6.6 | [42 empty] | 28
2001-05-16 | 23:00 | 流心 | 曇り |  | 16.8 | 18.6 | 0.32 | 0.48 | 0.08 | 0.38 | >30.0 |  | 通常の状況 | 無色 | 無臭 | 7 | 10 | 11 | 6 | 5.6 |  |  | 11 | 0.73 | [15 empty] | <0.002 | <0.0005 | [21 empty] | 45 | 41
2001-05-17 | 5:00 | 流心 | 曇り |  | 13.1 | 9.8 | 0.31 | 0.45 | 0.07 | 0.35 | >30.0 |  | 通常の状況 | 無色 | 無臭 | 7 | 10 | 10 | 5 | 5.6 | [42 empty] | 45
2001-06-13 | 11:00 | 流心 | 曇り |  | 21.8 | 20.3 | 0.25 | 0.3 | 0.08 | 0.4 | >30.0 |  | 通常の状況 | 無色 | 無臭 | 7.1 | 9.5 | 8.2 | 6 | 7.3 | 49000 |  | 13 | 0.73 | <0.001 | ND | <0.005 | <0.02 | <0.005 | <0.0005 |  |  |  | <0.0002 |  |  |  | <0.0005 |  | <0.002 | <0.0005 | [6 empty] | <0.1 |  | 0.56 | 4.1 | 4.66 | <0.005 | 0.05 | 0.02 | <0.02 | <0.01 |  |  |  | 2.4 | 0.62 | 53 | 50 |  | 0.11
2001-06-13 | 17:00 | 流心 | 曇り | 降雨なし | 24.7 | 23.8 | 0.22 | 0.26 | 0.08 | 0.4 | >30.0 |  | 通常の状況 | 無色 | 無臭 | 7.2 | 7.2 | 8.4 | 5 | 6.4 | [42 empty] | 56
2001-06-13 | 23:00 | 流心 | 曇り |  | 18.5 | 21.1 | 0.21 | 0.24 | 0.08 | 0.38 | >30.0 |  | 通常の状況 | 無色 | 無臭 | 7 | 9.2 | 9.5 | 6 | 5.7 |  |  | 14 | 1.1 | [15 empty] | <0.002 | <0.0005 | [21 empty] | 57 | 52
2001-06-14 | 5:00 | 流心 | 雨 |  | 16.4 | 19.5 | 0.19 | 0.21 | 0.07 | 0.37 | >30.0 |  | 通常の状況 | 無色 | 無臭 | 7 | 9.9 | 10 | 4 | 5.3 | [42 empty] | 57
2001-07-10 | 11:00 | 流心 | 晴れ | 降雨なし | 29 | 26.2 | 0.3 | 0.31 | 0.08 | 0.41 | >30.0 |  | 通常の状況 | 無色 | 無臭 | 7.1 | 6.8 | 8.6 | 7 | 7.8 | 79000 |  | 11 | 0.73 | <0.001 | ND | <0.005 | <0.02 | <0.005 | <0.0005 |  |  |  | <0.0002 |  |  |  | <0.0005 |  | <0.002 | <0.0005 |  | <0.0006 | <0.0003 | <0.002 |  |  |  |  | 0.62 | 4.5 | 5.12 | [8 empty] | 2.2 | 0.64 | 65 | 82
2001-07-10 | 17:00 | 流心 | 晴れ |  | 27.2 | 29.2 | 0.32 | 0.31 | 0.08 | 0.39 | >30.0 |  | 通常の状況 | 無色 | 無臭 | 7.4 | 6.8 | 9.8 | 6 | 6.7 | [42 empty] | 63
2001-07-10 | 23:00 | 流心 | 晴れ |  | 21.7 | 17.4 | 0.31 | 0.3 | 0.08 | 0.38 | >30.0 |  | 通常の状況 | 無色 | 無臭 | 7 | 9 | 10 | 6 | 5 |  |  | 12 | 0.97 | [15 empty] | <0.002 | <0.0005 | [21 empty] | 61 | 55
2001-07-11 | 5:00 | 流心 | 晴れ |  | 19.9 | 17.9 | 0.28 | 0.26 | 0.07 | 0.34 | >30.0 |  | 通常の状況 | 無色 | 無臭 | 7.1 | 8.8 | 10 | 4 | 6.8 | [42 empty] | 62
2001-08-08 | 11:00 | 流心 | 曇り | 0mm以上5mm未満 | 27.4 | 24.2 | 0.35 | 0.27 | 0.07 | 0.36 | >30.0 |  | 通常の状況 | 無色 | 無臭 | 7.1 | 6.1 | 9.2 | 7 | 6.5 | 33000 | ND | 9.6 | 0.76 | <0.001 | ND | 0.012 | <0.02 | <0.005 | <0.0005 |  |  | <0.002 | <0.0002 | <0.0004 | <0.002 | <0.004 | <0.0005 | <0.0006 | <0.002 | <0.0005 | <0.0002 |  |  |  | <0.001 | <0.002 | 0.1 | 0.07 | 0.45 | 4.1 | 4.55 | <0.005 | 0.09 | 0.04 | 0.07 | 0.01 |  |  | <0.008 | 2.1 | 0.65 | 67 | 75 |  | <0.03 | 0.028
2001-08-08 | 17:00 | 流心 | 曇り |  | 26.7 | 25.4 | 0.42 | 0.34 | 0.06 | 0.32 | >30.0 |  | 通常の状況 | 無色 | 無臭 | 7.1 | 7.5 | 9.6 | 11 | 6.6 | [42 empty] | 72
2001-08-08 | 23:00 | 流心 | 曇り |  | 23.6 | 23.9 | 0.39 | 0.3 | 0.06 | 0.32 | >30.0 |  | 通常の状況 | 無色 | 無臭 | 7 | 9.6 | 10 | 7 | 4.4 |  | ND | 8.5 | 1 | [15 empty] | <0.002 | <0.0005 | [21 empty] | 73 | 63
2001-08-09 | 5:00 | 流心 | 曇り |  | 24 | 24.3 | 0.32 | 0.23 | 0.06 | 0.32 | >30.0 |  | 通常の状況 | 無色 | 無臭 | 7 | 9.9 | 10 | 8 | 5.5 | [42 empty] | 73
2001-09-18 | 11:00 | 流心 | 晴れ | 0mm以上5mm未満 | 31.1 | 24.6 | 0.59 | 0.74 | 0.1 | 0.5 | >30.0 |  | 通常の状況 | 無色 | 無臭 | 7.1 | 4.9 | 5.6 | 11 | 8.9 | 220000 |  | 6.8 | 0.37 | <0.001 | ND | 0.005 | <0.02 | <0.005 | <0.0005 |  |  |  | <0.0002 |  |  |  | <0.0005 |  | <0.002 | <0.0005 | [8 empty] | 0.23 | 4.4 | 4.63 | [8 empty] | 0.88 | 0.29 | 36 | 30
2001-09-18 | 17:00 | 流心 | 晴れ |  | 28 | 25.5 | 0.56 | 0.75 | 0.1 | 0.52 | 15 |  | 通常の状況 | 褐色・淡 | 無臭 | 7.2 | 5.2 | 7.2 | 41 | 7.5 | [42 empty] | 41
2001-09-18 | 23:00 | 流心 | 晴れ |  | 22.3 | 22.3 | 0.54 | 0.71 | 0.1 | 0.5 | >30.0 |  | 通常の状況 | 無色 | 無臭 | 7 | 7 | 6.7 | 18 | 6.7 |  |  | 6.3 | 0.48 | [15 empty] | <0.002 | <0.0005 | [21 empty] | 36 | 27
2001-09-19 | 5:00 | 流心 | 晴れ |  | 21.2 | 20.9 | 0.52 | 0.64 | 0.09 | 0.45 | >30.0 |  | 通常の状況 | 無色 | 無臭 | 7 | 6 | 6.6 | 13 | 6.6 | [42 empty] | 36
2001-10-16 | 11:00 | 流心 | 晴れ | 0mm以上5mm未満 | 20.7 | 19.1 | 0.63 | 0.88 | 0.09 | 0.45 | 11 |  | 通常の状況 | 褐色・淡 | 無臭 | 7.1 | 4.2 | 5.7 | 86 | 8.9 | 170000 |  | 6.4 | 0.3 | <0.001 | ND | <0.005 | <0.02 | <0.005 | <0.0005 |  |  |  | <0.0002 |  |  |  | <0.0005 |  | <0.002 | <0.0005 | [6 empty] | <0.1 |  | 0.13 | 4.6 | 4.73 | <0.005 | 0.03 | 0.03 | 0.08 | <0.01 |  |  |  | 0.59 | 0.22 | 31 | 32 |  | 0.08
2001-10-16 | 17:00 | 流心 | 晴れ |  | 23.4 | 19.2 | 0.55 | 0.63 | 0.09 | 0.44 | 23 |  | 通常の状況 | 無色 | 無臭 | 7.1 | 3.9 | 7 | 34 | 8.2 | [42 empty] | 38
2001-10-16 | 23:00 | 流心 | 雨 |  | 16.1 | 18.7 | 0.54 | 0.62 | 0.09 | 0.44 | >30.0 |  | 通常の状況 | 無色 | 無臭 | 6.9 | 3.8 | 5.4 | 16 | 7.6 |  |  | 7 | 0.43 | [15 empty] | <0.002 | <0.0005 | [21 empty] | 36 | 28
2001-10-17 | 5:00 | 流心 | 雨 |  | 17 | 18.9 | 0.52 | 0.57 | 0.08 | 0.4 | >30.0 |  | 通常の状況 | 無色 | 無臭 | 6.9 | 3.6 | 5.6 | 14 | 7.4 | [42 empty] | 36
2001-11-13 | 11:00 | 流心 | 曇り | 0mm以上5mm未満 | 12.5 | 13.3 | 0.45 | 0.64 | 0.1 | 0.48 | >30.0 |  | 通常の状況 | 無色 | 無臭 | 6.9 | 5 | 5.1 | 8 | 8.6 | 33000 |  | 6.4 | 0.31 | <0.001 | ND | <0.005 | <0.02 | <0.005 | <0.0005 |  |  |  | <0.0002 |  |  |  | <0.0005 |  | <0.002 | <0.0005 | [8 empty] | 0.08 | 4.7 | 4.78 | [8 empty] | 0.63 | 0.22 | 32 | 22
2001-11-13 | 17:00 | 流心 | 曇り |  | 11 | 13.9 | 0.57 | 0.8 | 0.08 | 0.39 | 11 |  | 通常の状況 | 褐色・淡 | 無臭 | 6.8 | 5.5 | 6.2 | 47 | 8.2 | [42 empty] | 35
2001-11-13 | 23:00 | 流心 | 晴れ |  | 6 | 12.8 | 0.51 | 0.66 | 0.07 | 0.37 | >30.0 |  | 通常の状況 | 無色 | 無臭 | 6.9 | 4.6 | 5 | 7 | 8.3 |  |  | 5.2 | 0.41 | [15 empty] | <0.002 | <0.0005 | [21 empty] | 32 | 24
2001-11-14 | 5:00 | 流心 | 晴れ |  | 5.1 | 12 | 0.42 | 0.51 | 0.07 | 0.36 | >30.0 |  | 通常の状況 | 無色 | 無臭 | 6.9 | 4.4 | 5.1 | 8 | 8.1 | [42 empty] | 32
2001-12-11 | 11:00 | 流心 | 晴れ | 降雨なし | 8.5 | 9.5 | 0.21 | 0.28 | 0.11 | 0.54 | >30 |  | 通常の状況 | 無色 | 無臭 | 6.8 | 7.8 | 8.3 | 12 | 9.1 | 24000 |  | 7.8 | 0.83 | <0.001 | ND | <0.005 | <0.02 | <0.005 | <0.0005 |  |  |  | <0.0002 |  |  |  | <0.0005 |  | <0.002 | <0.0005 | [6 empty] | <0.1 |  | 0.16 | 5.9 | 6.06 | <0.005 | 0.1 | 0.02 | 0.07 | 0.05 |  |  |  | 1.7 | 0.67 | 47 | 46 |  | 0.39
2001-12-11 | 17:00 | 流心 | 晴れ |  | 8.2 | 9.7 | 0.18 | 0.23 | 0.1 | 0.5 | 10 |  | 通常の状況 | 褐色・淡 | 無臭 | 6.9 | 8 | 8.7 | 62 | 8.3 | [42 empty] | 57
2001-12-11 | 23:00 | 流心 | 晴れ |  | -0.6 | 7.5 | 0.18 | 0.22 | 0.09 | 0.46 | 13 |  | 通常の状況 | 褐色・淡 | 無臭 | 6.9 | 9 | 9.3 | 17 | 8.3 |  |  | 8.5 | 0.85 | [15 empty] | <0.002 | <0.0005 | [21 empty] | 49 | 49
2001-12-12 | 5:00 | 流心 | 晴れ |  | -1.2 | 7.2 | 0.22 | 0.28 | 0.1 | 0.48 | 13 |  | 通常の状況 | 褐色・淡 | 無臭 | 6.9 | 9 | 9.7 | 14 | 8.4 | [42 empty] | 49
2002-01-15 | 11:00 | 流心 | 晴れ | 降雨なし | 10.1 | 9.5 | 0.24 | 0.23 | 0.09 | 0.45 | 19 |  | 通常の状況 | 褐色・淡 | 無臭 | 7 | 9 | 9 | 6 | 8.4 | 79000 |  | 9.6 | 0.85 | <0.001 | ND | <0.005 | <0.02 | <0.005 | <0.0005 |  |  |  | <0.0002 |  |  |  | <0.0005 |  | <0.002 | <0.0005 | [8 empty] | 0.17 | 5.4 | 5.57 | [8 empty] | 3.4 | 0.78 | 48 | 47
2002-01-15 | 17:00 | 流心 | 晴れ |  | 12.9 | 11.8 | 0.21 | 0.24 | 0.09 | 0.44 | 30 |  | 通常の状況 | 褐色・淡 | 無臭 | 7.4 | 11 | 14 | 7 | 7.5 | [42 empty] | 56
2002-01-15 | 23:00 | 流心 | 晴れ |  | 7.4 | 10.7 | 0.22 | 0.21 | 0.08 | 0.42 | 18 |  | 通常の状況 | 褐色・淡 | 無臭 | 7.1 | 10 | 10 | 13 | 6.9 |  |  | 8.5 | 1.1 | [15 empty] | <0.002 | <0.0005 | [21 empty] | 52 | 52
2002-01-16 | 5:00 | 流心 | 晴れ |  | 5.8 | 9.3 | 0.21 | 0.19 | 0.08 | 0.4 | 19 |  | 通常の状況 | 褐色・淡 | 無臭 | 7.1 | 9.7 | 11 | 12 | 7.3 | [42 empty] | 52
2002-02-13 | 11:00 | 流心 | 晴れ | 降雨なし | 5.4 | 8 | 0.16 | 0.3 | 0.09 | 0.47 | >30.0 |  | 通常の状況 | 無色 | 無臭 | 7.1 | 7.8 | 9.1 | 7 | 9.6 | 4600 | ND | 8.1 | 0.69 | <0.001 | ND | <0.005 | <0.02 | <0.005 | <0.0005 |  |  | <0.002 | <0.0002 | <0.0004 | <0.002 | <0.004 | <0.0005 | <0.0006 | <0.002 | <0.0005 | <0.0002 |  |  |  | <0.001 | <0.002 | 0.1 | 0.08 | 0.21 | 3.7 | 3.91 | <0.005 | 0.02 | 0.02 | 0.06 | 0.04 |  |  | <0.008 | 3.2 | 0.55 | 45 | 46 |  | 0.14
2002-02-13 | 17:00 | 流心 | 晴れ |  | 4.3 | 10.2 | 0.13 | 0.24 | 0.1 | 0.48 | >30.0 |  | 通常の状況 | 無色 | 無臭 | 7.1 | 8.5 | 9.2 | 9 | 7.7 | [42 empty] | 47
2002-02-13 | 23:00 | 流心 | 晴れ |  | 0.9 | 6.5 | 0.12 | 0.22 | 0.1 | 0.48 | >30.0 |  | 通常の状況 | 無色 | 無臭 | 7.1 | 10 | 9.9 | 7 | 7.7 |  | ND | 9.6 | 0.82 | [15 empty] | <0.002 | <0.0005 | [21 empty] | 46 | 52
2002-02-14 | 5:00 | 流心 | 晴れ |  | 0.7 | 6.1 | 0.12 | 0.22 | 0.09 | 0.47 | >30.0 |  | 通常の状況 | 無色 | 無臭 | 7 | 10 | 10 | 6 | 8.1 | [42 empty] | 47
2002-03-12 | 11:00 | 流心 | 晴れ | 降雨なし | 14.8 | 13.7 | 0.42 | 0.22 | 0.06 | 0.3 | >30.0 |  | 通常の状況 | 無色 | 無臭 | 7 | 9.3 | 11 | 10 | 8.4 | 70000 |  | 9.1 | 1.2 | <0.001 | ND | <0.005 | <0.02 | <0.005 | <0.0005 |  |  |  | <0.0002 |  |  |  | <0.0005 |  | <0.002 | <0.0005 |  | <0.0006 | <0.0003 | <0.002 |  |  |  |  | 0.17 | 4.2 | 4.37 | [8 empty] | 3.2 | 0.9 | 54 | 60
2002-03-12 | 17:00 | 流心 | 晴れ |  | 12.4 | 16.3 | 0.38 | 0.19 | 0.06 | 0.3 | >30.0 |  | 通常の状況 | 無色 | 無臭 | 7.1 | 10 | 12 | 9 | 6.8 | [42 empty] | 55
2002-03-12 | 23:00 | 流心 | 晴れ |  | 6.8 | 10.8 | 0.39 | 0.19 | 0.06 | 0.3 | >30.0 |  | 通常の状況 | 無色 | 無臭 | 7 | 10 | 12 | 11 | 7.3 |  |  | 9.9 | 1.7 | [15 empty] | <0.002 | <0.0005 | [21 empty] | 59 | 63
2002-03-13 | 5:00 | 流心 | 晴れ |  | 6.2 | 10.4 | 0.35 | 0.17 | 0.06 | 0.3 | >30.0 |  | 通常の状況 | 無色 | 無臭 | 7 | 10 | 12 | 13 | 6 | [42 empty] | 59

## 鶴間橋
水域名称 | 境川 | 地点名称 | 鶴間橋(14-010-52) | 類型名称 | 河川D | 測定機関名称 | 大和市
測定項目 | 採取時刻 | 採取位置 | 天候 | 前日天候 | 気温 | 水温 | 流速 | 流量 | 採取水深 | 全水深 | 透視度 | 透明度 | 流況 | 色相 | 臭気 | ｐＨ | ＢＯＤ | ＣＯＤ | ＳＳ | ＤＯ | 大腸菌群数 | ｎ-ヘキサン抽出物質 | 全窒素 | 全燐 | カドミウム | 全シアン | 鉛 | 六価クロム | 砒素 | 総水銀 | アルキル水銀 | ＰＣＢ | ジクロロメタン | 四塩化炭素 | 1，2-ジクロロエタン | 1，1-ジクロロエチレン | ｼｽ1，2-ジクロロエチレン | 1，1，1-トリクロロエタン | 1，1，2-トリクロロエタン | トリクロロエチレン | テトラクロロエチレン | 1，3-ジクロロプロペン | チウラム | シマジン | チオベンカルブ | ベンゼン | セレン | ふっ素 | ほう素 | 亜硝酸性窒素 | 硝酸性窒素 | 亜硝酸性窒素及び硝酸性窒素 | フェノール類 | 銅 | 亜鉛 | 溶解性鉄 | 溶解性マンガン | クロム | ＥＰＮ | ニッケル | アンモニア性窒素 | 燐酸態燐 | 電気伝導率 | 塩化物イオン | 塩分 | 陰イオン界面活性剤 | 非イオン界面活性剤 | クロロフィルａ | トリハロメタン生成能 | クロロホルム生成能 | ブロモジクロロメタン生成能 | ジブロモクロロメタン生成能 | ブロモホルム生成能 | 有機燐
単位 | 時：分 |  |  |  | ℃ | ℃ | m3/s | m3/s | ｍ | ｍ | cm | ｍ |  |  |  |  | mg/L | mg/L | mg/L | mg/L | MPN/100ml | mg/L | mg/L | mg/L | mg/L | mg/L | mg/L | mg/L | mg/L | mg/L | mg/L | mg/L | mg/L | mg/L | mg/L | mg/L | mg/L | mg/L | mg/L | mg/L | mg/L | mg/L | mg/L | mg/L | mg/L | mg/L | mg/L | mg/L | mg/L | mg/L | mg/L | mg/L | mg/L | mg/L | mg/L | mg/L | mg/L | mg/L | mg/L | mg/L | mg/L | mg/L | mS/m | mg/L | ‰ | mg/L | mg/L | mg/m3 | mg/L | mg/L | mg/L | mg/L | mg/L | mg/L
採取年月日
2001-04-18 | 10:00 | 流心 | 曇り | 降雨なし | 21 | 17.5 | 0.37 | 0.67 | 0.1 |  | >100 |  | 通常の状況 | 灰色・淡 | 無臭 | 7.5 | 8.4 | 9.8 | 15 | 9.3 | 7000 |  | 5.2 | 0.67 | <0.001 | ND | <0.005 | <0.02 | <0.005 | <0.0005 |  |  |  | <0.0002 |  |  |  | <0.0005 |  | <0.002 | <0.0005 | [6 empty] | <0.1 |  | 5 | 1 | 6 | <0.005 | <0.01 | 0.04 | <0.02 | <0.01 |  |  |  | <0.04 | 0.52 | 51 | 32 |  | <0.03
2001-04-18 | 16:00 | 流心 | 曇り |  | 23.1 | 20 | 0.37 | 0.69 | 0.1 |  | >100 |  | 通常の状況 | 灰色・淡 | 無臭 | 7.6 | 8.1 | 10 | 12 | 8.9 | [42 empty] | 56
2001-04-18 | 22:00 | 流心 | 雨 |  | 17.5 | 18 | 0.38 | 0.77 | 0.1 |  | >100 |  | 通常の状況 | 灰色・淡 | 無臭 | 7.3 | 10 | 10 | 20 | 5.8 |  |  | 6.1 | 0.75 | [15 empty] | <0.002 | <0.0005 | [21 empty] | 54 | 42
2001-04-19 | 4:00 | 流心 | 雨 |  | 13.3 | 17 | 0.54 | 1.6 | 0.1 |  | >100 |  | 通常の状況 | 灰色・中 | 無臭 | 7.3 | 20 | 15 | 45 | 5.4 | [42 empty] | 50
2001-05-16 | 10:00 | 流心 | 雨 | 0mm以上5mm未満 | 23 | 21 | 0.42 | 0.98 | 0.1 |  | 58 |  | 濁り多し（上流または近海で工事のため） | 青緑色・淡 | 無臭 | 7.3 | 7.6 | 9.1 | 12 | 5.8 | 540000 |  | 5.3 | 0.47 | <0.001 | ND | <0.005 | <0.02 | <0.005 | <0.0005 |  |  |  | <0.0002 |  |  |  | <0.0005 |  | <0.002 | <0.0005 | [8 empty] | 2 | 2 | 4 | [8 empty] | <0.04 | 0.35 | 41 | 33
2001-05-16 | 16:00 | 流心 | 曇り |  | 23.5 | 21.5 | 0.74 | 4.3 | 0.1 |  | 21 |  | 濁り多し（上流または近海で工事のため） | 灰茶色・中 | 青草臭（微） | 7.1 | 12 | 14 | 68 | 6.8 | [42 empty] | 16
2001-05-16 | 22:00 | 流心 | 曇り |  | 19.5 | 20.5 | 0.55 | 1.4 | 0.1 |  | 35 |  | 濁り多し（上流または近海で工事のため） | 青緑色・淡 | 無臭 | 7.1 | 7.1 | 9 | 25 | 6.4 |  |  | 3.4 | 0.28 | [15 empty] | <0.002 | <0.0005 | [21 empty] | 16 | 25
2001-05-17 | 4:00 | 流心 | 曇り |  | 16.8 | 19 | 0.45 | 0.91 | 0.1 |  | 64 |  | 通常の状況 | 青緑色・淡 | 無臭 | 7.1 | 6.1 | 6.7 | 16 | 6.5 | [42 empty] | 23
2001-06-13 | 10:00 | 流心 | 曇り | 降雨なし | 23.9 | 21 | 0.4 | 0.82 | 0.1 |  | >100 |  | 通常の状況 | 青緑色・淡 | 青草臭（微） | 7.5 | 3.1 | 6.5 | 6 | 7.7 | 28000 |  | 5.4 | 0.43 | <0.001 | ND | <0.005 | <0.02 | <0.005 | <0.0005 |  |  |  | 0.0002 |  |  |  | <0.0005 |  | 0.002 | 0.0005 | [6 empty] | <0.1 |  | 2.2 | 2.2 | 4.4 | <0.005 | <0.01 | 0.02 | <0.02 | <0.01 |  |  |  | <0.04 | 0.35 | 41 | 34 |  | <0.03
2001-06-13 | 16:00 | 流心 | 曇り |  | 25 | 24.3 | 0.43 | 0.91 | 0.1 |  | >100 |  | 通常の状況 | 青緑色・淡 | 青草臭（微） | 7.4 | 2.8 | 6.9 | 3 | 7 | [42 empty] | 48
2001-06-13 | 22:00 | 流心 | 曇り |  | 21.5 | 22.5 | 0.4 | 0.85 | 0.1 |  | >100 |  | 通常の状況 | 青緑色・淡 | 青草臭（微） | 7.3 | 3.7 | 6.5 | 6 | 6 |  |  | 10 | 0.47 | [15 empty] | 0.002 | <0.0005 | [21 empty] | 46 | 37
2001-06-14 | 4:00 | 流心 | 雨 |  | 18.5 | 21.5 | 0.56 | 1.4 | 0.1 |  | 69 |  | 通常の状況 | 青緑色・淡 | 無臭 | 7.3 | 6.4 | 7.6 | 10 | 6.2 | [42 empty] | 43
2001-07-10 | 10:00 | 流心 | 晴れ |  | 28.6 | 25.5 | 0.41 | 0.81 | 0.1 |  | >100 |  | 通常の状況 | 青緑色・淡 | 無臭 | 7.8 | 2 | 6.5 | 7 | 9 | 17000 |  | 8.3 | 0.49 | <0.001 | ND | <0.005 | <0.02 | <0.005 | <0.0005 |  |  |  | <0.0002 |  |  |  | <0.0005 |  | <0.002 | <0.0005 | [8 empty] | 1.6 | 1.5 | 3.1 | [8 empty] | 0.09 | 0.44 | 41 | 34
2001-07-10 | 16:00 | 流心 | 晴れ |  | 29.7 | 27.5 | 0.4 | 0.77 | 0.1 |  | >100 |  | 通常の状況 | 青緑色・淡 | 青草臭（微） | 8.9 | 1.9 | 7.3 | 4 | 8.9 | [42 empty] | 44
2001-07-10 | 22:00 | 流心 | 晴れ |  | 24.1 | 24.5 | 0.44 | 0.87 | 0.1 |  | >100 |  | 通常の状況 | 青緑色・淡 | 無臭 | 7.5 | 2.4 | 6.8 | 7 | 5.6 |  |  | 7.9 | 0.51 | [15 empty] | <0.002 | <0.0005 | [21 empty] | 49 | 34
2001-07-11 | 4:00 | 流心 | 晴れ |  | 23 | 23.5 | 0.4 | 0.75 | 0.1 |  | >100 |  | 通常の状況 | 青緑色・淡 | 無臭 | 7.4 | 2 | 7.5 | 5 | 5.5 | [42 empty] | 49
2001-08-08 | 10:00 | 流心 | 曇り |  | 23.5 | 23 | 0.35 | 0.61 | 0.1 |  | >100 |  | 通常の状況 | 青緑色・淡 | 青草臭（微） | 7.8 | 2.9 | 7.4 | 11 | 9.3 | 17000 | ND | 4.7 | 0.45 | <0.001 | ND | <0.005 | <0.02 | <0.005 | <0.0005 |  |  | <0.002 | <0.0002 | <0.0004 | <0.002 | <0.004 | <0.0005 | <0.0006 | <0.002 | <0.0005 | <0.0002 | <0.0006 | <0.0003 | <0.002 | <0.001 | <0.002 | <0.1 | 0.06 | 2.1 | 2.1 | 4.2 | <0.005 | <0.01 | 0.01 | <0.02 | <0.01 |  |  | <0.008 | <0.04 | 0.42 | 51 | 34 |  | 0.03 | 0.08
2001-08-08 | 16:00 | 流心 | 曇り |  | 26 | 24.5 | 0.38 | 0.63 | 0.1 |  | 94 |  | 通常の状況 | 青緑色・淡 | 青草臭（微） | 8.3 | 3.2 | 7.8 | 19 | 9.9 | [42 empty] | 51
2001-08-08 | 22:00 | 流心 | 曇り |  | 24.5 | 23.5 | 0.39 | 0.7 | 0.1 |  | 93 |  | 通常の状況 | 青緑色・淡 | 青草臭（微） | 7.5 | 2.5 | 7.3 | 11 | 6.2 |  | ND | 4.3 | 0.49 | [15 empty] | <0.002 | <0.0005 | [21 empty] | 54 | 45
2001-08-09 | 4:00 | 流心 | 曇り |  | 23.5 | 23.5 | 0.45 | 0.79 | 0.1 |  | >100 |  | 通常の状況 | 青緑色・淡 | 青草臭（微） | 7.5 | 2.6 | 7.3 | 7 | 6 | [42 empty] | 53
2001-09-18 | 10:00 | 流心 | 晴れ | 降雨なし | 28 | 24.5 | 0.51 | 1.6 | 0.1 |  | >100 |  | 通常の状況 | 無色 | 無臭 | 7.5 | 1.4 | 3.7 | 2 | 8.8 | 33000 |  | 5.4 | 0.19 | <0.001 | ND | <0.005 | <0.02 | <0.005 | <0.0005 |  |  |  | <0.0002 |  |  |  | <0.0005 |  | <0.002 | <0.0005 | [8 empty] | 2.5 | 2.5 | 5 | [8 empty] | <0.04 | 0.17 | 36 | 32
2001-09-18 | 16:00 | 流心 | 晴れ |  | 28.5 | 26.5 | 0.52 | 1.7 | 0.1 |  | >100 |  | 通常の状況 | 無色 | 無臭 | 7.7 | 1.6 | 3.6 | 3 | 8.1 | [42 empty] | 35
2001-09-18 | 22:00 | 流心 | 晴れ |  | 23 | 24 | 0.57 | 2 | 0.1 |  | >100 |  | 通常の状況 | 無色 | 無臭 | 7.4 | 1.4 | 3.8 | 4 | 6.7 |  |  | 4.6 | 0.2 | [15 empty] | <0.002 | <0.0005 | [21 empty] | 36 | 34
2001-09-19 | 4:00 | 流心 | 晴れ |  | 22.5 | 22.5 | 0.55 | 1.8 | 0.1 |  | >100 |  | 通常の状況 | 無色 | 青草臭（微） | 7.3 | 1.7 | 3.6 | 4 | 6.8 | [42 empty] | 40
2001-10-16 | 10:00 | 流心 | 晴れ | 降雨なし | 19 | 18.5 | 0.58 | 2 | 0.1 |  | >100 |  | 通常の状況 | 無色 | 無臭 | 7.5 | 1.5 | 3.3 | 3 | 9.4 | 7900 |  | 5 | 0.17 | <0.001 | ND | <0.005 | <0.02 | <0.005 | <0.0005 |  |  |  | <0.0002 |  |  |  | <0.0005 |  | <0.002 | <0.0005 | [6 empty] | <0.1 |  | 4 | 0.9 | 4.9 | <0.005 | <0.01 | <0.01 | <0.02 | <0.01 |  |  |  | 0.14 | 0.15 | 35 | 28 |  | <0.03
2001-10-16 | 16:00 | 流心 | 曇り |  | 20 | 20.5 | 0.62 | 2.2 | 0.1 |  | >100 |  | 通常の状況 | 無色 | 青草臭（微） | 7.3 | 1.1 | 3.2 | 3 | 8.4 | [42 empty] | 35
2001-10-16 | 22:00 | 流心 | 雨 |  | 18.5 | 19 | 0.62 | 2.1 | 0.1 |  | >100 |  | 通常の状況 | 無色 | 青草臭（微） | 7.2 | 1.3 | 3.6 | 4 | 7.5 |  |  | 6.7 | 0.25 | [15 empty] | <0.002 | <0.0005 | [21 empty] | 35 | 35
2001-10-17 | 4:00 | 流心 | 雨 |  | 17.5 | 19 | 0.63 | 2.1 | 0.1 |  | 90 |  | 通常の状況 | 青緑色・淡 | 青草臭（微） | 7.2 | 1.9 | 4.7 | 7 | 7.5 | [42 empty] | 37
2001-11-13 | 10:00 | 流心 | 曇り | 0mm以上5mm未満 | 12 | 13.5 | 0.68 | 2.6 | 0.1 |  | >100 |  | 通常の状況 | 無色 | 無臭 | 7.3 | 1.6 | 2.9 | 2 | 9.1 | 14000 |  | 9 | 0.16 | <0.001 | ND | <0.005 | <0.02 | <0.005 | <0.0005 |  |  |  | <0.0002 |  |  |  | <0.0005 |  | <0.002 | <0.0005 | [8 empty] | 5 | 0.4 | 5.4 | [8 empty] | 0.14 | 0.19 | 32 | 25
2001-11-13 | 16:00 | 流心 | 曇り |  | 10.5 | 14.5 | 0.67 | 2.7 | 0.1 |  | >100 |  | 通常の状況 | 無色 | 無臭 | 7.4 | 1.6 | 4.2 | 3 | 9 | [42 empty] | 32
2001-11-13 | 22:00 | 流心 | 雨 |  | 7.5 | 13.5 | 0.66 | 3 | 0.1 |  | >100 |  | 通常の状況 | 無色 | 無臭 | 7.3 | 2.5 | 3.9 | 4 | 8.4 |  |  | 5 | 0.18 | [15 empty] | <0.002 | <0.0005 | [21 empty] | 32 | 25
2001-11-14 | 4:00 | 流心 | 晴れ |  | 5 | 13 | 0.73 | 2.9 | 0.1 |  | >100 |  | 通常の状況 | 無色 | 無臭 | 7.2 | 2.1 | 3.3 | 3 | 8.5 | [42 empty] | 33
2001-12-11 | 10:00 | 流心 | 晴れ | 降雨なし | 8.2 | 8 | 0.56 | 1.3 | 0.1 |  | >100 |  | 通常の状況 | 無色 | 青草臭（微） | 7.4 | 3.2 | 5.6 | 2 | 10 | 7900 |  | 7.4 | 0.31 | <0.001 | ND | <0.005 | <0.02 | <0.005 | <0.0005 |  |  |  | <0.0002 |  |  |  | 0.0005 |  | 0.002 | <0.0005 | [6 empty] | <0.1 |  | 5 | 0.6 | 5.6 | <0.005 | <0.01 | 0.014 | <0.02 | <0.01 |  |  |  | 0.89 | 0.28 | 40 | 31 |  | 0.03
2001-12-11 | 16:00 | 流心 | 晴れ |  | 10.2 | 10.2 | 0.56 | 1.4 | 0.1 |  | >100 |  | 通常の状況 | 無色 | 無臭 | 7.3 | 3.3 | 4.7 | 5 | 9.5 | [42 empty] | 43
2001-12-11 | 22:00 | 流心 | 晴れ |  | 2.5 | 8.7 | 0.53 | 1.3 | 0.1 |  | >100 |  | 通常の状況 | 無色 | 青草臭（微） | 7.3 | 3.3 | 4.9 | 3 | 9.1 |  |  | 7.3 | 0.39 | [15 empty] | 0.002 | <0.0005 | [21 empty] | 39 | 34
2001-12-12 | 4:00 | 流心 | 晴れ |  | 7.8 | 1.7 | 0.52 | 1.3 | 0.1 |  | >100 |  | 通常の状況 | 無色 | 青草臭（微） | 7.3 | 4.2 | 4.7 | 2 | 9.4 | [42 empty] | 41
2002-01-15 | 10:00 | 流心 | 晴れ | 降雨なし | 8.5 | 8 | 0.42 | 0.8 | 0.1 |  | >100 |  | 通常の状況 | 無色 | 無臭 | 7.4 | 5.9 | 6.8 | 2 | 9 | 24000 |  | 6.3 | 0.49 | <0.001 | ND | <0.005 | <0.02 | <0.005 | <0.0005 |  |  |  | <0.0002 |  |  |  | <0.0005 |  | 0.002 | <0.0005 | [8 empty] | 4 | 0.6 | 4.6 | [8 empty] | 1.2 | 0.42 | 37 | 25
2002-01-15 | 16:00 | 流心 | 晴れ |  | 16 | 13 | 0.47 | 0.97 | 0.1 |  | >100 |  | 通常の状況 | 無色 | 無臭 | 7.5 | 6.7 | 6.8 | 4 | 9.3 | [42 empty] | 39
2002-01-15 | 22:00 | 流心 | 曇り |  | 13.7 | 11.5 | 0.48 | 0.93 | 0.1 |  | >100 |  | 通常の状況 | 無色 | 無臭 | 7.3 | 7.2 | 7.4 | 6 | 7.4 |  |  | 7.2 | 0.52 | [15 empty] | 0.002 | <0.0005 | [21 empty] | 41 | 29
2002-01-16 | 4:00 | 流心 | 曇り |  | 10.5 | 10.8 | 0.49 | 0.93 | 0.1 |  | >100 |  | 通常の状況 | 無色 | 無臭 | 7.3 | 7.2 | 7.2 | 6 | 7.5 | [42 empty] | 40
2002-02-13 | 10:00 | 流心 | 晴れ | 降雨なし | 6 | 8.5 | 0.45 | 0.91 | 0.1 |  | >100 |  | 通常の状況 | 無色 | 無臭 | 7.5 | 4.1 | 4.7 | 3 | 10 | 4900 | ND | 7.7 | 0.35 | <0.001 | ND | <0.005 | <0.02 | <0.005 | <0.0005 |  |  | <0.002 | <0.0002 | <0.0004 | <0.002 | <0.004 | <0.0005 | <0.0006 | 0.002 | <0.0005 | <0.0002 | <0.0006 | <0.0003 | <0.002 | <0.001 | <0.002 | <0.1 | 0.05 | 4 | 0.9 | 4.9 | <0.005 | 0.014 | 0.014 | <0.02 | <0.01 |  |  | <0.008 | 0.09 | 0.31 | 42 | 37 |  | <0.03 | 0.07
2002-02-13 | 16:00 | 流心 | 晴れ |  | 9 | 10.5 | 0.51 | 1.1 | 0.1 |  | >100 |  | 通常の状況 | 無色 | 青草臭（微） | 7.5 | 3.8 | 6 | 4 | 10 | [42 empty] | 41
2002-02-13 | 22:00 | 流心 | 曇り |  | 4.2 | 9 | 0.44 | 0.97 | 0.1 |  | >100 |  | 通常の状況 | 無色 | 無臭 | 7.4 | 4.3 | 6.3 | 2 | 8.9 |  | ND | 6.1 | 0.43 | [15 empty] | <0.002 | <0.0005 | [21 empty] | 42 | 31
2002-02-14 | 4:00 | 流心 | 曇り |  | 2.5 | 8 | 0.52 | 1.1 | 0.1 |  | >100 |  | 通常の状況 | 無色 | 無臭 | 7.4 | 4.9 | 5.8 | 1 | 8.5 | [42 empty] | 39
2002-03-12 | 10:00 | 流心 | 晴れ | 降雨なし | 13.5 | 11.5 | 0.43 | 0.8 | 0.1 |  | 88 |  | 通常の状況 | 青緑色・淡 | 無臭 | 7.6 | 4.6 | 8.2 | 5 | 11 | 17000 |  | 8.2 | 0.46 | <0.001 | ND | <0.005 | <0.02 | <0.005 | <0.0005 |  |  |  | <0.0002 |  |  |  | <0.0005 |  | 0.002 | <0.0005 | [8 empty] | 4 | 0.6 | 4.6 | [8 empty] | 0.41 | 0.38 | 43 | 38
2002-03-12 | 16:00 | 流心 | 晴れ |  | 19.2 | 16.2 | 0.44 | 0.79 | 0.1 |  | 83 |  | 通常の状況 | 青緑色・淡 | 無臭 | 8.6 | 5.1 | 8.2 | 5 | 11 | [42 empty] | 45
2002-03-12 | 22:00 | 流心 | 晴れ |  | 11.3 | 13.4 | 0.44 | 0.78 | 0.1 |  | 95 |  | 通常の状況 | 青緑色・淡 | 無臭 | 7.5 | 5.5 | 8.5 | 4 | 7.9 |  |  | 7.4 | 0.57 | [15 empty] | <0.002 | <0.0005 | [21 empty] | 45 | 39
2002-03-13 | 4:00 | 流心 | 晴れ |  | 7 | 10.4 | 0.43 | 0.75 | 0.1 |  | 96 |  | 通常の状況 | 青緑色・淡 | 無臭 | 7.3 | 4.6 | 7.9 | 4 | 7.9 | [42 empty] | 44

## 新道大橋
水域名称 | 境川 | 地点名称 | 新道大橋(14-010-53) | 類型名称 | 河川D | 測定機関名称 | 大和市
測定項目 | 採取時刻 | 採取位置 | 天候 | 前日天候 | 気温 | 水温 | 流速 | 流量 | 採取水深 | 全水深 | 透視度 | 透明度 | 流況 | 色相 | 臭気 | ｐＨ | ＢＯＤ | ＣＯＤ | ＳＳ | ＤＯ | 大腸菌群数 | ｎ-ヘキサン抽出物質 | 全窒素 | 全燐 | カドミウム | 全シアン | 鉛 | 六価クロム | 砒素 | 総水銀 | アルキル水銀 | ＰＣＢ | ジクロロメタン | 四塩化炭素 | 1，2-ジクロロエタン | 1，1-ジクロロエチレン | ｼｽ1，2-ジクロロエチレン | 1，1，1-トリクロロエタン | 1，1，2-トリクロロエタン | トリクロロエチレン | テトラクロロエチレン | 1，3-ジクロロプロペン | チウラム | シマジン | チオベンカルブ | ベンゼン | セレン | ふっ素 | ほう素 | 亜硝酸性窒素 | 硝酸性窒素 | 亜硝酸性窒素及び硝酸性窒素 | フェノール類 | 銅 | 亜鉛 | 溶解性鉄 | 溶解性マンガン | クロム | ＥＰＮ | ニッケル | アンモニア性窒素 | 燐酸態燐 | 電気伝導率 | 塩化物イオン | 塩分 | 陰イオン界面活性剤 | 非イオン界面活性剤 | クロロフィルａ | トリハロメタン生成能 | クロロホルム生成能 | ブロモジクロロメタン生成能 | ジブロモクロロメタン生成能 | ブロモホルム生成能 | 有機燐
単位 | 時：分 |  |  |  | ℃ | ℃ | m3/s | m3/s | ｍ | ｍ | cm | ｍ |  |  |  |  | mg/L | mg/L | mg/L | mg/L | MPN/100ml | mg/L | mg/L | mg/L | mg/L | mg/L | mg/L | mg/L | mg/L | mg/L | mg/L | mg/L | mg/L | mg/L | mg/L | mg/L | mg/L | mg/L | mg/L | mg/L | mg/L | mg/L | mg/L | mg/L | mg/L | mg/L | mg/L | mg/L | mg/L | mg/L | mg/L | mg/L | mg/L | mg/L | mg/L | mg/L | mg/L | mg/L | mg/L | mg/L | mg/L | mg/L | mS/m | mg/L | ‰ | mg/L | mg/L | mg/m3 | mg/L | mg/L | mg/L | mg/L | mg/L | mg/L
採取年月日
2001-04-18 | 10:50 | 流心 | 曇り | 降雨なし | 26.1 | 21 | 0.5 | 2 | 0.1 |  | >100 |  | 通常の状況 | 灰色・淡 | 無臭 | 7.3 | 6.5 | 9.5 | 7 | 8.7 | 930 |  | 9.4 | 0.66 | <0.001 | ND | <0.005 | <0.02 | <0.005 | <0.0005 |  |  |  | <0.0002 |  |  |  | <0.0005 |  | <0.002 | 0.0006 | [6 empty] | <0.1 |  | 7 | 0.4 | 7.4 | <0.005 | <0.01 | 0.08 | <0.02 | <0.01 |  |  |  | <0.04 | 0.43 | 47 | 46 |  | <0.03
2001-04-18 | 16:40 | 流心 | 曇り |  | 21.2 | 21 | 0.45 | 1.7 | 0.1 |  | >100 |  | 通常の状況 | 灰色・淡 | 無臭 | 7.3 | 7.1 | 9.3 | 6 | 7.6 | [42 empty] | 45
2001-04-18 | 22:40 | 流心 | 雨 |  | 14.7 | 20 | 0.53 | 2.2 | 0.1 |  | >100 |  | 通常の状況 | 灰色・淡 | 無臭 | 7.1 | 15 | 10 | 7 | 5.1 |  |  | 8.5 | 1.1 | [15 empty] | <0.002 | 0.0005 | [21 empty] | 48 | 47
2001-04-19 | 4:45 | 流心 | 雨 |  | 13.5 | 18.8 | 0.49 | 2.1 | 0.1 |  | >100 |  | 通常の状況 | 灰色・淡 | 無臭 | 7.3 | 13 | 10 | 13 | 5.4 | [42 empty] | 47
2001-05-16 | 10:45 | 流心 | 雨 | 0mm以上5mm未満 | 23.5 | 21.5 | 0.58 | 3 | 0.1 |  | 37 |  | 濁り多し（上流または近海で工事のため） | 青緑色・淡 | 無臭 | 7.2 | 10 | 9.8 | 17 | 5.9 | 23000 |  | 8 | 0.41 | <0.001 | ND | <0.005 | <0.02 | <0.005 | <0.0005 |  |  |  | <0.0002 |  |  |  | <0.0005 |  | <0.002 | <0.0005 | [8 empty] | 6 | 0.3 | 6.3 | [8 empty] | <0.04 | 0.24 | 40 | 36
2001-05-16 | 16:55 | 流心 | 雨 |  | 21.3 | 22 | 0.67 | 4.8 | 0.1 |  | 30 |  | 濁り多し（上流または近海で工事のため） | 青緑色・淡 | 無臭 | 7.1 | 17 | 10 | 48 | 6.5 | [42 empty] | 26
2001-05-16 | 22:40 | 流心 | 曇り |  | 20.5 | 21.5 | 0.6 | 3.1 | 0.1 |  | 52 |  | 濁り多し（上流または近海で工事のため） | 青緑色・淡 | 無臭 | 7.1 | 13 | 9 | 15 | 5.9 |  |  | 7.6 | 0.42 | [15 empty] | <0.002 | <0.0005 | [21 empty] | 31 | 26
2001-05-17 | 4:40 | 流心 | 曇り |  | 16.3 | 19.8 | 0.49 | 2 | 0.1 |  | 64 |  | 通常の状況 | 青緑色・淡 | 無臭 | 7.2 | 8.7 | 8 | 8 | 6.1 | [42 empty] | 34
2001-06-13 | 10:45 | 流心 | 曇り | 降雨なし | 31.9 | 23 | 0.65 | 2.9 | 0.1 |  | >100 |  | 通常の状況 | 青緑色・中 | 青草臭（微） | 7.3 | 4 | 8.6 | 3 | 6.4 | 1100 |  | 6.7 | 0.39 | <0.001 | ND | <0.005 | <0.02 | <0.005 | <0.0005 |  |  |  | <0.0002 |  |  |  | <0.0005 |  | <0.002 | 0.001 | [6 empty] | <0.1 |  | 2.5 | 2.5 | 5 | <0.005 | <0.01 | 0.03 | <0.02 | <0.01 |  |  |  | <0.04 | 0.25 | 44 | 42 |  | 0.04
2001-06-13 | 16:45 | 流心 | 曇り |  | 24.9 | 24.1 | 0.59 | 2.3 | 0.1 |  | >100 |  | 通常の状況 | 青緑色・淡 | 青草臭（微） | 7.3 | 5.4 | 6.9 | 2 | 5.5 | [42 empty] | 42
2001-06-13 | 22:50 | 流心 | 曇り |  | 20.8 | 22 | 0.68 | 2.8 | 0.1 |  | 85 |  | 通常の状況 | 青緑色・中 | 青草臭（微） | 7.1 | 9 | 8.1 | 3 | 5.3 |  |  | 7.8 | 0.42 | [15 empty] | <0.002 | 0.001 | [21 empty] | 45 | 48
2001-06-14 | 4:50 | 流心 | 雨 |  | 17 | 21 | 0.68 | 2.8 | 0.1 |  | 79 |  | 通常の状況 | 青緑色・淡 | 青草臭（微） | 7.2 | 6.6 | 7.8 | 4 | 5.3 | [42 empty] | 40
2001-07-10 | 10:45 | 流心 | 晴れ | 降雨なし | 32.5 | 27 | 0.62 | 2.7 | 0.1 |  | >100 |  | 通常の状況 | 青緑色・淡 | 青草臭（微） | 7.6 | 5.4 | 8.7 | 5 | 8.6 | 1300 |  | 9 | 0.42 | <0.001 | ND | <0.005 | <0.02 | <0.005 | <0.0005 |  |  |  | <0.0002 |  |  |  | <0.0005 |  | <0.002 | <0.0005 | [8 empty] | 2.2 | 2.2 | 4.4 | [8 empty] | 0.42 | 0.3 | 42 | 35
2001-07-10 | 16:40 | 流心 | 晴れ |  | 29.4 | 27 | 0.58 | 2.2 | 0.1 |  | >100 |  | 通常の状況 | 青緑色・淡 | 青草臭（微） | 7.4 | 3.3 | 8.4 | 3 | 7.1 | [42 empty] | 42
2001-07-10 | 22:40 | 流心 | 晴れ |  | 23.9 | 25 | 0.64 | 2.7 | 0.1 |  | >100 |  | 通常の状況 | 青緑色・淡 | 無臭 | 7.1 | 4.5 | 8.9 | 3 | 4.6 |  |  | 9 | 0.46 | [15 empty] | <0.002 | <0.0005 | [21 empty] | 45 | 37
2001-07-11 | 4:40 | 流心 | 晴れ |  | 22.3 | 24.5 | 0.54 | 1.9 | 0.1 |  | >100 |  | 通常の状況 | 青緑色・淡 | 無臭 | 7.2 | 3.7 | 9.2 | 3 | 4.6 | [42 empty] | 47
2001-08-08 | 10:40 | 流心 | 曇り | 降雨なし | 25 | 25.5 | 0.61 | 2.4 | 0.1 |  | >100 |  | 通常の状況 | 青緑色・淡 | 青草臭（微） | 7.4 | 3 | 8.2 | 5 | 7.6 | 3300 | ND | 6.5 | 0.5 | <0.001 | ND | <0.005 | <0.02 | <0.005 | <0.0005 |  |  | <0.002 | <0.0002 | <0.0004 | <0.002 | <0.004 | <0.0005 | <0.0006 | <0.002 | 0.0006 | <0.0002 | <0.0006 | <0.0003 | <0.002 | <0.001 | <0.002 | 0.11 | 0.06 | 4.9 | 0.2 | 5.1 | <0.005 | <0.01 | 0.01 | <0.02 | <0.01 |  |  | <0.008 | <0.04 | 0.39 | 47 | 45 |  | 0.03 | 0.1
2001-08-08 | 16:50 | 流心 | 曇り |  | 26 | 25.5 | 0.55 | 1.9 | 0.1 |  | >100 |  | 通常の状況 | 青緑色・淡 | 青草臭（微） | 7.3 | 3.3 | 7.7 | 4 | 6.2 | [42 empty] | 45
2001-08-08 | 22:40 | 流心 | 曇り |  | 24.5 | 25 | 0.59 | 2.2 | 0.1 |  | >100 |  | 通常の状況 | 青緑色・淡 | 青草臭（微） | 7.2 | 3.5 | 8.4 | 3 | 5.1 |  | ND | 6.9 | 0.94 | [15 empty] | <0.002 | 0.0005 | [21 empty] | 47 | 44
2001-08-09 | 4:40 | 流心 | 曇り |  | 24 | 23.5 | 0.49 | 1.4 | 0.1 |  | >100 |  | 通常の状況 | 青緑色・淡 | 青草臭（微） | 7.3 | 3.5 | 7.9 | 3 | 5.1 | [42 empty] | 47
2001-09-18 | 10:50 | 流心 | 晴れ | 降雨なし | 31.5 | 26 | 0.68 | 3.6 | 0.1 |  | >100 |  | 通常の状況 | 無色 | 青草臭（微） | 7.3 | 1.5 | 6.1 | 2 | 7.5 | 790 |  | 5.7 | 0.17 | <0.001 | ND | <0.005 | <0.02 | <0.005 | <0.0005 |  |  |  | <0.0002 |  |  |  | <0.0005 |  | <0.002 | <0.0005 | [8 empty] | 5 | 0.8 | 5.8 | [8 empty] | <0.04 | 0.12 | 38 | 41
2001-09-18 | 16:45 | 流心 | 晴れ |  | 28.5 | 26 | 0.66 | 3.3 | 0.1 |  | >100 |  | 通常の状況 | 無色 | 無臭 | 7.4 | 2 | 4.6 | 1 | 7.2 | [42 empty] | 37
2001-09-18 | 22:40 | 流心 | 晴れ |  | 23 | 24.5 | 0.72 | 3.9 | 0.1 |  | >100 |  | 通常の状況 | 無色 | 青草臭（微） | 7.4 | 2.6 | 5.6 | 2 | 6.6 |  |  | 6.6 | 0.2 | [15 empty] | <0.002 | <0.0005 | [21 empty] | 38 | 44
2001-09-19 | 4:40 | 流心 | 晴れ |  | 21 | 23 | 0.61 | 2.8 | 0.1 |  | >100 |  | 通常の状況 | 青緑色・淡 | 青草臭（微） | 7.3 | 1.2 | 4.1 | 1 | 7 | [42 empty] | 37
2001-10-16 | 10:50 | 流心 | 晴れ | 降雨なし | 22 | 21.5 | 0.63 | 4.3 | 0.1 |  | >100 |  | 通常の状況 | 無色 | 青草臭（微） | 7.3 | 1.1 | 4.6 | 1 | 8.2 | 170 |  | 6.7 | 0.25 | <0.001 | ND | <0.005 | <0.02 | <0.005 | <0.0005 |  |  |  | <0.0002 |  |  |  | <0.0005 |  | <0.002 | <0.0005 | [6 empty] | <0.1 |  | 5 | 0.3 | 5.3 | <0.005 | <0.01 | 0.017 | <0.02 | <0.01 |  |  |  | 0.34 | 0.14 | 37 | 30 |  | 0.03
2001-10-16 | 16:50 | 流心 | 曇り |  | 20.5 | 21 | 0.72 | 4.2 | 0.1 |  | >100 |  | 通常の状況 | 無色 | 青草臭（微） | 7.3 | 1.7 | 5.2 | 1 | 7.4 | [42 empty] | 36
2001-10-16 | 22:50 | 流心 | 雨 |  | 18.5 | 21 | 0.72 | 4.1 | 0.1 |  | >100 |  | 通常の状況 | 無色 | 青草臭（微） | 7.2 | 1.7 | 5.1 | 1 | 7.1 |  |  | 7.3 | 0.47 | [15 empty] | <0.002 | <0.0005 | [21 empty] | 37 | 34
2001-10-17 | 4:40 | 流心 | 雨 |  | 18 | 19.5 | 0.7 | 3.3 | 0.1 |  | 75 |  | 通常の状況 | 青緑色・淡 | 青草臭（微） | 7.2 | 6.1 | 8.2 | 4 | 7 | [42 empty] | 38
2001-11-13 | 10:50 | 流心 | 曇り | 0mm以上5mm未満 | 11.5 | 16.5 | 0.71 | 4.2 | 0.1 |  | >100 |  | 通常の状況 | 無色 | 青草臭（微） | 7.3 | 1.5 | 4.5 | 3 | 8.2 | 1300 |  | 5.8 | 0.2 | <0.001 | ND | <0.005 | <0.02 | <0.005 | <0.0005 |  |  |  | <0.0002 |  |  |  | <0.0005 |  | <0.002 | 0.007 | [8 empty] | 6 | 0.6 | 6.6 | [8 empty] | 0.28 | 0.21 | 35 | 31
2001-11-13 | 16:50 | 流心 | 曇り |  | 8 | 16 | 0.71 | 4 | 0.1 |  | >100 |  | 通常の状況 | 無色 | 青草臭（微） | 7.6 | 2.1 | 3.3 | 2 | 8.3 | [42 empty] | 34
2001-11-13 | 22:50 | 流心 | 雨 |  | 8 | 16 | 0.78 | 4.8 | 0.1 |  | >100 |  | 通常の状況 | 無色 | 青草臭（微） | 7.2 | 2.8 | 5.6 | 3 | 8.2 |  |  | 6.5 | 0.41 | [15 empty] | <0.002 | 0.0009 | [21 empty] | 36 | 32
2001-11-14 | 4:50 | 流心 | 晴れ |  | 4.5 | 14.5 | 0.7 | 3.8 | 0.1 |  | >100 |  | 通常の状況 | 無色 | 青草臭（微） | 7.2 | 1.8 | 1.8 | 2 | 8.4 | [42 empty] | 35
2001-12-11 | 10:40 | 流心 | 晴れ | 降雨なし | 12.5 | 9.2 | 0.61 | 2.9 | 0.1 |  | >100 |  | 通常の状況 | 青緑色・淡 | 青草臭（微） | 7.3 | 5 | 7.1 | 2 | 8.5 | 490 |  | 8.9 | 0.36 | <0.001 | ND | <0.005 | <0.02 | <0.005 | <0.0005 |  |  |  | 0.0002 |  |  |  | 0.0005 |  | <0.002 | 0.0007 | [6 empty] | <0.1 |  | 8 | 0.4 | 8.4 | <0.005 | <0.01 | 0.044 | <0.02 | <0.01 |  |  |  | 1.2 | 0.27 | 40 | 44 |  | 0.04
2001-12-11 | 16:40 | 流心 | 晴れ |  | 8.5 | 12.8 | 0.57 | 2.4 | 0.1 |  | >100 |  | 通常の状況 | 青緑色・淡 | 青草臭（微） | 7.2 | 5.4 | 6.4 | 3 | 7.5 | [42 empty] | 39
2001-12-11 | 22:40 | 流心 | 晴れ |  | 3.2 | 13.7 | 0.58 | 2.7 | 0.1 |  | >100 |  | 通常の状況 | 青緑色・淡 | 青草臭（微） | 7.2 | 5.9 | 7.6 | 2 | 7.6 |  |  | 10 | 0.6 | [15 empty] | <0.002 | 0.0008 | [21 empty] | 42 | 45
2001-12-12 | 4:40 | 流心 | 晴れ |  | 0.2 | 12.3 | 0.53 | 2.1 | 0.1 |  | >100 |  | 通常の状況 | 青緑色・淡 | 青草臭（微） | 7.2 | 4.3 | 6.8 | 2 | 8.1 | [42 empty] | 40
2002-01-15 | 10:50 | 流心 | 晴れ | 降雨なし | 13.5 | 14.5 | 0.56 | 2.6 | 0.1 |  | 95 |  | 通常の状況 | 無色 | 青草臭（微） | 7.3 | 10 | 8.4 | 4 | 7.9 | 1300 |  | 10 | 0.59 | <0.001 | ND | <0.005 | <0.02 | <0.005 | <0.0005 |  |  |  | <0.0002 |  |  |  | <0.0005 |  | <0.002 | 0.0006 | [8 empty] | 3.1 | 3 | 6.1 | [8 empty] | 1.2 | 0.46 | 40 | 35
2002-01-15 | 16:40 | 流心 | 晴れ |  | 15 | 16 | 0.52 | 2.1 | 0.1 |  | 100 |  | 通常の状況 | 無色 | 無臭 | 7.2 | 11 | 8.3 | 3 | 6.7 | [42 empty] | 40
2002-01-15 | 22:40 | 流心 | 曇り |  | 13.2 | 15 | 0.54 | 2.2 | 0.1 |  | 95 |  | 通常の状況 | 無色 | 無臭 | 7.2 | 11 | 8.5 | 3 | 6.4 |  |  | 11 | 0.87 | [15 empty] | <0.002 | 0.0007 | [21 empty] | 42 | 34
2002-01-16 | 4:40 | 流心 | 曇り |  | 10.4 | 14.5 | 0.48 | 1.8 | 0.1 |  | 95 |  | 通常の状況 | 無色 | 青草臭（微） | 7.2 | 11 | 7.5 | 3 | 6.4 | [42 empty] | 41
2002-02-13 | 10:50 | 流心 | 晴れ | 0mm以上5mm未満 | 13 | 13 | 0.64 | 2.7 | 0.1 |  | 95 |  | 通常の状況 | 青緑色・淡 | 青草臭（微） | 7.2 | 6.5 | 6.7 | 3 | 9.3 | 1400 | ND | 8.2 | 0.32 | <0.001 | ND | <0.005 | <0.02 | <0.005 | <0.0005 |  |  | <0.002 | <0.0002 | <0.0004 | <0.002 | <0.004 | <0.0005 | <0.0006 | <0.002 | 0.0007 | <0.0002 | <0.0006 | <0.0003 | <0.002 | <0.001 | <0.002 | <0.1 | 0.06 | 7 | 0.4 | 7.4 | <0.005 | <0.01 | 0.037 | <0.02 | <0.01 |  |  | <0.008 | <0.04 | 0.17 | 42 | 35 |  | <0.03 | 0.05
2002-02-13 | 16:45 | 流心 | 晴れ |  | 8.4 | 14 | 0.54 | 2 | 0.1 |  | 95 |  | 通常の状況 | 青緑色・淡 | 青草臭（微） | 7.3 | 7.1 | 7.8 | 2 | 8.8 | [42 empty] | 41
2002-02-13 | 22:45 | 流心 | 曇り |  | 2.8 | 12.5 | 0.59 | 2.4 | 0.1 |  | 88 |  | 通常の状況 | 青緑色・淡 | 青草臭（微） | 7.2 | 11 | 8.9 | 3 | 8 |  | ND | 9.3 | 0.33 | [15 empty] | <0.002 | 0.0008 | [21 empty] | 43 | 31
2002-02-14 | 4:45 | 流心 | 曇り |  | 1.2 | 11.5 | 0.53 | 1.9 | 0.1 |  | 90 |  | 通常の状況 | 青緑色・淡 | 青草臭（微） | 7.3 | 7.8 | 7.4 | 2 | 8.1 | [42 empty] | 41
2002-03-12 | 10:45 | 流心 | 晴れ | 降雨なし | 19 | 17 | 0.64 | 2.6 | 0.1 |  | 79 |  | 通常の状況 | 青緑色・淡 | 無臭 | 7.4 | 5.1 | 9.7 | 6 | 10 | 4900 |  | 9.2 | 0.62 | <0.001 | ND | <0.005 | <0.02 | <0.005 | <0.0005 |  |  |  | <0.0002 |  |  |  | <0.0005 |  | <0.002 | 0.0007 | [8 empty] | 7 | 0.3 | 7.3 | [8 empty] | 0.34 | 0.47 | 43 | 38
2002-03-12 | 16:45 | 流心 | 晴れ |  | 16.5 | 18 | 0.54 | 1.7 | 0.1 |  | 98 |  | 通常の状況 | 青緑色・淡 | 無臭 | 7.5 | 5.1 | 8.3 | 6 | 9.8 | [42 empty] | 45
2002-03-12 | 22:45 | 流心 | 晴れ |  | 11.5 | 15.8 | 0.59 | 2.3 | 0.1 |  | 85 |  | 通常の状況 | 青緑色・淡 | 無臭 | 7.1 | 7.4 | 10 | 6 | 7.4 |  |  | 8.6 | 1.1 | [15 empty] | <0.002 | 0.0006 | [21 empty] | 45 | 38
2002-03-13 | 4:40 | 流心 | 晴れ |  | 7 | 13.9 | 0.47 | 1.4 | 0.1 |  | 85 |  | 通常の状況 | 青緑色・淡 | 無臭 | 7.2 | 5.7 | 8.7 | 4 | 7.3 | [42 empty] | 43

## 高鎌橋
水域名称 | 境川 | 地点名称 | 高鎌橋(14-010-54) | 類型名称 | 河川D | 測定機関名称 | 横浜市
測定項目 | 採取時刻 | 採取位置 | 天候 | 前日天候 | 気温 | 水温 | 流速 | 流量 | 採取水深 | 全水深 | 透視度 | 透明度 | 流況 | 色相 | 臭気 | ｐＨ | ＢＯＤ | ＣＯＤ | ＳＳ | ＤＯ | 大腸菌群数 | ｎ-ヘキサン抽出物質 | 全窒素 | 全燐 | カドミウム | 全シアン | 鉛 | 六価クロム | 砒素 | 総水銀 | アルキル水銀 | ＰＣＢ | ジクロロメタン | 四塩化炭素 | 1，2-ジクロロエタン | 1，1-ジクロロエチレン | ｼｽ1，2-ジクロロエチレン | 1，1，1-トリクロロエタン | 1，1，2-トリクロロエタン | トリクロロエチレン | テトラクロロエチレン | 1，3-ジクロロプロペン | チウラム | シマジン | チオベンカルブ | ベンゼン | セレン | ふっ素 | ほう素 | 亜硝酸性窒素 | 硝酸性窒素 | 亜硝酸性窒素及び硝酸性窒素 | フェノール類 | 銅 | 亜鉛 | 溶解性鉄 | 溶解性マンガン | クロム | ＥＰＮ | ニッケル | アンモニア性窒素 | 燐酸態燐 | 電気伝導率 | 塩化物イオン | 塩分 | 陰イオン界面活性剤 | 非イオン界面活性剤 | クロロフィルａ | トリハロメタン生成能 | クロロホルム生成能 | ブロモジクロロメタン生成能 | ジブロモクロロメタン生成能 | ブロモホルム生成能 | 有機燐
単位 | 時：分 |  |  |  | ℃ | ℃ | m3/s | m3/s | ｍ | ｍ | cm | ｍ |  |  |  |  | mg/L | mg/L | mg/L | mg/L | MPN/100ml | mg/L | mg/L | mg/L | mg/L | mg/L | mg/L | mg/L | mg/L | mg/L | mg/L | mg/L | mg/L | mg/L | mg/L | mg/L | mg/L | mg/L | mg/L | mg/L | mg/L | mg/L | mg/L | mg/L | mg/L | mg/L | mg/L | mg/L | mg/L | mg/L | mg/L | mg/L | mg/L | mg/L | mg/L | mg/L | mg/L | mg/L | mg/L | mg/L | mg/L | mg/L | mS/m | mg/L | ‰ | mg/L | mg/L | mg/m3 | mg/L | mg/L | mg/L | mg/L | mg/L | mg/L
採取年月日
2001-04-18 | 9:03 | 流心 | 薄曇り | 降雨なし | 19 | 18.5 | 0.33 | 2.09 | 0.1 | 0.69 | >30 |  | 通常の状況 | 灰黄色・淡 | 無臭 | 7.6 | 8.8 | 9.5 | 4 | 7.4 | 11000 |  | 8.3 | 0.66 | <0.001 | ND | <0.005 | <0.02 | <0.005 | <0.0005 |  |  |  | <0.0002 |  |  |  | <0.0005 |  | <0.002 | <0.0005 | [6 empty] | 0.2 | 0.04 | 0.51 | 5.8 | 6.31 | [8 empty] | 1.2 | 0.49 | 46
2001-04-18 | 15:03 | 流心 | 薄曇り |  | 22.5 | 21 | 0.32 | 1.98 | 0.1 | 0.68 | >30 |  | 通常の状況 | 灰黄色・淡 | 無臭 | 7.7 | 5.2 | 9.7 | 6 | 7.7 | [42 empty] | 47
2001-04-18 | 21:03 | 流心 | 雨 |  | 17.6 | 19.2 | 0.37 | 2.33 | 0.1 | 0.69 |  |  | 通常の状況 |  | 無臭 | 7.5 | 6.6 | 9.5 | 6 | 5.9 |  |  | 8.7 | 0.87 | [38 empty] | 45
2001-04-19 | 3:03 | 流心 | 雨 |  | 14 | 18.1 | 0.34 | 2.17 | 0.1 | 0.69 |  |  | 通常の状況 |  | 無臭 | 7.4 | 9.7 | 10 | 6 | 5.9 | [42 empty] | 48
2001-05-16 | 8:53 | 流心 | 雨 | 降雨なし | 19.3 | 20.8 | 1.21 | 2.08 | 0.1 | 0.65 | >30 |  | 通常の状況 | 灰黄茶色・淡 | 無臭 | 7.4 | 8.9 | 8.9 | 8 | 6.1 | 49000 |  | 7.7 | 0.38 | [15 empty] | <0.002 | <0.0005 | [8 empty] | 0.47 | 5.7 | 6.17 | [8 empty] | 1.3 | 0.25 | 43
2001-05-16 | 20:53 | 流心 | 曇り |  | 20.3 | 20.6 | 0.45 | 3.53 | 0.1 | 0.75 |  |  | 通常の状況 |  | 無臭 | 7.3 | 11 | 9.3 | 20 | 6.5 |  |  | 6 | 0.38 | [38 empty] | 28
2001-05-17 | 2:53 | 流心 | 曇り |  | 17 | 17.8 | 0.35 | 2.18 | 0.1 | 0.65 |  |  | 通常の状況 |  | 無臭 | 7.3 | 10 | 9 | 15 | 6.6 | [42 empty] | 33
2001-06-13 | 8:55 | 流心 | 薄曇り | 降雨なし | 25.5 | 21.6 | 0.07 | 1.54 | 0.1 | 1.87 | >30 |  | 通常の状況 | 黄色・淡 | 無臭 | 7.5 | 4.3 | 7 | 2 | 7.6 | 23000 |  | 7.7 | 0.32 | <0.001 | ND | <0.005 | <0.02 | <0.005 | <0.0005 |  |  |  | <0.0002 |  |  |  | <0.0005 |  | <0.002 | <0.0005 | [6 empty] | <0.1 | 0.03 | 0.54 | 5.5 | 6.04 | [8 empty] | 0.91 | 0.23 | 43
2001-06-13 | 14:55 | 流心 | 薄曇り |  | 28.7 | 24.5 | 0.08 | 1.77 | 0.1 | 1.89 | >30 |  | 通常の状況 | 灰黄色・淡 | 無臭 | 7.5 | 3 | 7.1 | 2 | 7.4 | [42 empty] | 44
2001-06-13 | 20:55 | 流心 | 曇り |  | 21.5 | 22.7 | 0.08 | 1.79 | 0.1 | 1.87 |  |  | 通常の状況 |  | 無臭 | 7.4 | 3.8 | 7.2 | 2 | 6.6 |  |  | 7.6 | 0.31 | [38 empty] | 42
2001-06-14 | 2:55 | 流心 | 雨 |  | 21.8 | 21.8 | 0.08 | 1.75 | 0.1 | 1.86 |  |  | 通常の状況 |  | 無臭 | 7.4 | 5 | 7.7 | 2 | 6.8 | [42 empty] | 44
2001-07-10 | 9:05 | 流心 | 晴れ | 降雨なし | 28.1 | 24.8 | 0.08 | 1.59 | 0.1 | 1.77 | >30 |  | 通常の状況 | 黄色・淡 | 無臭 | 7.7 | 3.6 | 7 | 6 | 8 | 49000 |  | 6.9 | 0.59 | [15 empty] | <0.002 | <0.0005 |  | <0.0006 | <0.0003 | <0.002 |  |  |  |  | 0.51 | 4.8 | 5.31 | [8 empty] | 0.46 | 0.46 | 41
2001-07-10 | 15:05 | 流心 | 晴れ |  | 28.9 | 28.3 | 0.1 | 1.9 | 0.1 | 1.77 | >30 |  | 通常の状況 | 黄色・淡 | 無臭 | 8.1 | 3.6 | 7.3 | 6 | 8.5 | [42 empty] | 42
2001-07-10 | 21:05 | 流心 | 晴れ |  | 23.6 | 25.2 | 0.1 | 1.86 | 0.1 | 1.77 |  |  | 通常の状況 |  | 無臭 | 7.6 | 2.5 | 7 | 3 | 6.3 |  |  | 7.2 | 0.48 | [38 empty] | 41
2001-07-11 | 3:05 | 流心 | 晴れ |  | 23.3 | 23.7 | 0.07 | 1.54 | 0.1 | 1.78 |  |  | 通常の状況 |  | 無臭 | 7.5 | 3.1 | 7.1 | 3 | 6.3 | [42 empty] | 45
2001-08-08 | 9:00 | 流心 | 曇り | 0mm以上5mm未満 | 26 | 23.6 | 0.22 | 1.58 | 0.1 | 0.73 | >30 |  | 通常の状況 | 黄色・淡 | 無臭 | 7.7 | 2.4 | 7.2 | 5 | 7.1 | 110000 | ND | 6.9 | 0.42 | <0.001 | ND | <0.005 | <0.02 | <0.005 | <0.0005 |  |  | <0.002 | <0.0002 | <0.0004 | <0.002 | <0.004 | <0.0005 | <0.0006 | <0.002 | <0.0005 | <0.0002 |  |  |  | <0.001 | <0.002 | 0.1 | 0.05 | 0.26 | 5.1 | 5.36 | <0.005 | <0.01 | <0.01 | 0.04 | 0.01 |  |  | <0.008 | 0.27 | 0.33 | 46 | 46 |  | 0.03 | 0.014
2001-08-08 | 15:00 | 流心 | 曇り |  | 28.9 | 25.4 | 0 | 0 | 0.1 | 1.38 | >30 |  | 憩流 | 黄色・淡 | 無臭 | 7.8 | 1.3 | 7.1 | 3 | 7.6 | [42 empty] | 47
2001-08-08 | 21:00 | 流心 | 曇り |  | 23.8 | 23.5 | 0.07 | 1.44 | 0.1 | 1.92 |  |  | 通常の状況 |  | 無臭 | 7.7 | 2.5 | 7.1 | 3 | 6.8 |  |  | 6.3 | 0.6 | [38 empty] | 44 | 42 |  |  | 0.014
2001-08-09 | 3:00 | 流心 | 曇り |  | 24.1 | 23.6 | 0.07 | 1.36 | 0.1 | 1.93 |  |  | 通常の状況 |  | 無臭 | 7.6 | 2.9 | 7.7 | 3 | 6.9 | [42 empty] | 46
2001-09-18 | 8:45 | 流心 | 晴れ | 降雨なし | 29.6 | 23.2 | 0.3 | 3.02 | 0.1 | 1 | >30 |  | 通常の状況 | 無色 | 無臭 | 7.7 | 1.3 | 3.8 | 1 | 7.4 | 33000 |  | 6.7 | 0.15 | [15 empty] | <0.002 | <0.0005 | [8 empty] | 0.12 | 5.7 | 5.82 | [8 empty] | 0.12 | 0.12 | 35
2001-09-18 | 14:45 | 流心 | 晴れ |  | 29.9 | 26.9 | 0.3 | 3 | 0.1 | 1 | >30 |  | 通常の状況 | 無色 | 無臭 | 7.7 | 1.4 | 4.6 | 1 | 7.2 | [42 empty] | 39
2001-09-18 | 20:45 | 流心 | 晴れ |  | 25.3 | 24.1 | 0.29 | 2.91 | 0.1 | 1 |  |  | 通常の状況 |  | 無臭 | 7.6 | 1.6 | 5.1 | <1 | 6.6 |  |  | 7.4 | 0.18 | [38 empty] | 39
2001-09-19 | 2:45 | 流心 | 晴れ |  | 23.9 | 23 | 0.28 | 2.84 | 0.1 | 1 |  |  | 通常の状況 |  | 無臭 | 7.6 | 1.4 | 5.1 | 1 | 6.9 | [42 empty] | 39
2001-10-16 | 9:05 | 流心 | 晴れ | 降雨なし | 22.8 | 18.5 | 0.4 | 3.67 | 0.1 | 1.05 | >30 |  | 通常の状況 | 無色 | 無臭 | 7.6 | 1 | 3.5 | 1 | 8.7 | 49000 |  | 6.7 | 0.19 | <0.001 | ND | <0.005 | <0.02 | <0.005 | <0.0005 |  |  |  | <0.0002 |  |  |  | <0.0005 |  | <0.002 | <0.0005 | [6 empty] | <0.1 | 0.02 | 0.17 | 6.3 | 6.47 | [8 empty] | 0.24 | 0.15 | 36
2001-10-16 | 15:05 | 流心 | 晴れ |  | 25.5 | 22.1 | 0.39 | 3.32 | 0.1 | 1 | >30 |  | 通常の状況 | 無色 | 無臭 | 7.6 | 1.2 | 4.6 | 1 | 7.9 | [42 empty] | 38
2001-10-16 | 21:05 | 流心 | 雨 |  | 19.5 | 19.6 | 0.41 | 3.75 | 0.1 | 1.04 |  |  | 通常の状況 |  | 無臭 | 7.5 | 1.5 | 4.9 | <1 | 7.7 |  |  | 7.2 | 0.3 | [38 empty] | 37
2001-10-17 | 3:05 | 流心 | 雨 |  | 19.2 | 19.4 | 0.43 | 3.88 | 0.1 | 1.04 |  |  | 通常の状況 |  | 無臭 | 7.6 | 1.2 | 5 | 1 | 7.4 | [42 empty] | 38
2001-11-13 | 9:10 | 流心 | 曇り | 0mm以上5mm未満 | 12.3 | 14.3 | 0.44 | 3.71 | 0.1 | 0.87 | >30 |  | 通常の状況 | 無色 | 無臭 | 7.7 | 1.2 | 3.6 | 1 | 9 | 17000 |  | 6.6 | 0.19 | [15 empty] | <0.002 | <0.0005 | [8 empty] | 0.13 | 6 | 6.13 | [8 empty] | 0.3 | 0.15 | 35
2001-11-13 | 15:10 | 流心 | 曇り |  | 11.9 | 16 | 0.44 | 3.68 | 0.1 | 0.86 | >30 |  | 通常の状況 | 無色 | 無臭 | 7.6 | 1.5 | 4.7 | 2 | 8.7 | [42 empty] | 36
2001-11-13 | 21:10 | 流心 | 曇り |  | 8.3 | 14.8 | 0.42 | 3.75 | 0.1 | 0.89 |  |  | 通常の状況 |  | 無臭 | 7.6 | 2 | 5.1 | 2 | 8.5 |  |  | 8.4 | 0.28 | [38 empty] | 35
2001-11-14 | 3:10 | 流心 | 晴れ |  | 7.6 | 14.3 | 0.42 | 3.91 | 0.1 | 0.92 |  |  | 通常の状況 |  | 無臭 | 7.5 | 2.2 | 5.6 | 3 | 8.4 | [42 empty] | 36
2001-12-11 | 8:50 | 流心 | 快晴 | 降雨なし | 7.8 | 11.6 | 0.35 | 2.35 | 0.1 | 0.75 | >30 |  | 通常の状況 | 黄色・淡 | 無臭 | 7.6 | 4.4 | 5.8 | 2 | 9.2 | 23000 |  | 9 | 0.4 | <0.001 | ND | <0.005 | <0.02 | <0.005 | <0.0005 |  |  |  | <0.0002 |  |  |  | <0.0005 |  | <0.002 | <0.0005 | [6 empty] | <0.1 | 0.02 | 0.45 | 6.9 | 7.35 | [8 empty] | 0.88 | 0.32 | 39
2001-12-11 | 14:50 | 流心 | 快晴 |  | 13 | 15 | 0.33 | 2.28 | 0.1 | 0.75 | >30 |  | 通常の状況 | 黄色・淡 | 無臭 | 7.6 | 3.9 | 7.1 | 3 | 8.7 | [42 empty] | 41
2001-12-11 | 20:50 | 流心 | 晴れ |  | 5 | 12.1 | 0.34 | 2.39 | 0.1 | 0.76 |  |  | 通常の状況 |  | 無臭 | 7.5 | 4.4 | 6.7 | 2 | 8.1 |  |  | 9.5 | 0.44 | [38 empty] | 41
2001-12-12 | 2:50 | 流心 | 晴れ |  | -0.1 | 12.1 | 0.35 | 2.55 | 0.1 | 0.77 |  |  | 通常の状況 |  | 無臭 | 7.4 | 5.6 | 7.5 | 3 | 8.1 | [42 empty] | 43
2002-01-15 | 9:00 | 流心 | 晴れ | 降雨なし | 10.7 | 12.9 | 0.25 | 1.64 | 0.1 | 0.74 | >30 |  | 通常の状況 | 黄色・淡 | 無臭 | 7.5 | 6.9 | 7.8 | 5 | 8.5 | 11000 |  | 10 | 0.92 | [15 empty] | <0.002 | <0.0005 | [8 empty] | 0.57 | 6.4 | 6.97 | [8 empty] | 1.4 | 0.78 | 43
2002-01-15 | 15:00 | 流心 | 曇り |  | 18 | 15.6 | 0.27 | 1.71 | 0.1 | 0.74 | >30 |  | 通常の状況 | 黄色・淡 | 無臭 | 7.6 | 5 | 8 | 8 | 8.6 | [42 empty] | 41
2002-01-15 | 21:00 | 流心 | 曇り |  | 13.7 | 14.3 | 0.32 | 2.09 | 0.1 | 0.75 |  |  | 通常の状況 |  | 無臭 | 7.4 | 8.9 | 8.7 | 7 | 7.4 |  |  | 8.3 | 0.49 | [38 empty] | 41
2002-01-16 | 3:00 | 流心 | 曇り |  | 9.8 | 14.4 | 0.33 | 2.21 | 0.1 | 0.75 |  |  | 通常の状況 |  | 無臭 | 7.4 | 7.7 | 8.5 | 8 | 7.4 | [42 empty] | 43
2002-02-13 | 9:05 | 流心 | 曇り | 0mm以上5mm未満 | 6.4 | 11.3 | 0.19 | 1.49 | 0.1 | 0.85 | >30 |  | 通常の状況 | 黄色・淡 | 無臭 | 7.5 | 6.1 | 7.8 | 3 | 8.8 | 70000 | ND | 9.9 | 0.31 | <0.001 | ND | <0.005 | <0.02 | <0.005 | <0.0005 |  |  | <0.002 | <0.0002 | <0.0004 | <0.002 | <0.004 | <0.0005 | <0.0006 | <0.002 | <0.0005 | <0.0002 |  |  |  | <0.001 | <0.002 | <0.1 | 0.03 | 0.67 | 6.9 | 7.57 | <0.005 | <0.01 | 0.02 | <0.02 | 0.01 |  |  | <0.008 | 1 | 0.19 | 43 | 37 |  | 0.05 | 0.016
2002-02-13 | 15:05 | 流心 | 晴れ |  | 10.4 | 14.7 | 0.2 | 1.71 | 0.1 | 0.9 | >30 |  | 通常の状況 | 黄色・淡 | 無臭 | 7.6 | 4.2 | 7.3 | 3 | 8.6 | [42 empty] | 44
2002-02-13 | 21:05 | 流心 | 晴れ |  | 4.2 | 11.7 | 0.2 | 1.7 | 0.1 | 0.9 |  |  | 通常の状況 |  | 無臭 | 7.6 | 7.9 | 8.3 | 4 | 7.9 |  |  | 9.8 | 0.32 | [38 empty] | 43 | 38 |  |  | 0.021
2002-02-14 | 3:05 | 流心 | 晴れ |  | 1.6 | 10.3 | 0.22 | 1.89 | 0.1 | 0.9 |  |  | 通常の状況 |  | 無臭 | 7.5 | 8 | 8.7 | 3 | 8.2 | [42 empty] | 44
2002-03-12 | 8:50 | 流心 | 快晴 | 降雨なし | 14.2 | 14.7 | 0.19 | 1.55 | 0.1 | 0.82 | >30 |  | 通常の状況 | 黄色・淡 | 無臭 | 7.7 | 3.8 | 8 | 6 | 9 | 46000 |  | 8.8 | 0.55 | [15 empty] | <0.002 | <0.0005 |  | <0.0006 | <0.0003 | <0.002 |  |  |  |  | 0.31 | 7 | 7.31 | [8 empty] | 0.52 | 0.44 | 44
2002-03-12 | 14:50 | 流心 | 快晴 |  | 19.1 | 19 | 0.21 | 1.59 | 0.1 | 0.83 | >30 |  | 通常の状況 | 灰黄色・中 | 無臭 | 7.8 | 4.9 | 9.4 | 16 | 8.5 | [42 empty] | 47
2002-03-12 | 20:50 | 流心 | 晴れ |  | 12.2 | 15.5 | 0.23 | 1.9 | 0.1 | 0.85 |  |  | 通常の状況 |  | 無臭 | 7.6 | 4.4 | 8.7 | 10 | 7.2 |  |  | 8.6 | 0.6 | [38 empty] | 43
2002-03-13 | 2:50 | 流心 | 曇り |  | 8.5 | 13.4 | 0.2 | 1.66 | 0.1 | 0.85 |  |  | 通常の状況 |  | 無臭 | 7.5 | 5.3 | 9.3 | 8 | 7.4 | [42 empty] | 47

## 大道橋
水域名称 | 境川 | 地点名称 | 大道橋(14-010-55) | 類型名称 | 河川D | 測定機関名称 | 藤沢市
測定項目 | 採取時刻 | 採取位置 | 天候 | 前日天候 | 気温 | 水温 | 流速 | 流量 | 採取水深 | 全水深 | 透視度 | 透明度 | 流況 | 色相 | 臭気 | ｐＨ | ＢＯＤ | ＣＯＤ | ＳＳ | ＤＯ | 大腸菌群数 | ｎ-ヘキサン抽出物質 | 全窒素 | 全燐 | カドミウム | 全シアン | 鉛 | 六価クロム | 砒素 | 総水銀 | アルキル水銀 | ＰＣＢ | ジクロロメタン | 四塩化炭素 | 1，2-ジクロロエタン | 1，1-ジクロロエチレン | ｼｽ1，2-ジクロロエチレン | 1，1，1-トリクロロエタン | 1，1，2-トリクロロエタン | トリクロロエチレン | テトラクロロエチレン | 1，3-ジクロロプロペン | チウラム | シマジン | チオベンカルブ | ベンゼン | セレン | ふっ素 | ほう素 | 亜硝酸性窒素 | 硝酸性窒素 | 亜硝酸性窒素及び硝酸性窒素 | フェノール類 | 銅 | 亜鉛 | 溶解性鉄 | 溶解性マンガン | クロム | ＥＰＮ | ニッケル | アンモニア性窒素 | 燐酸態燐 | 電気伝導率 | 塩化物イオン | 塩分 | 陰イオン界面活性剤 | 非イオン界面活性剤 | クロロフィルａ | トリハロメタン生成能 | クロロホルム生成能 | ブロモジクロロメタン生成能 | ジブロモクロロメタン生成能 | ブロモホルム生成能 | 有機燐
単位 | 時：分 |  |  |  | ℃ | ℃ | m3/s | m3/s | ｍ | ｍ | cm | ｍ |  |  |  |  | mg/L | mg/L | mg/L | mg/L | MPN/100ml | mg/L | mg/L | mg/L | mg/L | mg/L | mg/L | mg/L | mg/L | mg/L | mg/L | mg/L | mg/L | mg/L | mg/L | mg/L | mg/L | mg/L | mg/L | mg/L | mg/L | mg/L | mg/L | mg/L | mg/L | mg/L | mg/L | mg/L | mg/L | mg/L | mg/L | mg/L | mg/L | mg/L | mg/L | mg/L | mg/L | mg/L | mg/L | mg/L | mg/L | mg/L | mS/m | mg/L | ‰ | mg/L | mg/L | mg/m3 | mg/L | mg/L | mg/L | mg/L | mg/L | mg/L
採取年月日
2001-04-18 | 10:44 | 流心 | 曇り | 降雨なし | 22.8 | 19.8 | 0.46 | 4.07 | 0.1 | 0.3 | >30 |  | 通常の状況 | 緑色・淡 | 無臭 | 7.6 | 3.3 | 9 | 9 | 9 | 11000 |  | 8.2 | 0.73 | <0.001 | ND | <0.005 | <0.02 | <0.005 | <0.0005 |  |  |  | <0.0002 |  |  |  | <0.0005 |  | <0.002 | <0.0005 | [6 empty] | <0.1 |  | 0.17 | 6.6 | 6.77 | <0.005 | <0.01 | 0.02 | 0.07 | <0.01 |  |  |  | 0.19 | 0.64 | 40 | 37 |  | 0.04
2001-04-18 | 16:45 | 流心 | 曇り |  | 21 | 20 | 0.68 | 5.35 | 0.1 | 0.2 | >30 |  | 通常の状況 | 緑色・淡 | 無臭 | 7.2 | 4.2 | 9.3 | 14 | 8 | [42 empty] | 40
2001-04-18 | 22:24 | 流心 | 雨 |  | 16.2 | 19 | 0.76 | 5.54 | 0.1 | 0.2 |  |  | 通常の状況 |  | 無臭 | 7 | 4.4 | 8.2 | 10 | 6 |  |  | 9.1 | 0.85 | [15 empty] | <0.002 | <0.0005 | [21 empty] | 42 | 38
2001-04-19 | 4:32 | 流心 | 雨 |  | 16.2 | 18.1 | 0.29 | 4.23 | 0.1 | 0.5 |  |  | 通常の状況 |  | 無臭 | 7 | 5.4 | 9.6 | 12 | 5.8 | [42 empty] | 41
2001-05-16 | 10:40 | 流心 | 雨 | 降雨なし | 20 | 21.5 | 0.58 | 7.57 | 0.1 | 0.4 | 29 |  | ゴミ、浮遊物多し | 灰茶色・淡 | 川藻臭（微） | 7.4 | 7.1 | 11 | 28 | 6.3 | 170000 |  | 7.1 | 0.6 | <0.001 | ND | <0.005 | <0.02 | <0.005 | <0.0005 |  |  |  | <0.0002 |  |  |  | <0.0005 |  | <0.002 | <0.0005 | [8 empty] | 0.22 | 5.2 | 5.42 | [8 empty] | 0.32 | 0.44 | 35 | 32
2001-05-16 | 16:40 | 流心 | 薄曇り |  | 20.9 | 22.2 | 0.94 | 16.75 | 0.1 | 0.6 | 10 |  | 流量大（大雨、雪どけのため） | 茶褐色・中 | 川藻臭（微） | 7.1 | 21 | 25 | 140 | 6.2 | [42 empty] | 31
2001-05-16 | 22:35 | 流心 | 曇り |  | 19.2 | 21.5 | 0.36 | 5.25 | 0.1 | 0.5 |  |  | ゴミ、浮遊物多し |  | 川藻臭（微） | 7.1 | 8.4 | 9.5 | 27 | 5.9 |  |  | 7.1 | 0.61 | [15 empty] | <0.002 | <0.0005 | [21 empty] | 28 | 24
2001-05-17 | 4:40 | 流心 | 曇り |  | 17.8 | 19 | 0.3 | 3.32 | 0.1 | 0.4 |  |  | 通常の状況 |  | 川藻臭（微） | 7.2 | 5.3 | 8.5 | 17 | 5.8 | [42 empty] | 33
2001-06-13 | 10:40 | 流心 | 曇り | 降雨なし | 24 | 22.8 | 0.36 | 4.56 | 0.1 | 0.4 | >30 |  | 通常の状況 | 緑色・淡 | 川藻臭（微） | 7.5 | 2.3 | 6.5 | 7 | 7.7 | 13000 |  | 7.6 | 0.54 | <0.001 | ND | <0.005 | <0.02 | <0.005 | <0.0005 |  |  |  | <0.0002 |  |  |  | <0.0005 |  | <0.002 | <0.0005 | [6 empty] | <0.1 |  | 0.15 | 6.1 | 6.25 | <0.005 | 0.01 | 0.04 | 0.02 | <0.01 |  |  |  | 0.34 | 0.48 | 38 | 32 |  | 0.06
2001-06-13 | 16:38 | 流心 | 曇り |  | 26 | 24 | 0.64 | 5.69 | 0.1 | 0.3 | >30 |  | 通常の状況 | 灰緑色・淡 | 川藻臭（微） | 7.5 | 2.3 | 6.2 | 5 | 7.4 | [42 empty] | 38
2001-06-13 | 22:43 | 流心 | 曇り |  | 22.4 | 22.5 | 0.23 | 4.51 | 0.1 | 0.7 |  |  | 通常の状況 |  | 川藻臭（微） | 7.3 | 3 | 6.1 | 6 | 5.9 |  |  | 8.1 | 0.52 | [15 empty] | <0.002 | <0.0005 | [21 empty] | 38 | 31
2001-07-10 | 10:54 | 流心 | 快晴 | 0mm以上5mm未満 | 26.5 | 26.7 | 0.6 | 4.82 | 0.1 | 0.3 | >30 |  | 通常の状況 | 灰緑色・淡 | 川藻臭（微） | 7.6 | 2.8 | 6.2 | 4 | 8.1 | 24000 |  | 6.4 | 0.64 | <0.001 | ND | <0.005 | <0.02 | <0.005 | <0.0005 |  |  |  | <0.0002 |  |  |  | <0.0005 |  | <0.002 | <0.0005 |  | <0.0006 | <0.0003 | <0.002 |  |  |  |  | 0.26 | 4.9 | 5.16 | [8 empty] | 0.48 | 0.58 | 37 | 34
2001-07-10 | 17:36 | 流心 | 快晴 |  | 26.5 | 27.4 | 0.44 | 5.12 | 0.1 | 0.4 | >30 |  | 通常の状況 | 灰緑色・淡 | 川藻臭（微） | 7.5 | 3.6 | 6.4 | 5 | 6.8 | [42 empty] | 38
2001-07-10 | 22:47 | 流心 | 晴れ |  | 24 | 25.1 | 0.34 | 5.39 | 0.1 | 0.5 |  |  | 通常の状況 |  | 川藻臭（微） | 7.1 | 3.8 | 6.3 | 4 | 5.3 |  |  | 6.5 | 0.55 | [15 empty] | <0.002 | <0.0005 | [21 empty] | 34 | 31
2001-07-11 | 4:54 | 流心 | 晴れ |  | 25.2 | 24.8 | 0.28 | 4.13 | 0.1 | 0.5 |  |  | 通常の状況 |  | 川藻臭（微） | 6.8 | 3.4 | 5.9 | 3 | 5.4 | [42 empty] | 37
2001-08-08 | 10:40 | 流心 | 曇り | 10mm以上20mm未満 | 27.2 | 23.8 | 0.52 | 4.75 | 0.1 | 0.3 | >30 |  | 通常の状況 | 緑色・淡 | 川藻臭（微） | 7.5 | 3 | 7.8 | 7 | 7.3 | 170000 | ND | 6.4 | 0.67 | <0.001 | ND | <0.005 | <0.02 | <0.005 | <0.0005 |  |  | <0.002 | <0.0002 | <0.0004 | <0.002 | <0.004 | <0.0005 | <0.0006 | <0.002 | <0.0005 | <0.0002 |  |  |  | <0.001 | <0.002 | <0.1 | 0.04 | 0.19 | 5.2 | 5.39 | <0.005 | <0.01 | 0.01 | <0.02 | <0.01 |  |  | <0.008 | 0.37 | 0.56 | 40 | 37 |  | 0.03
2001-08-08 | 16:37 | 流心 | 曇り |  | 27 | 25 | 0.24 | 2.65 | 0.1 | 0.3 | >30 |  | 通常の状況 | 緑色・淡 | 川藻臭（微） | 7.6 | 2.6 | 7.7 | 4 | 6.5 | [42 empty] | 41
2001-08-08 | 22:30 | 流心 | 曇り |  | 25.8 | 24.3 | 0.16 | 2.33 | 0.1 | 0.5 |  |  | 通常の状況 |  | 川藻臭（微） | 7.2 | 7.8 | 8.1 | 5 | 7.9 |  | ND | 8 | 1.3 | [15 empty] | <0.002 | <0.0005 | [21 empty] | 41 | 39
2001-08-09 | 4:36 | 流心 | 曇り |  | 24.9 | 23.8 | 0.18 | 2.82 | 0.1 | 0.5 |  |  | 通常の状況 |  | 川藻臭（微） | 7.2 | 3.6 | 7.6 | 4 | 4.3 | [42 empty] | 40
2001-09-18 | 10:30 | 流心 | 快晴 | 降雨なし | 28.4 | 25.5 | 0.8 | 8.41 | 0.1 | 0.3 | >30 |  | 通常の状況 | 青緑色・淡 | 青草臭（微） | 7.6 | 1.6 | 5.6 | 6 | 8.6 | 33000 |  | 6.6 | 0.38 | <0.001 | ND | <0.005 | <0.02 | <0.005 | <0.0005 |  |  |  | <0.0002 |  |  |  | <0.0005 |  | <0.002 | <0.0005 | [8 empty] | 0.07 | 6.1 | 6.17 | [8 empty] | 0.1 | 0.32 | 36 | 30
2001-09-18 | 16:24 | 流心 | 晴れ |  | 28.5 | 27.8 | 0.25 | 6.86 | 0.1 | 1 | >30 |  | 通常の状況 | 青緑色・淡 | 青草臭（微） | 7.6 | 1.9 | 5.6 | 3 | 7.2 | [42 empty] | 39
2001-09-18 | 22:30 | 流心 | 晴れ |  | 26 | 24.8 | 0.78 | 8.59 | 0.1 | 0.4 |  |  | 通常の状況 |  | 川藻臭（微） | 7.5 | 1.3 | 5.4 | 5 | 6.9 |  |  | 7.3 | 0.42 | [15 empty] | <0.002 | <0.0005 | [21 empty] | 40 | 29
2001-09-19 | 4:33 | 流心 | 晴れ |  | 23 | 23.8 | 0.18 | 4.84 | 0.1 | 1 |  |  | 通常の状況 |  | 川藻臭（微） | 7.5 | 1.1 | 5.3 | 4 | 7.2 | [42 empty] | 39
2001-10-16 | 10:30 | 流心 | 晴れ | 降雨なし | 21.9 | 20.2 | 1.03 | 10.1 | 0.1 | 0.3 | >30 |  | 通常の状況 | 青緑色・淡 | 川藻臭（微） | 7.6 | 1.8 | 4.7 | 3 | 8.2 | 33000 |  | 6.9 | 0.45 | <0.001 | ND | <0.005 | <0.02 | <0.005 | <0.0005 |  |  |  | <0.0002 |  |  |  | <0.0005 |  | <0.002 | <0.0005 | [6 empty] | <0.1 |  | 0.1 | 6.4 | 6.5 | <0.005 | <0.01 | 0.01 | <0.02 | <0.01 |  |  |  | 0.11 | 0.39 | 35 | 27 |  | <0.03
2001-10-16 | 16:27 | 流心 | 薄曇り |  | 22.2 | 21.8 | 0.36 | 8.26 | 0.1 | 0.8 | >30 |  | 通常の状況 | 緑青色・淡 | 川藻臭（微） | 7.5 | 2.2 | 5 | 4 | 7.4 | [42 empty] | 38
2001-10-16 | 22:35 | 流心 | 雨 |  | 21.2 | 20.6 | 0.92 | 8.66 | 0.1 | 0.3 |  |  | 通常の状況 |  | 川藻臭（微） | 7.4 | 2 | 5.1 | 2 | 7 |  |  | 6.5 | 0.52 | [15 empty] | <0.002 | <0.0005 | [21 empty] | 38 | 27
2001-10-17 | 4:40 | 流心 | 雨 |  | 21.7 | 20.5 | 0.28 | 7.38 | 0.1 | 0.9 |  |  | 通常の状況 |  | 川藻臭（微） | 7.5 | 1.6 | 4.7 | 2 | 7.3 | [42 empty] | 37
2001-11-13 | 10:45 | 流心 | 曇り | 降雨なし | 14.5 | 15 | 0.97 | 10 | 0.1 | 0.3 | >30 |  | 通常の状況 | 灰緑色・中 | 川藻臭（微） | 7.5 | 2.7 | 4.8 | 5 | 9 | 7900 |  | 7.9 | 0.38 | <0.001 | ND | <0.005 | <0.02 | <0.005 | <0.0005 |  |  |  | <0.0002 |  |  |  | <0.0005 |  | <0.002 | <0.0005 | [8 empty] | 0.11 | 6.7 | 6.81 | [8 empty] | 0.23 | 0.31 | 34 | 22
2001-11-13 | 16:30 | 流心 | 曇り |  | 12.2 | 17 | 0.48 | 9.95 | 0.1 | 0.7 | >30 |  | 通常の状況 | 灰緑色・淡 | 川藻臭（微） | 7.4 | 2.9 | 5.9 | 4 | 10 | [42 empty] | 37
2001-11-13 | 22:30 | 流心 | 曇り |  | 11 | 15 | 0.98 | 10.17 | 0.1 | 0.3 |  |  | 通常の状況 |  | 川藻臭（微） | 7.4 | 3.5 | 5.3 | 5 | 7.9 |  |  | 8.7 | 0.48 | [15 empty] | <0.002 | <0.0005 | [21 empty] | 37 | 40
2001-11-14 | 4:25 | 流心 | 曇り |  | 8 | 15.5 | 0.31 | 7.34 | 0.1 | 0.9 |  |  | 通常の状況 |  | 川藻臭（微） | 7.4 | 3.2 | 5.6 | 3 | 7.9 | [42 empty] | 36
2001-12-11 | 10:29 | 流心 | 快晴 | 0mm以上5mm未満 | 10.4 | 12.2 | 0.65 | 6.16 | 0.1 | 0.3 | >30 |  | 通常の状況 | 青緑色・淡 | 川藻臭（微） | 7.4 | 3.7 | 7.1 | 5 | 9.4 | 79000 |  | 9.7 | 0.93 | <0.001 | ND | <0.005 | <0.02 | <0.005 | <0.0005 |  |  |  | <0.0002 |  |  |  | <0.0005 |  | <0.002 | <0.0005 | [6 empty] | <0.1 |  | 0.27 | 7.9 | 8.17 | <0.005 | <0.01 | 0.02 | 0.04 | 0.01 |  |  |  | 0.39 | 0.72 | 37 | 45 |  | 0.03
2001-12-11 | 16:35 | 流心 | 晴れ |  | 9.4 | 13.8 | 0.5 | 5.83 | 0.1 | 0.4 | >30 |  | 通常の状況 | 青緑色・淡 | 川藻臭（微） | 7.4 | 3.1 | 6.9 | 5 | 8.7 | [42 empty] | 40
2001-12-11 | 22:26 | 流心 | 晴れ |  | 5 | 13 | 0.84 | 6.84 | 0.1 | 0.3 |  |  | 通常の状況 |  | 川藻臭（微） | 7.3 | 3.4 | 7.4 | 5 | 8.2 |  |  | 10 | 0.85 | [15 empty] | <0.002 | <0.0005 | [21 empty] | 40 | 47
2001-12-12 | 4:25 | 流心 | 晴れ |  | 2.6 | 12 | 0.39 | 5.59 | 0.1 | 0.5 |  |  | 通常の状況 |  | 川藻臭（微） | 7.3 | 3.5 | 7.4 | 5 | 8.6 | [42 empty] | 39
2002-01-15 | 10:40 | 流心 | 薄曇り | 降雨なし | 12.6 | 14.1 | 0.67 | 0.67 | 0.1 | 0.3 | >30 |  | 通常の状況 | 緑青色・淡 | 川藻臭（微） | 7.4 | 5.7 | 9.1 | 11 | 8.6 | 49000 |  | 10 | 1.2 | <0.001 | ND | <0.005 | <0.02 | <0.005 | <0.0005 |  |  |  | <0.0002 |  |  |  | <0.0005 |  | <0.002 | <0.0005 | [8 empty] | 0.37 | 7.5 | 7.87 | [8 empty] | 0.87 | 1 | 37 | 34
2002-01-15 | 16:25 | 流心 | 薄曇り |  | 15.8 | 16.8 | 0.26 | 0.26 | 0.1 | 0.7 | >30 |  | 通常の状況 | 緑青色・淡 | 川藻臭（微） | 7.3 | 5.4 | 9.3 | 8 | 7.6 | [42 empty] | 39
2002-01-15 | 22:30 | 流心 | 曇り |  | 14.5 | 16.3 | 0.79 | 0.79 | 0.1 | 0.2 |  |  | 通常の状況 |  | 川藻臭（微） | 7.2 | 5.9 | 9 | 10 | 6.5 |  |  | 11 | 0.97 | [15 empty] | <0.002 | <0.0005 | [21 empty] | 40 | 39
2002-01-16 | 4:22 | 流心 | 曇り |  | 12.5 | 13 | 0.67 | 0.67 | 0.1 | 0.3 |  |  | 通常の状況 |  | 川藻臭（微） | 7.4 | 3.6 | 5.7 | 8 | 9.3 | [42 empty] | 28
2002-02-13 | 10:35 | 流心 | 晴れ | 0mm以上5mm未満 | 7.6 | 11.8 | 0.69 | 4.99 | 0.1 | 0.2 | >30 |  | 通常の状況 | 灰緑色・淡 | 川藻臭（中） | 7.4 | 5 | 8.5 | 14 | 8.6 | 49000 | ND | 9.8 | 0.66 | <0.001 | ND | <0.005 | <0.02 | <0.005 | <0.0005 |  |  | <0.002 | <0.0002 | <0.0004 | <0.002 | <0.004 | <0.0005 | <0.0006 | <0.002 | <0.0005 | <0.0002 |  |  |  | <0.001 | <0.002 | <0.1 | 0.04 | 0.41 | 7.6 | 8.01 | <0.005 | 0.01 | 0.03 | 0.05 | 0.02 |  |  | <0.008 | 0.63 | 0.56 | 39 | 36 |  | <0.03
2002-02-13 | 19:10 | 流心 | 晴れ |  | 6.2 | 14 | 0.45 | 5.15 | 0.1 | 0.4 | 27 |  | 濁り多し（上流または近海で工事のため） | 灰茶色・淡 | 川藻臭（微） | 7.3 | 4.6 | 8.3 | 23 | 7.6 | [42 empty] | 40
2002-02-13 | 22:24 | 流心 | 曇り |  | 4.5 | 13.4 | 0.73 | 5.7 | 0.1 | 0.2 |  |  | 通常の状況 |  | 川藻臭（微） | 7.3 | 4.2 | 8.6 | 18 | 7.5 |  | 5.2 | 10 | 0.81 | [15 empty] | <0.002 | <0.0005 | [21 empty] | 40 | 38
2002-02-14 | 4:29 | 流心 | 曇り |  | 3.1 | 12.8 | 0.49 | 4.73 | 0.1 | 0.3 |  |  | 通常の状況 |  | 川藻臭（微） | 7.3 | 4.3 | 8.7 | 9 | 7.9 | [42 empty] | 40
2002-03-12 | 9:25 | 流心 | 快晴 | 降雨なし | 14.5 | 15.3 | 0.7 | 4.31 | 0.1 | 0.2 | >30 |  | 通常の状況 | 緑色・淡 | 川藻臭（微） | 7.4 | 4 | 8.3 | 12 | 6.1 | 4900 |  | 9.6 | 0.84 | <0.001 | ND | <0.005 | <0.02 | <0.005 | <0.0005 |  |  |  | <0.0002 |  |  |  | <0.0005 |  | <0.002 | <0.0005 |  | <0.0006 | <0.0003 | <0.002 |  |  |  |  | 0.26 | 6.9 | 7.16 | [8 empty] | 0.47 | 0.67 | 39 | 39
2002-03-12 | 16:45 | 流心 | 晴れ |  | 16.8 | 18.6 | 0.31 | 4.48 | 0.1 | 0.5 | 14 |  | 濁り多し（上流または近海で工事のため） | 緑褐色・中 | 川藻臭（微） | 7.4 | 5.1 | 9.5 | 40 | 5.8 | [42 empty] | 37
2002-03-12 | 22:30 | 流心 | 曇り |  | 12.2 | 16.5 | 0.82 | 5.64 | 0.1 | 0.2 |  |  | 濁り多し（上流または近海で工事のため） |  | 川藻臭（微） | 7.3 | 7.6 | 8.3 | 15 | 5.2 |  |  | 10 | 0.84 | [15 empty] | <0.002 | <0.0005 | [21 empty] | 38 | 38
2002-03-13 | 4:35 | 流心 | 曇り |  | 7.8 | 15.2 | 0.39 | 5.21 | 0.1 | 0.5 |  |  | 通常の状況 |  | 川藻臭（微） | 7.3 | 5.2 | 8.1 | 10 | 5.8 | [42 empty] | 37

## 境川橋
水域名称 | 境川 | 地点名称 | 境川橋(14-010-01) | 類型名称 | 河川D | 測定機関名称 | 藤沢市
測定項目 | 採取時刻 | 採取位置 | 天候 | 前日天候 | 気温 | 水温 | 流速 | 流量 | 採取水深 | 全水深 | 透視度 | 透明度 | 流況 | 色相 | 臭気 | ｐＨ | ＢＯＤ | ＣＯＤ | ＳＳ | ＤＯ | 大腸菌群数 | ｎ-ヘキサン抽出物質 | 全窒素 | 全燐 | カドミウム | 全シアン | 鉛 | 六価クロム | 砒素 | 総水銀 | アルキル水銀 | ＰＣＢ | ジクロロメタン | 四塩化炭素 | 1，2-ジクロロエタン | 1，1-ジクロロエチレン | ｼｽ1，2-ジクロロエチレン | 1，1，1-トリクロロエタン | 1，1，2-トリクロロエタン | トリクロロエチレン | テトラクロロエチレン | 1，3-ジクロロプロペン | チウラム | シマジン | チオベンカルブ | ベンゼン | セレン | ふっ素 | ほう素 | 亜硝酸性窒素 | 硝酸性窒素 | 亜硝酸性窒素及び硝酸性窒素 | フェノール類 | 銅 | 亜鉛 | 溶解性鉄 | 溶解性マンガン | クロム | ＥＰＮ | ニッケル | アンモニア性窒素 | 燐酸態燐 | 電気伝導率 | 塩化物イオン | 塩分 | 陰イオン界面活性剤 | 非イオン界面活性剤 | クロロフィルａ | トリハロメタン生成能 | クロロホルム生成能 | ブロモジクロロメタン生成能 | ジブロモクロロメタン生成能 | ブロモホルム生成能 | 有機燐
単位 | 時：分 |  |  |  | ℃ | ℃ | m3/s | m3/s | ｍ | ｍ | cm | ｍ |  |  |  |  | mg/L | mg/L | mg/L | mg/L | MPN/100ml | mg/L | mg/L | mg/L | mg/L | mg/L | mg/L | mg/L | mg/L | mg/L | mg/L | mg/L | mg/L | mg/L | mg/L | mg/L | mg/L | mg/L | mg/L | mg/L | mg/L | mg/L | mg/L | mg/L | mg/L | mg/L | mg/L | mg/L | mg/L | mg/L | mg/L | mg/L | mg/L | mg/L | mg/L | mg/L | mg/L | mg/L | mg/L | mg/L | mg/L | mg/L | mS/m | mg/L | ‰ | mg/L | mg/L | mg/m3 | mg/L | mg/L | mg/L | mg/L | mg/L | mg/L
採取年月日
2001-04-18 | 9:55 | 流心 | 曇り | 降雨なし | 21.5 | 19 | 0.1 | 7 | 0.1 | 1.7 | >30 |  | 通常の状況 | 緑色・淡 | 無臭 | 7.4 | 3.1 | 9.2 | 11 | 7 | 49000 |  | 10 | 0.89 | <0.001 | ND | <0.005 | <0.02 | <0.005 | <0.0005 |  |  |  | <0.0002 |  |  |  | <0.0005 |  | <0.002 | <0.0005 | [6 empty] | <0.1 |  | 0.19 | 8 | 8.19 | <0.005 | <0.01 | 0.03 | 0.06 | 0.01 |  |  |  | 0.39 | 0.82 | 140 | 310 |  | 0.03
2001-04-18 | 15:55 | 流心 | 曇り |  | 20.1 | 21 | 0.2 | 13.73 | 0.1 | 1.5 | >30 |  | 通常の状況 | 灰緑色・中 | 無臭 | 7.3 | 3.2 | 8.7 | 14 | 7.2 | [42 empty] | 110
2001-04-18 | 21:55 | 流心 | 雨 |  | 16.5 | 19.2 | 0.09 | 5.25 | 0.1 | 1.4 |  |  | 通常の状況 |  | 無臭 | 7.1 | 4.2 | 8.4 | 17 | 6.5 |  |  | 8.5 | 0.84 | [15 empty] | <0.002 | <0.0005 | [21 empty] | 95 | 180
2001-04-19 | 3:46 | 流心 | 雨 |  | 14 | 18.5 | 0.11 | 9.46 | 0.1 | 2 |  |  | 通常の状況 |  | 無臭 | 7.1 | 3.4 | 8.4 | 6 | 6.6 | [42 empty] | 140
2001-05-16 | 10:00 | 流心 | 雨 | 降雨なし | 19 | 21.4 | 0.18 | 13.81 | 0.1 | 1.8 | >30 |  | 通常の状況 | 灰緑色・淡 | 川藻臭（中） | 7.3 | 3.5 | 9.7 | 6 | 6 | 240000 |  | 8.1 | 0.69 | <0.001 | ND | <0.005 | <0.02 | <0.005 | <0.0005 |  |  |  | <0.0002 |  |  |  | <0.0005 |  | <0.002 | <0.0005 | [8 empty] | 0.22 | 6.9 | 7.12 | [8 empty] | 0.46 | 0.58 | 89 | 160
2001-05-16 | 16:00 | 流心 | 薄曇り |  | 22 | 22.2 | 0.48 | 31.22 | 0.1 | 1.5 | 20 |  | 流量大（大雨、雪どけのため） | 茶褐色・中 | 川藻臭（微） | 7.2 | 10 | 12 | 43 | 6.8 | [42 empty] | 40
2001-05-16 | 22:00 | 流心 | 曇り |  | 18.8 | 21 | 0.13 | 10.11 | 0.1 | 1.8 |  |  | 逆流 |  | 川藻臭（微） | 7.2 | 6.3 | 8.5 | 13 | 6.2 |  |  | 5.4 | 0.55 | [15 empty] | <0.002 | <0.0005 | [21 empty] | 33 | 31
2001-05-17 | 4:00 | 流心 | 曇り |  | 17 | 19 | 0.15 | 11.67 | 0.1 | 1.8 |  |  | 通常の状況 |  | 川藻臭（微） | 7.2 | 4.3 | 7.8 | 8 | 6.2 | [42 empty] | 45
2001-06-13 | 10:00 | 流心 | 曇り | 降雨なし | 24 | 22.3 | 0.15 | 12.51 | 0.1 | 2 | >30 |  | 通常の状況 | 灰緑色・中 | 川藻臭（微） | 7.4 | 1.5 | 6.6 | 5 | 7 | 49000 |  | 7.2 | 0.59 | <0.001 | ND | <0.005 | <0.02 | <0.005 | <0.0005 |  |  |  | <0.0002 |  |  |  | <0.0005 |  | <0.002 | <0.0005 | [6 empty] | <0.1 |  | 0.16 | 6 | 6.16 | <0.005 | 0.01 | 0.03 | <0.02 | <0.01 |  |  |  | 0.38 | 0.52 | 210 | 550 |  | 0.04
2001-06-13 | 16:00 | 流心 | 曇り |  | 26.5 | 24.8 | 0.14 | 8.51 | 0.1 | 1.5 | >30 |  | 通常の状況 | 灰緑色・中 | 川藻臭（微） | 7.7 | 1.7 | 7.1 | 12 | 7.3 | [42 empty] | 100
2001-06-13 | 22:00 | 流心 | 曇り |  | 22.2 | 23 | 0.11 | 10.1 | 0.1 | 2.2 |  |  | 通常の状況 |  | 川藻臭（微） | 7.5 | 2.2 | 6.5 | 6 | 6.6 |  |  | 7.6 | 0.62 | [15 empty] | <0.002 | <0.0005 | [21 empty] | 65 | 100
2001-06-14 | 4:00 | 流心 | 雨 |  | 20.3 | 22.2 | 0.12 | 10.25 | 0.1 | 1.9 |  |  | 通常の状況 |  | 川藻臭（微） | 7.3 | 2.6 | 7.6 | 7 | 6.1 | [42 empty] | 160
2001-07-10 | 10:00 | 流心 | 快晴 | 0mm以上5mm未満 | 26 | 26 | 0.19 | 11.76 | 0.1 | 1.5 | >30 |  | 通常の状況 | 灰茶色・中 | 川藻臭（微） | 7.4 | 2.2 | 7.9 | 8 | 6.2 | 49000 |  | 7.8 | 0.81 | <0.001 | ND | <0.005 | <0.02 | <0.005 | <0.0005 |  |  |  | <0.0002 |  |  |  | <0.0005 |  | <0.002 | <0.0005 |  | <0.0006 | <0.0003 | <0.002 |  |  |  |  | 0.37 | 5.5 | 5.87 | [6 empty] | <0.0006 |  | 1 | 0.77 | 220 | 580
2001-07-10 | 16:00 | 流心 | 快晴 |  | 27 | 29.5 | 0.05 | 3.48 | 0.1 | 1.5 | 29 |  | 逆流 | 灰緑色・中 | 川藻臭（微） | 7.8 | 2.1 | 7.3 | 16 | 7.2 | [42 empty] | 58
2001-07-10 | 22:00 | 流心 | 晴れ |  | 24 | 26.8 | 0.18 | 15.66 | 0.1 | 2.1 |  |  | 通常の状況 |  | 川藻臭（微） | 7.3 | 3 | 7.2 | 8 | 6.7 |  |  | 7.2 | 0.68 | [15 empty] | <0.002 | <0.0005 | [21 empty] | 84 | 150
2001-07-11 | 4:00 | 流心 | 晴れ |  | 24.1 | 24.7 | 0.08 | 6.42 | 0.1 | 1.9 |  |  | 逆流 |  | 川藻臭（微） | 6.8 | 3.1 | 7.5 | 8 | 6 | [42 empty] | 50
2001-08-08 | 10:00 | 流心 | 曇り | 10mm以上20mm未満 | 25.5 | 25 | 0.22 | 14.43 | 0.1 | 1.6 | >30 |  | 通常の状況 | 灰緑色・中 | 川藻臭（中） | 7.4 | 1.6 | 8.3 | 7 | 6 | 33000 | ND | 7.9 | 0.74 | <0.001 | ND | <0.005 | <0.02 | <0.005 | <0.0005 | ND | ND | <0.002 | <0.0002 | <0.0004 | <0.002 | <0.004 | <0.0005 | <0.0006 | <0.002 | <0.0005 | <0.0002 |  |  |  | <0.001 | <0.002 | <0.1 | 0.26 | 0.28 | 6.1 | 6.38 | <0.005 | <0.01 | 0.02 | 0.02 | <0.01 | <0.02 |  | <0.008 | 0.47 | 0.69 | 340 | 990 |  | 0.04
2001-08-08 | 16:00 | 流心 | 曇り |  | 28 | 27 | 0.05 | 3.78 | 0.1 | 1.6 | >30 |  | 通常の状況 | 灰緑色・濃 | 川藻臭（微） | 7.7 | 2.2 | 8.9 | 14 | 7 | [42 empty] | 71
2001-08-08 | 22:00 | 流心 | 曇り |  | 25.7 | 26 | 0.16 | 12.85 | 0.1 | 1.9 |  |  | 通常の状況 |  | 川藻臭（微） | 7.5 | 2.5 | 7.4 | 8 | 5.8 |  | ND | 7.4 | 0.97 | [15 empty] | <0.002 | <0.0005 | [21 empty] | 160 | 400
2001-08-09 | 4:00 | 流心 | 曇り |  | 24.1 | 25.6 | 0.08 | 5.51 | 0.1 | 1.7 |  |  | 通常の状況 |  | 川藻臭（微） | 7.3 | 3.9 | 8.4 | 8 | 4.6 | [42 empty] | 96
2001-09-18 | 10:00 | 流心 | 快晴 | 降雨なし | 29 | 25.2 | 0.24 | 16.35 | 0.1 | 1.6 | >30 |  | 通常の状況 | 青緑色・淡 | 青草臭（微） | 7.5 | 2.2 | 6.3 | 3 | 6.8 | 49000 |  | 7.5 | 0.38 | <0.001 | ND | <0.005 | <0.02 | <0.005 | <0.0005 |  |  |  | <0.0002 |  |  |  | <0.0005 |  | <0.002 | <0.0005 | [8 empty] | 0.31 | 5.8 | 6.11 | [8 empty] | 0.76 | 0.33 | 85 | 160
2001-09-18 | 16:00 | 流心 | 晴れ |  | 29.5 | 28 | 0.01 | 1.52 | 0.1 | 2.7 | >30 |  | 通常の状況 | 青緑色・淡 | 青草臭（微） | 7.7 | 1.3 | 6.3 | 2 | 7.6 | [42 empty] | 65
2001-09-18 | 22:00 | 流心 | 晴れ |  | 25.8 | 26.2 | 0.25 | 20.22 | 0.1 | 1.8 |  |  | 通常の状況 |  | 川藻臭（微） | 7.5 | 2.8 | 6.9 | 9 | 6 |  |  | 7.6 | 0.48 | [15 empty] | <0.002 | <0.0005 | [21 empty] | 63 | 89
2001-09-19 | 4:00 | 流心 | 晴れ |  | 23.1 | 25 | 0.02 | 2.45 | 0.1 | 2.6 |  |  | 通常の状況 |  | 川藻臭（微） | 7.4 | 2.3 | 6.6 | 2 | 5.9 | [42 empty] | 52
2001-10-16 | 9:52 | 流心 | 晴れ | 降雨なし | 21.2 | 20.5 | 0.29 | 15.71 | 0.1 | 1.3 | >30 |  | 通常の状況 | 青緑色・淡 | 川藻臭（微） | 7.5 | 2 | 5.8 | 9 | 7.4 | 79000 |  | 7.3 | 0.54 | <0.001 | ND | <0.005 | <0.02 | <0.005 | <0.0005 |  |  |  | <0.0002 |  |  |  | <0.0005 |  | <0.002 | <0.0005 | [6 empty] | <0.1 |  | 0.12 | 6.5 | 6.62 | <0.005 | <0.01 | 0.02 | 0.03 | <0.01 |  |  |  | 0.14 | 0.46 | 53 | 68 |  | <0.03
2001-10-16 | 15:50 | 流心 | 薄曇り |  | 23 | 22.2 | 0.09 | 10.19 | 0.1 | 2.6 | >30 |  | 通常の状況 | 青緑色・淡 | 川藻臭（微） | 7.6 | 1.7 | 5.5 | 8 | 7.5 | [42 empty] | 50
2001-10-16 | 22:00 | 流心 | 雨 |  | 22.2 | 21 | 0.26 | 16.3 | 0.1 | 1.4 |  |  | 通常の状況 |  | 川藻臭（微） | 7.5 | 2.2 | 5.9 | 7 | 7 |  |  | 7.8 | 0.54 | [15 empty] | <0.002 | <0.0005 | [21 empty] | 46 | 47
2001-10-17 | 4:00 | 流心 | 雨 |  | 21.1 | 21 | 0.07 | 8.35 | 0.1 | 2.6 |  |  | 逆流 |  | 川藻臭（微） | 7.4 | 2.2 | 6.2 | 3 | 6.7 | [42 empty] | 48
2001-11-13 | 10:00 | 流心 | 曇り | 0mm以上5mm未満 | 15 | 15.5 | 0.22 | 12.72 | 0.1 | 1.4 | >30 |  | 通常の状況 | 灰緑色・中 | 川藻臭（微） | 7.5 | 2.5 | 6 | 5 | 9 | 79000 |  | 9.5 | 0.4 | <0.001 | ND | <0.005 | <0.02 | <0.005 | <0.0005 |  |  |  | <0.0002 |  |  |  | <0.0005 |  | <0.002 | <0.0005 | [8 empty] | 0.16 | 6.1 | 6.26 | [8 empty] | 0.41 | 0.32 | 44 | 34
2001-11-13 | 16:00 | 流心 | 曇り |  | 13 | 16 | 0.22 | 22.64 | 0.1 | 2.4 | >30 |  | 通常の状況 | 灰緑色・淡 | 川藻臭（微） | 7.5 | 1.8 | 5.1 | 7 | 8.7 | [42 empty] | 43
2001-11-13 | 22:00 | 流心 | 曇り |  | 10 | 15.5 | 0.28 | 15.1 | 0.1 | 1.3 |  |  | 通常の状況 |  | 川藻臭（微） | 7.4 | 3.1 | 6.1 | 7 | 7.9 |  |  | 8.7 | 0.51 | [15 empty] | <0.002 | <0.0005 | [21 empty] | 43 | 34
2001-11-14 | 4:00 | 流心 | 曇り |  | 9.5 | 14.8 | 0.19 | 21.41 | 0.1 | 2.6 |  |  | 通常の状況 |  | 川藻臭（微） | 7.4 | 3.1 | 5.9 | 4 | 7.7 | [42 empty] | 41
2001-12-11 | 10:00 | 流心 | 快晴 | 0mm以上5mm未満 | 10.8 | 11.8 | 0.09 | 7.29 | 0.1 | 1.8 | >30 |  | 通常の状況 | 青緑色・淡 | 川藻臭（微） | 7.3 | 3.7 | 7.8 | 7 | 8.5 | 240000 |  | 11 | 1.1 | <0.001 | ND | <0.005 | <0.02 | <0.005 | <0.0005 |  |  |  | <0.0002 |  |  |  | <0.0005 |  | <0.002 | <0.0005 | [6 empty] | <0.1 |  | 0.46 | 8.2 | 8.66 | <0.005 | <0.01 | 0.01 | 0.06 | 0.02 |  |  |  | 0.84 | 0.96 | 63 | 120 |  | 0.03
2001-12-11 | 16:00 | 流心 | 晴れ |  | 9.9 | 13.7 | 0.22 | 19.14 | 0.1 | 2.1 | >30 |  | 通常の状況 | 灰緑色・淡 | 川藻臭（微） | 7.4 | 3.1 | 8.5 | 12 | 8.8 | [42 empty] | 90
2001-12-11 | 22:00 | 流心 | 晴れ |  | 5.9 | 13 | 0.12 | 7.16 | 0.1 | 1.4 |  |  | 通常の状況 |  | 川藻臭（微） | 7.4 | 4.3 | 8.9 | 27 | 8.3 |  |  | 10 | 0.88 | [15 empty] | <0.002 | <0.0005 | [21 empty] | 48 | 69
2001-12-12 | 4:00 | 流心 | 晴れ |  | 4.6 | 12.4 | 0.19 | 17.92 | 0.1 | 2.2 |  |  | 通常の状況 |  | 川藻臭（微） | 7.3 | 3.7 | 7.8 | 6 | 8.4 | [42 empty] | 53
2002-01-15 | 10:00 | 流心 | 薄曇り | 降雨なし | 12.2 | 13.2 | 0.13 | 11.52 | 0.1 | 1.9 | >30 |  | 通常の状況 | 緑青色・淡 | 川藻臭（微） | 7.2 | 5.8 | 9.1 | 9 | 7.6 | 49000 |  | 11 | 1.1 | <0.001 | ND | <0.005 | <0.02 | <0.005 | <0.0005 |  |  |  | <0.0002 |  |  |  | <0.0005 |  | <0.002 | <0.0005 | [8 empty] | 0.46 | 7.6 | 8.06 | [8 empty] | 2.1 | 1 | 79 | 120
2002-01-15 | 16:00 | 流心 | 薄曇り |  | 16 | 16 | 0.05 | 5.05 | 0.1 | 2.3 | >30 |  | 通常の状況 | 緑青色・淡 | 川藻臭（微） | 7.3 | 5.4 | 9.8 | 6 | 7.6 | [42 empty] | 52
2002-01-15 | 22:00 | 流心 | 曇り |  | 15 | 15.3 | 0.22 | 11.94 | 0.1 | 1.3 |  |  | 通常の状況 |  | 川藻臭（微） | 7.3 | 7.5 | 10 | 50 | 6.8 |  |  | 10 | 1.5 | [15 empty] | <0.002 | <0.0005 | [21 empty] | 110 | 240
2002-01-16 | 4:00 | 流心 | 曇り |  | 12.6 | 14 | 0.09 | 6.81 | 0.1 | 1.8 |  |  | 通常の状況 |  | 川藻臭（微） | 7.3 | 5.1 | 7.7 | 10 | 8.4 | [42 empty] | 35
2002-02-13 | 10:00 | 流心 | 晴れ | 0mm以上5mm未満 | 7.5 | 11 | 0.25 | 17.49 | 0.1 | 1.6 | >30 |  | 通常の状況 | 灰緑色・濃 | 川藻臭（中） | 7.3 | 2.7 | 8.4 | 12 | 8.5 | 79000 | ND | 10 | 0.77 | <0.001 | ND | <0.005 | <0.02 | <0.005 | <0.0005 | ND | ND | <0.002 | <0.0002 | <0.0004 | <0.002 | <0.004 | <0.0005 | <0.0006 | <0.002 | <0.0005 | <0.0002 |  |  |  | <0.001 | <0.002 | <0.1 | 0.16 | 0.44 | 7.5 | 7.94 | <0.005 | <0.01 | 0.03 | 0.07 | 0.04 | <0.02 |  | <0.008 | 0.65 | 0.7 | 180 | 430 |  | <0.03 | <0.005
2002-02-13 | 16:00 | 流心 | 晴れ |  | 9.1 | 14.1 | 0.1 | 9.67 | 0.1 | 2.2 | >30 |  | 通常の状況 | 灰緑色・濃 | 川藻臭（微） | 7.4 | 2.8 | 8.2 | 11 | 8.6 | [42 empty] | 79
2002-02-14 | 4:00 | 流心 | 曇り |  | 3.3 | 10.8 | 0.03 | 2.06 | 0.1 | 1.7 |  |  | 通常の状況 |  | 川藻臭（微） | 7.3 | 4.6 | 8.9 | 8 | 8.3 | [42 empty] | 47
2002-03-12 | 8:30 | 流心 | 快晴 | 降雨なし | 11.5 | 14.5 | 0.15 | 10.29 | 0.1 | 1.7 | >30 |  | 通常の状況 | 灰緑色・中 | 川藻臭（微） | 7.2 | 3.8 | 9.2 | 8 | 5.6 | 49000 |  | 11 | 1.1 | <0.001 | ND | <0.005 | <0.02 | <0.005 | <0.0005 |  |  |  | <0.0002 |  |  |  | <0.0005 |  | <0.002 | <0.0005 |  | <0.0006 | <0.0003 | <0.002 |  |  |  |  | 0.49 | 8.1 | 8.59 | [6 empty] | <0.0006 |  | 0.9 | 1 | 93 | 180
2002-03-12 | 16:00 | 流心 | 晴れ |  | 18.1 | 19.2 | 0.14 | 12.99 | 0.1 | 2.2 | >30 |  | 通常の状況 | 灰緑色・中 | 川藻臭（微） | 7.4 | 3.1 | 9 | 10 | 6.2 | [42 empty] | 87
2002-03-12 | 22:00 | 流心 | 曇り |  | 12.6 | 16.1 | 0.22 | 9.71 | 0.1 | 1 |  |  | 濁り多し（上流または近海で工事のため） |  | 川藻臭（微） | 7.5 | 7 | 10 | 62 | 5.3 |  |  | 9.8 | 0.9 | [15 empty] | <0.002 | <0.0005 | [21 empty] | 50 | 64
2002-03-13 | 4:00 | 流心 | 曇り |  | 9 | 14 | 0.13 | 11.01 | 0.1 | 2.1 |  |  | 通常の状況 |  | 川藻臭（微） | 7.3 | 2.8 | 8.2 | 13 | 5.5 | [42 empty] | 51

## 吉倉橋
水域名称 | 境川(柏尾川） | 地点名称 | 吉倉橋(14-010-56) | 類型名称 | 河川D | 測定機関名称 | 横浜市
測定項目 | 採取時刻 | 採取位置 | 天候 | 前日天候 | 気温 | 水温 | 流速 | 流量 | 採取水深 | 全水深 | 透視度 | 透明度 | 流況 | 色相 | 臭気 | ｐＨ | ＢＯＤ | ＣＯＤ | ＳＳ | ＤＯ | 大腸菌群数 | ｎ-ヘキサン抽出物質 | 全窒素 | 全燐 | カドミウム | 全シアン | 鉛 | 六価クロム | 砒素 | 総水銀 | アルキル水銀 | ＰＣＢ | ジクロロメタン | 四塩化炭素 | 1，2-ジクロロエタン | 1，1-ジクロロエチレン | ｼｽ1，2-ジクロロエチレン | 1，1，1-トリクロロエタン | 1，1，2-トリクロロエタン | トリクロロエチレン | テトラクロロエチレン | 1，3-ジクロロプロペン | チウラム | シマジン | チオベンカルブ | ベンゼン | セレン | ふっ素 | ほう素 | 亜硝酸性窒素 | 硝酸性窒素 | 亜硝酸性窒素及び硝酸性窒素 | フェノール類 | 銅 | 亜鉛 | 溶解性鉄 | 溶解性マンガン | クロム | ＥＰＮ | ニッケル | アンモニア性窒素 | 燐酸態燐 | 電気伝導率 | 塩化物イオン | 塩分 | 陰イオン界面活性剤 | 非イオン界面活性剤 | クロロフィルａ | トリハロメタン生成能 | クロロホルム生成能 | ブロモジクロロメタン生成能 | ジブロモクロロメタン生成能 | ブロモホルム生成能 | 有機燐
単位 | 時：分 |  |  |  | ℃ | ℃ | m3/s | m3/s | ｍ | ｍ | cm | ｍ |  |  |  |  | mg/L | mg/L | mg/L | mg/L | MPN/100ml | mg/L | mg/L | mg/L | mg/L | mg/L | mg/L | mg/L | mg/L | mg/L | mg/L | mg/L | mg/L | mg/L | mg/L | mg/L | mg/L | mg/L | mg/L | mg/L | mg/L | mg/L | mg/L | mg/L | mg/L | mg/L | mg/L | mg/L | mg/L | mg/L | mg/L | mg/L | mg/L | mg/L | mg/L | mg/L | mg/L | mg/L | mg/L | mg/L | mg/L | mg/L | mS/m | mg/L | ‰ | mg/L | mg/L | mg/m3 | mg/L | mg/L | mg/L | mg/L | mg/L | mg/L
採取年月日
2001-04-18 | 10:43 | 流心 | 薄曇り | 降雨なし | 22.4 | 19.5 | 0.11 | 0.39 | 0.1 | 0.31 | >30 |  | 通常の状況 | 灰黄茶色・淡 | 無臭 | 8.1 | 4.5 | 7.7 | 12 | 9.6 | 14000 |  | 3.4 | 0.14 | <0.001 | ND | <0.005 | <0.02 | <0.005 | <0.0005 |  |  |  | <0.0002 |  |  |  | <0.0005 |  | <0.002 | <0.0005 | [6 empty] | 0.1 | 0.08 | 0.13 | 2.2 | 2.33 | [8 empty] | 0.32 | 0.075 | 48
2001-04-18 | 16:43 | 流心 | 曇り |  | 20.1 | 19.6 | 0.12 | 0.4 | 0.1 | 0.3 | >30 |  | 通常の状況 | 灰黄茶色・淡 | 無臭 | 8.2 | 3.7 | 6.9 | 16 | 9.5 | [42 empty] | 49
2001-04-18 | 22:43 | 流心 | 雨 |  | 16.6 | 17.6 | 0.1 | 0.39 | 0.1 | 0.31 |  |  | 通常の状況 |  | 無臭 | 7.9 | 3.2 | 6.2 | 13 | 6.3 |  |  | 3.5 | 0.12 | [38 empty] | 50
2001-04-19 | 4:43 | 流心 | 雨 |  | 14.4 | 16 | 0.15 | 0.52 | 0.1 | 0.3 |  |  | 通常の状況 |  | 無臭 | 7.8 | 5.2 | 8 | 30 | 5.9 | [42 empty] | 50
2001-05-16 | 10:20 | 流心 | 雨 | 降雨なし | 20 | 20.1 | 0.24 | 1.17 | 0.1 | 0.38 | >30 |  | 通常の状況 | 灰黄茶色・中 | 無臭 | 7.5 | 6.3 | 9.6 | 12 | 6.2 | 540000 |  | 3.4 | 0.12 | [15 empty] | <0.002 | <0.0005 | [8 empty] | 0.14 | 2.4 | 2.54 | [8 empty] | 0.33 | 0.032 | 38
2001-05-16 | 16:20 | 流心 | 曇り |  | 24 | 20.8 | 0.4 | 3.13 | 0.1 | 0.53 | >30 |  | 通常の状況 | 灰黄茶色・中 | 無臭 | 7.5 | 8.3 | 11 | 39 | 6.9 | [42 empty] | 22
2001-05-16 | 22:00 | 流心 | 曇り |  | 19.8 | 19 | 0.14 | 0.54 | 0.1 | 0.31 |  |  | 通常の状況 |  | 無臭 | 7.5 | 3.6 | 7.4 | 23 | 5.8 |  |  | 2.4 | 0.11 | [38 empty] | 24
2001-05-17 | 4:20 | 流心 | 曇り |  | 16.6 | 18.1 | 0.13 | 0.5 | 0.1 | 0.31 |  |  | 通常の状況 |  | 無臭 | 7.5 | 3.5 | 7.5 | 32 | 5.8 | [42 empty] | 29
2001-06-13 | 10:30 | 流心 | 薄曇り | 降雨なし | 24.1 | 22.1 | 0.09 | 0.4 | 0.1 | 0.33 | >30 |  | 通常の状況 | 灰黄茶色・淡 | 無臭 | 7.9 | 3.8 | 5.9 | 5 | 8.6 | 540000 |  | 5.5 | 0.1 | <0.001 | ND | <0.005 | <0.02 | <0.005 | <0.0005 |  |  |  | <0.0002 |  |  |  | <0.0005 |  | <0.002 | <0.0005 | [6 empty] | <0.1 | 0.06 | 0.09 | 2.4 | 2.49 | [8 empty] | 0.08 | 0.055 | 51
2001-06-13 | 16:30 | 流心 | 薄曇り |  | 26.8 | 24.2 | 0.12 | 0.53 | 0.1 | 0.33 | >30 |  | 通常の状況 | 灰黄色・淡 | 無臭 | 8.2 | 1.4 | 4.6 | 5 | 9 | [42 empty] | 51
2001-06-13 | 22:30 | 流心 | 一時雨 |  | 21.4 | 21.9 | 0.13 | 0.54 | 0.1 | 0.33 |  |  | 通常の状況 |  | 無臭 | 7.8 | 1.6 | 5.1 | 7 | 6.5 |  |  | 3.3 | 0.099 | [38 empty] | 50
2001-06-14 | 4:30 | 流心 | 雨 |  | 19.8 | 19.9 | 0.16 | 0.65 | 0.1 | 0.33 |  |  | 通常の状況 |  | 無臭 | 7.7 | 1.7 | 5 | 7 | 6.2 | [42 empty] | 49
2001-07-10 | 10:50 | 流心 | 晴れ | 降雨なし | 29.8 | 28.9 | 0.08 | 0.32 | 0.1 | 0.31 | >30 |  | 通常の状況 | 灰黄茶色・中 | 無臭 | 8.2 | 7.3 | 8.2 | 12 | 9 | 460000 |  | 2.6 | 0.17 | [15 empty] | <0.002 | <0.0005 |  | <0.0006 | <0.0003 | <0.002 |  |  |  |  | 0.13 | 1.4 | 1.53 | [8 empty] | 0.1 | 0.046 | 51
2001-07-10 | 16:50 | 流心 | 晴れ |  | 28.4 | 29.6 | 0.08 | 0.36 | 0.1 | 0.32 | >30 |  | 通常の状況 | 灰黄色・中 | 無臭 | 8.6 | 2 | 5.5 | 11 | 9.6 | [42 empty] | 51
2001-07-10 | 22:50 | 流心 | 晴れ |  | 23.7 | 23.8 | 0.09 | 0.34 | 0.1 | 0.32 |  |  | 通常の状況 |  | 無臭 | 8 | 1.9 | 5.2 | 11 | 5 |  |  | 2.5 | 0.12 | [38 empty] | 49
2001-07-11 | 4:50 | 流心 | 晴れ |  | 23.9 | 24.2 | 0.09 | 0.37 | 0.1 | 0.31 |  |  | 通常の状況 |  | 無臭 | 7.8 | 3.7 | 6.7 | 7 | 5.1 | [42 empty] | 50
2001-08-08 | 11:00 | 流心 | 薄曇り | 0mm以上5mm未満 | 28.5 | 25 | 0.09 | 0.3 | 0.1 | 0.29 | >30 |  | 通常の状況 | 灰黄色・淡 | 無臭 | 8.4 | 2.6 | 5.7 | 8 | 10.4 | 23000 | ND | 3.6 | 0.11 | <0.001 | ND | <0.005 | <0.02 | <0.005 | <0.0005 |  |  | <0.002 | <0.0002 | <0.0004 | <0.002 | <0.004 | <0.0005 | <0.0006 | <0.002 | <0.0005 | <0.0002 |  |  |  | <0.001 | <0.002 | 0.1 | 0.1 | 0.12 | 2.1 | 2.22 | <0.005 | <0.01 | 0.02 | <0.02 | 0.01 |  |  | <0.008 | 0.14 | 0.078 | 48 | 41 |  | <0.03 | 0.021
2001-08-08 | 17:00 | 流心 | 曇り |  | 27.5 | 26.1 | 0.06 | 0.18 | 0.1 | 0.28 | >30 |  | 通常の状況 | 灰黄色・淡 | 無臭 | 8.6 | 3.2 | 6.7 | 14 | 9.9 | [42 empty] | 46
2001-08-08 | 23:00 | 流心 | 曇り |  | 25.5 | 24.6 | 0.09 | 0.28 | 0.1 | 0.28 |  |  | 通常の状況 |  | 無臭 | 7.9 | 1.5 | 5.1 | 9 | 5.4 |  |  | 2.9 | 0.11 | [38 empty] | 48 | 42 |  |  | 0.008
2001-08-09 | 5:00 | 流心 | 曇り |  | 24.1 | 24.3 | 0.09 | 0.33 | 0.1 | 0.29 |  |  | 通常の状況 |  | 無臭 | 7.8 | 3.2 | 7.1 | 22 | 4.7 | [42 empty] | 49
2001-09-18 | 10:35 | 流心 | 晴れ | 降雨なし | 30.3 | 25.8 | 0.13 | 0.61 | 0.1 | 0.37 | >30 |  | 通常の状況 | 灰黄色・淡 | 無臭 | 8.2 | 1.1 | 3.7 | 3 | 9.6 | 49000 |  | 3.9 | 0.068 | [15 empty] | <0.002 | <0.0005 | [8 empty] | 0.11 | 3.2 | 3.31 | [8 empty] | 0.08 | 0.048 | 71
2001-09-18 | 16:35 | 流心 | 晴れ |  | 28.6 | 27.6 | 0.14 | 0.66 | 0.1 | 0.37 | >30 |  | 通常の状況 | 灰黄色・中 | 無臭 | 8.3 | 1.4 | 3.8 | 10 | 9 | [42 empty] | 70
2001-09-18 | 22:35 | 流心 | 晴れ |  | 25 | 24.3 | 0.15 | 0.68 | 0.1 | 0.37 |  |  | 通常の状況 |  | 無臭 | 7.8 | 2.6 | 5.2 | 7 | 5.5 |  |  | 4.3 | 0.066 | [38 empty] | 71
2001-09-19 | 4:35 | 流心 | 晴れ |  | 24.1 | 22.8 | 0.16 | 0.76 | 0.1 | 0.38 |  |  | 通常の状況 |  | 無臭 | 7.8 | 1.3 | 3.9 | 9 | 6.1 | [42 empty] | 70
2001-10-16 | 10:45 | 流心 | 晴れ | 降雨なし | 23.3 | 20.5 | 0.16 | 0.76 | 0.1 | 0.33 | >30 |  | 通常の状況 | 灰色・淡 | 無臭 | 8.2 | 0.8 | 3.3 | 2 | 10.3 | 49000 |  | 4.3 | 0.057 | <0.001 | ND | <0.005 | <0.02 | <0.005 | <0.0005 |  |  |  | <0.0002 |  |  |  | <0.0005 |  | <0.002 | <0.0005 | [6 empty] | <0.1 | 0.06 | 0.08 | 3.7 | 3.78 | [8 empty] | 0.12 | 0.032 | 61
2001-10-16 | 16:45 | 流心 | 曇り |  | 22.5 | 21.1 | 0.17 | 0.72 | 0.1 | 0.31 | >30 |  | 通常の状況 | 黄色・淡 | 無臭 | 8.2 | 1.2 | 3.4 | 2 | 9.7 | [42 empty] | 60
2001-10-16 | 22:45 | 流心 | 雨 |  | 20.2 | 19.2 | 0.16 | 0.81 | 0.1 | 0.34 |  |  | 通常の状況 |  | 無臭 | 7.8 | 2.3 | 4.5 | 2 | 6.9 |  |  | 4.1 | 0.057 | [38 empty] | 52
2001-10-17 | 4:45 | 流心 | 雨 |  | 20.1 | 18.7 | 0.15 | 0.78 | 0.1 | 0.35 |  |  | 通常の状況 |  | 無臭 | 7.7 | 2.2 | 4.7 | 3 | 6.9 | [42 empty] | 57
2001-11-13 | 10:40 | 流心 | 曇り | 0mm以上5mm未満 | 14.1 | 14.4 | 0.17 | 0.9 | 0.1 | 0.39 | >30 |  | 通常の状況 | 無色 | 無臭 | 7.9 | 0.7 | 3 | 2 | 9.6 | 33000 |  | 4 | 0.046 | [15 empty] | <0.002 | <0.0005 | [8 empty] | 0.06 | 3.7 | 3.76 | [8 empty] | 0.2 | 0.033 | 51
2001-11-13 | 16:40 | 流心 | 曇り |  | 14 | 14.5 | 0.22 | 1.39 | 0.1 | 0.45 | >30 |  | 通常の状況 | 無色 | 無臭 | 7.9 | 1.7 | 3.7 | 6 | 8.9 | [42 empty] | 53
2001-11-13 | 22:40 | 流心 | 曇り |  | 10.1 | 13.9 | 0.16 | 0.93 | 0.1 | 0.42 |  |  | 通常の状況 |  | 無臭 | 7.8 | 9.4 | 10 | 5 | 7.9 |  |  | 5.2 | 0.048 | [38 empty] | 43
2001-11-14 | 4:40 | 流心 | 晴れ |  | 7.3 | 13 | 0.16 | 0.91 | 0.1 | 0.41 |  |  | 通常の状況 |  | 無臭 | 7.8 | 2.6 | 4.9 | 4 | 8.2 | [42 empty] | 51
2001-12-11 | 10:45 | 流心 | 快晴 | 降雨なし | 11.4 | 9.8 | 0.12 | 0.49 | 0.1 | 0.3 | >30 |  | 通常の状況 | 無色 | 無臭 | 8 | 4.3 | 5.5 | 3 | 11.2 | 7900 |  | 3.7 | 0.076 | <0.001 | ND | <0.005 | <0.02 | <0.005 | <0.0005 |  |  |  | <0.0002 |  |  |  | <0.0005 |  | <0.002 | <0.0005 | [6 empty] | 0.1 | 0.1 | 0.08 | 2.9 | 2.98 | [8 empty] | 0.24 | 0.048 | 50
2001-12-11 | 16:45 | 流心 | 快晴 |  | 9.1 | 9.8 | 0.07 | 0.3 | 0.1 | 0.3 | >30 |  | 通常の状況 | 無色 | 無臭 | 8.1 | 1.4 | 3.8 | 1 | 11.1 | [42 empty] | 57
2001-12-11 | 22:45 | 流心 | 晴れ |  | 3.9 | 7.8 | 0.09 | 0.39 | 0.1 | 0.3 |  |  | 通常の状況 |  | 無臭 | 7.8 | 4.8 | 6.2 | 2 | 8.7 |  |  | 3.9 | 0.069 | [38 empty] | 59
2001-12-12 | 4:45 | 流心 | 晴れ |  | 1.5 | 7.8 | 0.09 | 0.34 | 0.1 | 0.29 |  |  | 通常の状況 |  | 無臭 | 7.8 | 10 | 9.4 | 3 | 8 | [42 empty] | 56
2002-01-15 | 10:45 | 流心 | 薄曇り | 降雨なし | 13 | 10.6 | 0.06 | 0.26 | 0.1 | 0.3 | >30 |  | 通常の状況 | 黄色・淡 | 無臭 | 8.2 | 2.4 | 5.2 | 5 | 13.6 | 33000 |  | 3.2 | 0.1 | [15 empty] | <0.002 | <0.0005 | [8 empty] | 0.07 | 2.5 | 2.57 | [8 empty] | 0.25 | 0.064 | 47
2002-01-15 | 16:45 | 流心 | 曇り |  | 15.8 | 11.8 | 0.07 | 0.27 | 0.1 | 0.28 | >30 |  | 通常の状況 | 黄色・淡 | 無臭 | 8.7 | 2.5 | 5.1 | 5 | 14.5 | [42 empty] | 46
2002-01-15 | 22:45 | 流心 | 曇り |  | 14.2 | 12.2 | 0.07 | 0.28 | 0.1 | 0.27 |  |  | 通常の状況 |  | 無臭 | 7.8 | 2.4 | 5.1 | 5 | 7.8 |  |  | 3.3 | 0.097 | [38 empty] | 51
2002-01-16 | 4:45 | 流心 | 曇り |  | 12.1 | 11.5 | 0.08 | 0.32 | 0.1 | 0.27 |  |  | 通常の状況 |  | 無臭 | 7.7 | 3.1 | 6 | 8 | 6.9 | [42 empty] | 48
2002-02-13 | 10:45 | 流心 | 曇り | 0mm以上5mm未満 | 6.9 | 8.2 | 0.08 | 0.32 | 0.1 | 0.28 | >30 |  | 通常の状況 | 黄色・淡 | 無臭 | 8.2 | 2.6 | 5 | 3 | 13.6 | 9500 | ND | 3.6 | 0.074 | <0.001 | ND | <0.005 | <0.02 | <0.005 | <0.0005 |  |  | <0.002 | <0.0002 | <0.0004 | <0.002 | <0.004 | <0.0005 | <0.0006 | <0.002 | <0.0005 | <0.0002 |  |  |  | <0.001 | <0.002 | <0.1 | 0.08 | 0.08 | 2.8 | 2.88 | <0.005 | <0.01 | <0.01 | 0.04 | 0.07 |  |  | <0.008 | 0.34 | 0.047 | 49 | 38 |  | 0.06 | 0.032
2002-02-13 | 16:45 | 流心 | 晴れ |  | 8.2 | 10.3 | 0.07 | 0.28 | 0.1 | 0.29 | >30 |  | 通常の状況 | 黄色・淡 | 無臭 | 8.5 | 3.7 | 4.5 | 3 | 13.9 | [42 empty] | 53
2002-02-13 | 22:45 | 流心 | 晴れ |  | 3.7 | 7.5 | 0.07 | 0.26 | 0.1 | 0.28 |  |  | 通常の状況 |  | 無臭 | 8 | 3 | 4.8 | 2 | 8.8 |  |  | 3.7 | 0.066 | [38 empty] | 55 | 52 |  |  | 0.026
2002-02-14 | 4:45 | 流心 | 晴れ |  | 2 | 6 | 0.09 | 0.33 | 0.1 | 0.28 |  |  | 通常の状況 |  | 無臭 | 7.9 | 4.4 | 6.6 | 2 | 8.3 | [42 empty] | 52
2002-03-12 | 10:30 | 流心 | 快晴 | 降雨なし | 17.3 | 15.3 | 0.09 | 0.34 | 0.1 | 0.27 | >30 |  | 通常の状況 | 灰色・淡 | 無臭 | 8.3 | 3.6 | 6.7 | 5 | 13.3 | 22000 |  | 4.1 | 0.1 | [15 empty] | <0.002 | <0.0005 |  | <0.0006 | <0.0003 | <0.002 |  |  |  |  | 0.11 | 2.3 | 2.41 | [8 empty] | 0.4 | 0.054 | 57
2002-03-12 | 16:30 | 流心 | 晴れ |  | 16 | 16.6 | 0.09 | 0.35 | 0.1 | 0.26 | >30 |  | 通常の状況 | 灰黄色・淡 | 無臭 | 8.8 | 3.1 | 6.8 | 14 | 14.4 | [42 empty] | 58
2002-03-12 | 22:30 | 流心 | 曇り |  | 12.5 | 12.4 | 0.09 | 0.35 | 0.1 | 0.26 |  |  | 通常の状況 |  | 無臭 | 8 | 2.8 | 6.2 | 24 | 7.3 |  |  | 3.3 | 0.1 | [38 empty] | 55
2002-03-13 | 4:30 | 流心 | 曇り |  | 8.6 | 10.3 | 0.1 | 0.37 | 0.1 | 0.26 |  |  | 通常の状況 |  | 無臭 | 7.8 | 2.6 | 6.1 | 19 | 7.2 | [42 empty] | 54

## 鷹匠橋
水域名称 | 境川(柏尾川） | 地点名称 | 鷹匠橋(14-010-58) | 類型名称 | 河川D | 測定機関名称 | 横浜市
測定項目 | 採取時刻 | 採取位置 | 天候 | 前日天候 | 気温 | 水温 | 流速 | 流量 | 採取水深 | 全水深 | 透視度 | 透明度 | 流況 | 色相 | 臭気 | ｐＨ | ＢＯＤ | ＣＯＤ | ＳＳ | ＤＯ | 大腸菌群数 | ｎ-ヘキサン抽出物質 | 全窒素 | 全燐 | カドミウム | 全シアン | 鉛 | 六価クロム | 砒素 | 総水銀 | アルキル水銀 | ＰＣＢ | ジクロロメタン | 四塩化炭素 | 1，2-ジクロロエタン | 1，1-ジクロロエチレン | ｼｽ1，2-ジクロロエチレン | 1，1，1-トリクロロエタン | 1，1，2-トリクロロエタン | トリクロロエチレン | テトラクロロエチレン | 1，3-ジクロロプロペン | チウラム | シマジン | チオベンカルブ | ベンゼン | セレン | ふっ素 | ほう素 | 亜硝酸性窒素 | 硝酸性窒素 | 亜硝酸性窒素及び硝酸性窒素 | フェノール類 | 銅 | 亜鉛 | 溶解性鉄 | 溶解性マンガン | クロム | ＥＰＮ | ニッケル | アンモニア性窒素 | 燐酸態燐 | 電気伝導率 | 塩化物イオン | 塩分 | 陰イオン界面活性剤 | 非イオン界面活性剤 | クロロフィルａ | トリハロメタン生成能 | クロロホルム生成能 | ブロモジクロロメタン生成能 | ジブロモクロロメタン生成能 | ブロモホルム生成能 | 有機燐
単位 | 時：分 |  |  |  | ℃ | ℃ | m3/s | m3/s | ｍ | ｍ | cm | ｍ |  |  |  |  | mg/L | mg/L | mg/L | mg/L | MPN/100ml | mg/L | mg/L | mg/L | mg/L | mg/L | mg/L | mg/L | mg/L | mg/L | mg/L | mg/L | mg/L | mg/L | mg/L | mg/L | mg/L | mg/L | mg/L | mg/L | mg/L | mg/L | mg/L | mg/L | mg/L | mg/L | mg/L | mg/L | mg/L | mg/L | mg/L | mg/L | mg/L | mg/L | mg/L | mg/L | mg/L | mg/L | mg/L | mg/L | mg/L | mg/L | mS/m | mg/L | ‰ | mg/L | mg/L | mg/m3 | mg/L | mg/L | mg/L | mg/L | mg/L | mg/L
採取年月日
2001-04-18 | 9:45 | 流心 | 薄曇り | 降雨なし | 21.3 | 19.1 | 0.16 | 2.85 | 0.1 | 0.68 | >30 |  | 通常の状況 | 灰黄色・中 | 無臭 | 7.4 | 4.2 | 9.2 | 11 | 6.7 | 79000 |  | 8.4 | 0.85 | <0.001 | ND | <0.005 | <0.02 | <0.005 | <0.0005 |  |  |  | <0.0002 |  |  |  | <0.0005 |  | <0.002 | <0.0005 | [6 empty] | <0.1 | 0.11 | 0.08 | 7.3 | 7.38 | [8 empty] | 0.25 | 0.74 | 62
2001-04-18 | 15:45 | 流心 | 曇り |  | 22.5 | 21.6 | 0.16 | 2.78 | 0.1 | 0.64 | >30 |  | 通常の状況 | 灰黄色・中 | 無臭 | 7.4 | 3.8 | 9.2 | 14 | 7.7 | [42 empty] | 58
2001-04-18 | 21:45 | 流心 | 雨 |  | 17 | 19.4 | 0.16 | 2.88 | 0.1 | 0.66 |  |  | 通常の状況 |  | 無臭 | 7.4 | 5 | 9.9 | 12 | 6 |  |  | 12 | 1.2 | [38 empty] | 68
2001-04-19 | 3:45 | 流心 | 雨 |  | 14.5 | 18.4 | 0.16 | 2.87 | 0.1 | 0.67 |  |  | 通常の状況 |  | 無臭 | 7.3 | 4.7 | 10 | 10 | 6 | [42 empty] | 66
2001-05-16 | 9:35 | 流心 | 雨 | 降雨なし | 20.4 | 21 | 0.16 | 3.3 | 0.1 | 0.75 | >30 |  | 通常の状況 | 灰黄茶色・中 | 無臭 | 7.5 | 4.6 | 8.9 | 14 | 5.4 | 49000 |  | 11 | 0.58 | [15 empty] | <0.002 | <0.0005 | [8 empty] | 0.1 | 5.8 | 5.9 | [8 empty] | 0.2 | 0.48 | 60
2001-05-16 | 15:35 | 流心 | 曇り |  | 22.3 | 21.3 | 0.28 | 7.75 | 0.1 | 1 | >30 |  | 通常の状況 | 灰黄茶色・中 | 無臭 | 7.3 | 5.7 | 9.2 | 12 | 6.4 | [42 empty] | 38
2001-05-16 | 21:35 | 流心 | 曇り |  | 20.1 | 21 | 0.15 | 3.1 | 0.1 | 0.75 |  |  | 通常の状況 |  | 無臭 | 7.2 | 5.6 | 9.7 | 24 | 5.9 |  |  | 16 | 0.84 | [38 empty] | 44
2001-05-17 | 3:35 | 流心 | 曇り |  | 17.6 | 19.8 | 0.16 | 3.12 | 0.1 | 0.69 |  |  | 通常の状況 |  | 無臭 | 7.1 | 3.8 | 9.3 | 16 | 5.6 | [42 empty] | 50
2001-06-13 | 9:40 | 流心 | 曇り | 降雨なし | 23.8 | 22.5 | 0.12 | 2.73 | 0.1 | 0.84 | >30 |  | 通常の状況 | 灰黄色・中 | 無臭 | 7.5 | 2.5 | 7.7 | 7 | 6.1 | 70000 |  | 7.4 | 0.87 | <0.001 | ND | <0.005 | <0.02 | <0.005 | <0.0005 |  |  |  | <0.0002 |  |  |  | <0.0005 |  | <0.002 | <0.0005 | [6 empty] | <0.1 | 0.11 | 0.11 | 6.4 | 6.51 | [8 empty] | 0.29 | 0.82 | 67
2001-06-13 | 15:40 | 流心 | 薄曇り |  | 28.6 | 24.2 | 0.12 | 2.82 | 0.1 | 0.83 | >30 |  | 通常の状況 | 灰黄色・中 | 無臭 | 7.3 | 2.4 | 8.3 | 5 | 7 | [42 empty] | 60
2001-06-13 | 21:40 | 流心 | 曇り |  | 21.7 | 23 | 0.12 | 2.94 | 0.1 | 0.85 |  |  | 通常の状況 |  | 無臭 | 7.3 | 3.2 | 8.4 | 7 | 6.1 |  |  | 11 | 1 | [38 empty] | 62
2001-06-14 | 3:40 | 流心 | 雨 |  | 20.4 | 22.7 | 0.12 | 2.74 | 0.1 | 0.85 |  |  | 通常の状況 |  | 無臭 | 7.1 | 3 | 8.6 | 7 | 5.5 | [42 empty] | 62
2001-07-10 | 9:50 | 流心 | 晴れ | 降雨なし | 27.8 | 26 | 0.11 | 2.2 | 0.1 | 0.68 | >30 |  | 通常の状況 | 灰黄色・中 | 無臭 | 7.6 | 3 | 8.2 | 8 | 6 | 540000 |  | 6.6 | 0.79 | [15 empty] | <0.002 | <0.0005 |  | <0.0006 | <0.0003 | <0.002 |  |  |  |  | 0.19 | 4.6 | 4.79 | [8 empty] | 0.54 | 0.6 | 63
2001-07-10 | 15:50 | 流心 | 晴れ |  | 28.4 | 28.9 | 0.12 | 2.67 | 0.1 | 0.74 | >30 |  | 通常の状況 | 灰黄色・中 | 無臭 | 7.5 | 3.2 | 7.4 | 8 | 6.9 | [42 empty] | 63
2001-07-10 | 21:50 | 流心 | 晴れ |  | 23.6 | 25.6 | 0.13 | 2.73 | 0.1 | 0.74 |  |  | 通常の状況 |  | 無臭 | 7.4 | 5.9 | 8.7 | 10 | 4.6 |  |  | 10 | 0.84 | [38 empty] | 61
2001-07-11 | 3:50 | 流心 | 晴れ |  | 23.4 | 25.4 | 0.1 | 2.14 | 0.1 | 0.75 |  |  | 通常の状況 |  | 無臭 | 7.3 | 4.4 | 9 | 11 | 4.6 | [42 empty] | 63
2001-08-08 | 9:55 | 流心 | 曇り | 0mm以上5mm未満 | 27.4 | 25.6 | 0.1 | 2.03 | 0.1 | 0.75 | >30 |  | 通常の状況 | 灰黄色・淡 | 無臭 | 7.6 | 1.8 | 7.9 | 10 | 5.7 | 79000 | ND | 8.4 | 0.88 | <0.001 | ND | <0.005 | <0.02 | <0.005 | <0.0005 |  |  | <0.002 | <0.0002 | <0.0004 | <0.002 | <0.004 | <0.0005 | <0.0006 | <0.002 | <0.0005 | <0.0002 |  |  |  | <0.001 | <0.002 | 0.1 | 0.14 | 0.13 | 7.4 | 7.53 | <0.005 | <0.01 | 0.02 | 0.02 | 0.04 |  |  | <0.008 | 0.22 | 0.82 | 71 | 84 |  | 0.03 | 0.006
2001-08-08 | 15:55 | 流心 | 曇り |  | 27.9 | 27.6 | 0.11 | 2.33 | 0.1 | 0.74 | >30 |  | 通常の状況 | 灰黄色・淡 | 無臭 | 7.4 | 1.4 | 8.1 | 6 | 6.6 | [42 empty] | 62
2001-08-08 | 21:55 | 流心 | 曇り |  | 25.3 | 26.5 | 0.08 | 1.7 | 0.1 | 0.75 |  |  | 通常の状況 |  | 無臭 | 7.4 | 4.2 | 9.4 | 14 | 5.2 |  |  | 11 | 1 | [38 empty] | 60 | 74 |  |  | 0.01
2001-08-09 | 3:55 | 流心 | 曇り |  | 24.4 | 26.3 | 0.12 | 2.7 | 0.1 | 0.77 |  |  | 通常の状況 |  | 無臭 | 7.3 | 3.6 | 9.6 | 11 | 5.3 | [42 empty] | 62
2001-09-18 | 9:40 | 流心 | 晴れ | 降雨なし | 27.9 | 25.2 | 0.18 | 3.53 | 0.1 | 0.87 | >30 |  | 通常の状況 | 黄色・淡 | 無臭 | 7.6 | 3.8 | 6.5 | 4 | 6.1 | 330000 |  | 7.1 | 0.51 | [15 empty] | <0.002 | <0.0005 | [8 empty] | 0.22 | 4.4 | 4.62 | [8 empty] | 1.2 | 0.45 | 69
2001-09-18 | 15:40 | 流心 | 晴れ |  | 28.8 | 28.2 | 0.18 | 3.56 | 0.1 | 0.87 | >30 |  | 通常の状況 | 灰黄色・淡 | 無臭 | 7.5 | 5 | 7.7 | 6 | 6.5 | [42 empty] | 66
2001-09-18 | 21:40 | 流心 | 晴れ |  | 25.1 | 24.4 | 0.16 | 3.06 | 0.1 | 0.86 |  |  | 通常の状況 |  | 無臭 | 7.4 | 6.7 | 7.7 | 3 | 5.8 |  |  | 9.7 | 0.66 | [38 empty] | 65
2001-09-19 | 3:40 | 流心 | 晴れ |  | 24.5 | 24.1 | 0.16 | 3.06 | 0.1 | 0.85 |  |  | 通常の状況 |  | 無臭 | 7.4 | 5.8 | 7.9 | 5 | 5.2 | [42 empty] | 66
2001-10-16 | 9:55 | 流心 | 晴れ | 降雨なし | 21.7 | 21.9 | 0.19 | 3.4 | 0.1 | 0.8 | >30 |  | 通常の状況 | 黄色・淡 | 無臭 | 7.3 | 2.4 | 7.2 | 4 | 6.9 | 70000 |  | 7.4 | 0.65 | <0.001 | ND | <0.005 | <0.02 | <0.005 | <0.0005 |  |  |  | <0.0002 |  |  |  | <0.0005 |  | <0.002 | <0.0005 | [6 empty] | <0.1 | 0.09 | 0.07 | 6.5 | 6.57 | [8 empty] | 0.15 | 0.6 | 67
2001-10-16 | 15:55 | 流心 | 晴れ |  | 22.5 | 23 | 0.19 | 3.23 | 0.1 | 0.75 | >30 |  | 通常の状況 | 黄色・淡 | 無臭 | 7.4 | 2.2 | 6.7 | 3 | 8 | [42 empty] | 62
2001-10-16 | 21:55 | 流心 | 雨 |  | 20.4 | 20.7 | 0.2 | 3.7 | 0.1 | 0.81 |  |  | 通常の状況 |  | 無臭 | 7.3 | 3.5 | 7.9 | 2 | 6.6 |  |  | 8.1 | 0.79 | [38 empty] | 61
2001-10-17 | 3:55 | 流心 | 雨 |  | 20 | 20 | 0.19 | 2.97 | 0.1 | 0.71 |  |  | 通常の状況 |  | 無臭 | 7.4 | 2.1 | 7.3 | 3 | 6.4 | [42 empty] | 62
2001-11-13 | 9:50 | 流心 | 薄曇り | 0mm以上5mm未満 | 14.8 | 16.8 | 0.21 | 4.02 | 0.1 | 0.91 | >30 |  | 通常の状況 | 無色 | 無臭 | 7.5 | 2.6 | 6.3 | 4 | 7.6 | 220000 |  | 7.2 | 0.53 | [15 empty] | <0.002 | <0.0005 | [8 empty] | 0.1 | 6.2 | 6.3 | [8 empty] | 0.34 | 0.48 | 60
2001-11-13 | 15:50 | 流心 | 薄曇り |  | 13.1 | 17.2 | 0.21 | 3.83 | 0.1 | 0.89 | >30 |  | 通常の状況 | 黄色・淡 | 無臭 | 7.5 | 2.4 | 6.6 | 7 | 8 | [42 empty] | 55
2001-11-13 | 21:50 | 流心 | 曇り |  | 9.8 | 16.4 | 0.2 | 3.84 | 0.1 | 0.9 |  |  | 通常の状況 |  | 無臭 | 7.4 | 9 | 8.7 | 6 | 7.1 |  |  | 9.1 | 0.74 | [38 empty] | 61
2001-11-14 | 3:50 | 流心 | 晴れ |  | 7 | 15.4 | 0.2 | 3.78 | 0.1 | 0.89 |  |  | 通常の状況 |  | 無臭 | 7.3 | 5.6 | 8.1 | 5 | 6.9 | [42 empty] | 53
2001-12-11 | 9:50 | 流心 | 快晴 | 降雨なし | 9.8 | 12.6 | 0.17 | 2.74 | 0.1 | 0.77 | >30 |  | 通常の状況 | 黄色・淡 | 無臭 | 7.5 | 8.1 | 8.9 | 6 | 7.4 | 350000 |  | 9.6 | 1 | <0.001 | ND | <0.005 | <0.02 | <0.005 | <0.0005 |  |  |  | <0.0002 |  |  |  | <0.0005 |  | <0.002 | 0.0006 | [6 empty] | 0.1 | 0.09 | 0.39 | 7.2 | 7.59 | [8 empty] | 0.89 | 0.89 | 64
2001-12-11 | 15:50 | 流心 | 快晴 |  | 12.4 | 16.5 | 0.15 | 2.53 | 0.1 | 0.78 | >30 |  | 通常の状況 | 灰黄色・淡 | 無臭 | 7.2 | 7.6 | 9.5 | 9 | 7.5 | [42 empty] | 53
2001-12-11 | 21:50 | 流心 | 晴れ |  | 4.4 | 13.6 | 0.16 | 2.65 | 0.1 | 0.77 |  |  | 通常の状況 |  | 無臭 | 7.4 | 9.1 | 9.4 | 6 | 7 |  |  | 11 | 1.2 | [38 empty] | 65
2001-12-12 | 3:50 | 流心 | 晴れ |  | 0.9 | 13.8 | 0.15 | 2.52 | 0.1 | 0.76 |  |  | 通常の状況 |  | 無臭 | 7.2 | 9.2 | 9.7 | 7 | 6.6 | [42 empty] | 61
2002-01-15 | 9:55 | 流心 | 薄曇り | 降雨なし | 13.1 | 13 | 0.13 | 2.15 | 0.1 | 0.76 | >30 |  | 通常の状況 | 黄色・淡 | 無臭 | 7.5 | 7.6 | 8.2 | 5 | 7.5 | 110000 |  | 9.6 | 0.98 | [15 empty] | <0.002 | <0.0005 | [8 empty] | 0.28 | 6.6 | 6.88 | [8 empty] | 1.6 | 0.88 | 63
2002-01-15 | 15:55 | 流心 | 薄曇り |  | 16.6 | 16.9 | 0.13 | 2.11 | 0.1 | 0.74 | >30 |  | 通常の状況 | 黄色・淡 | 無臭 | 7.3 | 6.3 | 9.1 | 6 | 8 | [42 empty] | 58
2002-01-15 | 21:55 | 流心 | 曇り |  | 14.6 | 15.7 | 0.13 | 2.03 | 0.1 | 0.74 |  |  | 通常の状況 |  | 無臭 | 7.3 | 9.5 | 9.2 | 6 | 6.9 |  |  | 12 | 1.2 | [38 empty] | 63
2002-01-16 | 3:55 | 流心 | 曇り |  | 12.8 | 15.4 | 0.16 | 2.59 | 0.1 | 0.74 |  |  | 通常の状況 |  | 無臭 | 7.2 | 12 | 9.9 | 6 | 6 | [42 empty] | 61
2002-02-13 | 9:55 | 流心 | 薄曇り | 0mm以上5mm未満 | 8.6 | 10.4 | 0.12 | 1.94 | 0.1 | 0.76 | >30 |  | 通常の状況 | 黄色・淡 | 無臭 | 7.6 | 3.6 | 8.1 | 4 | 8.4 | 70000 | ND | 9 | 0.78 | <0.001 | ND | <0.005 | <0.02 | <0.005 | <0.0005 |  |  | <0.002 | <0.0002 | <0.0004 | <0.002 | <0.004 | <0.0005 | <0.0006 | <0.002 | <0.0005 | <0.0002 |  |  |  | <0.001 | <0.002 | 0.1 | 0.15 | 0.25 | 7 | 7.25 | <0.005 | <0.01 | 0.02 | 0.02 | 0.05 |  |  | 0.01 | 0.33 | 0.7 | 65 | 54 |  | 0.04 | 0.015
2002-02-13 | 15:55 | 流心 | 晴れ |  | 11.4 | 15.3 | 0.11 | 1.87 | 0.1 | 0.78 | >30 |  | 通常の状況 | 黄色・淡 | 無臭 | 7.5 | 3.2 | 8.4 | 3 | 9.1 | [42 empty] | 59
2002-02-13 | 21:55 | 流心 | 晴れ |  | 3.6 | 10.8 | 0.12 | 2 | 0.1 | 0.79 |  |  | 通常の状況 |  | 無臭 | 7.3 | 3.8 | 8.8 | 3 | 7.7 |  |  | 11 | 1 | [38 empty] | 58 | 59 |  |  | 0.009
2002-02-14 | 3:55 | 流心 | 晴れ |  | 2.6 | 11.3 | 0.14 | 2.34 | 0.1 | 0.79 |  |  | 通常の状況 |  | 無臭 | 7.3 | 3.5 | 9.2 | 3 | 7.4 | [42 empty] | 60
2002-03-12 | 9:33 | 流心 | 快晴 | 降雨なし | 15.2 | 15 | 0.14 | 2.36 | 0.1 | 0.79 | >30 |  | 通常の状況 | 灰黄色・淡 | 無臭 | 7.6 | 2.3 | 8.5 | 10 | 7.5 | 140000 |  | 8.7 | 0.81 | [15 empty] | <0.002 | <0.0005 |  | <0.0006 | <0.0003 | <0.002 |  |  |  |  | 0.21 | 6.5 | 6.71 | [8 empty] | 0.34 | 0.72 | 69
2002-03-12 | 15:33 | 流心 | 晴れ |  | 17.6 | 19.6 | 0.17 | 2.79 | 0.1 | 0.79 | >30 |  | 通常の状況 | 灰黄色・淡 | 無臭 | 7.4 | 2.5 | 8.9 | 7 | 9 | [42 empty] | 61
2002-03-12 | 21:33 | 流心 | 晴れ |  | 11.7 | 15.4 | 0.12 | 1.83 | 0.1 | 0.79 |  |  | 通常の状況 |  | 無臭 | 7.3 | 5.5 | 9.7 | 9 | 6.8 |  |  | 12 | 1.2 | [38 empty] | 67
2002-03-13 | 3:33 | 流心 | 曇り |  | 9 | 14.4 | 0.12 | 1.98 | 0.1 | 0.79 |  |  | 通常の状況 |  | 無臭 | 7.2 | 4.6 | 9.8 | 8 | 6.4 | [42 empty] | 70

## 川名橋
水域名称 | 境川(柏尾川） | 地点名称 | 川名橋(14-010-57) | 類型名称 | 河川D | 測定機関名称 | 藤沢市
測定項目 | 採取時刻 | 採取位置 | 天候 | 前日天候 | 気温 | 水温 | 流速 | 流量 | 採取水深 | 全水深 | 透視度 | 透明度 | 流況 | 色相 | 臭気 | ｐＨ | ＢＯＤ | ＣＯＤ | ＳＳ | ＤＯ | 大腸菌群数 | ｎ-ヘキサン抽出物質 | 全窒素 | 全燐 | カドミウム | 全シアン | 鉛 | 六価クロム | 砒素 | 総水銀 | アルキル水銀 | ＰＣＢ | ジクロロメタン | 四塩化炭素 | 1，2-ジクロロエタン | 1，1-ジクロロエチレン | ｼｽ1，2-ジクロロエチレン | 1，1，1-トリクロロエタン | 1，1，2-トリクロロエタン | トリクロロエチレン | テトラクロロエチレン | 1，3-ジクロロプロペン | チウラム | シマジン | チオベンカルブ | ベンゼン | セレン | ふっ素 | ほう素 | 亜硝酸性窒素 | 硝酸性窒素 | 亜硝酸性窒素及び硝酸性窒素 | フェノール類 | 銅 | 亜鉛 | 溶解性鉄 | 溶解性マンガン | クロム | ＥＰＮ | ニッケル | アンモニア性窒素 | 燐酸態燐 | 電気伝導率 | 塩化物イオン | 塩分 | 陰イオン界面活性剤 | 非イオン界面活性剤 | クロロフィルａ | トリハロメタン生成能 | クロロホルム生成能 | ブロモジクロロメタン生成能 | ジブロモクロロメタン生成能 | ブロモホルム生成能 | 有機燐
単位 | 時：分 |  |  |  | ℃ | ℃ | m3/s | m3/s | ｍ | ｍ | cm | ｍ |  |  |  |  | mg/L | mg/L | mg/L | mg/L | MPN/100ml | mg/L | mg/L | mg/L | mg/L | mg/L | mg/L | mg/L | mg/L | mg/L | mg/L | mg/L | mg/L | mg/L | mg/L | mg/L | mg/L | mg/L | mg/L | mg/L | mg/L | mg/L | mg/L | mg/L | mg/L | mg/L | mg/L | mg/L | mg/L | mg/L | mg/L | mg/L | mg/L | mg/L | mg/L | mg/L | mg/L | mg/L | mg/L | mg/L | mg/L | mg/L | mS/m | mg/L | ‰ | mg/L | mg/L | mg/m3 | mg/L | mg/L | mg/L | mg/L | mg/L | mg/L
採取年月日
2001-04-18 | 11:17 | 流心 | 曇り | 降雨なし | 23.5 | 21 | 0.19 | 2.49 | 0.1 | 0.3 | >30 |  | 通常の状況 | 緑色・濃 | 無臭 | 7.5 | 4.1 | 10 | 15 | 6.9 | 33000 |  | 10 | 1 | <0.001 | ND | <0.005 | <0.02 | <0.005 | <0.0005 |  |  |  | <0.0002 |  |  |  | <0.0005 |  | <0.002 | <0.0005 | [6 empty] | <0.1 |  | 0.14 | 8.6 | 8.74 | <0.005 | <0.01 | 0.02 | 0.06 | 0.01 |  |  |  | 0.55 | 0.95 | 55 | 56 |  | 0.08
2001-04-18 | 17:05 | 流心 | 曇り |  | 19.5 | 21.3 | 0.36 | 3 | 0.1 | 0.2 | 20 |  | 通常の状況 | 灰緑色・中 | 無臭 | 7.3 | 4.9 | 10 | 48 | 6.3 | [42 empty] | 58
2001-04-18 | 22:43 | 流心 | 雨 |  | 16.8 | 20.5 | 0.25 | 2.83 | 0.1 | 0.3 |  |  | 通常の状況 |  | 無臭 | 7.1 | 4.7 | 10 | 24 | 5.5 |  |  | 9 | 1 | [15 empty] | <0.002 | <0.0005 | [21 empty] | 56 | 56
2001-04-19 | 5:00 | 流心 | 雨 |  | 14.5 | 18.8 | 0.2 | 3.48 | 0.1 | 0.5 |  |  | 通常の状況 |  | 無臭 | 7 | 5.4 | 10 | 19 | 5 | [42 empty] | 57
2001-05-16 | 11:05 | 流心 | 雨 | 降雨なし | 20.5 | 21.9 | 0.33 | 5.05 | 0.1 | 0.5 | 28 |  | ゴミ、浮遊物多し | 灰茶色・淡 | 土臭（微） | 7.4 | 4.4 | 10 | 22 | 5.1 | 33000 |  | 7.7 | 0.83 | <0.001 | ND | <0.005 | <0.02 | <0.005 | <0.0005 |  |  |  | <0.0002 |  |  |  | <0.0005 |  | <0.002 | <0.0005 | [8 empty] | 0.13 | 6 | 6.13 | [8 empty] | 0.49 | 0.66 | 51 | 48
2001-05-16 | 17:32 | 流心 | 薄曇り |  | 20 | 22 | 0.5 | 5.46 | 0.1 | 0.5 | 6 |  | ゴミ、浮遊物多し | 灰緑色・濃 | 川藻臭（微） | 7.5 | 6.1 | 19 | 180 | 5.7 | [42 empty] | 42
2001-05-16 | 23:00 | 流心 | 曇り |  | 18.2 | 21.2 | 0.24 | 4.18 | 0.1 | 0.6 |  |  | ゴミ、浮遊物多し |  | 川藻臭（微） | 7.3 | 4.5 | 9.5 | 22 | 4.8 |  |  | 9.7 | 0.79 | [15 empty] | <0.002 | <0.0005 | [21 empty] | 37 | 33
2001-05-17 | 5:02 | 流心 | 曇り |  | 17 | 19.5 | 0.2 | 2.99 | 0.1 | 0.5 |  |  | 通常の状況 |  | 川藻臭（微） | 7.2 | 4.1 | 9.7 | 23 | 5 | [42 empty] | 47
2001-06-13 | 11:01 | 流心 | 曇り | 降雨なし | 24 | 24 | 0.23 | 3.46 | 0.1 | 0.5 | >30 |  | 通常の状況 | 灰緑色・濃 | 川藻臭（微） | 7.6 | 2.6 | 8.7 | 17 | 6.6 | 49000 |  | 9.1 | 1 | <0.001 | ND | <0.005 | <0.02 | <0.005 | <0.0005 |  |  |  | <0.0002 |  |  |  | <0.0005 |  | <0.002 | <0.0005 | [6 empty] | <0.1 |  | 0.15 | 7.5 | 7.65 | <0.005 | 0.01 | 0.03 | 0.02 | <0.01 |  |  |  | 0.37 | 0.96 | 58 | 59 |  | 0.07
2001-06-13 | 16:50 | 流心 | 曇り |  | 23.7 | 25.5 | 0.39 | 3.82 | 0.1 | 0.3 | 22 |  | 通常の状況 | 灰緑色・濃 | 川藻臭（微） | 7.7 | 2.6 | 9.4 | 34 | 6.7 | [42 empty] | 58
2001-06-13 | 23:00 | 流心 | 曇り |  | 22.2 | 24 | 0.2 | 4.92 | 0.1 | 0.7 |  |  | 通常の状況 |  | 川藻臭（微） | 7.6 | 2.5 | 8.6 | 23 | 5.1 |  |  | 7.9 | 0.96 | [15 empty] | <0.002 | <0.0005 | [21 empty] | 56 | 57
2001-06-14 | 4:58 | 流心 | 雨 |  | 20.2 | 22.8 | 0.33 | 5.69 | 0.1 | 0.5 |  |  | 通常の状況 |  | 土臭（微） | 7.4 | 4 | 9.3 | 24 | 5.6 | [42 empty] | 53
2001-07-10 | 11:20 | 流心 | 快晴 | 0mm以上5mm未満 | 29 | 29.8 | 0.41 | 3.76 | 0.1 | 0.3 | 22 |  | 通常の状況 | 灰茶色・中 | 川藻臭（微） | 7.7 | 4.6 | 9.8 | 61 | 6.5 | 490000 |  | 9.5 | 1 | <0.001 | ND | <0.005 | <0.02 | <0.005 | <0.0005 |  |  |  | <0.0002 |  |  |  | <0.0005 |  | <0.002 | <0.0005 |  | <0.0006 | <0.0003 | <0.002 |  |  |  |  | 0.43 | 5.4 | 5.83 | [8 empty] | 1 | 0.99 | 55 | 59
2001-07-10 | 17:56 | 流心 | 快晴 |  | 25.2 | 29.5 | 0.1 | 1.75 | 0.1 | 0.5 | 16 |  | 通常の状況 | 灰緑色・中 | 川藻臭（中） | 7.8 | 3 | 9.6 | 43 | 6.5 | [42 empty] | 54
2001-07-10 | 23:17 | 流心 | 晴れ |  | 24 | 27 | 0.2 | 3.63 | 0.1 | 0.5 |  |  | 通常の状況 |  | 川藻臭（微） | 7.3 | 3.7 | 9.2 | 35 | 4.7 |  |  | 7.6 | 0.79 | [15 empty] | <0.002 | <0.0005 | [21 empty] | 55 | 62
2001-07-11 | 5:19 | 流心 | 晴れ |  | 25 | 25.4 | 0.04 | 0.98 | 0.1 | 0.6 |  |  | 逆流 |  | 川藻臭（微） | 7 | 3.8 | 9.5 | 25 | 5.1 | [42 empty] | 55
2001-08-08 | 11:05 | 流心 | 曇り | 10mm以上20mm未満 | 26.5 | 26.9 | 0.33 | 3.31 | 0.1 | 0.2 | 23 |  | 濁り多し（上流または近海で工事のため） | 灰緑色・濃 | 川藻臭（微） | 7.6 | 3.6 | 11 | 47 | 5.7 | 33000 | ND | 9 | 1.1 | <0.001 | ND | <0.005 | <0.02 | <0.005 | <0.0005 |  |  | <0.002 | <0.0002 | <0.0004 | <0.002 | <0.004 | <0.0005 | <0.0006 | <0.002 | <0.0005 | <0.0002 |  |  |  | <0.001 | <0.002 | <0.1 | 0.1 | 0.24 | 7.4 | 7.64 | <0.005 | 0.01 | 0.03 | 0.02 | <0.01 |  |  | <0.008 | 0.39 | 0.97 | 56 | 69 |  | 0.04
2001-08-08 | 16:55 | 流心 | 曇り |  | 26.5 | 28.1 | 0.09 | 1.21 | 0.1 | 0.5 | 20 |  | 濁り多し（上流または近海で工事のため） | 灰色・中 | 川藻臭（微） | 7.8 | 2.8 | 10 | 35 | 6.6 | [42 empty] | 58
2001-08-08 | 22:47 | 流心 | 曇り |  | 25 | 26.8 | 0.27 | 4.21 | 0.1 | 0.5 |  |  | 濁り多し（上流または近海で工事のため） |  | 川藻臭（微） | 7.8 | 3.2 | 8.9 | 25 | 4.9 |  | ND | 7.7 | 1 | [15 empty] | <0.002 | <0.0005 | [21 empty] | 56 | 63
2001-08-09 | 4:53 | 流心 | 曇り |  | 24 | 26.2 | 0.06 | 1.06 | 0.1 | 0.6 |  |  | 濁り多し（上流または近海で工事のため） |  | 川藻臭（中） | 7.4 | 3.6 | 9.8 | 33 | 5.1 | [42 empty] | 54
2001-09-18 | 11:01 | 流心 | 快晴 | 降雨なし | 30.5 | 27.8 | 0.43 | 4.86 | 0.1 | 0.3 | >30 |  | 通常の状況 | 青緑色・淡 | 青草臭（微） | 7.5 | 4.8 | 8.1 | 10 | 5.9 | 79000 |  | 7.6 | 0.52 | <0.001 | ND | <0.005 | <0.02 | <0.005 | <0.0005 |  |  |  | <0.0002 |  |  |  | <0.0005 |  | <0.002 | <0.0005 | [8 empty] | 0.64 | 4.5 | 5.14 | [8 empty] | 1.5 | 0.41 | 58 | 68
2001-09-18 | 17:05 | 流心 | 晴れ |  | 27.5 | 29 | 0.04 | 1.33 | 0.1 | 1.1 | >30 |  | 通常の状況 | 青緑色・淡 | 青草臭（微） | 7.8 | 2.2 | 7.6 | 6 | 6.8 | [42 empty] | 59
2001-09-18 | 22:55 | 流心 | 晴れ |  | 25.7 | 26 | 0.44 | 4.99 | 0.1 | 0.3 |  |  | 通常の状況 |  | 川藻臭（微） | 7.4 | 6.8 | 9 | 14 | 4 |  |  | 9 | 0.59 | [15 empty] | <0.002 | <0.0005 | [21 empty] | 59 | 68
2001-09-19 | 5:00 | 流心 | 晴れ |  | 21.8 | 24.8 | 0.01 | 0.23 | 0.1 | 1.1 |  |  | 通常の状況 |  | 川藻臭（微） | 7.4 | 3.4 | 8.5 | 4 | 4.9 | [42 empty] | 57
2001-10-16 | 10:48 | 流心 | 晴れ | 降雨なし | 22.7 | 22.5 | 0.54 | 5.44 | 0.1 | 0.3 | >30 |  | 通常の状況 | 青緑色・淡 | 川藻臭（微） | 7.5 | 3.5 | 7.6 | 19 | 6.3 | 130000 |  | 7 | 0.66 | <0.001 | ND | <0.005 | <0.02 | <0.005 | <0.0005 |  |  |  | <0.0002 |  |  |  | <0.0005 |  | <0.002 | <0.0005 | [6 empty] | <0.1 |  | 0.13 | 6.1 | 6.23 | <0.005 | <0.01 | 0.02 | 0.04 | <0.01 |  |  |  | 0.24 | 0.6 | 55 | 59 |  | 0.04
2001-10-16 | 16:45 | 流心 | 薄曇り |  | 21.5 | 23.2 | 0.18 | 4.5 | 0.1 | 0.6 | >30 |  | 通常の状況 | 緑青色・淡 | 川藻臭（微） | 7.6 | 2.1 | 7.5 | 13 | 7 | [42 empty] | 54
2001-10-16 | 22:51 | 流心 | 雨 |  | 20.5 | 21.9 | 0.51 | 4.86 | 0.1 | 0.3 |  |  | 通常の状況 |  | 川藻臭（微） | 7.5 | 3.4 | 7.7 | 13 | 5.4 |  |  | 6.6 | 0.81 | [15 empty] | <0.002 | <0.0005 | [21 empty] | 56 | 58
2001-10-17 | 5:15 | 流心 | 雨 |  | 21.8 | 21 | 0.11 | 4.59 | 0.1 | 1.1 |  |  | 通常の状況 |  | 川藻臭（微） | 7.4 | 2.6 | 7.3 | 6 | 6.2 | [42 empty] | 55
2001-11-13 | 11:10 | 流心 | 曇り | 0mm以上5mm未満 | 15 | 16.5 | 0.56 | 6.77 | 0.1 | 0.4 | >30 |  | 通常の状況 | 灰緑色・中 | 川藻臭（微） | 7.6 | 3.6 | 7.1 | 11 | 7.2 | 79000 |  | 7.4 | 0.53 | <0.001 | ND | <0.005 | <0.02 | <0.005 | <0.0005 |  |  |  | <0.0002 |  |  |  | <0.0005 |  | <0.002 | <0.0005 | [8 empty] | 0.18 | 5.4 | 5.58 | [8 empty] | 0.53 | 0.45 | 51 | 40
2001-11-13 | 16:50 | 流心 | 曇り |  | 12.4 | 17 | 0.27 | 6.85 | 0.1 | 0.7 | >30 |  | 通常の状況 | 灰緑色・淡 | 川藻臭（微） | 7.7 | 3.1 | 7.7 | 19 | 8.5 | [42 empty] | 52
2001-11-13 | 22:55 | 流心 | 曇り |  | 11.2 | 16.8 | 0.63 | 6.45 | 0.1 | 0.3 |  |  | 通常の状況 |  | 川藻臭（微） | 7.5 | 3.5 | 7.2 | 8 | 6.4 |  |  | 8.5 | 0.63 | [15 empty] | <0.002 | <0.0005 | [21 empty] | 53 | 43
2001-11-14 | 4:50 | 流心 | 曇り |  | 7 | 15 | 0.19 | 5.24 | 0.1 | 0.8 |  |  | 通常の状況 |  | 川藻臭（微） | 7.3 | 3.6 | 8.2 | 5 | 6.7 | [42 empty] | 51
2001-12-11 | 10:54 | 流心 | 快晴 | 0mm以上5mm未満 | 12.3 | 13.2 | 0.1 | 1.78 | 0.1 | 0.5 | >30 |  | 通常の状況 | 灰緑色・中 | 川藻臭（微） | 7.3 | 5.3 | 10 | 13 | 6.9 | 330000 |  | 11 | 1.3 | <0.001 | ND | <0.005 | <0.02 | <0.005 | <0.0005 |  |  |  | <0.0002 |  |  |  | <0.0005 |  | <0.002 | 0.0008 | [6 empty] | <0.1 |  | 0.6 | 7.8 | 8.4 | <0.005 | 0.01 | 0.02 | 0.09 | 0.03 |  |  |  | 1.4 | 1.1 | 53 | 70 |  | 0.07
2001-12-11 | 16:46 | 流心 | 晴れ |  | 9.1 | 15.3 | 0.34 | 5.62 | 0.1 | 0.5 | 14 |  | 濁り多し（上流または近海で工事のため） | 灰緑色・濃 | 川藻臭（微） | 7.4 | 6.1 | 13 | 65 | 6.9 | [42 empty] | 54
2001-12-11 | 22:43 | 流心 | 晴れ |  | 3.2 | 13.8 | 0.42 | 3.75 | 0.1 | 0.2 |  |  | 濁り多し（上流または近海で工事のため） |  | 川藻臭（微） | 7.3 | 5.8 | 10 | 24 | 6.5 |  |  | 10 | 1.1 | [15 empty] | <0.002 | <0.0005 | [21 empty] | 52 | 74
2001-12-12 | 4:47 | 流心 | 晴れ |  | 2.6 | 13.3 | 0.21 | 4.44 | 0.1 | 0.6 |  |  | 通常の状況 |  | 川藻臭（微） | 7.2 | 6.1 | 10 | 16 | 6 | [42 empty] | 54
2002-01-15 | 10:54 | 流心 | 薄曇り | 降雨なし | 14.5 | 13.5 | 0.31 | 3.67 | 0.1 | 0.4 | >30 |  | 通常の状況 | 緑青色・淡 | 川藻臭（微） | 7.3 | 9.9 | 11 | 22 | 5.7 | 33000 |  | 12 | 1.3 | <0.001 | ND | <0.005 | <0.02 | <0.005 | <0.0005 |  |  |  | <0.0002 |  |  |  | <0.0005 |  | <0.002 | <0.0005 | [8 empty] | 0.5 | 6.5 | 7 | [8 empty] | 3.5 | 1.2 | 52 | 52
2002-01-15 | 16:45 | 流心 | 薄曇り |  | 15.5 | 15 | 0.07 | 2.03 | 0.1 | 0.7 | 24 |  | 通常の状況 |  | 川藻臭（微） | 7.6 | 5.8 | 10 | 21 | 6.8 | [42 empty] | 53
2002-01-15 | 22:47 | 流心 | 曇り |  | 15 | 15.3 | 0.47 | 3.94 | 0.1 | 0.2 |  |  | 通常の状況 |  | 川藻臭（微） | 7.3 | 8.5 | 11 | 27 | 5.3 |  |  | 10 | 1 | [15 empty] | <0.002 | <0.0005 | [21 empty] | 53 | 53
2002-01-16 | 4:42 | 流心 | 曇り |  | 11.9 | 15 | 0.01 | 0.1 | 0.1 | 0.5 |  |  | 通常の状況 |  | 川藻臭（微） | 7.3 | 9.2 | 10 | 18 | 5.7 | [42 empty] | 52
2002-02-13 | 10:56 | 流心 | 晴れ | 0mm以上5mm未満 | 8.8 | 12.5 | 0.34 | 2.96 | 0.1 | 0.3 | >30 |  | 通常の状況 | 灰緑色・濃 | 川藻臭（中） | 7.4 | 3.7 | 9.8 | 9 | 7 | 24000 | ND | 9 | 0.9 | <0.001 | ND | <0.005 | <0.02 | <0.005 | <0.0005 |  |  | <0.002 | <0.0002 | <0.0004 | <0.002 | <0.004 | <0.0005 | <0.0006 | <0.002 | <0.0005 | <0.0002 |  |  |  | <0.001 | <0.002 | <0.1 | 0.11 | 0.47 | 7 | 7.47 | <0.005 | <0.01 | 0.03 | 0.1 | 0.05 |  |  | <0.008 | 0.77 | 0.84 | 53 | 51 |  | 0.04
2002-02-13 | 17:00 | 流心 | 晴れ |  | 9.5 | 14.9 | 0.07 | 1.85 | 0.1 | 0.7 | >30 |  | 通常の状況 | 灰緑色・濃 | 川藻臭（微） | 7.5 | 3.4 | 8.8 | 14 | 7.7 | [42 empty] | 52
2002-02-13 | 22:37 | 流心 | 曇り |  | 4.4 | 13 | 0.47 | 4.14 | 0.1 | 0.3 |  |  | 通常の状況 |  | 川藻臭（微） | 7.4 | 3.8 | 9.4 | 16 | 7.2 |  | ND | 8 | 0.89 | [15 empty] | <0.002 | <0.0005 | [21 empty] | 51 | 48
2002-02-14 | 4:47 | 流心 | 曇り |  | 3.1 | 12 | 0.09 | 1.8 | 0.1 | 0.5 |  |  | 逆流 |  | 川藻臭（微） | 7.3 | 3.6 | 9.8 | 7 | 6.7 | [42 empty] | 50
2002-03-12 | 9:40 | 流心 | 快晴 | 降雨なし | 15.5 | 15.2 | 0.33 | 2.74 | 0.1 | 0.2 | >30 |  | 通常の状況 | 緑褐色・中 | 川藻臭（微） | 7.3 | 4.6 | 11 | 18 | 4.9 | 49000 |  | 11 | 1.2 | <0.001 | ND | <0.005 | <0.02 | <0.005 | <0.0005 |  |  |  | <0.0002 |  |  |  | <0.0005 |  | <0.002 | <0.0005 |  | <0.0006 | <0.0003 | <0.002 |  |  |  |  | 0.49 | 7.8 | 8.29 | [8 empty] | 0.78 | 1 | 50 | 50
2002-03-12 | 17:05 | 流心 | 晴れ |  | 16.2 | 19.4 | 0.15 | 3.37 | 0.1 | 0.6 | 10 |  | 濁り多し（上流または近海で工事のため） | 灰色・中 | 川藻臭（微） | 7.7 | 3.6 | 11 | 75 | 5.9 | [42 empty] | 52
2002-03-12 | 22:43 | 流心 | 曇り |  | 11.7 | 16.8 | 0.49 | 3.68 | 0.1 | 0.2 |  |  | 濁り多し（上流または近海で工事のため） |  | 川藻臭（微） | 7.5 | 4.5 | 11 | 54 | 5.4 |  |  | 10 | 1.1 | [15 empty] | <0.002 | <0.0005 | [21 empty] | 52 | 55
2002-03-13 | 4:55 | 流心 | 曇り |  | 7.5 | 13.9 | 0.04 | 1.1 | 0.1 | 0.6 |  |  | 通常の状況 |  | 川藻臭（微） | 7.3 | 4.3 | 10 | 19 | 4.6 | [42 empty] | 53

## いたち川橋
水域名称 | 境川(柏尾川(いたち川)) | 地点名称 | いたち川橋(14-010-59) | 類型名称 | 河川D | 測定機関名称 | 横浜市
測定項目 | 採取時刻 | 採取位置 | 天候 | 前日天候 | 気温 | 水温 | 流速 | 流量 | 採取水深 | 全水深 | 透視度 | 透明度 | 流況 | 色相 | 臭気 | ｐＨ | ＢＯＤ | ＣＯＤ | ＳＳ | ＤＯ | 大腸菌群数 | ｎ-ヘキサン抽出物質 | 全窒素 | 全燐 | カドミウム | 全シアン | 鉛 | 六価クロム | 砒素 | 総水銀 | アルキル水銀 | ＰＣＢ | ジクロロメタン | 四塩化炭素 | 1，2-ジクロロエタン | 1，1-ジクロロエチレン | ｼｽ1，2-ジクロロエチレン | 1，1，1-トリクロロエタン | 1，1，2-トリクロロエタン | トリクロロエチレン | テトラクロロエチレン | 1，3-ジクロロプロペン | チウラム | シマジン | チオベンカルブ | ベンゼン | セレン | ふっ素 | ほう素 | 亜硝酸性窒素 | 硝酸性窒素 | 亜硝酸性窒素及び硝酸性窒素 | フェノール類 | 銅 | 亜鉛 | 溶解性鉄 | 溶解性マンガン | クロム | ＥＰＮ | ニッケル | アンモニア性窒素 | 燐酸態燐 | 電気伝導率 | 塩化物イオン | 塩分 | 陰イオン界面活性剤 | 非イオン界面活性剤 | クロロフィルａ | トリハロメタン生成能 | クロロホルム生成能 | ブロモジクロロメタン生成能 | ジブロモクロロメタン生成能 | ブロモホルム生成能 | 有機燐
単位 | 時：分 |  |  |  | ℃ | ℃ | m3/s | m3/s | ｍ | ｍ | cm | ｍ |  |  |  |  | mg/L | mg/L | mg/L | mg/L | MPN/100ml | mg/L | mg/L | mg/L | mg/L | mg/L | mg/L | mg/L | mg/L | mg/L | mg/L | mg/L | mg/L | mg/L | mg/L | mg/L | mg/L | mg/L | mg/L | mg/L | mg/L | mg/L | mg/L | mg/L | mg/L | mg/L | mg/L | mg/L | mg/L | mg/L | mg/L | mg/L | mg/L | mg/L | mg/L | mg/L | mg/L | mg/L | mg/L | mg/L | mg/L | mg/L | mS/m | mg/L | ‰ | mg/L | mg/L | mg/m3 | mg/L | mg/L | mg/L | mg/L | mg/L | mg/L
採取年月日
2001-04-18 | 10:05 | 流心 | 薄曇り | 降雨なし | 23.8 | 20.7 | 0.13 | 0.8 | 0.1 | 0.79 | >30 |  | 通常の状況 | 黄色・中 | 無臭 | 7.4 | 3.7 | 9.3 | 14 | 8.1 | 330000 |  | 11 | 1.5 | <0.001 | ND | <0.005 | <0.02 | <0.005 | <0.0005 |  |  |  | <0.0002 |  |  |  | <0.0005 |  | <0.002 | <0.0005 | [6 empty] | 0.1 | 0.14 | 0.05 | 9.8 | 9.85 | [8 empty] | 0.26 | 1.4 | 90
2001-04-18 | 16:05 | 流心 | 曇り |  | 22.5 | 20.5 | 0.08 | 0.48 | 0.1 | 0.73 | >30 |  | 通常の状況 | 黄色・淡 | 無臭 | 7.7 | 3.8 | 8 | 8 | 8.5 | [42 empty] | 96
2001-04-18 | 22:05 | 流心 | 雨 |  | 16.9 | 19.3 | 0.11 | 0.57 | 0.1 | 0.71 |  |  | 通常の状況 |  | 無臭 | 7.2 | 3.9 | 9.2 | 8 | 5.6 |  |  | 12 | 1.3 | [38 empty] | 96
2001-04-19 | 4:05 | 流心 | 雨 |  | 14.6 | 18 | 0.1 | 0.57 | 0.1 | 0.74 |  |  | 通常の状況 |  | 無臭 | 7.5 | 5.4 | 9.8 | 7 | 5.8 | [42 empty] | 89
2001-05-16 | 9:55 | 流心 | 雨 | 降雨なし | 19.9 | 21.6 | 0.18 | 0.85 | 0.1 | 0.66 | >30 |  | 通常の状況 | 灰黄茶色・淡 | 無臭 | 7.3 | 5 | 8.8 | 17 | 6 | 790000 |  | 9.5 | 1.3 | [15 empty] | <0.002 | <0.0005 | [8 empty] | 0.06 | 8.6 | 8.66 | [8 empty] | 0.29 | 1.1 | 81
2001-05-16 | 15:55 | 流心 | 晴れ |  | 23.1 | 21.3 | 0.18 | 1.2 | 0.1 | 0.83 | >30 |  | 通常の状況 | 灰黄茶色・中 | 無臭 | 7.4 | 5.2 | 9.2 | 26 | 7.1 | [42 empty] | 50
2001-05-16 | 21:55 | 流心 | 曇り |  | 19.9 | 21.3 | 0.08 | 0.49 | 0.1 | 0.74 |  |  | 通常の状況 |  | 無臭 | 7.2 | 3.2 | 8.4 | 7 | 5.6 |  |  | 10 | 1.2 | [38 empty] | 78
2001-05-17 | 3:55 | 流心 | 曇り |  | 17.4 | 19.3 | 0.1 | 0.57 | 0.1 | 0.74 |  |  | 通常の状況 |  | 無臭 | 7.3 | 2.5 | 7.6 | 5 | 5.7 | [42 empty] | 77
2001-06-13 | 10:00 | 流心 | 薄曇り | 降雨なし | 24.4 | 23.6 | 0.13 | 0.72 | 0.1 | 0.78 | >30 |  | 通常の状況 | 灰黄色・中 | 無臭 | 7.4 | 2 | 7.2 | 6 | 7.2 | 490000 |  | 9 | 1.4 | <0.001 | ND | <0.005 | <0.02 | <0.005 | <0.0005 |  |  |  | <0.0002 |  |  |  | <0.0005 |  | <0.002 | <0.0005 | [6 empty] | 0.1 | 0.13 | <0.05 | 7.9 | 7.95 | [8 empty] | 0.25 | 1.3 | 85
2001-06-13 | 16:00 | 流心 | 薄曇り |  | 27.8 | 24.8 | 0.08 | 0.39 | 0.1 | 0.72 | >30 |  | 通常の状況 | 灰黄色・中 | 無臭 | 7.6 | 2.1 | 7.1 | 5 | 7.8 | [42 empty] | 88
2001-06-13 | 22:00 | 流心 | 曇り |  | 21.6 | 23 | 0.13 | 0.73 | 0.1 | 0.77 |  |  | 通常の状況 |  | 無臭 | 7.4 | 2.8 | 7.7 | 10 | 5.4 |  |  | 10 | 1.2 | [38 empty] | 88
2001-06-14 | 4:00 | 流心 | 雨 |  | 20.3 | 22.5 | 0.12 | 0.64 | 0.1 | 0.76 |  |  | 通常の状況 |  | 無臭 | 7.3 | 2.4 | 8.1 | 7 | 5.9 | [42 empty] | 89
2001-07-10 | 10:15 | 流心 | 快晴 | 降雨なし | 28.2 | 27.6 | 0.18 | 0.64 | 0.1 | 0.74 | >30 |  | 通常の状況 | 灰黄色・中 | 無臭 | 7.5 | 2.2 | 6.8 | 10 | 7.5 | 230000 |  | 8.7 | 1.5 | [15 empty] | <0.002 | <0.0005 |  | <0.0006 | <0.0003 | <0.002 |  |  |  |  | 0.09 | 6.8 | 6.89 | [8 empty] | 0.27 | 1.1 | 84
2001-07-10 | 16:15 | 流心 | 晴れ |  | 29.5 | 28.6 | 0.18 | 0.57 | 0.1 | 0.75 | >30 |  | 通常の状況 | 灰黄色・淡 | 無臭 | 7.6 | 2.5 | 7.2 | 10 | 7.5 | [42 empty] | 87
2001-07-10 | 22:15 | 流心 | 晴れ |  | 23.5 | 23.9 | 0.08 | 0.58 | 0.1 | 0.75 |  |  | 通常の状況 |  | 無臭 | 7.3 | 4.3 | 8.1 | 15 | 4.1 |  |  | 9.9 | 1.2 | [38 empty] | 89
2001-07-11 | 4:15 | 流心 | 晴れ |  | 23.4 | 24.9 | 0.1 | 0.45 | 0.1 | 0.72 |  |  | 通常の状況 |  | 無臭 | 7.4 | 1.9 | 6.9 | 7 | 4.3 | [42 empty] | 90
2001-08-08 | 10:25 | 流心 | 曇り | 0mm以上5mm未満 | 28.5 | 26.8 | 0.11 | 0.58 | 0.1 | 0.72 | >30 |  | 通常の状況 | 灰黄色・淡 | 無臭 | 7.5 | 1.8 | 7.5 | 6 | 6.7 | 330000 | ND | 11 | 1.5 | <0.001 | ND | <0.005 | <0.02 | <0.005 | <0.0005 |  |  | <0.002 | <0.0002 | <0.0004 | <0.002 | <0.004 | <0.0005 | <0.0006 | <0.002 | <0.0005 | <0.0002 |  |  |  | <0.001 | <0.002 | 0.1 | 0.19 | <0.05 | 9.2 | 9.25 | <0.005 | <0.01 | 0.02 | <0.02 | 0.04 |  |  | <0.008 | 0.24 | 1.4 | 94 | 140 |  | 0.07 | 0.017
2001-08-08 | 16:25 | 流心 | 曇り |  | 27.8 | 27.1 | 0.08 | 0.42 | 0.1 | 0.7 | >30 |  | 通常の状況 | 灰黄色・淡 | 無臭 | 7.7 | 1.9 | 7.5 | 5 | 7.4 | [42 empty] | 97
2001-08-08 | 22:25 | 流心 | 曇り |  | 25.5 | 26 | 0.08 | 0.45 | 0.1 | 0.71 |  |  | 通常の状況 |  | 無臭 | 7.5 | 1.7 | 7.6 | 8 | 5 |  |  | 10 | 1.3 | [38 empty] | 91 | 130 |  |  | 0.016
2001-08-09 | 4:25 | 流心 | 曇り |  | 24.4 | 25.8 | 0.09 | 0.46 | 0.1 | 0.7 |  |  | 通常の状況 |  | 無臭 | 7.4 | 1.8 | 7.5 | 5 | 5.1 | [42 empty] | 93
2001-09-18 | 10:00 | 流心 | 晴れ | 降雨なし | 30.1 | 26.3 | 0.16 | 0.85 | 0.1 | 0.71 | >30 |  | 通常の状況 | 黄色・淡 | 無臭 | 7.5 | 2 | 6.7 | 5 | 7.2 | 230000 |  | 8.1 | 1 | [15 empty] | <0.002 | <0.0005 | [8 empty] | <0.05 | 7.3 | 7.35 | [8 empty] | 0.18 | 0.99 | 81
2001-09-18 | 16:00 | 流心 | 晴れ |  | 29.2 | 27.4 | 0.16 | 0.81 | 0.1 | 0.67 | >30 |  | 通常の状況 | 黄色・淡 | 無臭 | 7.7 | 4.9 | 7.1 | 4 | 7.4 | [42 empty] | 83
2001-09-18 | 22:00 | 流心 | 晴れ |  | 24.4 | 24.5 | 0.16 | 0.79 | 0.1 | 0.67 |  |  | 通常の状況 |  | 無臭 | 7.5 | 1.4 | 6.3 | 2 | 6 |  |  | 10 | 1.1 | [38 empty] | 76
2001-09-19 | 4:00 | 流心 | 晴れ |  | 22.3 | 24 | 0.12 | 0.5 | 0.1 | 0.63 |  |  | 通常の状況 |  | 無臭 | 7.5 | 1.6 | 6.4 | 3 | 5.9 | [42 empty] | 78
2001-10-16 | 10:15 | 流心 | 晴れ | 降雨なし | 25.1 | 22.6 | 0.19 | 0.92 | 0.1 | 0.64 | >30 |  | 通常の状況 | 黄色・淡 | 無臭 | 7.4 | 1.5 | 6.4 | 3 | 8.3 | 790000 |  | 9 | 1.2 | <0.001 | ND | <0.005 | <0.02 | <0.005 | <0.0005 |  |  |  | <0.0002 |  |  |  | <0.0005 |  | <0.002 | <0.0005 | [6 empty] | 0.1 | 0.05 | <0.05 | 7.9 | 7.95 | [8 empty] | 0.12 | 1 | 74
2001-10-16 | 16:15 | 流心 | 晴れ |  | 23.8 | 22.2 | 0.16 | 0.66 | 0.1 | 0.62 | >30 |  | 通常の状況 | 黄色・淡 | 無臭 | 7.5 | 1.7 | 5.6 | 3 | 8.1 | [42 empty] | 78
2001-10-16 | 22:15 | 流心 | 雨 |  | 19.8 | 20.7 | 0.19 | 0.83 | 0.1 | 0.63 |  |  | 通常の状況 |  | 無臭 | 7.7 | 3.7 | 7.8 | 3 | 6.4 |  |  | 10 | 1 | [38 empty] | 80
2001-10-17 | 4:15 | 流心 | 雨 |  | 19.9 | 20.6 | 0.14 | 0.59 | 0.1 | 0.61 |  |  | 通常の状況 |  | 無臭 | 7.4 | 1.5 | 6.4 | 2 | 6.6 | [42 empty] | 78
2001-11-13 | 10:15 | 流心 | 曇り | 0mm以上5mm未満 | 14.6 | 17.5 | 0.17 | 0.95 | 0.1 | 0.68 | >30 |  | 通常の状況 | 無色 | 無臭 | 7.6 | 2.4 | 6.4 | 4 | 8 | 220000 |  | 7.8 | 0.78 | [15 empty] | <0.002 | <0.0005 | [8 empty] | <0.05 | 7.5 | 7.55 | [8 empty] | 0.18 | 0.72 | 74
2001-11-13 | 16:15 | 流心 | 曇り |  | 13 | 16.7 | 0.16 | 0.85 | 0.1 | 0.65 | >30 |  | 通常の状況 | 無色 | 無臭 | 7.7 | 3.3 | 6.4 | 4 | 8 | [42 empty] | 82
2001-11-13 | 22:15 | 流心 | 曇り |  | 10.2 | 17.2 | 0.15 | 0.81 | 0.1 | 0.65 |  |  | 通常の状況 |  | 無臭 | 7.4 | 9.1 | 8.5 | 7 | 6.9 |  |  | 10 | 1.2 | [38 empty] | 75
2001-11-14 | 4:15 | 流心 | 晴れ |  | 7.8 | 15.4 | 0.14 | 0.65 | 0.1 | 0.62 |  |  | 通常の状況 |  | 無臭 | 7.6 | 2 | 6.3 | 4 | 7.7 | [42 empty] | 76
2001-12-11 | 10:20 | 流心 | 快晴 | 降雨なし | 10.8 | 14.9 | 0.19 | 0.87 | 0.1 | 0.67 | >30 |  | 通常の状況 | 黄色・淡 | 無臭 | 7.3 | 4 | 7.7 | 4 | 7.8 | 790000 |  | 12 | 1.4 | <0.001 | ND | <0.005 | <0.02 | <0.005 | <0.0005 |  |  |  | <0.0002 |  |  |  | <0.0005 |  | <0.002 | <0.0005 | [6 empty] | 0.1 | 0.06 | <0.05 | 10 | 10.05 | [8 empty] | 0.33 | 1.3 | 74
2001-12-11 | 16:20 | 流心 | 快晴 |  | 10.9 | 14.5 | 0.13 | 0.54 | 0.1 | 0.61 | >30 |  | 通常の状況 | 黄色・淡 | 無臭 | 7.6 | 3.8 | 6.6 | 6 | 8.1 | [42 empty] | 79
2001-12-11 | 22:20 | 流心 | 晴れ |  | 3.7 | 14.6 | 0.13 | 0.57 | 0.1 | 0.63 |  |  | 通常の状況 |  | 無臭 | 7.3 | 9.2 | 9.4 | 5 | 6.4 |  |  | 12 | 1.6 | [38 empty] | 74
2001-12-12 | 4:20 | 流心 | 晴れ |  | -0.5 | 12.8 | 0.09 | 0.35 | 0.1 | 0.58 |  |  | 通常の状況 |  | 無臭 | 7.4 | 9.8 | 8.7 | 4 | 6.3 | [42 empty] | 78
2002-01-15 | 10:10 | 流心 | 薄曇り | 降雨なし | 12.9 | 15.4 | 0.18 | 0.8 | 0.1 | 0.66 | >30 |  | 通常の状況 | 黄色・淡 | 無臭 | 7.3 | 3.6 | 7.8 | 8 | 8.1 | 130000 |  | 13 | 1.3 | [15 empty] | <0.002 | <0.0005 | [8 empty] | <0.05 | 11 | 11.05 | [8 empty] | 0.25 | 1.3 | 73
2002-01-15 | 16:10 | 流心 | 曇り |  | 16.9 | 15.9 | 0.14 | 0.52 | 0.1 | 0.55 | >30 |  | 通常の状況 | 黄色・淡 | 無臭 | 7.5 | 5 | 7.9 | 5 | 8.2 | [42 empty] | 83
2002-01-15 | 22:10 | 流心 | 曇り |  | 13.8 | 15.7 | 0.12 | 0.49 | 0.1 | 0.59 |  |  | 通常の状況 |  | 無臭 | 7.3 | 6.4 | 8.8 | 6 | 6.6 |  |  | 14 | 1.5 | [38 empty] | 71
2002-01-16 | 4:10 | 流心 | 曇り |  | 12.8 | 14.8 | 0.08 | 0.32 | 0.1 | 0.56 |  |  | 通常の状況 |  | 無臭 | 7.3 | 2.8 | 8 | 4 | 6.4 | [42 empty] | 74
2002-02-13 | 10:15 | 流心 | 晴れ | 0mm以上5mm未満 | 10.9 | 13.2 | 0.14 | 0.75 | 0.1 | 0.66 | >30 |  | 通常の状況 | 黄色・淡 | 無臭 | 7.4 | 2.9 | 7.5 | 4 | 9.2 | 79000 | ND | 11 | 1.1 | <0.001 | ND | <0.005 | <0.02 | <0.005 | <0.0005 |  |  | <0.002 | <0.0002 | <0.0004 | <0.002 | <0.004 | <0.0005 | <0.0006 | <0.002 | <0.0005 | <0.0002 |  |  |  | <0.001 | <0.002 | 0.1 | 0.12 | <0.05 | 10 | 10.05 | <0.005 | <0.01 | 0.02 | <0.02 | 0.03 |  |  | <0.008 | 0.21 | 1 | 71 | 70 |  | 0.06 | 0.012
2002-02-13 | 16:15 | 流心 | 晴れ |  | 10.1 | 14.1 | 0.11 | 0.52 | 0.1 | 0.58 | >30 |  | 通常の状況 | 黄色・淡 | 無臭 | 7.6 | 3.1 | 7 | 2 | 9.2 | [42 empty] | 73
2002-02-13 | 22:15 | 流心 | 晴れ |  | 3.7 | 12.6 | 0.12 | 0.57 | 0.1 | 0.61 |  |  | 通常の状況 |  | 無臭 | 7.4 | 2.5 | 7.6 | 3 | 7.8 |  |  | 13 | 1.3 | [38 empty] | 68 | 67 |  |  | 0.012
2002-02-14 | 4:15 | 流心 | 晴れ |  | 2.3 | 10.7 | 0.07 | 0.24 | 0.1 | 0.53 |  |  | 通常の状況 |  | 無臭 | 7.5 | 2.7 | 7.2 | 2 | 7.4 | [42 empty] | 77
2002-03-12 | 10:00 | 流心 | 快晴 | 降雨なし | 16.7 | 17.4 | 0.18 | 0.75 | 0.1 | 0.61 | >30 |  | 通常の状況 | 黄色・淡 | 無臭 | 7.3 | 2.7 | 8.4 | 7 | 8.8 | 540000 |  | 12 | 1.3 | [15 empty] | <0.002 | <0.0005 |  | <0.0006 | <0.0003 | <0.002 |  |  |  |  | <0.05 | 10 | 10.05 | [8 empty] | 0.17 | 1.1 | 71
2002-03-12 | 16:00 | 流心 | 晴れ |  | 19.4 | 18.6 | 0.13 | 0.5 | 0.1 | 0.57 | >30 |  | 通常の状況 | 黄色・淡 | 無臭 | 7.5 | 3 | 7.7 | 4 | 9.2 | [42 empty] | 81
2002-03-12 | 22:00 | 流心 | 曇り |  | 11.7 | 15.5 | 0.14 | 0.58 | 0.1 | 0.6 |  |  | 通常の状況 |  | 無臭 | 7.2 | 3.1 | 8.7 | 7 | 6.2 |  |  | 13 | 1.5 | [38 empty] | 74
2002-03-13 | 4:00 | 流心 | 曇り |  | 8.5 | 13.6 | 0.08 | 0.31 | 0.1 | 0.54 |  |  | 通常の状況 |  | 無臭 | 7.2 | 2.8 | 8.2 | 5 | 6 | [42 empty] | 78