## 県企業庁水道局
調査機関コード | 測定地点名 | 採取年月日 | 採取水槽 | 採取時刻 | 採取水深 | 天候 | 流量 | 気温 | 水温 | 濁度 | 色度 | 臭気 | 透明度 | pH | BOD | DO(溶存酸素量) | アルカリ度 | 大腸菌群数(MPN法) | 大腸菌群数(デソ法) | 酸素飽和百分率(%) | 過マンガン酸カリウム消費量 | 全燐 | 全窒素 | アンモニア性窒素 | 亜硝酸性窒素 | 硝酸性窒素 | 塩素イオン | 総硬度 | 蒸発残留物 | 陰イオン界面活性剤 | カドミウム | 有機燐 | 鉛 | 六価クロム | ヒ素 | 総水銀 | フェノール類 | 電気伝導率 | 燐酸イオン | 溶性ケイ酸 | シアンイオン | マンガン | 鉄 | 一般細菌数 | クロロフィルa
|  |  |  | 時：分 | ｍ | 流量: m3/s; 気温: ℃; 水温: ℃; 透明度: ｍ; BOD: mg/L | mg/L | mg/L | MPN/100mL | 個/100mL | ％ | mg/L | mg/L | mg/L | mg/L | mg/L | mg/L | mg/L | mg/L | mg/L | mg/L | mg/L | mg/L | mg/L | mg/L | mg/L | mg/L | mg/L | mS/m | mg/L | mg/L | mg/L | mg/L | mg/L | MPN/100mL | mg/m3
神奈川県企業庁水道局 水質センター | 三井大橋 | 2002.04.10 | 上層 | 10:10 | 0 | 曇 |  | 22.3 | 13.5 | 2 | 3 | 植物性臭気 |  | 8.3 | 1.9 | 9.3 | 44 | 130 |  |  | 3 | 0.04 | 1.3 | 0.02 | 0.02 | 1.06 | 4 | 57 | [9 empty] | 140 | 0.11 |  |  | <0.005 | 0.05 | 130
神奈川県企業庁水道局 水質センター | 三井大橋 | 2002.04.10 | 下層 | 10:20 | 20 | 曇 |  | 22.3 | 12.7 | 1 | 2 | 植物性臭気 |  | 8.2 | 1 | 9 | 46 | 79 |  |  | 2.3 | 0.04 | 1.9 | 0.13 | 0.018 | 1.09 | 4 | 57 | [9 empty] | 150 | 0.14 |  |  | <0.005 | 0.07 | 62
神奈川県企業庁水道局 水質センター | 三井大橋 | 2002.05.15 | 上層 | 10:20 | 0 | 晴 |  | 22.1 | 18.8 | 2 | 2 | 植物性臭気 |  | 7.9 | 0.9 | 9.5 | 38 | 3100 |  |  | 2.7 | 0.04 | 1 | 0.11 | 0.019 | 0.86 | 3 | 49 | [9 empty] | 130 | 0.09 |  |  | 0.016 | 0.03 | 200
神奈川県企業庁水道局 水質センター | 三井大橋 | 2002.05.15 | 下層 | 10:35 | 20 | 晴 |  | 22.1 | 17.1 | 1 | 2 | 植物性臭気 |  | 7.8 | 0.8 | 9.4 | 42 | 420 |  |  | 2.5 | 0.04 | 1 | 0.1 | 0.016 | 0.88 | 3 | 48 | [9 empty] | 120 | 0.11 |  |  | 0.016 | 0.03 | 180
神奈川県企業庁水道局 水質センター | 三井大橋 | 2002.06.12 | 上層 | 10:05 | 0 | 曇 |  | 23.1 | 21.5 | 2 | 3 | 植物性臭気 |  | 8.9 | 5.5 | 10.8 | 43 | 12000 |  |  | 7.2 | 0.08 | 1.5 | 0.05 | 0.023 | 0.9 | 4 | 55 | [9 empty] | 140 | 0.04 |  |  | 0.012 | 0.04 | 790
神奈川県企業庁水道局 水質センター | 三井大橋 | 2002.06.12 | 下層 | 10:21 | 20 | 曇 |  | 23.1 | 18.7 | 2 | 2 | 植物性臭気 |  | 7.7 | 0.6 | 5.1 | 48 | 1900 |  |  | 3.5 | 0.04 | 1 | 0.16 | 0.028 | 0.93 | 4 | 57 | [9 empty] | 140 | 0.08 |  |  | 0.057 | 0.08 | 400
神奈川県企業庁水道局 水質センター | 三井大橋 | 2002.07.10 | 上層 | 10:11 | 0 | 雨 |  | 24.2 | 22.8 | 6 | 2 | 植物性臭気 |  | 9.1 | 9.5 | 10 | 45 | 31000 |  |  | 17 | 0.11 | 1.8 | 0.01 | 0.003 | 0.71 | 3 | 53 | [9 empty] | 130 | 0.02 |  |  | 0.016 | 0.07 | 2900
神奈川県企業庁水道局 水質センター | 三井大橋 | 2002.07.10 | 下層 | 10:30 | 20 | 雨 |  | 24.2 | 20.2 | 3 | 2 | 植物性臭気 |  | 7.7 | 0.7 | 7.4 | 47 | 730 |  |  | 4.1 | 0.04 | 1.1 | 0.04 | 0.002 | 0.92 | 4 | 54 | [9 empty] | 140 | 0.07 |  |  | 0.03 | 0.07 | 220
神奈川県企業庁水道局 水質センター | 三井大橋 | 2002.08.07 | 上層 | 10:25 | 0 | 晴 |  | 33 | 27.8 | 2 | 3 | 植物性臭気 |  | 8.8 | 1.6 | 10.1 | 32 | 99 |  |  | 3.5 | 0.02 | 1.1 | 0.04 | 0.021 | 0.93 | 3 | 47 | [9 empty] | 120 | <0.01 |  |  | 0.006 | 0.05 | 170
神奈川県企業庁水道局 水質センター | 三井大橋 | 2002.08.07 | 下層 | 10:45 | 20 | 晴 |  | 33 | 23.9 | 8 | 5 | 植物性臭気 |  | 7.4 | 1 | 6.8 | 36 | 660 |  |  | 3.6 | 0.02 | 1.2 | 0.04 | 0.004 | 1.03 | 2 | 45 | [9 empty] | 110 | 0.02 |  |  | 0.026 | 0.19 | 2100
神奈川県企業庁水道局 水質センター | 三井大橋 | 2002.09.04 | 上層 | 10:05 | 0 | 晴 |  | 31 | 26.8 | 7 | 8 | 植物性臭気 |  | 8.7 | 3.5 | 10.9 | 34 | 870 |  |  | 6.9 | 0.1 | 1.5 | 0.12 | 0.015 | 1.05 | 3 | 46 | [9 empty] | 120 | 0.03 |  |  | 0.011 | 0.13 | 340
神奈川県企業庁水道局 水質センター | 三井大橋 | 2002.09.04 | 下層 | 10:20 | 20 | 晴 |  | 31 | 22.4 | 11 | 10 | 植物性臭気 |  | 7.6 | 0.6 | 7.7 | 38 | 980 |  |  | 3.6 | 0.06 | 1.3 | 0.06 | 0.004 | 1.28 | 3 | 48 | [9 empty] | 120 | 0.13 |  |  | 0.036 | 0.36 | 380
神奈川県企業庁水道局 水質センター | 三井大橋 | 2002.10.16 | 上層 | 10:10 | 0 | 晴 |  | 19.4 | 18.5 | 13 | 11 | 植物性臭気 |  | 7.6 | 1.4 | 9.4 | 36 | 2200 |  |  | 5.5 | 0.05 | 1.5 | 0.07 | 0.012 | 1.28 | 2 | 46 | [9 empty] | 120 | 0.11 |  |  | 0.017 | 0.12 | 600
神奈川県企業庁水道局 水質センター | 三井大橋 | 2002.10.16 | 下層 | 10:25 | 20 | 晴 |  | 19.4 | 17 | 18 | 8 | 植物性臭気 |  | 7.5 | 1 | 9.3 | 40 | 3000 |  |  | 3.1 | 0.05 | 1.1 | 0.04 | 0.01 | 1.22 | 3 | 49 | [9 empty] | 120 | 0.12 |  |  | 0.027 | 0.15 | 560
神奈川県企業庁水道局 水質センター | 三井大橋 | 2002.11.13 | 上層 | 10:20 | 0 | 晴 |  | 14 | 14.2 | 3 | 1 | 植物性臭気 |  | 7.7 | 1 | 9.8 | 43 | 250 |  |  | 2.7 | 0.04 | 1.4 | 0.01 | 0.015 | 1.25 | 3 | 53 | [9 empty] | 130 | 0.08 |  |  | <0.005 | 0.05 | 120
神奈川県企業庁水道局 水質センター | 三井大橋 | 2002.11.13 | 下層 | 10:25 | 20 | 晴 |  | 14 | 12.8 | 4 | 2 | 植物性臭気 |  | 7.7 | 0.7 | 9.4 | 46 | 500 |  |  | 2.1 | 0.04 | 1.4 | 0.03 | 0.014 | 1.2 | 3 | 55 | [9 empty] | 140 | 0.1 |  |  | 0.016 | 0.12 | 60
神奈川県企業庁水道局 水質センター | 三井大橋 | 2002.12.04 | 上層 | 10:10 | 0 | 曇 |  | 10.5 | 10.8 | 2 | 6 | 植物性臭気 |  | 7.7 | 0.7 | 9.4 | 47 | 380 |  |  | 2.4 | 0.04 | 1.5 | 0.04 | 0.015 | 1.47 | 3 | 58 | [9 empty] | 140 | 0.12 |  |  | 0.015 | 0.06 | 100
神奈川県企業庁水道局 水質センター | 三井大橋 | 2002.12.04 | 下層 | 10:24 | 20 | 曇 |  | 10.5 | 10.7 | 3 | 6 | 植物性臭気 |  | 7.6 | 0.5 | 8.8 | 48 | 1400 |  |  | 2.2 | 0.06 | 1.4 | 0.02 | 0.015 | 1.41 | 4 | 58 | [9 empty] | 140 | 0.17 |  |  | 0.025 | 0.09 | 230
神奈川県企業庁水道局 水質センター | 三井大橋 | 2003.01.15 | 上層 | 9:50 | 0 | 晴 |  | 4.1 | 6.6 | 2 | 1 | 植物性臭気 |  | 7.3 | 0.7 | 10.4 | 48 | 540 |  |  | 2.1 | 0.08 | 1.6 | 0.03 | 0.028 | 1.45 | 5 | 58 | [9 empty] | 150 | 0.19 |  |  | 0.013 | 0.04 | 110
神奈川県企業庁水道局 水質センター | 三井大橋 | 2003.01.15 | 下層 | 10:05 | 20 | 晴 |  | 4.1 | 6.7 | 3 | 2 | 植物性臭気 |  | 7.3 | 0.5 | 10.3 | 48 | 680 |  |  | 2 | 0.08 | 1.6 | 0.02 | 0.028 | 1.44 | 5 | 59 | [9 empty] | 150 | 0.2 |  |  | 0.014 | 0.04 | 340
神奈川県企業庁水道局 水質センター | 三井大橋 | 2003.02.05 | 上層 | 10:00 | 0 | 曇 |  | 4.9 | 5.7 | 2 | 2 | 植物性臭気 |  | 7.4 | 0.7 | 11 | 47 | 88 |  |  | 2 | 0.08 | 1.5 | 0.07 | 0.021 | 1.4 | 5 | 57 | [9 empty] | 150 | 0.19 |  |  | 0.012 | 0.05 | 48
神奈川県企業庁水道局 水質センター | 三井大橋 | 2003.02.05 | 下層 | 10:20 | 20 | 曇 |  | 4.9 | 6.8 | 2 | 2 | 植物性臭気 |  | 7.4 | 0.6 | 11.1 | 47 | 250 |  |  | 2.2 | 0.09 | 1.5 | 0.07 | 0.019 | 1.4 | 5 | 57 | [9 empty] | 150 | 0.23 |  |  | 0.019 | 0.07 | 470
神奈川県企業庁水道局 水質センター | 三井大橋 | 2003.03.05 | 上層 | 10:05 | 0 | 晴 |  | 5.3 | 8.4 | 8 | 3 | 植物性臭気 |  | 7.3 | 1 | 11 | 44 | 1400 |  |  | 3.3 | 0.1 | 1.5 | 0.07 | 0.025 | 1.34 | 5 | 54 | [9 empty] | 140 | 0.26 |  |  | 0.012 | 0.03 | 320
神奈川県企業庁水道局 水質センター | 三井大橋 | 2003.03.05 | 下層 | 10:15 | 20 | 晴 |  | 5.3 | 7.4 | 4 | 2 | 植物性臭気 |  | 7.4 | 0.9 | 10.9 | 46 | 650 |  |  | 2.6 | 0.09 | 1.5 | 0.06 | 0.025 | 1.37 | 5 | 56 | [9 empty] | 140 | 0.24 |  |  | 0.018 | 0.1 | 250
神奈川県企業庁水道局 水質センター | 勝瀬橋 | 2002.04.17 | 上層 | 9:40 | 0 | 曇 |  | 20.7 | 15.5 | 8 | 2 | 下水臭 |  | 8.8 | 2.6 | 11.9 | 50 | 1600 |  |  | 4.7 | 0.12 |  | <0.01 | 0.035 | 1.08 | 4 | 58 | [9 empty] | 150 | 0.08 |  |  | 0.032 | 0.09 | 1100
神奈川県企業庁水道局 水質センター | 勝瀬橋 | 2002.05.29 | 上層 | 9:50 | 0 | 曇 |  | 21 | 18.6 | 9 | 3 | 植物性臭気 |  | 9.4 | 9.1 | 13.3 | 47 | 3900 |  |  | 7.7 | 0.15 |  | 0.03 | 0.032 | 0.87 | 4 | 55 | [9 empty] | 140 | 0.06 |  |  | 0.018 | 0.07 | 330
神奈川県企業庁水道局 水質センター | 勝瀬橋 | 2002.06.26 | 上層 | 10:00 | 0 | 曇 |  | 15.1 | 18.3 | 2 | 3 | 植物性臭気 |  | 7.9 | 1 | 8.9 | 50 | 3600 |  |  | 3.4 | 0.12 |  | 0.01 | 0.03 | 1.08 | 4 | 57 | [9 empty] | 150 | 0.26 |  |  | 0.023 | 0.1 | 310
神奈川県企業庁水道局 水質センター | 勝瀬橋 | 2002.07.24 | 上層 | 9:40 | 0 | 曇 |  | 25.9 | 23.3 | 7 | 6 | 植物性臭気 |  | 9 | 5.4 | 10.8 | 43 | 2300 |  |  | 5.1 | 0.1 |  | 0.05 | 0.019 | 0.81 | 3 | 50 | [9 empty] | 130 | 0.07 |  |  | 0.014 | 0.11 | 1400
神奈川県企業庁水道局 水質センター | 勝瀬橋 | 2002.08.28 | 上層 | 9:50 | 0 | 晴 |  | 28.3 | 22.5 | 12 | 5 | 植物性臭気 |  | 8 | 2.2 | 8.7 | 39 | 4600 |  |  | 4.7 | 0.08 |  | 0.02 | 0.011 | 1.19 | 3 | 48 | [9 empty] | 120 | 0.16 |  |  | 0.019 | 0.19 | 2700
神奈川県企業庁水道局 水質センター | 勝瀬橋 | 2002.09.25 | 上層 | 9:45 | 0 | 晴 |  | 20.5 | 18.5 | 8 | 2 | 植物性臭気 |  | 8.1 | 1.6 | 9.5 | 45 | 4300 |  |  | 3.8 | 0.08 |  | <0.01 | 0.024 | 1.1 | 3 | 54 | [9 empty] | 140 | 0.12 |  |  | 0.013 | 0.09 | 840
神奈川県企業庁水道局 水質センター | 勝瀬橋 | 2002.10.23 | 上層 | 9:45 | 0 | 曇 |  | 15 | 16.5 | 4 | 3 | 植物性臭気 |  | 8.5 | 2.4 | 10.5 | 44 | 3700 |  |  | 3.3 | 0.08 |  | 0.01 | 0.016 | 0.94 | 3 | 52 | [9 empty] | 130 | 0.07 |  |  | 0.008 | 0.08 | 730
神奈川県企業庁水道局 水質センター | 勝瀬橋 | 2002.11.27 | 上層 | 9:40 | 0 | 晴 |  | 6 | 11.5 | 5 | 3 | 植物性臭気 |  | 7.5 | 1.1 | 10.3 | 49 | 23000 |  |  | 3 | 0.18 |  | 0.07 | 0.021 | 1.41 | 5 | 59 | [9 empty] | 150 | 0.49 |  |  | 0.032 | 0.15 | 5500
神奈川県企業庁水道局 水質センター | 勝瀬橋 | 2002.12.18 | 上層 | 9:55 | 0 | 曇 |  | 6.8 | 8.8 | 4 | 2 | 植物性臭気 |  | 7.5 | 1.4 | 10.6 | 51 | 13000 |  |  | 2.3 | 0.13 |  | 0.08 | 0.02 | 1.44 | 5 | 61 | [9 empty] | 160 | 0.44 |  |  | 0.016 | 0.08 | 4600
神奈川県企業庁水道局 水質センター | 勝瀬橋 | 2003.01.22 | 上層 | 9:30 | 0 | 晴 |  | 1.2 | 8.1 | 5 | 2 | 植物性臭気 |  | 7.4 | 0.9 | 10.7 | 50 | 6200 |  |  | 2.3 | 0.14 |  | 0.06 | 0.022 | 1.36 | 7 | 61 | [9 empty] | 160 | 0.49 |  |  | <0.005 | 0.15 | 2000
神奈川県企業庁水道局 水質センター | 勝瀬橋 | 2003.02.19 | 上層 | 8:50 | 0 | 晴 |  | 5.7 | 8.6 | 8 | 2 | 下水臭 |  | 7.5 | 1.1 | 10.8 | 50 | 6900 |  |  | 2.2 | 0.14 |  | 0.09 | 0.024 | 1.61 | 6 | 59 | [9 empty] | 150 | 0.44 |  |  | 0.03 | 0.18 | 2600
神奈川県企業庁水道局 水質センター | 勝瀬橋 | 2003.03.12 | 上層 | 9:50 | 0 | 晴 |  | 7.9 | 8.1 | 3 | 3 | 下水臭 |  | 7.6 | 1.3 | 11.2 | 42 | 2500 |  |  | 1.9 | 0.11 |  | 0.07 | 0.02 | 1.36 | 5 | 55 | [9 empty] | 140 | 0.29 |  |  | 0.02 | 0.12 | 1600
神奈川県企業庁水道局 水質センター | 相模湖大橋 | 2002.04.17 | 上層 | 10:50 | 0 | 曇 |  | 21.9 | 14.4 | 6 | 2 | 植物性臭気 |  | 8.6 | 3 | 11.7 | 48 | 470 |  |  | 4.6 | 0.1 |  | 0.02 | 0.035 | 1.02 | 4 | 58 | [9 empty] | 150 | 0.07 |  |  | 0.03 | 0.08 | 170
神奈川県企業庁水道局 水質センター | 相模湖大橋 | 2002.04.17 | 下層 | 11:00 | 20 | 曇 |  | 21.9 | 13.8 | 4 | 2 | 植物性臭気 |  | 7.9 | 1.8 | 9.5 | 49 | 550 |  |  | 3.2 | 0.11 |  | 0.11 | 0.038 | 1.13 | 4 | 56 | [9 empty] | 150 | 0.12 |  |  | 0.028 | 0.1 | 220
神奈川県企業庁水道局 水質センター | 相模湖大橋 | 2002.05.29 | 上層 | 11:25 | 0 | 曇 |  | 26 | 17.5 | 5 | 2 | 植物性臭気 |  | 8.7 | 3.8 | 11.1 | 46 | 500 |  |  | 4.3 | 0.08 |  | 0.04 | 0.036 | 0.98 | 4 | 56 | [9 empty] | 140 | 0.12 |  |  | 0.025 | 0.07 | 180
神奈川県企業庁水道局 水質センター | 相模湖大橋 | 2002.05.29 | 下層 | 11:30 | 20 | 曇 |  | 26 | 15.2 | 2 | 2 | 植物性臭気 |  | 7.8 | 1.3 | 8.2 | 47 | 1200 |  |  | 2.6 | 0.1 |  | 0.12 | 0.039 | 1.14 | 4 | 55 | [9 empty] | 150 | 0.3 |  |  | 0.022 | 0.07 | 160
神奈川県企業庁水道局 水質センター | 相模湖大橋 | 2002.06.26 | 上層 | 11:15 | 0 | 曇 |  | 16.8 | 17.9 | 2 | 4 | 植物性臭気 |  | 7.6 | 0.7 | 8.1 | 46 | 2200 |  |  | 3.9 | 0.13 |  | 0.02 | 0.032 | 1.06 | 4 | 57 | [9 empty] | 150 | 0.31 |  |  | 0.052 | 0.12 | 300
神奈川県企業庁水道局 水質センター | 相模湖大橋 | 2002.06.26 | 下層 | 11:15 | 20 | 曇 |  | 16.8 | 17.1 | 5 | 5 | 植物性臭気 |  | 7.5 | 0.9 | 5.6 | 52 | 2800 |  |  | 4 | 0.17 |  | 0.03 | 0.037 | 1.03 | 4 | 59 | [9 empty] | 150 | 0.43 |  |  | 0.22 | 0.32 | 320
神奈川県企業庁水道局 水質センター | 相模湖大橋 | 2002.07.24 | 上層 | 10:45 | 0 | 曇 |  | 28.7 | 22.9 | 8 | 5 | 植物性臭気 |  | 9.2 | 4.8 | 11.7 | 36 | 690 |  |  | 6.4 | 0.11 |  | 0.03 | 0.02 | 0.8 | 3 | 45 | [9 empty] | 120 | 0.05 |  |  | 0.012 | 0.08 | 770
神奈川県企業庁水道局 水質センター | 相模湖大橋 | 2002.07.24 | 下層 | 10:50 | 20 | 曇 |  | 28.7 | 18.5 | 5 | 6 | 植物性臭気 |  | 7.8 | 0.4 | 7.4 | 39 | 1400 |  |  | 2.6 | 0.08 |  | 0.05 | 0.02 | 1.1 | 3 | 46 | [9 empty] | 120 | 0.21 |  |  | 0.029 | 0.19 | 700
神奈川県企業庁水道局 水質センター | 相模湖大橋 | 2002.08.28 | 上層 | 10:50 | 0 | 晴 |  | 30 | 21.1 | 19 | 11 | 下水臭 |  | 7.7 | 0.8 | 8.4 | 37 | 3400 |  |  | 4.6 | 0.08 |  | 0.04 | 0.016 | 1.27 | 3 | 47 | [9 empty] | 120 | 0.22 |  |  | 0.023 | 0.28 | 2100
神奈川県企業庁水道局 水質センター | 相模湖大橋 | 2002.08.28 | 下層 | 11:00 | 20 | 晴 |  | 30 | 18.1 | 19 | 8 | 下水臭 |  | 7.6 | 0.3 | 7.8 | 39 | 3900 |  |  | 3.7 | 0.08 |  | 0.05 | 0.017 | 1.29 | 3 | 48 | [9 empty] | 120 | 0.23 |  |  | 0.023 | 0.23 | 1200
神奈川県企業庁水道局 水質センター | 相模湖大橋 | 2002.09.25 | 上層 | 10:35 | 0 | 晴 |  | 23.4 | 18.9 | 7 | 2 | 下水臭 |  | 7.7 | 1 | 8.7 | 45 | 2700 |  |  | 3 | 0.08 |  | 0.02 | 0.026 | 1.17 | 3 | 55 | [9 empty] | 140 | 0.18 |  |  | 0.036 | 0.22 | 1300
神奈川県企業庁水道局 水質センター | 相模湖大橋 | 2002.09.25 | 下層 | 10:50 | 20 | 晴 |  | 23.4 | 16.7 | 9 | 2 | 植物性臭気 |  | 7.7 | 1.1 | 8.4 | 46 | 8700 |  |  | 3.2 | 0.1 |  | 0.04 | 0.023 | 1.22 | 3 | 55 | [9 empty] | 140 | 0.2 |  |  | 0.046 | 0.32 | 2100
神奈川県企業庁水道局 水質センター | 相模湖大橋 | 2002.10.23 | 上層 | 11:00 | 0 | 曇 |  | 16.7 | 17 | 3 | 3 | 植物性臭気 |  | 8.7 | 2.5 | 10.7 | 43 | 760 |  |  | 3.7 | 0.06 |  | 0.03 | 0.016 | 0.87 | 3 | 51 | [9 empty] | 130 | 0.04 |  |  | 0.007 | 0.05 | 570
神奈川県企業庁水道局 水質センター | 相模湖大橋 | 2002.10.23 | 下層 | 11:00 | 20 | 曇 |  | 16.7 | 15 | 13 | 2 | 植物性臭気 |  | 7.8 | 0.9 | 8.8 | 45 | 9900 |  |  | 3.4 | 0.08 |  | 0.04 | 0.014 | 1.07 | 3 | 53 | [9 empty] | 130 | 0.18 |  |  | 0.057 | 0.42 | 3800
神奈川県企業庁水道局 水質センター | 相模湖大橋 | 2002.11.27 | 上層 | 10:30 | 0 | 晴 |  | 9 | 10.4 | 3 | 2 | 植物性臭気 |  | 7.4 | 0.8 | 9.1 | 51 | 340 |  |  | 2.1 | 0.12 |  | 0.07 | 0.017 | 1.36 | 4 | 60 | [9 empty] | 150 | 0.33 |  |  | 0.045 | 0.15 | 120
神奈川県企業庁水道局 水質センター | 相模湖大橋 | 2002.11.27 | 下層 | 10:30 | 20 | 晴 |  | 9 | 10.2 | 3 | 2 | 植物性臭気 |  | 7.4 | 0.7 | 8.7 | 51 | 610 |  |  | 2.1 | 0.13 |  | 0.06 | 0.017 | 1.36 | 4 | 60 | [9 empty] | 150 | 0.34 |  |  | 0.032 | 0.1 | 370
神奈川県企業庁水道局 水質センター | 相模湖大橋 | 2002.12.18 | 上層 | 10:50 | 0 | 曇 |  | 8.4 | 8.1 | 4 | 2 | 植物性臭気 |  | 7.2 | 1.2 | 10.3 | 50 | 260 |  |  | 2.7 | 0.1 |  | 0.05 | 0.019 | 1.36 | 5 | 60 | [9 empty] | 150 | 0.3 |  |  | 0.033 | 0.12 | 91
神奈川県企業庁水道局 水質センター | 相模湖大橋 | 2002.12.18 | 下層 | 10:55 | 20 | 曇 |  | 8.4 | 8.8 | 8 | 2 | 植物性臭気 |  | 7.3 | 1.4 | 10.2 | 52 | 540 |  |  | 3.1 | 0.12 |  | 0.06 | 0.02 | 1.4 | 5 | 60 | [9 empty] | 150 | 0.34 |  |  | 0.065 | 0.28 | 360
神奈川県企業庁水道局 水質センター | 相模湖大橋 | 2003.01.22 | 上層 | 10:30 | 0 | 晴 |  | 3.8 | 6.8 | 3 | 2 | 植物性臭気 |  | 7.4 | 0.9 | 10.5 | 51 | 960 |  |  | 2 | 0.14 |  | 0.07 | 0.024 | 1.37 | 5 | 60 | [9 empty] | 160 | 0.43 |  |  | 0.03 | 0.1 | 500
神奈川県企業庁水道局 水質センター | 相模湖大橋 | 2003.01.22 | 下層 | 10:40 | 20 | 晴 |  | 3.8 | 6.7 | 3 | 2 | 植物性臭気 |  | 7.4 | 1.2 | 10.4 | 50 | 1100 |  |  | 2 | 0.14 |  | 0.08 | 0.02 | 1.37 | 5 | 60 | [9 empty] | 160 | 0.44 |  |  | 0.032 | 0.12 | 730
神奈川県企業庁水道局 水質センター | 相模湖大橋 | 2003.02.19 | 上層 | 11:00 | 0 | 晴 |  | 9.1 | 8.6 | 3 | 1 | 植物性臭気 |  | 7.5 | 0.8 | 10.5 | 44 | 170 |  |  | 2.1 | 0.16 |  | 0.07 | 0.023 | 1.53 | 6 | 58 | [9 empty] | 150 | 0.39 |  |  | 0.036 | 0.16 | 170
神奈川県企業庁水道局 水質センター | 相模湖大橋 | 2003.02.19 | 下層 | 11:05 | 20 | 晴 |  | 9.1 | 7.9 | 4 | 2 | 植物性臭気 |  | 7.4 | 1.1 | 10.2 | 48 | 320 |  |  | 2 | 0.15 |  | 0.08 | 0.022 | 1.53 | 6 | 59 | [9 empty] | 150 | 0.38 |  |  | 0.042 | 0.16 | 130
神奈川県企業庁水道局 水質センター | 相模湖大橋 | 2003.03.12 | 上層 | 10:50 | 0 | 晴 |  | 8.4 | 7.9 | 4 | 5 | 植物性臭気 |  | 7.4 | 1 | 10.9 | 41 | 520 |  |  | 2.9 | 0.09 |  | 0.09 | 0.023 | 1.27 | 5 | 51 | [9 empty] | 130 | 0.25 |  |  | 0.018 | 0.15 | 230
神奈川県企業庁水道局 水質センター | 相模湖大橋 | 2003.03.12 | 下層 | 10:55 | 20 | 晴 |  | 8.4 | 6.9 | 6 | 5 | 植物性臭気 |  | 7.5 | 1.6 | 11.3 | 40 | 2400 |  |  | 2.8 | 0.09 |  | 0.08 | 0.022 | 1.26 | 5 | 51 | [9 empty] | 130 | 0.25 |  |  | 0.025 | 0.12 | 600
神奈川県企業庁水道局 水質センター | 津久井分水池 | 2002.04.08 | 上層 | 8:40 | 0 | 曇 |  | 16.7 | 13.2 | 6 | 2 | 植物性臭気 |  | 8.6 |  |  | 47 | 490 |  |  | 6.4 |  |  | 0.02 | 0.021 | 1.08 | 4 | 56 | [9 empty] | 140 | 0.15 |  |  | 0.052 | 0.49 | 170
神奈川県企業庁水道局 水質センター | 津久井分水池 | 2002.04.22 | 上層 | 8:45 | 0 | 雨 |  | 14.1 | 14.5 | 6 | 3 | 植物性臭気 |  | 8.8 | 3.6 | 10.7 | 48 | 1400 |  |  | 5.4 |  |  | 0.04 | 0.03 | 0.98 | 4 | 59 | [9 empty] | 150 | 0.15 |  |  | 0.043 | 0.46 | 310
神奈川県企業庁水道局 水質センター | 津久井分水池 | 2002.05.13 | 上層 | 8:45 | 0 | 雨 |  | 13.2 | 15.8 | 3 | 2 | 植物性臭気 |  | 7.8 |  |  | 53 | 550 |  |  | 4 |  |  | 0.09 | 0.033 | 1.16 | 4 | 63 | [9 empty] | 150 | 0.23 |  |  | 0.073 | 0.73 | 260
神奈川県企業庁水道局 水質センター | 津久井分水池 | 2002.05.27 | 上層 | 8:45 | 0 | 晴 |  | 15.9 | 16.3 | 5 | 2 | 植物性臭気 |  | 8.2 | 3.2 | 9.2 | 45 | 1400 |  |  | 5.1 |  |  | 0.03 | 0.031 | 1.07 | 4 | 59 | 100 | <0.02 | <0.0005 |  | <0.001 | <0.001 | <0.001 | <0.00001 | <0.005 | 150 | 0.14 | 24 |  | 0.053 | 0.68 | 770
神奈川県企業庁水道局 水質センター | 津久井分水池 | 2002.06.10 | 上層 | 8:40 | 0 | 晴 |  | 23.1 | 18.9 | 4 | 2 | 植物性臭気 |  | 8.6 |  |  | 51 | 4800 |  |  | 4.5 |  |  | 0.05 | 0.031 | 1.03 | 5 | 62 | [9 empty] | 150 | 0.13 |  |  | 0.056 | 0.57 | 680
神奈川県企業庁水道局 水質センター | 津久井分水池 | 2002.06.24 | 上層 | 8:50 | 0 | 曇 |  | 17.9 | 18.7 | 3 | 3 | 植物性臭気 |  | 7.9 | 2.6 | 7.9 | 49 | 7800 |  |  | 4.6 |  |  | 0.07 | 0.03 | 1.05 | 4 | 57 | [9 empty] | 150 | 0.19 |  |  | 0.082 | 0.57 | 240
神奈川県企業庁水道局 水質センター | 津久井分水池 | 2002.07.08 | 上層 | 8:45 | 0 | 晴 |  | 30 | 19.5 | 5 | 2 | 植物性臭気 |  | 8.2 |  |  | 50 | 970 |  |  | 5.6 |  |  | 0.01 | 0.026 | 0.98 | 3 | 52 | [9 empty] | 150 | 0.09 |  |  | 0.065 | 0.41 | 310
神奈川県企業庁水道局 水質センター | 津久井分水池 | 2002.07.22 | 上層 | 9:00 | 0 | 晴 |  | 30 | 20.3 | 9 | 4 | 植物性臭気 |  | 7.7 | 2.3 | 8 | 42 | 4000 |  |  | 3.3 |  |  | 0.01 | 0.013 | 0.85 | 2 | 49 | [9 empty] | 130 | 0.12 |  |  | 0.053 | 0.52 | 1200
神奈川県企業庁水道局 水質センター | 津久井分水池 | 2002.08.05 | 上層 | 8:40 | 0 | 晴 |  | 29.5 | 22.3 | 5 | 2 | 植物性臭気 |  | 7.4 |  |  | 51 | 3900 |  |  | 3.3 |  |  | 0.06 | 0.027 | 0.92 | 3 | 54 | [9 empty] | 140 | 0.11 |  |  | 0.075 | 0.26 | 1400
神奈川県企業庁水道局 水質センター | 津久井分水池 | 2002.08.19 | 上層 | 8:50 | 0 | 曇 |  | 24.5 | 22.5 | 9 | 2 | 植物性臭気 |  | 7.6 | 2 | 8.4 | 56 | 5700 |  |  | 4.5 |  |  | 0.06 | 0.041 | 0.98 | 5 | 55 | 120 | <0.02 | <0.0005 |  | 0.001 | 0.001 | <0.001 | <0.00001 | <0.005 | 150 | 0.05 | 10 |  | 0.068 | 0.82 | 1000
神奈川県企業庁水道局 水質センター | 津久井分水池 | 2002.09.02 | 上層 | 8:50 | 0 | 快晴 |  | 27.5 | 20.5 | 13 | 7 | 植物性臭気 |  | 7.8 |  |  | 42 | 2400 | [5 empty] | 0.02 | 0.017 | 1.28 | 3 | 52 | [9 empty] | 140 | 0.14 |  |  | 0.12 | 1.9 | 1100
神奈川県企業庁水道局 水質センター | 津久井分水池 | 2002.09.30 | 上層 | 8:40 | 0 | 曇 |  | 22 | 17 | 8 | 2 | 植物性臭気 |  | 7.8 | 1.3 | 6.7 | 48 | 4300 |  |  | 3 |  |  | 0.03 | 0.025 | 1.2 | 3 | 56 | [9 empty] | 140 | 0.17 |  |  | 0.075 | 0.63 | 1100
神奈川県企業庁水道局 水質センター | 津久井分水池 | 2002.10.07 | 上層 | 8:40 | 0 | 雨 |  | 22.3 | 16.8 | 41 | 3 | 植物性臭気 |  | 7.8 |  |  | 36 | 22000 |  |  | 5.1 |  |  | 0.02 | 0.005 | 1.27 | 2 | 50 | [9 empty] | 110 | 0.08 |  |  | 0.12 | 2.1 | 4600
神奈川県企業庁水道局 水質センター | 津久井分水池 | 2002.10.28 | 上層 | 8:55 | 0 | 快晴 |  | 12.9 | 14.6 | 7 | 3 | 植物性臭気 |  | 8 | 1.8 | 8.9 | 44 | 1200 |  |  | 3.5 |  |  | 0.02 | 0.011 | 0.78 | 2 | 58 | [9 empty] | 140 | 0.13 |  |  | 0.053 | 1.1 | 420
神奈川県企業庁水道局 水質センター | 津久井分水池 | 2002.11.11 | 上層 | 8:35 | 0 | 晴 |  | 9.4 | 11.9 | 5 | 2 | 植物性臭気 |  | 7.9 |  |  | 48 | 2100 |  |  | 3.7 |  |  | <0.01 | 0.014 | 1.2 | 3 | 58 | [9 empty] | 150 | 0.13 |  |  | 0.055 | 0.65 | 280
神奈川県企業庁水道局 水質センター | 津久井分水池 | 2002.11.25 | 上層 | 8:45 | 0 | 雨 |  | 9.4 | 10.9 | 3 | 1 | 土臭 |  | 7.7 | 0.3 | 7.8 | 48 | 550 |  |  | 3.2 |  |  | 0.05 | 0.007 | 1.32 | 4 | 56 | 110 | <0.02 | <0.0005 |  | <0.001 | <0.001 | <0.001 | <0.00001 | <0.005 | 150 | 0.19 | 27 |  | 0.021 | 0.38 | 200
神奈川県企業庁水道局 水質センター | 津久井分水池 | 2002.12.02 | 上層 | 8:55 | 0 | 快晴 |  | 9.8 | 10.2 | 5 | 1 | 植物性臭気 |  | 7.7 |  |  | 53 | 870 |  |  | 3 |  |  | 0.05 | 0.016 | 1.43 | 4 | 67 | [9 empty] | 160 | 0.23 |  |  | 0.019 | 0.37 | 250
神奈川県企業庁水道局 水質センター | 津久井分水池 | 2002.12.16 | 上層 | 8:50 | 0 | 曇 |  | 4.7 | 8.3 | 6 | 2 | 植物性臭気 |  | 7.8 | 1.4 | 10 | 46 | 710 |  |  | 2.8 |  |  | 0.04 | 0.017 | 1.37 | 5 | 65 | [9 empty] | 160 | 0.24 |  |  | 0.021 | 0.08 | 220
神奈川県企業庁水道局 水質センター | 津久井分水池 | 2003.01.08 | 上層 | 8:45 | 0 | 快晴 |  | 1.3 | 6.5 | 3 | 1 | 植物性臭気 |  | 7.7 |  |  | 48 | 970 |  |  | 2.7 |  |  | 0.05 | 0.018 | 1.37 | 5 | 58 | [9 empty] | 160 | 0.26 |  |  | 0.018 | 0.08 | 170
神奈川県企業庁水道局 水質センター | 津久井分水池 | 2003.01.20 | 上層 | 8:45 | 0 | 晴 |  | 4.1 | 6.2 | 3 | 2 | 植物性臭気 |  | 7.8 | 2 | 10.7 | 46 | 1300 |  |  | 3 |  |  | 0.07 | 0.019 | 1.39 | 6 | 58 | [9 empty] | 160 | 0.28 |  |  | 0.018 | 0.07 | 170
神奈川県企業庁水道局 水質センター | 津久井分水池 | 2003.02.03 | 上層 | 8:35 | 0 | 快晴 |  | 2.2 | 6 | 6 | 2 | 植物性臭気 |  | 7.8 |  |  | 49 | 1600 |  |  | 3.7 |  |  | 0.06 | 0.014 | 1.33 | 7 | 59 | [9 empty] | 150 | 0.25 |  |  | 0.03 | 0.42 | 340
神奈川県企業庁水道局 水質センター | 津久井分水池 | 2003.02.17 | 上層 | 8:45 | 0 | 快晴 |  | 4.4 | 7.9 | 4 | 1 | 植物性臭気 |  | 7.8 | 2.5 | 10.4 | 49 | 1500 |  |  | 3.4 |  |  | 0.06 | 0.019 | 1.38 | 5 | 59 | 100 | <0.02 | <0.0005 |  | <0.001 | <0.001 | <0.001 | <0.00001 | <0.005 | 160 | 0.27 | 20 |  | 0.025 | 0.29 | 440
神奈川県企業庁水道局 水質センター | 津久井分水池 | 2003.03.03 | 上層 | 8:40 | 0 | 曇 |  | 7.3 | 8.3 | 26 | 4 | 土臭 |  | 7.8 |  |  | 46 | 12000 |  |  | 5.2 |  |  | 0.06 | 0.018 | 1.32 | 5 | 59 | [9 empty] | 150 | 0.27 |  |  | 0.016 | 0.51 | 2400
神奈川県企業庁水道局 水質センター | 津久井分水池 | 2003.03.17 | 上層 | 8:45 | 0 | 雨 |  | 4.2 | 8 | 4 | 2 | 植物性臭気 |  | 8 | 2.6 | 11.5 | 41 | 370 |  |  | 3.1 |  |  | 0.05 | 0.013 | 1.31 | 5 | 57 | [9 empty] | 140 | 0.2 |  |  | 0.016 | 0.11 | 210

## 横浜市水道局
調査機関コード | 測定地点名 | 採取年月日 | 採取水槽 | 採取時刻 | 採取水深 | 天候 | 流量 | 気温 | 水温 | 濁度 | 色度 | 臭気 | 透明度 | pH | BOD | DO(溶存酸素量) | アルカリ度 | 大腸菌群数(MPN法) | 大腸菌群数(デソ法) | 酸素飽和百分率(%) | 過マンガン酸カリウム消費量 | 全燐 | 全窒素 | アンモニア性窒素 | 亜硝酸性窒素 | 硝酸性窒素 | 塩素イオン | 総硬度 | 蒸発残留物 | 陰イオン界面活性剤 | カドミウム | 有機燐 | 鉛 | 六価クロム | ヒ素 | 総水銀 | フェノール類 | 電気伝導率 | 燐酸イオン | 溶性ケイ酸 | シアンイオン | マンガン | 鉄 | 一般細菌数 | クロロフィルa
|  |  |  | 時：分 | ｍ | 流量: m3/s; 気温: ℃; 水温: ℃; 透明度: ｍ; BOD: mg/L | mg/L | mg/L | MPN/100mL | 個/100mL | ％ | mg/L | mg/L | mg/L | mg/L | mg/L | mg/L | mg/L | mg/L | mg/L | mg/L | mg/L | mg/L | mg/L | mg/L | mg/L | mg/L | mg/L | mS/m | mg/L | mg/L | mg/L | mg/L | mg/L | MPN/100mL | mg/m3
横浜市水道局 | 弁天橋 | 2002.04.08 | 上層 | 14:25 |  | 晴 |  | 26 | 16 | 7 | 1 | 植物性臭気 |  | 8.8 | 3.1 | 12.3 | 48 | 790 |  | 130 | 4.7 | 0.08 | 1.3 | 0.03 | 0.029 | 1.1 | 5 | 57 |  | 0.02 | 0 |  | 0 | 0 | 0 | 0 |  | 15 | 0.15 | 31 |  | 0.022 | 0.19 | 170
横浜市水道局 | 弁天橋 | 2002.05.13 | 上層 | 14:00 |  | 曇 |  | 14.3 | 16.4 | 4 | 2 | 植物性臭気 |  | 7.9 | 1.7 | 9.7 | 50 | 1100 |  | 100 | 3 | 0.1 | 1.6 | 0.13 | 0.04 | 1.1 | 4 | 58 |  | 0.02 |  |  | 0 |  |  |  |  | 15 | 0.23 | 34 |  | 0.038 | 0.11 | 390
横浜市水道局 | 弁天橋 | 2002.06.10 | 上層 | 14:30 |  | 晴 |  | 26.5 | 20.2 | 4 | 0 | 植物性臭気 |  | 8.6 | 1.1 | 9.6 | 50 | 7900 |  | 110 | 3.9 | 0.08 | 1.4 | 0.08 | 0.037 | 0.97 | 4 | 57 |  | 0 |  |  | 0 |  |  |  |  | 15 | 0.13 | 28 |  | 0.023 | 0.06 | 1400
横浜市水道局 | 弁天橋 | 2002.07.08 | 上層 | 14:20 |  | 晴 |  | 33 | 21 | 5 | 2 | 植物性臭気 |  | 8.2 | 1.6 | 9.6 | 49 | 490 |  | 110 | 4.7 | 0.08 | 1.3 | 0.05 | 0.036 | 1.08 | 4 | 57 | 100 | 0 | 0 |  | 0 | 0 | 0.001 | 0 |  | 15 | 0.12 | 23 |  | 0.042 | 0.13 | 400
横浜市水道局 | 弁天橋 | 2002.08.12 | 上層 | 15:00 |  | 曇 |  | 30.4 | 24.5 | 4 | 2 | 植物性臭気 |  | 8.3 | 1.9 | 8.1 | 50 | 460 |  | 100 | 3.5 | 0.06 | 1.2 | 0.07 | 0.045 | 0.87 | 3 | 58 |  | 0 |  |  | 0 |  |  |  |  | 15 | 0.09 | 28 |  | 0.042 | 0.08 | 740
横浜市水道局 | 弁天橋 | 2002.09.09 | 上層 | 13:45 |  | 曇 |  | 25.8 | 21.5 | 16 | 3 | 植物性臭気 |  | 7.8 | 1 | 8.1 | 42 | 13000 |  | 96 | 5.4 | 0.07 | 1.6 | 0.03 | 0.017 | 1.56 | 4 | 53 |  | 0 |  |  | 0 |  |  |  |  | 13 | 0.09 | 25 |  | 0.042 | 0.64 | 3200
横浜市水道局 | 弁天橋 | 2002.10.07 | 上層 | 13:50 |  | 曇 |  | 28.3 | 18.3 | 36 | 4 | 植物性臭気 |  | 7.8 | 1.4 | 10.3 | 37 | 17000 |  | 110 | 3.8 | 0.08 | 1.4 | 0.03 | 0.005 | 1.15 | 2 | 48 | 130 | 0 | 0 |  | 0.001 | 0 | 0 | 0 |  | 12 | 0.11 | 25 |  | 0.053 | 2.1 | 2700
横浜市水道局 | 弁天橋 | 2002.11.11 | 上層 | 14:00 |  | 晴 |  | 12.7 | 12.5 | 4 | 1 | 植物性臭気 |  | 7.8 | 2.3 | 10.5 | 49 | 2400 |  | 100 | 3.6 | 0.08 | 1.4 | 0.03 | 0.018 | 1.33 | 4 | 60 |  | 0 |  |  | 0 |  |  |  |  | 15 | 0.17 | 26 |  | 0.026 | 0.19 | 1700
横浜市水道局 | 弁天橋 | 2002.12.11 | 上層 | 14:10 |  | 晴 |  | 6.8 | 10.5 | 5 | 2 | 植物性臭気 |  | 7.8 | 1.3 | 11.3 | 50 | 1300 |  | 100 | 3.2 | 0.1 | 1.5 | 0.05 | 0.017 | 1.28 | 5 | 60 |  | 0 |  |  | 0 |  |  |  |  | 15 | 0.23 | 26 |  | 0.036 | 0.29 | 1000
横浜市水道局 | 弁天橋 | 2003.01.14 | 上層 | 14:10 |  | 晴 |  | 12.3 | 7.8 | 3 | 2 | 植物性臭気 |  | 7.7 | 0.8 | 11.6 | 49 | 490 |  | 100 | 2 | 0.11 | 1.6 | 0.09 | 0.02 | 1.2 | 5 | 62 |  | 0 | 0 |  | 0 | 0 | 0.001 | 0 |  | 16 | 0.27 | 27 |  | 0.027 | 0.14 | 870
横浜市水道局 | 弁天橋 | 2003.02.12 | 上層 | 13:20 |  | 雪 |  | 2.8 | 8.3 | 3 | 2 | 植物性臭気 |  | 7.8 | 0.8 | 13.4 | 48 | 490 |  | 120 | 2.4 | 0.11 | 1.6 | 0.09 | 0.018 | 1.38 | 5 | 58 |  | 0.01 |  |  | 0 |  |  |  |  | 15 | 0.27 | 27 |  | 0.033 | 0.21 | 870
横浜市水道局 | 弁天橋 | 2003.03.10 | 上層 | 14:10 |  | 晴 |  | 11.1 | 9.8 | 11 | 4 | 植物性臭気 |  | 7.8 | 0.3 | 13.7 | 41 | 4900 |  | 120 | 3.9 | 0.1 | 1.6 | 0.06 | 0.014 | 1.16 | 4 | 54 |  | 0 |  |  | 0 |  |  |  |  | 14 | 0.21 | 22 |  | 0.025 | 0.45 | 1000
横浜市水道局 | 三井大橋 | 2002.04.15 | 上層 | 12:30 |  | 晴 |  | 29 | 19.2 | 2 | 2 | 植物性臭気 |  | 8.5 | 1.4 | 11.1 | 47 | 23 |  | 120 | 3.5 | 0.04 | 1.1 | 0.06 | 0.02 | 0.97 | 4 | 57 | [9 empty] | 15 | 0.08 | 29 |  | 0.007 | 0.03 | 24
横浜市水道局 | 三井大橋 | 2002.05.20 | 上層 | 13:30 |  | 曇 |  | 18.1 | 17.7 | 2 | 1 | 植物性臭気 |  | 7.9 | 1.4 | 10.1 | 42 | 13000 |  | 110 | 3.3 | 0.07 | 1.1 | 0.1 | 0.019 | 1.01 | 4 | 50 | [9 empty] | 13 | 0.11 | 27 |  | 0.014 | 0.06 | 690
横浜市水道局 | 三井大橋 | 2002.06.17 | 上層 | 13:20 |  | 曇 |  | 23.5 | 22.7 | 2 | 1 | 植物性臭気 |  | 8.4 | 1.9 | 11 | 46 | 1300 |  | 130 | 4.3 | 0.08 | 1.2 | 0.09 | 0.025 | 0.81 | 3 | 55 | [9 empty] | 14 | 0.09 | 25 |  | 0.009 | 0.05 | 950
横浜市水道局 | 三井大橋 | 2002.07.15 | 上層 | 13:30 |  | 晴 |  | 30.3 | 22.4 | 31 | 9 | 土臭 |  | 8.3 | 2.1 | 9.8 | 33 | 17000 |  | 110 | 7.3 | 0.07 | 1.1 | 0.02 | 0.019 | 0.98 | 2 | 40 | [9 empty] | 10 | 0.03 | 18 |  | 0.054 | 1.9 | 8200
横浜市水道局 | 三井大橋 | 2002.08.21 | 上層 | 14:05 |  | 曇 |  | 27.4 | 25.4 | 11 | 3 | かび臭 |  | 8 | 1.9 | 8.8 | 41 | 14000 |  | 110 | 5.6 | 0.05 | 1.3 | 0.06 | 0.034 | 1 | 3 | 50 | [9 empty] | 13 | 0.07 | 22 |  | 0.025 | 0.53 | 3300
横浜市水道局 | 三井大橋 | 2002.09.17 | 上層 | 13:30 |  | 雨 |  | 19.5 | 23.2 | 10 | 3 | 植物性臭気 |  | 7.6 | 1.6 | 7.4 | 39 | 940 |  | 90 | 3.5 | 0.04 | 1.4 | 0.02 | 0.004 | 1.37 | 1 | 49 | [9 empty] | 13 | 0.07 | 24 |  | 0.013 | 0.14 | 620
横浜市水道局 | 三井大橋 | 2002.10.15 | 上層 | 13:10 |  | 晴 |  | 27 | 20.9 | 11 | 4 | 植物性臭気 |  | 7.8 | 1.5 | 9.5 | 38 | 2400 |  | 110 | 4.1 | 0.06 | 1.4 | 0.02 | 0.007 | 1.24 | 2 | 48 | [9 empty] | 12 | 0.1 | 25 |  | 0.02 | 0.78 | 260
横浜市水道局 | 三井大橋 | 2002.11.18 | 上層 | 13:40 |  | 晴 |  | 19 | 15 | 2 | 1 | 植物性臭気 |  | 8 | 1.1 | 10 | 44 | 2400 |  | 100 | 2 | 0.03 | 1.4 | 0.03 | 0.014 | 1.33 | 3 | 55 | [9 empty] | 14 | 0.08 | 22 |  | 0.005 | 0.06 | 520
横浜市水道局 | 三井大橋 | 2002.12.16 | 上層 | 13:15 |  | 晴 |  | 12.6 | 10.5 | 3 | 2 | 植物性臭気 |  | 7.7 | 1 | 10 | 48 | 310 |  | 93 | 2.2 | 0.05 | 1.9 | 0.06 | 0.021 | 1.76 | 4 | 60 | [9 empty] | 15 | 0.13 | 24 |  | 0.014 | 0.14 | 130
横浜市水道局 | 三井大橋 | 2003.01.20 | 上層 | 13:15 |  | 曇 |  | 8.6 | 8.7 | 2 | 2 | 植物性臭気 |  | 7.7 | 1.3 | 10.6 | 50 | 110 |  | 96 | 2 | 0.06 | 1.5 | 0.04 | 0.028 | 1.31 | 4 | 57 | [9 empty] | 15 | 0.15 | 24 |  | 0.01 | 0.05 | 73
横浜市水道局 | 三井大橋 | 2003.02.19 | 上層 | 11:00 |  | 晴 |  | 8.6 | 8.2 | 3 | 2 | 植物性臭気 |  | 7.7 | 2.2 | 12.3 | 48 | 170 |  | 100 | 2.7 | 0.08 | 1.6 | 0.05 | 0.017 | 1.22 | 5 | 58 | [9 empty] | 15 | 0.19 | 25 |  | 0.018 | 0.12 | 80
横浜市水道局 | 三井大橋 | 2003.03.18 | 上層 | 13:30 |  | 曇 |  | 9 | 9.3 | 3 | 3 | 植物性臭気 |  | 7.8 | 2 | 11.9 | 40 | 280 |  | 100 | 4 | 0.08 | 1.4 | 0.05 | 0.012 | 1.46 | 5 | 51 | [9 empty] | 13 | 0.15 | 22 |  | 0.01 | 0.17 | 130
横浜市水道局 | 津久井湖堰堤前 | 2002.04.15 | 上層 | 12:00 |  | 晴 |  | 28.6 | 17.7 | 1 | 2 | 植物性臭気 |  | 8.2 | 0.8 | 10.3 | 49 | 240 |  | 110 | 2.7 | 0.04 | 1.4 | 0.11 | 0.02 | 1.02 | 4 | 57 | [9 empty] | 15 | 0.1 | 29 |  | 0.008 | 0.03 | 33
横浜市水道局 | 津久井湖堰堤前 | 2002.05.20 | 上層 | 14:10 |  | 曇 |  | 20 | 17.8 | 1 | 3 | 植物性臭気 |  | 8 | 1.1 | 10.3 | 42 | 2400 |  | 110 | 2.6 | 0.05 | 1.2 | 0.11 | 0.019 | 0.96 | 3 | 50 | [9 empty] | 13 | 0.1 | 26 |  | 0.013 | 0.04 | 200
横浜市水道局 | 津久井湖堰堤前 | 2002.06.17 | 上層 | 13:50 |  | 曇 |  | 24 | 22 | 2 | 1 | 植物性臭気 |  | 8.9 | 2.4 | 9.9 | 48 | 2400 |  | 110 | 4.3 | 0.1 | 1.3 | 0.08 | 0.024 | 0.86 | 4 | 56 | [9 empty] | 14 | 0.06 | 26 |  | 0.008 | 0.02 | 690
横浜市水道局 | 津久井湖堰堤前 | 2002.07.15 | 上層 | 14:00 |  | 晴 |  | 30.5 | 25 | 32 | 9 | 土臭 |  | 8.4 | 4.5 | 9.7 | 33 | 7900 |  | 120 | 9.1 | 0.13 | 1.2 | 0.02 | 0.019 | 0.91 | 2 | 41 | [9 empty] | 10 | 0.04 | 19 |  | 0.047 | 2.6 | 9500
横浜市水道局 | 津久井湖堰堤前 | 2002.08.21 | 上層 | 13:35 |  | 曇 |  | 27.8 | 26.6 | 9 | 3 | かび臭 |  | 8 | 1.6 | 8.6 | 41 | 13000 |  | 110 | 5.2 | 0.05 | 1.3 | 0.05 | 0.033 | 1.12 | 4 | 50 | [9 empty] | 13 | 0.06 | 22 |  | 0.022 | 0.46 | 3600
横浜市水道局 | 津久井湖堰堤前 | 2002.09.17 | 上層 | 14:00 |  | 雨 |  | 20 | 22.9 | 12 | 3 | 植物性臭気 |  | 7.5 | 1.3 | 7.3 | 40 | 2200 |  | 88 | 3.8 | 0.04 | 1.4 | 0.02 | 0.007 | 1.28 | 2 | 49 | [9 empty] | 13 | 0.07 | 24 |  | 0.03 | 0.17 | 750
横浜市水道局 | 津久井湖堰堤前 | 2002.10.15 | 上層 | 13:50 |  | 晴 |  | 26.2 | 20 | 16 | 4 | 植物性臭気 |  | 7.7 | 1.4 | 9.6 | 37 | 3300 |  | 110 | 4.7 | 0.06 | 1.5 | 0.03 | 0.008 | 1.38 | 2 | 48 | [9 empty] | 12 | 0.1 | 25 |  | 0.027 | 1.1 | 2000
横浜市水道局 | 津久井湖堰堤前 | 2002.11.18 | 上層 | 14:15 |  | 晴 |  | 19.5 | 15.5 | 1 | 1 | 植物性臭気 |  | 7.9 | 1.1 | 10.2 | 45 | 49 |  | 100 | 1.8 | 0.03 | 1.6 | 0.03 | 0.014 | 1.44 | 3 | 57 | [9 empty] | 14 | 0.07 | 22 |  | 0.004 | 0.04 | 63
横浜市水道局 | 津久井湖堰堤前 | 2002.12.16 | 上層 | 12:55 |  | 晴 |  | 11.2 | 10.5 | 4 | 2 | 植物性臭気 |  | 7.5 | 0.8 | 9.8 | 51 | 110 |  | 91 | 1.9 | 0.05 | 1.9 | 0.06 | 0.021 | 1.81 | 4 | 63 | [9 empty] | 16 | 0.13 | 25 |  | 0.019 | 0.17 | 120
横浜市水道局 | 津久井湖堰堤前 | 2003.01.20 | 上層 | 13:35 |  | 曇 |  | 8.6 | 8.6 | 2 | 2 | 植物性臭気 |  | 7.7 | 1.2 | 10.9 | 50 | 79 |  | 98 | 2.4 | 0.06 | 1.9 | 0.02 | 0.027 | 1.89 | 6 | 59 | [9 empty] | 15 | 0.15 | 24 |  | 0.013 | 0.05 | 66
横浜市水道局 | 津久井湖堰堤前 | 2003.02.19 | 上層 | 11:25 |  | 晴 |  | 8.6 | 8.2 | 3 | 1 | 植物性臭気 |  | 7.8 | 1.8 | 12.8 | 48 | 79 |  | 110 | 1.3 | 0.08 | 1.6 | 0.03 | 0.018 | 1.53 | 5 | 59 | [9 empty] | 15 | 0.17 | 25 |  | 0.011 | 0.08 | 70
横浜市水道局 | 津久井湖堰堤前 | 2003.03.18 | 上層 | 14:00 |  | 曇 |  | 8.1 | 9.7 | 2 | 2 | 植物性臭気 |  | 7.6 | 2.2 | 11.6 | 46 | 330 |  | 100 | 3.2 | 0.09 | 1.9 | 0.05 | 0.012 | 1.81 | 5 | 59 | [9 empty] | 15 | 0.15 | 23 |  | 0.007 | 0.13 | 200
横浜市水道局 | 奥相模湖堰堤前 | 2002.04.15 | 上層 | 11:10 |  | 晴 |  | 21.3 | 14.8 | 1 | 1 | 植物性臭気 | 4.4 | 7.7 | 0.5 | 10.3 | 33 | 240 |  | 100 | 1.7 | 0.01 | 0.6 | 0.02 | 0.003 | 0.55 | 1 | 40 |  | 0 | 0 |  | 0 | 0 | 0 | 0 |  | 9 | 0.02 | 23 |  | 0.004 | 0.05 | 3800
横浜市水道局 | 奥相模湖堰堤前 | 2002.05.20 | 上層 | 12:45 |  | 曇 |  | 17.2 | 15.2 | 1 | 2 | 植物性臭気 | 4.7 | 7.6 | 1.1 | 10 | 30 | 2200 |  | 100 | 2.2 | 0.02 | 0.64 | 0.02 | 0.004 | 0.45 | 1 | 37 |  | 0 |  |  | 0 |  |  |  |  | 8 | 0.03 | 23 |  | 0.005 | 0.04 | 5200
横浜市水道局 | 奥相模湖堰堤前 | 2002.06.17 | 上層 | 12:30 |  | 曇 |  | 25 | 19.5 | 1 | 0 | 植物性臭気 | 4.5 | 8 | 1 | 9 | 36 | 2400 |  | 96 | 2.1 | 0.03 | 0.76 | 0.04 | 0.002 | 0.58 | 1 | 41 |  | 0.09 |  |  | 0 |  |  |  |  | 9 | 0.03 | 23 |  | 0.01 | 0.06 | 12000
横浜市水道局 | 奥相模湖堰堤前 | 2002.07.15 | 上層 | 11:25 |  | 晴 |  | 29.2 | 19.5 | 2 | 2 | 無臭 | 2.2 | 7.6 | 1.4 | 9.3 | 30 | 2400 |  | 100 | 1.4 | 0.01 | 0.7 | 0.02 | 0.001 | 0.66 | 1 | 35 | 63 | 0 | 0 |  | 0 | 0 | 0 | 0 |  | 8 | 0.02 | 19 |  | 0.007 | 0.17 | 4300
横浜市水道局 | 奥相模湖堰堤前 | 2002.08.21 | 上層 | 11:40 |  | 晴 |  | 26.4 | 18.6 | 2 | 1 | 無臭 | 2.4 | 8 | 0.7 | 9.2 | 30 | 7000 |  | 100 | 2.2 | 0.01 | 0.78 | 0.02 | 0.001 | 0.74 | 1 | 36 |  | 0 |  |  | 0 |  |  |  |  | 8 | 0.02 | 24 |  | 0.005 | 0.14 | 1900
横浜市水道局 | 奥相模湖堰堤前 | 2002.09.17 | 上層 | 11:50 |  | 雨 |  | 20 | 17.5 | 2 | 1 | 植物性臭気 | 6.3 | 7.8 | 1.2 | 9.3 | 32 | 2800 |  | 100 | 2.2 | 0.01 | 0.7 | 0.02 | 0.001 | 0.67 | 1 | 38 |  | 0 |  |  | 0 |  |  |  |  | 9 | 0.02 | 22 |  | 0.006 | 0.06 | 14000
横浜市水道局 | 奥相模湖堰堤前 | 2002.10.15 | 上層 | 11:20 |  | 晴 |  | 26 | 15.5 | 4 | 1 | 無臭 | 1.5 | 7.8 | 1.1 | 10.3 | 33 | 3300 |  | 100 | 2.7 | 0.01 | 0.7 | 0.02 | 0 | 0.58 | 1 | 39 | 61 | 0 | 0 |  | 0 | 0 | 0 | 0 |  | 9 | 0.02 | 24 |  | 0.008 | 0.19 | 4700
横浜市水道局 | 奥相模湖堰堤前 | 2002.11.18 | 上層 | 13:00 |  | 晴 |  | 14.5 | 10.7 | 0 | 1 | 無臭 | 10 | 7.7 | 1 | 11.2 | 34 | 2200 |  | 100 | 1.5 | 0.01 | 0.65 | 0.03 | 0.002 | 0.58 | 1 | 40 |  | 0 |  |  | 0 |  |  |  |  | 9 | 0.02 | 18 |  | 0.007 | 0.03 | 1700
横浜市水道局 | 奥相模湖堰堤前 | 2002.12.16 | 上層 | 11:25 |  | 晴 |  | 7 | 5.5 | 0 | 1 | 植物性臭気 | 9 | 7.8 | 0.4 | 12.1 | 35 | 1100 |  | 100 | 1.4 | 0.01 | 0.74 | 0.02 | 0 | 0.7 | 2 | 43 |  | 0.01 |  |  | 0 |  |  |  |  | 9 | 0.01 | 18 |  | 0.004 | 0.02 | 360
横浜市水道局 | 奥相模湖堰堤前 | 2003.01.20 | 上層 | 11:30 |  | 曇 |  | 7.7 | 6.9 | 0 | 1 | 植物性臭気 | 9.7 | 7.8 | 0.9 | 13.1 | 35 | 130 |  | 110 | 2 | 0.01 | 0.64 | 0.02 | 0.002 | 0.56 | 2 | 40 |  | 0 | 0 |  | 0 | 0 | 0 | 0 |  | 9 | 0.01 | 17 |  | 0.001 | 0.01 | 380
横浜市水道局 | 奥相模湖堰堤前 | 2003.02.19 | 上層 | 13:55 |  | 晴 |  | 11.5 | 7.6 | 0 | 0 | 植物性臭気 | 8.5 | 7.7 | 0.8 | 12.4 | 35 | 46 |  | 100 | 1.7 | 0.01 | 0.68 | 0.02 | 0 | 0.56 | 1 | 40 |  | 0 |  |  | 0 |  |  |  |  | 9 | 0.02 | 18 |  | 0.007 | 0.03 | 61
横浜市水道局 | 奥相模湖堰堤前 | 2003.03.18 | 上層 | 13:00 |  | 曇 |  | 6 | 7.4 | 0 | 1 | 植物性臭気 | 8.5 | 7.7 | 0.5 | 12.5 | 31 | 49 |  | 110 | 1.3 | 0.01 | 0.65 | 0.01 | 0.001 | 0.63 | 1 | 37 |  | 0 |  |  | 0 |  |  |  | 0 | 8 | 0.02 | 17 |  | 0.005 | 0.02 | 230
横浜市水道局 | 相模湖大橋 | 2002.04.08 | 上層 | 13:55 |  | 晴 |  | 23 | 17 | 8 | 1 | 植物性臭気 | 1.5 | 9 | 3.3 | 13.3 | 48 | 110 |  | 140 | 5 | 0.08 | 1.7 | 0.01 | 0.03 | 1.01 | 4 | 59 |  | 0.01 | 0 | 0 |  | 0 | 0 | 0 |  | 15 | 0.13 | 30 |  | 0.02 | 0.08 | 210
横浜市水道局 | 相模湖大橋 | 2002.05.13 | 上層 | 13:40 |  | 曇 |  | 15.2 | 16.8 | 4 | 2 | 植物性臭気 | 1.7 | 7.9 | 2 | 9.7 | 51 | 330 |  | 100 | 3.3 | 0.1 | 1.7 | 0.14 | 0.044 | 1.08 | 4 | 59 |  | 0.01 |  | 0 | [5 empty] | 15 | 0.22 | 34 |  | 0.043 | 0.12 | 500
横浜市水道局 | 相模湖大橋 | 2002.06.10 | 上層 | 14:10 |  | 晴 |  | 25.7 | 21.7 | 5 | 1 | 植物性臭気 | 2.1 | 9 | 1.8 | 11 | 52 | 7000 |  | 130 | 4.2 | 0.08 | 1.2 | 0.03 | 0.036 | 1.02 | 4 | 59 |  | 0 |  | 0 | [5 empty] | 15 | 0.07 | 26 |  | 0.014 | 0.04 | 1600
横浜市水道局 | 相模湖大橋 | 2002.07.08 | 上層 | 13:50 |  | 晴 |  | 32.6 | 24.4 | 6 | 2 | 植物性臭気 | 1.6 | 9.1 | 2.2 | 13.7 | 48 | 1300 |  | 170 | 5.6 | 0.07 | 1.2 | 0.02 | 0.034 | 0.83 | 4 | 60 | 74 | 0.01 | 0 | 0 |  | 0 | 0.001 | 0 |  | 15 | 0.04 | 20 |  | 0.022 | 0.08 | 270
横浜市水道局 | 相模湖大橋 | 2002.08.12 | 上層 | 14:20 |  | 曇 |  | 30 | 26.8 | 11 | 3 | 植物性臭気 | 2.5 | 9.1 | 3.2 | 11.5 | 50 | 3300 |  | 140 | 8.8 | 0.12 | 1.4 | 0.03 | 0.031 | 0.59 | 3 | 58 |  | 0 |  | 0 | [5 empty] | 14 | 0.03 | 27 |  | 0.036 | 0.05 | 2000
横浜市水道局 | 相模湖大橋 | 2002.09.09 | 上層 | 13:30 |  | 曇 |  | 26 | 22.3 | 11 | 4 | 植物性臭気 | 0.6 | 8.2 | 1.9 | 8.8 | 43 | 9400 |  | 100 | 5.4 | 0.07 | 1.5 | 0.01 | 0.021 | 1.51 | 4 | 54 |  | 0 |  | 0 | [5 empty] | 13 | 0.07 | 25 |  | 0.022 | 0.32 | 2900
横浜市水道局 | 相模湖大橋 | 2002.10.07 | 上層 | 13:30 |  | 曇 |  | 28.8 | 18.5 | 31 | 4 | 植物性臭気 | 0.4 | 7.8 | 1.6 | 10.4 | 38 | 7900 |  | 110 | 3.8 | 0.08 | 1.4 | 0.03 | 0.005 | 1.1 | 2 | 49 | 140 | 0.01 | 0 | 0.001 |  | 0 | 0 | 0 |  | 12 | 0.11 | 25 |  | 0.044 | 1.9 | 3400
横浜市水道局 | 相模湖大橋 | 2002.11.11 | 上層 | 13:40 |  | 晴 |  | 14.3 | 12.9 | 3 | 1 | 植物性臭気 | 2.1 | 7.8 | 2.3 | 10.4 | 50 | 790 |  | 100 | 3.3 | 0.07 | 1.4 | 0.04 | 0.017 | 1.21 | 4 | 59 |  | 0.01 |  | 0 | [5 empty] | 15 | 0.15 | 25 |  | 0.017 | 0.11 | 350
横浜市水道局 | 相模湖大橋 | 2002.12.11 | 上層 | 13:50 |  | 晴 |  | 7.8 | 11.2 | 4 | 1 | 植物性臭気 | 1.6 | 7.7 | 1.6 | 10.8 | 52 | 790 |  | 100 | 2.6 | 0.1 | 1.4 | 0.04 | 0.02 | 1.25 | 4 | 61 |  | 0 |  | 0 | [5 empty] | 16 | 0.25 | 26 |  | 0.036 | 0.22 | 620
横浜市水道局 | 相模湖大橋 | 2003.01.14 | 上層 | 13:45 |  | 晴 |  | 12 | 8.1 | 3 | 2 | 植物性臭気 | 2.7 | 7.7 | 0.6 | 11.3 | 49 | 790 |  | 100 | 2.7 | 0.11 | 1.6 | 0.09 | 0.02 | 1.19 | 5 | 62 |  | 0 | 0 | 0 |  | 0 | 0.001 | 0 |  | 16 | 0.28 | 27 |  | 0.025 | 0.12 | 440
横浜市水道局 | 相模湖大橋 | 2003.02.12 | 上層 | 13:00 |  | 雪 |  | 3.5 | 9.2 | 4 | 2 | 植物性臭気 | 1.8 | 7.8 | 0.7 | 13.1 | 49 | 3300 |  | 110 | 2.4 | 0.12 | 1.7 | 0.1 | 0.018 | 1.48 | 6 | 60 |  | 0.01 |  | 0 | [5 empty] | 16 | 0.29 | 27 |  | 0.031 | 0.2 | 1100
横浜市水道局 | 相模湖大橋 | 2003.03.10 | 上層 | 13:45 |  | 晴 |  | 9.2 | 9.7 | 9 | 4 | 植物性臭気 | 1.1 | 7.7 | 0.8 | 12.8 | 42 | 940 |  | 110 | 3.8 | 0.09 | 1.6 | 0.07 | 0.016 | 1.16 | 4 | 54 |  | 0 |  | 0 | [5 empty] | 14 | 0.21 | 23 |  | 0.024 | 0.4 | 330

## 川崎市水道局
調査機関コード | 測定地点名 | 採取年月日 | 採取水槽 | 採取時刻 | 採取水深 | 天候 | 流量 | 気温 | 水温 | 濁度 | 色度 | 臭気 | 透明度 | pH | BOD | DO(溶存酸素量) | アルカリ度 | 大腸菌群数(MPN法) | 大腸菌群数(デソ法) | 酸素飽和百分率(%) | 過マンガン酸カリウム消費量 | 全燐 | 全窒素 | アンモニア性窒素 | 亜硝酸性窒素 | 硝酸性窒素 | 塩素イオン | 総硬度 | 蒸発残留物 | 陰イオン界面活性剤 | カドミウム | 有機燐 | 鉛 | 六価クロム | ヒ素 | 総水銀 | フェノール類 | 電気伝導率 | 燐酸イオン | 溶性ケイ酸 | シアンイオン | マンガン | 鉄 | 一般細菌数 | クロロフィルa
|  |  |  | 時：分 | ｍ | 流量: m3/s; 気温: ℃; 水温: ℃; 透明度: ｍ; BOD: mg/L | mg/L | mg/L | MPN/100mL | 個/100mL | ％ | mg/L | mg/L | mg/L | mg/L | mg/L | mg/L | mg/L | mg/L | mg/L | mg/L | mg/L | mg/L | mg/L | mg/L | mg/L | mg/L | mg/L | mS/m | mg/L | mg/L | mg/L | mg/L | mg/L | MPN/100mL | mg/m3
川崎市水道局浄水部 | 相模湖大橋 | 2002.04.16 | 上層 | 11:10 |  | 曇 |  | 24.5 | 14.6 | 5 |  | 植物性臭気 | 1.9 | 7.7 | 2 | 9.7 |  | 280 |  | 98 | 4 | 0.05 | 1.4 | 0.04 | 0.029 | 0.8 | 3 | [11 empty] | 0.27 | 24 |  |  |  | 1400 | 0.039
川崎市水道局浄水部 | 相模湖大橋 | 2002.05.07 | 上層 | 10:55 |  | 天候: 雨; 気温: 15.5; 水温: 15.5; 濁度: 3; pH: 7.4 | [15 empty] | 0 |  | 0 | 0 | 0 | [6 empty] | 0.004 | 0.07
川崎市水道局浄水部 | 相模湖大橋 | 2002.05.21 | 上層 | 11:10 |  | 晴 |  | 20.7 | 16.1 | 3 |  | 植物性臭気 | 2.1 | 7.4 | 1.3 | 9.4 |  | 270 |  | 99 | 4.3 | 0.09 | 2 | 0.09 | 0.039 | 0.8 | 3 | [11 empty] | 0.18 | 24 |  |  |  | 4200 | 0.014
川崎市水道局浄水部 | 相模湖大橋 | 2002.06.18 | 上層 | 11:05 |  | 雨 |  | 18 | 19.2 | 4 |  | 植物性臭気 | 1.6 | 7.8 | 2.1 | 7.8 |  | 9800 |  | 87 | 3.4 | 0.09 | 1.7 | 0.1 | 0.04 | 0.9 | 3 | [11 empty] | 0.14 | 21 |  |  |  | 37000 | 0.021
川崎市水道局浄水部 | 相模湖大橋 | 2002.07.17 | 上層 | 11:00 |  | 曇 |  | 28.4 | 24.7 | 28 |  | 魚介臭 | 0.4 | 7.5 | 5.3 | 7.9 |  | 17000 |  | 92 | 9.9 | 0.09 | 1.7 | 0.02 | 0.015 | 1 | 3 | [11 empty] | 0.05 | 20 |  |  |  | 32000 | 0.048
川崎市水道局浄水部 | 相模湖大橋 | 2002.08.06 | 上層 | 11:15 |  | 天候: 晴; 気温: 34.9; 水温: 26; 濁度: 8; pH: 9 | [15 empty] | 0 |  | 0 | 0 | 0 | [6 empty] | 0.004 | 0.09
川崎市水道局浄水部 | 相模湖大橋 | 2002.08.20 | 上層 | 11:45 |  | 晴 |  | 34.7 | 23.7 | 130 |  | かび臭 | 0.3 | 7 | 1.6 | 7.7 |  | 44000 |  | 93 | 11 | 0.15 | 2.3 | 0.07 | 0.019 | 0.9 | 1 | [11 empty] | 0.04 | 18 |  |  |  | 56000 | 0.006
川崎市水道局浄水部 | 相模湖大橋 | 2002.09.17 | 上層 | 11:10 |  | 雨 |  | 20 | 19.7 | 6 |  | 植物性臭気 | 1.3 | 7.2 | 3.5 | 7.6 |  | 1900 |  | 85 | 2.1 | 0.06 | 1.4 | 0.06 | 0.02 | 1.2 | 3 | [11 empty] | 0.18 | 22 |  |  |  | 5000 | 0.001
川崎市水道局浄水部 | 相模湖大橋 | 2002.10.15 | 上層 | 11:10 |  | 晴 |  | 25 | 17.9 | 6 |  | 植物性臭気 | 1.4 | 7.4 | 1.3 | 9.4 |  | 1200 |  | 100 | 3 | 0.06 | 1.4 | 0.02 | 0.009 | 0.9 | 2 | [11 empty] | 0.08 | 21 |  |  |  | 5500 | 0.013
川崎市水道局浄水部 | 相模湖大橋 | 2002.11.05 | 上層 | 11:05 |  | 天候: 晴; 気温: 18.5; 水温: 12.5; 濁度: 4; pH: 7.4 | [15 empty] | 0 |  | 0 | 0 | 0 | [6 empty] | 0.001 | 0.03
川崎市水道局浄水部 | 相模湖大橋 | 2002.11.19 | 上層 | 11:20 |  | 曇 |  | 11.5 | 10.9 | 3 |  | 植物性臭気 | 2.3 | 7.1 | 1.2 | 8.9 |  | 330 |  | 83 | 3.3 | 0.09 | 2.1 | 0.02 | 0.018 | 1.2 | 4 | [11 empty] | 0.19 | 26 |  |  |  | 500 | 0.002
川崎市水道局浄水部 | 相模湖大橋 | 2002.12.17 | 上層 | 11:15 |  | 晴 |  | 13.5 | 8.6 | 4 |  | 植物性臭気 | 2.2 | 7.2 | 1.1 | 9.3 |  | 2100 |  | 82 | 2.6 | 0.1 | 1.4 | 0.05 | 0.021 | 1.2 | 5 | [11 empty] | 0.27 | 25 |  |  |  | 800 | 0.001
川崎市水道局浄水部 | 相模湖大橋 | 2003.01.21 | 上層 | 11:05 |  | 晴 |  | 8.1 | 7 | 3 |  | 植物性臭気 | 2.1 | 7.2 | 1.1 | 10 |  | 350 |  | 86 | 4 | 0.11 | 2 | 0.09 | 0.02 | 1.3 | 5 | [11 empty] | 0.27 | 27 |  |  |  | 900 | 0
川崎市水道局浄水部 | 相模湖大橋 | 2003.02.04 | 上層 | 11:05 |  | 天候: 晴; 気温: 10.5; 水温: 7.4; 濁度: 3; pH: 7.2 | [15 empty] | 0 |  | 0 | 0 | 0 | [6 empty] | 0.002 | 0.11
川崎市水道局浄水部 | 相模湖大橋 | 2003.02.18 | 上層 | 11:00 |  | 曇 |  | 6.9 | 8.7 | 3 |  | 植物性臭気 | 2.3 | 7.1 | 3.4 | 9.6 |  | 300 |  | 85 | 2.4 | 0.11 | 2.1 | 0.1 | 0.02 | 1.4 | 6 | [11 empty] | 0.26 | 25 |  |  |  | 700 | 0.003
川崎市水道局浄水部 | 相模湖大橋 | 2003.03.18 | 上層 | 10:58 |  | 曇 |  | 9 | 8.3 | 3 |  | 植物性臭気 | 2.5 | 7.2 | 0.7 | 10 |  | 260 |  | 87 | 3.2 | 0.08 | 1.7 | 0.06 | 0.017 | 1.2 | 3 | [11 empty] | 0.22 | 24 |  |  |  | 1100 | 0.004
川崎市水道局浄水部 | 弁天橋 | 2002.04.16 | 上層 | 11:40 |  | 曇 | 45.06 | 25.8 | 14.3 | 4 |  | 植物性臭気 |  | 7.5 | 1.4 | 9.6 | 45 | 230 |  | 97 | 4.3 | 0.06 | 1.6 | 0.07 | 0.028 | 1.1 | 3 | [11 empty] | 0.29 | 24 |  |  |  | 500
川崎市水道局浄水部 | 弁天橋 | 2002.05.07 | 上層 | 11:15 |  | 天候: 雨; 気温: 16; 水温: 15.3; 濁度: 2; pH: 7.5 |  | 46 | 270 | [9 empty] | 58 | 150 | 0.02 | 0 |  | 0 | 0 | 0 | 0 | 0 |  |  |  |  | 0.004 | 0.06 | 1100
川崎市水道局浄水部 | 弁天橋 | 2002.05.21 | 上層 | 11:45 |  | 晴 | 37.19 | 27.1 | 16.4 | 4 |  | 植物性臭気 |  | 7.2 | 1.3 | 9.3 | 45 | 350 |  | 98 | 4.3 | 0.09 | 2 | 0.12 | 0.037 | 1.1 | 4 | [11 empty] | 0.2 | 23 |  |  |  | 2100
川崎市水道局浄水部 | 弁天橋 | 2002.06.18 | 上層 | 11:40 |  | 雨 | 41.27 | 17.5 | 18.1 | 4 | 6 | 植物性臭気 |  | 7.4 | 2.1 | 7.9 | 46 | 11000 |  | 86 | 2.8 | 0.11 | 1.5 | 0.11 | 0.034 | 1 | 3 | [11 empty] | 0.18 | 21 |  |  |  | 12000
川崎市水道局浄水部 | 弁天橋 | 2002.07.17 | 上層 | 11:35 |  | 曇 | 46.05 | 28.5 | 19.1 | 34 |  | 植物性臭気 |  | 6.9 | 0.9 | 7.5 | 34 | 6900 |  | 87 | 9.9 | 0.04 | 1.6 | 0.03 | 0.012 | 1 | 2 | [11 empty] | 0.08 | 21 |  |  |  | 8600
川崎市水道局浄水部 | 弁天橋 | 2002.08.06 | 上層 | 11:35 |  | 天候: 晴; 気温: 35.1; 水温: 23.1; 濁度: 6; pH: 7.3 |  | 45 | 1300 | [9 empty] | 57 | 86 | 0.02 | 0 |  | 0 | 0 | 0 | 0 | 0 |  |  |  |  | 0.004 | 0.13 | 5800
川崎市水道局浄水部 | 弁天橋 | 2002.08.20 | 上層 | 12:15 |  | 晴 | 139.44 | 35.3 | 20.5 | 200 |  | 下水臭 |  | 7 | 0.7 | 7.8 | 28 | 41000 |  | 89 | 12 | 0.16 | 1.7 | 0.06 | 0.012 | 1.1 | 2 | [11 empty] | 0.04 | 17 |  |  |  | 40000
川崎市水道局浄水部 | 弁天橋 | 2002.09.17 | 上層 | 11:40 |  | 雨 | 42.7 | 20.3 | 18.8 | 1 |  | 植物性臭気 |  | 7.2 | 1.5 | 6.7 | 41 | 2900 |  | 74 | 2.7 | 0.06 | 1.3 | 0.06 | 0.018 | 1.1 | 3 | [11 empty] | 0.17 | 23 |  |  |  | 6000
川崎市水道局浄水部 | 弁天橋 | 2002.10.15 | 上層 | 11:40 |  | 晴 | 50.79 | 27.1 | 16.1 | 12 |  | 植物性臭気 |  | 7 | 0.9 | 8.6 | 40 | 1800 |  | 90 | 3.3 | 0.1 | 1.3 | 0.03 | 0.009 | 1.2 | 3 | [11 empty] | 0.11 | 22 |  |  |  | 3500
川崎市水道局浄水部 | 弁天橋 | 2002.11.05 | 上層 | 11:20 |  | 天候: 晴; 気温: 15.8; 水温: 13; 濁度: 8; pH: 7.3 |  | 46 | 620 | [9 empty] | 55 | 100 | 0.02 | 0 |  | 0 | 0 | 0 | 0 | 0 |  |  |  |  | 0.001 | 0.04 | 3600
川崎市水道局浄水部 | 弁天橋 | 2002.11.19 | 上層 | 11:55 |  | 曇 | 25.55 | 11.9 | 11 | 6 |  | 植物性臭気 |  | 7.3 | 1.8 | 9.1 | 48 | 960 |  | 85 | 3.6 | 0.09 | 1.8 | 0.04 | 0.017 | 1.3 | 4 | [11 empty] | 0.19 | 26 |  |  |  | 2200
川崎市水道局浄水部 | 弁天橋 | 2002.12.17 | 上層 | 11:45 |  | 晴 | 26.47 | 15 | 8 | 6 |  | 植物性臭気 |  | 7.2 | 0.8 | 9.7 | 46 | 370 |  | 85 | 2.6 | 0.11 | 1.3 | 0.05 | 0.022 | 1.4 | 5 | [11 empty] | 0.27 | 25 |  |  |  | 2900
川崎市水道局浄水部 | 弁天橋 | 2003.01.21 | 上層 | 11:40 |  | 晴 | 23.57 | 11.1 | 7.2 | 3 |  | 植物性臭気 |  | 7.2 | 1.1 | 10 | 45 | 200 |  | 87 | 3.7 |  | 1.9 | 0.09 | 0.02 | 1.3 | 5 | [11 empty] | 0.26 | 26 |  |  |  | 800
川崎市水道局浄水部 | 弁天橋 | 2003.02.04 | 上層 | 11:20 |  | 天候: 晴; 気温: 8.6; 水温: 6; 濁度: 5; pH: 7.2 |  | 46 | 320 | [9 empty] | 57 | 110 | 0.01 | 0 |  | 0 | 0 | 0 | 0 | 0 |  |  |  |  | 0.002 | 0.25 | 200
川崎市水道局浄水部 | 弁天橋 | 2003.02.18 | 上層 | 11:30 |  | 曇 | 26.64 | 6.5 | 9 | 3 |  | 植物性臭気 |  | 7.1 | 0.5 | 9.6 | 44 | 200 |  | 88 | 2.7 | 0.1 | 1.8 | 0.1 | 0.015 | 1.4 | 6 | [11 empty] | 0.25 | 25 |  |  |  | 300
川崎市水道局浄水部 | 弁天橋 | 2003.03.18 | 上層 | 11:34 |  | 曇 | 34.46 | 7 | 8.5 | 3 |  | 植物性臭気 |  | 7.2 | 0.6 | 10 | 40 | 90 |  | 91 | 3 | 0.07 | 1.7 | 0.07 | 0.017 | 1.3 | 3 | [11 empty] | 0.22 | 22 |  |  |  | 800
川崎市水道局浄水部 | 名手橋 | 2002.04.16 | 上層 | 13:00 |  | 曇 |  | 23 | 15.1 | 5 |  | 植物性臭気 |  | 8.4 | 2 | 10 |  | 91 |  | 100 | 4.9 | 0.01 | 1.1 | 0.01 | 0.014 | 0.6 | 2 | [11 empty] | 0.21 | 19 |  |  |  | 900 | 0.028
川崎市水道局浄水部 | 名手橋 | 2002.05.21 | 上層 | 13:15 |  | 晴 |  | 25.5 | 17.8 | 3 |  | 植物性臭気 |  | 7.3 | 1.6 | 9.4 |  | 120 |  | 100 | 3.4 | 0.09 | 1.7 | 0.11 | 0.028 | 0.8 | 3 | [11 empty] | 0.19 | 21 |  |  |  | 1500 | 0.004
川崎市水道局浄水部 | 名手橋 | 2002.06.18 | 上層 | 13:15 |  | 雨 |  | 18 | 19.3 | 5 |  | 植物性臭気 |  | 7.6 | 3.2 | 7.8 |  | 8200 |  | 87 | 7.7 | 0.12 | 1.7 | 0.04 | 0.02 | 0.7 | 2 | [11 empty] | 0.06 | 18 |  |  |  | 14000 | 0.087
川崎市水道局浄水部 | 名手橋 | 2002.07.17 | 上層 | 12:40 |  | 曇 |  | 26.6 | 24.4 | 20 |  | 魚介臭 |  | 7.3 | 2.2 | 8.6 |  | 4800 |  | 100 | 15 | 0.06 | 1.6 | 0.03 | 0.015 | 0.9 | 2 | [11 empty] | 0.03 | 18 |  |  |  | 100000 | 0.042
川崎市水道局浄水部 | 名手橋 | 2002.08.20 | 上層 | 13:35 |  | 晴 |  | 34.4 | 25.1 | 34 |  | かび臭 |  | 7.2 | 1.2 | 7.6 |  | 13000 |  | 94 | 5.4 | 0.08 | 1.3 | 0.08 | 0.029 | 0.9 | 2 | [11 empty] | 0.03 | 20 |  |  |  | 20000 | 0.005
川崎市水道局浄水部 | 名手橋 | 2002.09.17 | 上層 | 13:00 |  | 雨 |  | 19.4 | 21.6 | 4 |  | 植物性臭気 |  | 7.1 | 3.8 | 7.5 |  | 550 |  | 87 | 3.6 | 0.04 | 1.4 | 0.03 | 0.014 | 1.2 | 3 | [11 empty] | 0.1 | 21 |  |  |  | 3000 | 0.002
川崎市水道局浄水部 | 名手橋 | 2002.10.15 | 上層 | 13:00 |  | 晴 |  | 27.8 | 21.3 | 8 |  | 植物性臭気 |  | 7.4 | 1.5 | 9.5 |  | 96 |  | 110 | 3.6 | 0.07 | 1.7 | 0.02 | 0.009 | 1.2 | 2 | [11 empty] | 0.09 | 21 |  |  |  | 2900 | 0.015
川崎市水道局浄水部 | 名手橋 | 2002.11.19 | 上層 | 13:20 |  | 晴 |  | 14.9 | 13.7 | 2 |  | 植物性臭気 |  | 7.3 | 1.8 | 10 |  | 220 |  | 100 | 3.6 | 0.04 | 1.7 | 0.02 | 0.014 | 1.2 | 3 | [11 empty] | 0.07 | 22 |  |  |  | 400 | 0.003
川崎市水道局浄水部 | 名手橋 | 2002.12.17 | 上層 | 13:15 |  | 晴 |  | 16.5 | 11 | 3 |  | 植物性臭気 |  | 7.2 | 1 | 9.3 |  | 660 |  | 87 | 3.2 | 0.05 | 1.4 | 0.04 | 0.02 | 1.4 | 4 | [11 empty] | 0.14 | 23 |  |  |  | 2200 | 0.004
川崎市水道局浄水部 | 名手橋 | 2003.01.21 | 上層 | 13:07 |  | 晴 |  | 8.8 | 7.1 | 3 |  | 魚介臭 |  | 7.2 | 1.3 | 11 |  | 380 |  | 96 | 3.7 | 0.07 | 1.5 | 0.05 | 0.009 | 1 | 4 | [11 empty] | 0.13 | 20 |  |  |  | 800 | 0.003
川崎市水道局浄水部 | 名手橋 | 2003.02.18 | 上層 | 12:40 |  | 曇 |  | 8.7 | 8.8 | 4 |  | 植物性臭気 |  | 7 | 0.5 | 9.7 |  | 220 |  | 86 | 3 | 0.09 | 2 | 0.08 | 0.018 | 1.5 | 6 | [11 empty] | 0.21 | 25 |  |  |  | 600 | 0.003
川崎市水道局浄水部 | 名手橋 | 2003.03.18 | 上層 | 12:55 |  | 曇 |  | 9.2 | 8.1 | 3 |  | 植物性臭気 |  | 7 | 1.3 | 10 |  | 200 |  | 87 | 3.8 | 0.07 | 1.8 | 0.1 | 0.015 | 1.3 | 3 | [11 empty] | 0.18 | 22 |  |  |  | 300 | 0.005

## 広域水道企業団
調査機関コード | 測定地点名 | 採取年月日 | 採取水槽 | 採取時刻 | 採取水深 | 天候 | 流量 | 気温 | 水温 | 濁度 | 色度 | 臭気 | 透明度 | pH | BOD | DO(溶存酸素量) | アルカリ度 | 大腸菌群数(MPN法) | 大腸菌群数(デソ法) | 酸素飽和百分率(%) | 過マンガン酸カリウム消費量 | 全燐 | 全窒素 | アンモニア性窒素 | 亜硝酸性窒素 | 硝酸性窒素 | 塩素イオン | 総硬度 | 蒸発残留物 | 陰イオン界面活性剤 | カドミウム | 有機燐 | 鉛 | 六価クロム | ヒ素 | 総水銀 | フェノール類 | 電気伝導率 | 燐酸イオン | 溶性ケイ酸 | シアンイオン | マンガン | 鉄 | 一般細菌数 | クロロフィルa
|  |  |  | 時：分 | ｍ | 流量: m3/s; 気温: ℃; 水温: ℃; 透明度: ｍ; BOD: mg/L | mg/L | mg/L | MPN/100mL | 個/100mL | ％ | mg/L | mg/L | mg/L | mg/L | mg/L | mg/L | mg/L | mg/L | mg/L | mg/L | mg/L | mg/L | mg/L | mg/L | mg/L | mg/L | mg/L | mS/m | mg/L | mg/L | mg/L | mg/L | mg/L | MPN/100mL | mg/m3
神奈川県内広域水道企業団 | 湖央部 | 2002.04.09 | 上層 | 10:45 | 0 | 曇 |  | 22.2 | 13.9 | 1 |  | 魚介臭 | 3.9 | 8.2 |  | 11.8 | 31 |  |  | 120 | 4.2 | 0.007 | 0.58 | 0.02 | <0.004 | 0.4 | 1 | [10 empty] | 97 |  |  |  | 0.006 | 0.03 |  | 6.1
神奈川県内広域水道企業団 | 湖央部 | 2002.04.09 | 中層 | 10:45 | 5 | 水温: 11.7; 濁度: 3; 臭気: 魚介臭; pH: 8.3 | 12.7 | 32 |  |  | 120 | 4.5 | 0.009 | 0.57 | 0.02 | <0.004 | 0.4 | 1 | [10 empty] | 97 |  |  |  | 0.008 | 0.05 |  | 9
神奈川県内広域水道企業団 | 湖央部 | 2002.04.09 | 下層 | 10:45 | 45 | 水温: 7; 濁度: 1; 臭気: 植物性臭気; pH: 7.8 | 10.9 | 32 |  |  | 96 | 3.8 | 0.007 | 0.62 | 0.03 | 0.006 | 0.44 | 1 | [10 empty] | 95 |  |  |  | 0.036 | 0.07
神奈川県内広域水道企業団 | 湖央部 | 2002.05.09 | 上層 | 11:10 | 0 | 曇 |  | 15.4 | 16.6 | 2 |  | 魚介臭 | 3.2 | 8.6 |  | 10.9 | 33 |  |  | 110 |  | 0.007 | 0.56 | 0.02 | <0.004 | 0.38 | 1 | [10 empty] | 100 |  |  |  | 0.007 | 0.03 |  | 4.5
神奈川県内広域水道企業団 | 湖央部 | 2002.05.09 | 中層 | 11:10 | 5 | 水温: 14.3; 濁度: 4; 臭気: 魚介臭; pH: 8.8 | 13.1 | 32 |  |  | 130 |  | 0.009 | 0.56 | 0.01 | <0.004 | 0.36 | 1 | [10 empty] | 97 |  |  |  | 0.008 | 0.03 |  | 8.4
神奈川県内広域水道企業団 | 湖央部 | 2002.05.09 | 下層 | 11:10 | 45 | 水温: 7.1; 濁度: 1; 臭気: 魚介臭; pH: 7.4 | 9 | 32 |  |  | 78 |  | 0.007 | 0.52 | 0.02 | <0.004 | 0.47 | 1 | [10 empty] | 96 |  |  |  | 0.063 | 0.05
神奈川県内広域水道企業団 | 湖央部 | 2002.06.04 | 上層 | 11:00 | 0 | 晴 |  | 26.7 | 20.2 | 1 |  | 魚介臭 | 3.6 | 8.3 |  | 9.8 | 35 |  |  | 110 |  | 0.007 | 0.61 | 0.02 | <0.004 | 0.46 | 1 | [10 empty] | 100 |  |  |  | 0.007 | 0.02 |  | 2.6
神奈川県内広域水道企業団 | 湖央部 | 2002.06.04 | 中層 | 11:00 | 5 | 水温: 15.8; 濁度: 2; 臭気: 魚介臭; pH: 8.4 | 11 | 33 |  |  | 110 |  | 0.01 | 0.56 | 0.02 | <0.004 | 0.43 | 1 | [10 empty] | 99 |  |  |  | 0.009 | 0.03 |  | 3.9
神奈川県内広域水道企業団 | 湖央部 | 2002.06.04 | 下層 | 11:00 | 43 | 水温: 7.1; 濁度: 0; 臭気: 無臭; pH: 7.4 | 8.4 | 35 |  |  | 74 |  | 0.004 | 0.55 | 0.03 | <0.004 | 0.56 | 1 | [10 empty] | 96 |  |  |  | 0.037 | 0.02
神奈川県内広域水道企業団 | 湖央部 | 2002.07.02 | 上層 | 11:00 | 0 | 曇 |  | 26.3 | 20.4 | 0 |  | 魚介臭 | 5.7 | 8.4 |  | 10.2 | 34 |  |  | 120 |  | 0.006 | 0.55 | 0.01 | <0.004 | 0.4 | 1 | [10 empty] | 100 |  |  |  | 0.006 | 0.03 |  | 4
神奈川県内広域水道企業団 | 湖央部 | 2002.07.02 | 中層 | 11:00 | 5 | 水温: 16.3; 濁度: 0; 臭気: 植物性臭気; pH: 8.4 | 10.6 | 32 |  |  | 110 |  | 0.008 | 0.56 | 0.01 | <0.004 | 0.37 | 1 | [10 empty] | 97 |  |  |  | 0.007 | 0.02 |  | 8
神奈川県内広域水道企業団 | 湖央部 | 2002.07.02 | 下層 | 11:00 | 41 | 水温: 7.1; 濁度: 0; 臭気: 無臭; pH: 7.5 | 7.2 | 33 |  |  | 63 |  | 0.004 | 0.56 | 0.02 | <0.004 | 0.44 | 1 | [10 empty] | 97 |  |  |  | 0.039 | 0.02
神奈川県内広域水道企業団 | 湖央部 | 2002.08.08 | 上層 | 11:10 | 0 | 晴 |  | 29.5 | 26.8 | 2 |  | 植物性臭気 | 3.2 | 8.7 | 0.9 | 10.1 | 35 |  |  | 130 |  | 0.009 | 0.61 | 0.02 | <0.004 | 0.39 | 1 | [10 empty] | 100 |  |  |  | 0.013 | 0.04 |  | 4.1
神奈川県内広域水道企業団 | 湖央部 | 2002.08.08 | 中層 | 11:10 | 5 | 水温: 20.8; 濁度: 3; 臭気: 植物性臭気; pH: 8.4 | 11 | 33 |  |  | 130 |  | 0.01 | 0.54 | 0.01 | <0.004 | 0.39 | 1 | [10 empty] | 93 |  |  |  | 0.014 | 0.03 |  | 5.4
神奈川県内広域水道企業団 | 湖央部 | 2002.08.08 | 下層 | 11:10 | 40 | 水温: 7.4; 濁度: 3; 臭気: 植物性臭気; pH: 7.5 | 5.8 | 34 |  |  | 51 |  | 0.01 | 0.65 | 0.03 | 0.008 | 0.44 | 1 | [10 empty] | 98 |  |  |  | 0.11 | 0.09
神奈川県内広域水道企業団 | 湖央部 | 2002.09.24 | 上層 | 11:15 | 0 | 晴 |  | 20.1 | 18.9 | 1 |  | 植物性臭気 | 4 | 7.5 |  | 8.9 | 34 |  |  | 100 |  | 0.006 | 0.66 | 0.03 | <0.004 | 0.47 | 1 | [10 empty] | 98 |  |  |  | 0.034 | 0.05 |  | 6.1
神奈川県内広域水道企業団 | 湖央部 | 2002.09.24 | 中層 | 11:15 | 5 | 水温: 18; 濁度: 2; 臭気: 植物性臭気; pH: 7.2 | 7.6 | 34 |  |  | 85 |  | 0.007 | 0.64 | 0.03 | <0.004 | 0.48 | 1 | [10 empty] | 97 |  |  |  | 0.046 | 0.06 |  | 3.7
神奈川県内広域水道企業団 | 湖央部 | 2002.10.17 | 上層 | 10:55 | 0 | 晴 |  | 22.2 | 17.1 | 5 |  | 植物性臭気 | 1.2 | 7.7 |  | 10.4 | 29 |  |  | 110 |  | 0.014 | 0.71 | 0.02 | <0.004 | 0.59 | 1 | [10 empty] | 91 |  |  |  | 0.02 | 0.22 |  | 5.1
神奈川県内広域水道企業団 | 湖央部 | 2002.10.17 | 中層 | 10:55 | 5 | 水温: 15.5; 濁度: 5; 臭気: 植物性臭気; pH: 7 | 8.5 | 27 |  |  | 90 |  | 0.015 | 0.74 | 0.02 | <0.004 | 0.57 | 1 | [10 empty] | 88 |  |  |  | 0.018 | 0.21 |  | 3.1
神奈川県内広域水道企業団 | 湖央部 | 2002.10.17 | 下層 | 10:55 | 39 | 水温: 10.9; 濁度: 4; 臭気: 無臭; pH: 6.7 | 3.2 | 31 |  |  | 30 |  | 0.012 | 0.63 | 0.02 | <0.004 | 0.49 | 1 | [10 empty] | 98 |  |  |  | 0.089 | 0.17
神奈川県内広域水道企業団 | 湖央部 | 2002.11.05 | 上層 | 11:10 | 0 | 晴 |  | 12.8 | 13.7 | 1 |  | 植物性臭気 | 4 | 7.5 |  | 8.1 | 31 |  |  | 83 |  | 0.006 | 0.56 | 0.01 | <0.004 | 0.45 | 1 | [10 empty] | 92 |  |  |  | 0.011 | 0.04 |  | 1.5
神奈川県内広域水道企業団 | 湖央部 | 2002.11.05 | 中層 | 11:10 | 5 | 水温: 13.5; 濁度: 2; 臭気: 植物性臭気; pH: 7.3 | 8 | 30 |  |  | 82 |  | 0.007 | 0.57 | 0.01 | <0.004 | 0.44 | 1 | [10 empty] | 92 |  |  |  | 0.013 | 0.05 |  | 4.5
神奈川県内広域水道企業団 | 湖央部 | 2002.11.05 | 下層 | 11:10 | 41 | 水温: 12.6; 濁度: 3; 臭気: 無臭; pH: 7 | 4.6 | 32 |  |  | 46 |  | 0.008 | 0.55 | 0.01 | <0.004 | 0.41 | 1 | [10 empty] | 95 |  |  |  | 0.037 | 0.11
神奈川県内広域水道企業団 | 湖央部 | 2002.12.02 | 上層 | 10:50 | 0 | 晴 |  | 11 | 11.4 | 1 |  | 植物性臭気 | 4.7 | 7.4 |  | 9.6 | 32 |  |  | 93 |  | 0.006 | 0.58 | 0.03 | <0.004 | 0.44 | 1 | [10 empty] | 96 |  |  |  | 0.015 | 0.04 |  | 2.4
神奈川県内広域水道企業団 | 湖央部 | 2002.12.02 | 中層 | 10:50 | 5 | 水温: 11.3; 濁度: 1; 臭気: 植物性臭気; pH: 7.4 | 9.4 | 32 |  |  | 91 |  | 0.006 | 0.57 | 0.02 | <0.004 | 0.44 | 1 | [10 empty] | 96 |  |  |  | 0.015 | 0.05 |  | 2
神奈川県内広域水道企業団 | 湖央部 | 2002.12.02 | 下層 | 10:50 | 43 | 水温: 11.1; 濁度: 2; 臭気: 植物性臭気; pH: 7.4 | 8.7 | 32 |  |  | 84 |  | 0.008 | 0.58 | 0.03 | <0.004 | 0.41 | 1 | [10 empty] | 95 |  |  |  | 0.033 | 0.09
神奈川県内広域水道企業団 | 湖央部 | 2003.01.07 | 上層 | 10:50 | 0 | 曇 |  | 9.2 | 8.2 | 1 |  | 植物性臭気 | 6.3 | 7.7 |  | 9.9 | 35 |  |  | 88 |  | 0.012 | 0.58 | 0.03 | <0.004 | 0.41 | 1 | [10 empty] | 98 |  |  |  | 0.012 | 0.04 |  | 1.4
神奈川県内広域水道企業団 | 湖央部 | 2003.01.07 | 中層 | 10:50 | 5 | 水温: 8.3; 濁度: 1; 臭気: 植物性臭気; pH: 7.7 | 9.8 | 35 |  |  | 87 |  | 0.02 | 0.58 | 0.03 | <0.004 | 0.38 | 1 | [10 empty] | 98 |  |  |  | 0.014 | 0.04 |  | 1.7
神奈川県内広域水道企業団 | 湖央部 | 2003.01.07 | 下層 | 10:50 | 44 | 水温: 8.2; 濁度: 1; 臭気: 植物性臭気; pH: 7.7 | 9.8 | 34 |  |  | 87 |  | 0.018 | 0.69 | 0.02 | <0.004 | 0.4 | 1 | [10 empty] | 98 |  |  |  | 0.017 | 0.05
神奈川県内広域水道企業団 | 湖央部 | 2003.02.13 | 上層 | 10:50 | 0 | 晴 |  | 4.1 | 7.5 | 2 |  | 植物性臭気 | 4.6 | 7.8 | 0.6 | 12.2 | 33 |  |  | 100 |  | 0.006 | 0.54 | 0.01 | <0.004 | 0.43 | 1 | [10 empty] | 99 |  |  |  | 0.009 | 0.03 |  | 4.6
神奈川県内広域水道企業団 | 湖央部 | 2003.02.13 | 中層 | 10:50 | 5 | 水温: 7; 濁度: 1; 臭気: 植物性臭気; pH: 7.7 | 12.1 | 33 |  |  | 100 |  | 0.01 | 0.69 | 0 | 0.007 | 0.43 | 1 | [10 empty] | 98 |  |  |  | 0.01 | 0.03 |  | 3.6
神奈川県内広域水道企業団 | 湖央部 | 2003.02.13 | 下層 | 10:50 | 45 | 水温: 6.5; 濁度: 2; 臭気: 植物性臭気; pH: 7.6 | 11.4 | 33 |  |  | 98 |  | 0.005 | 0.53 | 0.02 | <0.004 | 0.43 | 1 | [10 empty] | 97 |  |  |  | 0.019 | 0.08
神奈川県内広域水道企業団 | 湖央部 | 2003.03.06 | 上層 | 10:50 | 0 | 曇 |  | 5.4 | 7.1 | 3 |  | 魚介臭 | 2.6 | 7.8 |  | 11.6 | 32 |  |  | 100 |  | 0.009 | 0.65 | 0 | <0.004 | 0.41 | 1 | [10 empty] | 96 |  |  |  | 0.009 | 0.11 |  | 6.7
神奈川県内広域水道企業団 | 湖央部 | 2003.03.06 | 中層 | 10:50 | 5 | 水温: 7.1; 濁度: 4; 臭気: 魚介臭; pH: 7.7 | 11.8 | 32 |  |  | 110 |  | 0.008 | 0.56 | 0 | <0.004 | 0.41 | 1 | [10 empty] | 96 |  |  |  | 0.01 | 0.12 |  | 5
神奈川県内広域水道企業団 | 湖央部 | 2003.03.06 | 下層 | 10:50 | 45 | 水温: 6.6; 濁度: 1; 臭気: 無臭; pH: 7.6 | 11 | 33 |  |  | 100 |  | 0.002 | 0.55 | 0.02 | <0.004 | 0.4 | 1 | [10 empty] | 97 |  |  |  | 0.013 | 0.04
神奈川県内広域水道企業団 | 堰堤側湖心 | 2002.04.09 | 上層 | 10:30 | 0 | 曇 |  | 21.2 | 13.9 | 1 |  | 魚介臭 | 3.9 | 8.3 |  | 12 | 31 |  |  | 120 | 4.2 | 0.008 | 0.68 | 0.02 | <0.004 | 0.4 | 1 | [10 empty] | 95 |  |  |  | 0.006 | 0.02 |  | 6
神奈川県内広域水道企業団 | 堰堤側湖心 | 2002.05.09 | 上層 | 10:30 | 0 | 雨 |  | 14.7 | 16.7 | 1 |  | 魚介臭 | 2.8 | 8.6 |  | 11 | 33 |  |  | 120 |  | 0.006 | 0.49 | 0.02 | <0.004 | 0.39 | 1 | [10 empty] | 100 |  |  |  | 0.007 | 0.02 |  | 4.3
神奈川県内広域水道企業団 | 堰堤側湖心 | 2002.06.04 | 上層 | 10:20 | 0 | 晴 |  | 27.5 | 20.7 | 1 |  | 魚介臭 | 5.5 | 8.4 |  | 9.7 | 35 |  |  | 110 |  | 0.006 | 0.57 | 0.03 | <0.004 | 0.44 | 1 | [10 empty] | 100 |  |  |  | 0.007 | 0.04 |  | 2.9
神奈川県内広域水道企業団 | 堰堤側湖心 | 2002.07.02 | 上層 | 10:30 | 0 | 曇 |  | 22.5 | 18.5 | 0 |  | 魚介臭 | 5.6 | 8.4 |  | 11.7 | 34 |  |  | 130 |  | 0.005 | 0.54 | 0.02 | <0.004 | 0.38 | 1 | [10 empty] | 100 |  |  |  | 0.007 | 0.02 |  | 2.6
神奈川県内広域水道企業団 | 堰堤側湖心 | 2002.08.08 | 上層 | 10:40 | 0 | 晴 |  | 28.7 | 25.2 | 3 |  | 植物性臭気 | 2.5 | 9 | 1.3 | 11.4 | 34 |  |  | 140 |  | 0.014 | 0.55 | 0.03 | 0.008 | 0.33 | 1 | [10 empty] | 95 |  |  |  | 0.016 | 0.05 |  | 6.3
神奈川県内広域水道企業団 | 堰堤側湖心 | 2002.09.24 | 上層 | 10:30 | 0 | 晴 |  | 20.2 | 18.7 | 2 |  | 植物性臭気 | 4.4 | 7.5 |  | 9.2 | 34 |  |  | 100 |  | 0.008 | 0.64 | 0.03 | <0.004 | 0.47 | 1 | [10 empty] | 98 |  |  |  | 0.031 | 0.05 |  | 5.1
神奈川県内広域水道企業団 | 堰堤側湖心 | 2002.10.17 | 上層 | 10:20 | 0 | 晴 |  | 23.2 | 17 | 4 |  | 植物性臭気 | 1.4 | 8.2 |  | 11.2 | 27 |  |  | 120 |  | 0.026 | 0.71 | 0.02 | <0.004 | 0.5 | 1 | [10 empty] | 88 |  |  |  | 0.013 | 0.14 |  | 15
神奈川県内広域水道企業団 | 堰堤側湖心 | 2002.11.05 | 上層 | 10:30 | 0 | 晴 |  | 12 | 13.7 | 2 |  | 植物性臭気 | 4 | 7.5 |  | 7.9 | 31 |  |  | 81 |  | 0.008 | 0.53 | 0.01 | <0.004 | 0.43 | 1 | [10 empty] | 92 |  |  |  | 0.015 | 0.05 |  | 5.3
神奈川県内広域水道企業団 | 堰堤側湖心 | 2002.12.02 | 上層 | 10:30 | 0 | 晴 |  | 13.4 | 11.4 | 1 |  | 植物性臭気 | 5.3 | 7.6 |  | 9.6 | 32 |  |  | 93 |  | 0.007 | 0.54 | 0.03 | <0.004 | 0.42 | 1 | [10 empty] | 95 |  |  |  | 0.018 | 0.04 |  | 2.8
神奈川県内広域水道企業団 | 堰堤側湖心 | 2003.01.07 | 上層 | 10:20 | 0 | 曇 |  | 6.3 | 8.4 | 1 |  | 植物性臭気 | 5.8 | 7.7 |  | 9.8 | 33 |  |  | 87 |  | 0.016 | 0.63 | 0.05 | <0.004 | 0.44 | 1 | [10 empty] | 97 |  |  |  | 0.019 | 0.04 |  | 2.1
神奈川県内広域水道企業団 | 堰堤側湖心 | 2003.02.13 | 上層 | 10:25 | 0 | 晴 |  | 6.5 | 7 | 1 |  | 植物性臭気 | 5 | 7.7 | 0.5 | 12.1 | 32 |  |  | 100 |  | 0.006 | 0.52 | 0.01 | <0.004 | 0.43 | 1 | [10 empty] | 96 |  |  |  | 0.011 | 0.04 |  | 7.9
神奈川県内広域水道企業団 | 堰堤側湖心 | 2003.03.06 | 上層 | 10:30 | 0 | 曇 |  | 4.6 | 7.1 | 3 |  | 魚介臭 | 2.8 | 8 |  | 12.1 | 33 |  |  | 110 |  | 0.007 | 0.55 | 0 | <0.004 | 0.4 | 1 | [10 empty] | 95 |  |  |  | 0.01 | 0.09 |  | 8.1