## 多摩川原橋
水域名称 | 多摩川 | 地点名称 | 多摩川原橋(14-001-01) | 類型名称 | 河川B | 測定機関名称 | 国土交通省
測定項目 | 採取時刻 | 採取位置 | 天候 | 前日天候 | 気温 | 水温 | 流速 | 流量 | 採取水深 | 全水深 | 透視度 | 透明度 | 流況 | 色相 | 臭気 | ｐＨ | ＢＯＤ | ＣＯＤ | ＳＳ | ＤＯ | 大腸菌群数 | N-ヘキサン抽出物質 | 全窒素 | 全燐 | カドミウム | 全シアン | 鉛 | 六価クロム | 砒素 | 総水銀 | アルキル水銀 | ＰＣＢ | ジクロロメタン | 四塩化炭素 | 1，2-ジクロロエタン | 1，1-ジクロロエチレン | ｼｽ1，2-ジクロロエチレン | 1，1，1-トリクロロエタン | 1，1，2-トリクロロエタン | トリクロロエチレン | テトラクロロエチレン | 1，3-ジクロロプロペン | チウラム | シマジン | チオベンカルブ | ベンゼン | セレン | ふっ素 | ほう素 | 亜硝酸性窒素 | 硝酸性窒素 | 亜硝酸性窒素及び硝酸性窒素 | フェノール類 | 銅 | 亜鉛 | 溶解性鉄 | 溶解性マンガン | クロム | ＥＰN | ニッケル | アンモニア性窒素 | 燐酸態燐 | 電気伝導率 | 塩化物イオン | 塩分 | 陰イオン界面活性剤 | 非イオン界面活性剤 | クロロフィルａ | トリハロメタン生成能 | クロロホルム生成能 | ブロモジクロロメタン生成能 | ジブロモクロロメタン生成能 | ブロモホルム生成能 | 有機燐
単位 | 時：分 |  |  |  | ℃ | ℃ | m/s | m3/s | ｍ | ｍ | cm | ｍ |  |  |  |  | mg/L | mg/L | mg/L | mg/L | MPN/100mL | mg/L | mg/L | mg/L | mg/L | mg/L | mg/L | mg/L | mg/L | mg/L | mg/L | mg/L | mg/L | mg/L | mg/L | mg/L | mg/L | mg/L | mg/L | mg/L | mg/L | mg/L | mg/L | mg/L | mg/L | mg/L | mg/L | mg/L | mg/L | mg/L | mg/L | mg/L | mg/L | mg/L | mg/L | mg/L | mg/L | mg/L | mg/L | mg/L | mg/L | mg/L | mS/m | mg/L | ‰ | mg/L | mg/L | mg/m3 | mg/L | mg/L | mg/L | mg/L | mg/L | mg/L
採取年月日
2002-04-16 | 10:05 | 流心（中央） | 曇り |  | 23.7 | 17.8 |  | 7.65 | 0.06 | 0.3 | >100 |  |  | 無色 |  | 7.4 | 5.6 | 7.6 | 5 | 8.1 | 22000 |  | 8.64 | 0.696 | [25 empty] | 0.506 | 5.93 | 6.436 | [8 empty] | 1.13 | 0.59 | 36 | 39.9 |  | 0.06
2002-04-16 | 16:10 | 流心（中央） | 晴れ |  | 24.1 | 18.7 |  |  | 0.06 | 0.3 | >100 |  |  | 無色 |  | 7.4 | 3.7 |  | 6 | 7.7 |  |  | 8.13 | 0.726 | [38 empty] | 36
2002-04-16 | 22:00 | 流心（中央） | 曇り |  | 20.2 | 18.5 |  |  | 0.06 | 全水深: 0.29; 色相: 無色; ｐＨ: 7.3; ＢＯＤ: 5.4; ＳＳ: 6; ＤＯ: 6.9 |  |  | 8.55 | 0.791 | [38 empty] | 36
2002-04-17 | 4:00 | 流心（中央） | 曇り |  | 20 | 18.3 |  |  | 0.06 | 全水深: 0.3; 色相: 無色; ｐＨ: 7.2; ＢＯＤ: 4.9; ＳＳ: 6; ＤＯ: 6.7 |  |  | 9.06 | 0.807 | [38 empty] | 37
2002-05-14 | 10:00 | 流心（中央） | 曇り |  | 20.7 | 21.2 |  | 12.37 | 0.05 | 0.26 | >100 |  |  | 灰色・淡 |  | 7.4 | 1.9 | 6.4 | 5 | 9.4 | 9400 |  | 7.88 | 0.713 | [25 empty] | 0.214 | 6.59 | 6.804 | [8 empty] | 0.16 | 0.615 | 32 | 34.8 |  | 0.04
2002-05-14 | 16:00 | 流心（中央） | 晴れ |  | 24.3 | 22.8 |  |  | 0.06 | 0.29 | >100 |  |  | 灰色・淡 |  | 7.5 | 1.7 |  | 6 | 8.6 |  |  | 6.66 | 0.665 | [38 empty] | 32
2002-05-14 | 21:55 | 流心（中央） | 曇り |  | 18.6 | 21.2 |  |  | 0.06 | 全水深: 0.28; 色相: 灰色・淡; ｐＨ: 7.3; ＢＯＤ: 3.3; ＳＳ: 10; ＤＯ: 6.1 |  |  | 7.79 | 0.806 | [38 empty] | 33
2002-05-15 | 3:55 | 流心（中央） | 曇り |  | 16.1 | 20.3 |  |  | 0.06 | 全水深: 0.29; 色相: 灰色・淡; ｐＨ: 7.2; ＢＯＤ: 2.5; ＳＳ: 6; ＤＯ: 6.9 |  |  | 7.51 | 0.808 | [38 empty] | 34
2002-06-04 | 9:55 | 流心（中央） | 晴れ |  | 26 | 23.6 |  | 9.04 | 0.06 | 0.32 | >100 |  |  | 無色 |  | 7.6 | 1.8 | 6.1 | 5 | 8.7 | 7000 |  | 7.25 | 0.668 | [25 empty] | 0.152 | 5.88 | 6.032 | [8 empty] | 0.23 | 0.536 | 35 | 36.4 |  | 0.06
2002-06-04 | 16:00 | 流心（中央） | 曇り |  | 25.3 | 25.1 |  |  | 0.06 | 0.32 | >100 |  |  | 無色 |  | 7.6 | 1.3 |  | 3 | 8 |  |  | 6.26 | 0.634 | [38 empty] | 36
2002-06-04 | 22:00 | 流心（中央） | 晴れ |  | 21 | 23 |  |  | 0.06 | 全水深: 0.32; 色相: 無色; ｐＨ: 7.4; ＢＯＤ: 2.7; ＳＳ: 5; ＤＯ: 5.6 |  |  | 7.49 | 0.787 | [38 empty] | 37
2002-06-05 | 3:55 | 流心（中央） | 晴れ |  | 18.2 | 21.8 |  |  | 0.06 | 全水深: 0.32; 色相: 無色; ｐＨ: 7.4; ＢＯＤ: 1.8; ＳＳ: 5; ＤＯ: 6.2 |  |  | 7.13 | 0.673 | [38 empty] | 37
2002-07-03 | 10:00 | 流心（中央） | 曇り |  | 24.9 | 21.3 |  | 21.43 | 0.06 | 0.31 | >100 |  |  | 無色 |  | 7.6 | 1.2 | 4.9 | 6 | 9 | 3300 |  | 5.71 | 0.474 | [25 empty] | 0.108 | 4.79 | 4.898 | [8 empty] | 0.09 | 0.44 | 29 | 26.2 |  | 0.03
2002-07-03 | 16:00 | 流心（中央） | 曇り |  | 25.5 | 21.9 |  |  | 0.06 | 0.31 | >100 |  |  | 無色 |  | 7.5 | 0.8 |  | 7 | 8.4 |  |  | 4.73 | 0.454 | [38 empty] | 29
2002-07-03 | 22:00 | 流心（中央） | 曇り |  | 23.2 | 21.4 |  |  | 0.06 | 全水深: 0.31; 色相: 無色; ｐＨ: 7.4; ＢＯＤ: 1.3; ＳＳ: 4; ＤＯ: 7.1 |  |  | 5.67 | 0.502 | [38 empty] | 30
2002-07-04 | 4:00 | 流心（中央） | 曇り |  | 22.2 | 21 |  |  | 0.06 | 全水深: 0.31; 色相: 無色; ｐＨ: 7.3; ＢＯＤ: 1.8; ＳＳ: 5; ＤＯ: 7.1 |  |  | 5.92 | 0.531 | [38 empty] | 31
2002-08-06 | 9:55 | 流心（中央） | 晴れ |  | 31.5 | 27.5 |  | 16.87 | 0.11 | 0.55 | >100 |  |  | 無色 |  | 7.6 | 1.2 | 5.8 | 3 | 9 | 49000 | <0.5 | 5.51 | 0.519 | <0.001 | ND | <0.001 | <0.005 | <0.001 | <0.0005 |  | ND | <0.0002 | <0.0002 | <0.0002 | <0.0002 | <0.0002 | <0.0002 | <0.0002 | <0.0002 | <0.0002 | <0.0002 | <0.0006 | <0.0003 | <0.0003 | <0.0002 | <0.001 | <0.05 | 0.03 | 0.309 | 5 | 5.309 | <0.005 | 0.006 | 0.015 | 0.02 | 0.001 | <0.005 |  |  | 0.09 | 0.433 | 33 | 32 |  | 0.02 |  |  | 0.0407 | 0.0187 | 0.0068 | 0.0136 | 0.0016
2002-08-06 | 16:00 | 流心（中央） | 晴れ |  | 34.5 | 30 |  |  | 0.11 | 0.57 | >100 |  |  | 無色 |  | 7.7 | 1 |  | 3 | 9.9 |  |  | 4.93 | 0.523 | [38 empty] | 33
2002-08-06 | 22:00 | 流心（中央） | 晴れ |  | 29.3 | 27.8 |  |  | 0.11 | 全水深: 0.53; 色相: 無色; ｐＨ: 7.5; ＢＯＤ: 1.5; ＳＳ: 3; ＤＯ: 6.1 |  |  | 5.39 | 0.58 | [38 empty] | 33
2002-08-07 | 3:55 | 流心（中央） | 晴れ |  | 25.8 | 26.6 |  |  | 0.11 | 全水深: 0.54; 色相: 無色; ｐＨ: 7.5; ＢＯＤ: 1.2; ＳＳ: 3; ＤＯ: 5.7 |  |  | 5.63 | 0.517 | [38 empty] | 35
2002-09-03 | 9:55 | 流心（中央） | 晴れ |  | 29 | 26.5 |  | 22.72 | 0.14 | 0.7 | >100 |  |  | 無色 |  | 7.7 | 1 | 4.4 | 1 | 9.2 | 13000 |  | 4.68 | 0.455 | [25 empty] | 0.238 | 4.28 | 4.518 | [8 empty] | 0.11 | 0.396 | 29 | 26.2 |  | 0.03
2002-09-03 | 16:00 | 流心（中央） | 晴れ |  | 30.6 | 28.6 |  |  | 0.15 | 0.73 | >100 |  |  | 無色 |  | 7.8 | 1 |  | 1 | 9.2 |  |  | 3.96 | 0.444 | [38 empty] | 28
2002-09-03 | 21:55 | 流心（中央） | 晴れ |  | 27.2 | 27 |  |  | 0.14 | 全水深: 0.68; 色相: 無色; ｐＨ: 7.6; ＢＯＤ: 1.4; ＳＳ: 3; ＤＯ: 6.7 |  |  | 4.44 | 0.504 | [38 empty] | 28
2002-09-04 | 3:55 | 流心（中央） | 晴れ |  | 24.5 | 25.8 |  |  | 0.14 | 全水深: 0.7; 色相: 無色; ｐＨ: 7.5; ＢＯＤ: 1.1; ＳＳ: 2; ＤＯ: 6.7 |  |  | 4.56 | 0.46 | [38 empty] | 31
2002-10-08 | 10:00 | 流心（中央） | 曇り |  | 20.4 | 20.4 |  | 50.85 | 0.08 | 0.42 | >100 |  |  | 無色 |  | 7.5 | 1.3 | 4.6 | 1 | 8.4 | 140000 |  | 4.32 | 0.254 | [25 empty] | 0.039 | 4 | 4.039 | [8 empty] | 0.06 | 0.207 | 25 | 19.2 |  | 0.03
2002-10-08 | 16:00 | 流心（中央） |  |  | 20.9 | 20.4 |  |  | 0.08 | 0.4 | >100 |  |  | 無色 |  | 7.5 | 0.6 |  | 1 | 8.4 |  |  | 4.32 | 0.247 | [38 empty] | 24
2002-10-08 | 22:00 | 流心（中央） |  |  | 18.8 | 20.4 |  |  | 0.08 | 全水深: 0.41; 色相: 無色; ｐＨ: 7.4; ＢＯＤ: 1.1; ＳＳ: 1; ＤＯ: 8 |  |  | 4.89 | 0.395 | [38 empty] | 26
2002-10-09 | 4:00 | 流心（中央） |  |  | 18 | 19.7 |  |  | 0.08 | 全水深: 0.41; 色相: 無色; ｐＨ: 7.4; ＢＯＤ: 2.2; ＳＳ: 2; ＤＯ: 7.9 |  |  | 5.66 | 0.439 | [38 empty] | 27
2002-11-12 | 10:00 | 流心（中央） | 曇り |  | 17.2 | 16.6 |  | 11.34 | 0.1 | 0.52 | >100 |  |  | 無色 |  | 7.6 | 1.4 | 4.3 | 1 | 9.4 | 330000 |  | 7.85 | 0.58 | [25 empty] | 0.083 | 7.06 | 7.143 | [8 empty] | 0.06 | 0.535 | 34 | 33.3 |  | 0.04
2002-11-12 | 16:00 | 流心（中央） | 曇り |  | 17.2 | 18 |  |  | 0.11 | 0.53 | >100 |  |  | 無色 |  | 7.6 | 1.3 |  | 2 | 9.4 |  |  | 7.35 | 0.631 | [38 empty] | 34
2002-11-12 | 22:00 | 流心（中央） | 晴れ |  | 12 | 17.6 |  |  | 0.11 | 全水深: 0.53; 色相: 無色; ｐＨ: 7.4; ＢＯＤ: 2; ＳＳ: 3; ＤＯ: 7.9 |  |  | 7.73 | 0.657 | [38 empty] | 33
2002-11-13 | 3:55 | 流心（中央） | 晴れ |  | 8.5 | 17.3 |  |  | 0.11 | 全水深: 0.53; 色相: 無色; ｐＨ: 7.3; ＢＯＤ: 1.6; ＳＳ: 2; ＤＯ: 7.7 |  |  | 7.89 | 0.665 | [38 empty] | 34
2002-12-03 | 9:55 | 流心（中央） | 晴れ |  | 10.8 | 14.8 |  | 11.69 | 0.07 | 0.34 | >100 |  |  | 無色 |  | 7.4 | 1.8 | 6 | 6 | 10 | 33000 |  | 7.42 | 0.622 | [25 empty] | 0.167 | 6.83 | 6.997 | [8 empty] | 0.21 | 0.553 | 34 | 35.8 |  | 0.05
2002-12-03 | 16:00 | 流心（中央） | 曇り |  | 12.2 | 16.6 |  |  | 0.07 | 0.35 | 82.3 |  |  | 無色 |  | 7.4 | 1.4 |  | 4 | 9.6 |  |  | 8.42 | 0.603 | [38 empty] | 35
2002-12-03 | 22:00 | 流心（中央） | 曇り |  | 8.7 | 15 |  |  | 0.07 | 全水深: 0.36; 色相: 無色; ｐＨ: 7.3; ＢＯＤ: 2.4; ＳＳ: 6; ＤＯ: 8.5 |  |  | 7.75 | 0.677 | [38 empty] | 35
2002-12-04 | 3:55 | 流心（中央） | 曇り |  | 7.5 | 15.5 |  |  | 0.07 | 全水深: 0.35; 色相: 無色; ｐＨ: 7.2; ＢＯＤ: 2.6; ＳＳ: 9; ＤＯ: 8.7 |  |  | 8.17 | 0.775 | [38 empty] | 35
2003-01-07 | 11:10 | 流心（中央） | 曇り |  | 5 | 10.1 |  | 12.46 | 0.08 | 0.4 | >100 |  |  | 無色 |  | 7.3 | 3.6 | 6.1 | 4 | 10.3 | 13000 |  | 7.27 | 0.747 | [25 empty] | 0.227 | 6.22 | 6.447 | [8 empty] | 0.38 | 0.664 | 34 | 35.2 |  | 0.06
2003-01-07 | 17:30 | 流心（中央） | 晴れ |  | 7 | 12 |  |  | 0.08 | 0.41 | >100 |  |  | 無色 |  | 7.3 | 2.6 |  | 4 | 10.5 |  |  | 6.66 | 0.73 | [38 empty] | 34
2003-01-07 | 23:30 | 流心（中央） | 晴れ |  | 1.5 | 10.5 |  |  | 0.08 | 全水深: 0.4; 色相: 無色; ｐＨ: 7.2; ＢＯＤ: 3.9; ＳＳ: 5; ＤＯ: 9.7 |  |  | 7.19 | 0.846 | [38 empty] | 33
2003-01-08 | 5:25 | 流心（中央） | 晴れ |  | -0.8 | 9.8 |  |  | 0.08 | 全水深: 0.4; 色相: 無色; ｐＨ: 7.2; ＢＯＤ: 3.7; ＳＳ: 5; ＤＯ: 9.6 |  |  | 7.6 | 0.818 | [38 empty] | 34
2003-02-04 | 9:55 | 流心（中央） | 曇り |  | 4.1 | 9.8 |  | 13.7 | 0.09 | 0.43 | >100 |  |  | 灰色・淡 |  | 7.3 | 4.7 | 6.3 | 5 | 10.1 | 3300 | <0.5 | 7.88 | 0.607 | <0.001 | ND | <0.001 | <0.005 | <0.001 | <0.0005 |  | ND | <0.0002 | <0.0002 | <0.0002 | <0.0002 | <0.0002 | <0.0002 | <0.0002 | <0.0002 | <0.0002 | <0.0002 | <0.0006 | <0.0003 | <0.0003 | <0.0002 | <0.001 | <0.05 | 0.04 | 0.704 | 6 | 6.704 | <0.005 | 0.007 | 0.019 | 0.03 | 0.01 | <0.005 |  |  | 0.93 | 0.513 | 33 | 32.6 |  | 0.04 |  |  | 0.0636 | 0.021 | 0.0226 | 0.0169 | 0.0031
2003-02-04 | 16:00 | 流心（中央） | 曇り |  | 5.2 | 12.5 |  |  | 0.09 | 0.45 | >100 |  |  | 灰色・淡 |  | 7.3 | 2.7 |  | 5 | 9.9 |  |  | 7.12 | 0.587 | [38 empty] | 32
2003-02-04 | 22:00 | 流心（中央） | 曇り |  | 3.5 | 10.2 |  |  | 0.09 | 全水深: 0.44; 色相: 灰色・淡; ｐＨ: 7.2; ＢＯＤ: 5.2; ＳＳ: 4; ＤＯ: 9.2 |  |  | 7.32 | 0.692 | [38 empty] | 31
2003-02-05 | 4:00 | 流心（中央） | 曇り |  | 2.7 | 10 |  |  | 0.09 | 全水深: 0.44; 色相: 灰色・淡; ｐＨ: 7.2; ＢＯＤ: 4; ＳＳ: 4; ＤＯ: 8.8 |  |  | 9.39 | 0.797 | [38 empty] | 33
2003-03-05 | 9:50 | 流心（中央） | 晴れ |  | 4.3 | 9 |  | 19.64 | 0.08 | 0.39 | >100 |  |  | 無色 |  | 7.3 | 2.8 | 5.2 | 4 | 11.1 | 2300 |  | 6.07 | 0.509 | [25 empty] | 0.649 | 4.57 | 5.22 | [8 empty] | 0.64 | 0.426 | 29 | 26.9 |  | 0.06
2003-03-05 | 16:00 | 流心（中央） | 晴れ |  | 8.2 | 12.4 |  |  | 0.08 | 0.39 | 78 |  |  | 無色 |  | 7.3 | 1.9 |  | 6 | 10.4 |  |  | 5.37 | 0.509 | [38 empty] | 29
2003-03-05 | 21:55 | 流心（中央） | 晴れ |  | 4.5 | 12.2 |  |  | 0.08 | 全水深: 0.38; 色相: 無色; ｐＨ: 7.2; ＢＯＤ: 4.4; ＳＳ: 8; ＤＯ: 9.6 |  |  | 6.51 | 0.625 | [38 empty] | 30
2003-03-06 | 3:55 | 流心（中央） | 晴れ |  | 1.1 | 10.6 |  |  | 0.08 | 全水深: 0.38; 色相: 無色; ｐＨ: 7.2; ＢＯＤ: 2.6; ＳＳ: 6; ＤＯ: 9.9 |  |  | 6.59 | 0.603 | [38 empty] | 30

## 多摩水道橋
水域名称 | 多摩川 | 地点名称 | 多摩水道橋(14-001-51) | 類型名称 | 河川B | 測定機関名称 | 国土交通省
測定項目 | 採取時刻 | 採取位置 | 天候 | 前日天候 | 気温 | 水温 | 流速 | 流量 | 採取水深 | 全水深 | 透視度 | 透明度 | 流況 | 色相 | 臭気 | ｐＨ | ＢＯＤ | ＣＯＤ | ＳＳ | ＤＯ | 大腸菌群数 | N-ヘキサン抽出物質 | 全窒素 | 全燐 | カドミウム | 全シアン | 鉛 | 六価クロム | 砒素 | 総水銀 | アルキル水銀 | ＰＣＢ | ジクロロメタン | 四塩化炭素 | 1，2-ジクロロエタン | 1，1-ジクロロエチレン | ｼｽ1，2-ジクロロエチレン | 1，1，1-トリクロロエタン | 1，1，2-トリクロロエタン | トリクロロエチレン | テトラクロロエチレン | 1，3-ジクロロプロペン | チウラム | シマジン | チオベンカルブ | ベンゼン | セレン | ふっ素 | ほう素 | 亜硝酸性窒素 | 硝酸性窒素 | 亜硝酸性窒素及び硝酸性窒素 | フェノール類 | 銅 | 亜鉛 | 溶解性鉄 | 溶解性マンガン | クロム | ＥＰN | ニッケル | アンモニア性窒素 | 燐酸態燐 | 電気伝導率 | 塩化物イオン | 塩分 | 陰イオン界面活性剤 | 非イオン界面活性剤 | クロロフィルａ | トリハロメタン生成能 | クロロホルム生成能 | ブロモジクロロメタン生成能 | ジブロモクロロメタン生成能 | ブロモホルム生成能 | 有機燐
単位 | 時：分 |  |  |  | ℃ | ℃ | m/s | m3/s | ｍ | ｍ | cm | ｍ |  |  |  |  | mg/L | mg/L | mg/L | mg/L | MPN/100mL | mg/L | mg/L | mg/L | mg/L | mg/L | mg/L | mg/L | mg/L | mg/L | mg/L | mg/L | mg/L | mg/L | mg/L | mg/L | mg/L | mg/L | mg/L | mg/L | mg/L | mg/L | mg/L | mg/L | mg/L | mg/L | mg/L | mg/L | mg/L | mg/L | mg/L | mg/L | mg/L | mg/L | mg/L | mg/L | mg/L | mg/L | mg/L | mg/L | mg/L | mg/L | mS/m | mg/L | ‰ | mg/L | mg/L | mg/m3 | mg/L | mg/L | mg/L | mg/L | mg/L | mg/L
採取年月日
2002-04-16 | 11:05 | 流心（中央） | 曇り |  | 21.8 | 18.2 |  | 8.16 | 0.13 | 0.64 | >100 |  |  | 無色 |  | 7.5 | 3.3 | 6.5 | 7 | 8 | 22000 |  | 7.79 | 0.641 | [25 empty] | 0.39 | 6.11 | 6.5 | [8 empty] | 0.56 | 0.572
2002-04-16 | 17:00 | 流心（中央） | 晴れ |  | 20.5 | 18 |  |  | 0.13 | 0.65 | >100 |  |  | 無色 |  | 7.4 | 2.1 |  | 5 | 8.4
2002-04-16 | 23:00 | 流心（中央） | 曇り |  | 20.1 | 17.8 |  |  | 0.13 | 全水深: 0.64; 色相: 無色; ｐＨ: 7.4; ＢＯＤ: 2.2; ＳＳ: 6; ＤＯ: 6.9
2002-04-17 | 5:00 | 流心（中央） | 曇り |  | 19.9 | 17.7 |  |  | 0.13 | 全水深: 0.64; 色相: 無色; ｐＨ: 7.4; ＢＯＤ: 2.1; ＳＳ: 5; ＤＯ: 7.2
2002-05-14 | 10:35 | 流心（中央） | 曇り |  | 21.9 | 21.4 |  | 13.57 | 0.13 | 0.67 | >100 |  |  | 灰色・淡 |  | 7.5 | 1.2 | 4.7 | 3 | 9.7 | 7900 |  | 7.06 | 0.492 | [25 empty] | 0.166 | 5.45 | 5.62 | [8 empty] | 0.21 | 0.425
2002-05-14 | 16:35 | 流心（中央） | 曇り |  | 24.1 | 22.8 |  |  | 0.13 | 0.67 | >100 |  |  | 灰色・淡 |  | 7.5 | 0.9 |  | 3 | 9.3
2002-05-14 | 22:30 | 流心（中央） | 曇り |  | 18.2 | 21.5 |  |  | 0.13 | 全水深: 0.67; 色相: 灰色・淡; ｐＨ: 7.4; ＢＯＤ: 1; ＳＳ: 4; ＤＯ: 6.8
2002-05-15 | 4:30 | 流心（中央） | 曇り |  | 16.1 | 20.2 |  |  | 0.13 | 全水深: 0.67; 色相: 灰色・淡; ｐＨ: 7.3; ＢＯＤ: 1.3; ＳＳ: 4; ＤＯ: 6.5
2002-06-04 | 10:35 | 流心（中央） | 晴れ |  | 27.8 | 24.6 |  | 10.73 | 0.14 | 0.7 | >100 |  |  | 無色 |  | 7.7 | 1.1 | 5 | 5 | 9.7 | 3300 |  | 5.71 | 0.452 | [25 empty] | 0.126 | 5.14 | 5.27 | [8 empty] | 0.18 | 0.411
2002-06-04 | 16:35 | 流心（中央） | 曇り |  | 25 | 23.8 |  |  | 0.14 | 0.71 | >100 |  |  | 無色 |  | 7.7 | 1 |  | 5 | 8.6
2002-06-04 | 22:30 | 流心（中央） | 晴れ |  | 20.8 | 23 |  |  | 0.14 | 全水深: 0.7; 色相: 無色; ｐＨ: 7.5; ＢＯＤ: 1.1; ＳＳ: 5; ＤＯ: 5.9
2002-06-05 | 4:25 | 流心（中央） | 晴れ |  | 17.5 | 22 |  |  | 0.14 | 全水深: 0.7; 色相: 無色; ｐＨ: 7.5; ＢＯＤ: 1; ＳＳ: 5; ＤＯ: 5.8
2002-07-03 | 11:00 | 流心（中央） | 曇り |  | 24.6 | 21.2 |  | 23.43 | 0.13 | 0.65 | >100 |  |  | 無色 |  | 7.5 | 1 | 4 | 6 | 8.4 | 2300 |  | 4.69 | 0.363 | [25 empty] | 0.09 | 4.35 | 4.44 | [8 empty] | 0.06 | 0.34
2002-07-03 | 16:55 | 流心（中央） | 曇り |  | 25.2 | 21.8 |  |  | 0.13 | 0.64 | >100 |  |  | 無色 |  | 7.5 | 0.8 |  | 7 | 9
2002-07-03 | 22:55 | 流心（中央） |  |  | 23.6 | 21.3 |  |  | 0.13 | 全水深: 0.64; 色相: 無色; ｐＨ: 7.4; ＢＯＤ: 0.9; ＳＳ: 6; ＤＯ: 7
2002-07-04 | 4:55 | 流心（中央） | 曇り |  | 21.7 | 21 |  |  | 0.13 | 全水深: 0.64; 色相: 無色; ｐＨ: 7.4; ＢＯＤ: 0.9; ＳＳ: 4; ＤＯ: 6.9
2002-08-06 | 10:35 | 流心（中央） | 晴れ |  | 32.3 | 28.4 |  | 17.06 | 0.14 | 0.69 | >100 |  |  | 無色 |  | 7.7 | 1 | 4.5 | 2 | 8.4 | 7000 |  | 4.65 | 0.327 | [25 empty] | 0.223 | 4.25 | 4.47 | [8 empty] | 0.1 | 0.29
2002-08-06 | 16:35 | 流心（中央） | 晴れ |  | 34.2 | 30.2 |  |  | 0.14 | 0.68 | >100 |  |  | 無色 |  | 7.7 | 1.3 |  | 2 | 9.1
2002-08-06 | 22:30 | 流心（中央） | 晴れ |  | 29.1 | 28.2 |  |  | 0.13 | 全水深: 0.67; 色相: 無色; ｐＨ: 7.5; ＢＯＤ: 0.9; ＳＳ: 5; ＤＯ: 6.2
2002-08-07 | 4:30 | 流心（中央） | 晴れ |  | 24.2 | 27 |  |  | 0.13 | 全水深: 0.67; 色相: 無色; ｐＨ: 7.5; ＢＯＤ: 1; ＳＳ: 4; ＤＯ: 5.8
2002-09-03 | 10:35 | 流心（中央） | 晴れ |  | 30.4 | 27.6 |  | 24.11 | 0.16 | 0.79 | >100 |  |  | 無色 |  | 7.7 | 0.4 | 3.5 | 2 | 8.5 | 7900 |  | 4.16 | 0.323 | [25 empty] | 0.111 | 3.92 | 4.03 | [8 empty] | 0.07 | 0.291
2002-09-03 | 16:35 | 流心（中央） | 晴れ |  | 29.6 | 28.5 |  |  | 0.16 | 0.79 | >100 |  |  | 無色 |  | 8 | 0.7 |  | 2 | 8.8
2002-09-03 | 22:30 | 流心（中央） | 晴れ |  | 27 | 27.4 |  |  | 0.16 | 全水深: 0.8; 色相: 無色; ｐＨ: 7.8; ＢＯＤ: 0.7; ＳＳ: 2; ＤＯ: 7.2
2002-09-04 | 4:30 | 流心（中央） | 晴れ |  | 24.5 | 25.8 |  |  | 0.16 | 全水深: 0.79; 色相: 無色; ｐＨ: 7.6; ＢＯＤ: 0.8; ＳＳ: 1; ＤＯ: 6.7
2002-10-08 | 10:35 | 流心（中央） | 曇り |  | 21 | 20.1 |  | 57.58 | 0.13 | 0.65 | >100 |  |  | 無色 |  | 7.6 | 0.2 | 2.5 | 3 | 8.4 | 790000 |  | 3.84 | 0.201 | [25 empty] | 0.041 | 3.66 | 3.7 | [8 empty] | 0.06 | 0.174
2002-10-08 | 16:30 | 流心（中央） |  |  | 20.9 | 20 |  |  | 0.13 | 0.65 | >100 |  |  | 無色 |  | 7.6 | 1 |  | 3 | 8.5
2002-10-08 | 22:30 | 流心（中央） |  |  | 19 | 20 |  |  | 0.13 | 全水深: 0.65; 色相: 無色; ｐＨ: 7.6; ＢＯＤ: 1.8; ＳＳ: 3; ＤＯ: 8.5
2002-10-09 | 4:30 | 流心（中央） |  |  | 18.2 | 19.5 |  |  | 0.13 | 全水深: 0.65; 色相: 無色; ｐＨ: 7.5; ＢＯＤ: 1.2; ＳＳ: 4; ＤＯ: 8.4
2002-11-12 | 10:35 | 流心（中央） | 曇り |  | 18.2 | 16.5 |  | 12.5 | 0.1 | 0.52 | >100 |  |  | 無色 |  | 7.6 | 1 | 3.4 | 1 | 10.2 | 33000 |  | 6.93 | 0.476 | [25 empty] | 0.074 | 6.56 | 6.63 | [8 empty] | 0.1 | 0.438
2002-11-12 | 16:35 | 流心（中央） | 曇り |  | 18.7 | 16.7 |  |  | 0.1 | 0.52 | >100 |  |  | 無色 |  | 7.7 | 0.6 |  | 1 | 9.6
2002-11-12 | 22:30 | 流心（中央） | 晴れ |  | 11.8 | 16.5 |  |  | 0.1 | 全水深: 0.52; 色相: 無色; ｐＨ: 7.5; ＢＯＤ: 1; ＳＳ: 11; ＤＯ: 8.2
2002-11-13 | 4:30 | 流心（中央） | 晴れ |  | 7.2 | 16 |  |  | 0.1 | 全水深: 0.52; 色相: 無色; ｐＨ: 7.4; ＢＯＤ: 0.8; ＳＳ: 2; ＤＯ: 8
2002-12-03 | 10:30 | 流心（中央） | 晴れ |  | 11.2 | 15 |  | 12.5 | 0.12 | 0.58 | >100 |  |  | 無色 |  | 7.5 | 1.2 | 5 | 3 | 10.3 | 13000 |  | 6.58 | 0.546 | [25 empty] | 0.118 | 6.27 | 6.39 | [8 empty] | 0.17 | 0.502
2002-12-03 | 16:30 | 流心（中央） | 曇り |  | 11.3 | 16.5 |  |  | 0.12 | 0.58 | >100 |  |  | 無色 |  | 7.4 | 1 |  | 4 | 9.7
2002-12-03 | 22:30 | 流心（中央） | 曇り |  | 8.5 | 14.8 |  |  | 0.12 | 全水深: 0.59; 色相: 無色; ｐＨ: 7.3; ＢＯＤ: 1.1; ＳＳ: 4; ＤＯ: 8.4
2002-12-04 | 4:30 | 流心（中央） | 曇り |  | 7.2 | 15 |  |  | 0.12 | 全水深: 0.59; 色相: 無色; ｐＨ: 7.3; ＢＯＤ: 1.2; ＳＳ: 5; ＤＯ: 8.2
2003-01-07 | 10:30 | 流心（中央） | 晴れ |  | 5.5 | 9.2 |  | 13.32 | 0.12 | 0.62 | >100 |  |  | 無色 |  | 7.3 | 1.3 | 4.2 | 3 | 11.2 | 23000 |  | 6.46 | 0.49 | [25 empty] | 0.181 | 5.93 | 6.11 | [8 empty] | 0.23 | 0.445
2003-01-07 | 16:30 | 流心（中央） | 晴れ |  | 7.5 | 10.5 |  |  | 0.12 | 0.62 | >100 |  |  | 無色 |  | 7.4 | 1.1 |  | 2 | 11.5
2003-01-07 | 22:30 | 流心（中央） | 晴れ |  | 2 | 9.6 |  |  | 0.12 | 全水深: 0.62; 色相: 無色; ｐＨ: 7.3; ＢＯＤ: 1.7; ＳＳ: 4; ＤＯ: 9.8
2003-01-08 | 4:30 | 流心（中央） | 晴れ |  | 0 | 8.5 |  |  | 0.12 | 全水深: 0.62; 色相: 無色; ｐＨ: 7.3; ＢＯＤ: 1.6; ＳＳ: 4; ＤＯ: 9.7
2003-02-04 | 10:35 | 流心（中央） | 晴れ |  | 5.2 | 9.8 |  | 14.14 | 0.13 | 0.65 | >100 |  |  | 灰色・淡 |  | 7.2 | 3.1 | 5.1 | 5 | 10.9 | 13000 |  | 7.2 | 0.546 | [25 empty] | 0.372 | 5.65 | 6.02 | [8 empty] | 0.89 | 0.485
2003-02-04 | 16:35 | 流心（中央） | 曇り |  | 5.3 | 10.2 |  |  | 0.13 | 0.65 | >100 |  |  | 灰色・淡 |  | 7.4 | 2 |  | 4 | 10.7
2003-02-04 | 22:30 | 流心（中央） | 曇り |  | 4 | 10 |  |  | 0.13 | 全水深: 0.65; 色相: 灰色・淡; ｐＨ: 7.3; ＢＯＤ: 2.2; ＳＳ: 5; ＤＯ: 9.3
2003-02-05 | 4:30 | 流心（中央） | 曇り |  | 2.8 | 10 |  |  | 0.13 | 全水深: 0.65; 色相: 灰色・淡; ｐＨ: 7.3; ＢＯＤ: 2.3; ＳＳ: 4; ＤＯ: 9.3
2003-03-05 | 10:35 | 流心（中央） | 晴れ |  | 7.2 | 9 |  | 20.09 | 0.12 | 0.62 | >100 |  |  | 無色 |  | 7.4 | 1.7 | 4.1 | 5 | 11.5 | 1700 |  | 5.45 | 0.347 | [25 empty] | 0.336 | 4.41 | 4.75 | [8 empty] | 0.59 | 0.299
2003-03-05 | 16:30 | 流心（中央） | 晴れ |  | 8.1 | 11.5 |  |  | 0.13 | 0.63 | 91 |  |  | 無色 |  | 7.4 | 1.5 |  | 5 | 11.2
2003-03-05 | 22:30 | 流心（中央） | 晴れ |  | 4.9 | 11 |  |  | 0.12 | 全水深: 0.62; 色相: 無色; ｐＨ: 7.3; ＢＯＤ: 1.7; ＳＳ: 10; ＤＯ: 10
2003-03-06 | 4:25 | 流心（中央） | 晴れ |  | 1.1 | 9.6 |  |  | 0.13 | 全水深: 0.63; 色相: 無色; ｐＨ: 7.3; ＢＯＤ: 2.3; ＳＳ: 8; ＤＯ: 9.7

## 二子橋
水域名称 | 多摩川 | 地点名称 | 二子橋(14-001-52) | 類型名称 | 河川B | 測定機関名称 | 国土交通省
測定項目 | 採取時刻 | 採取位置 | 天候 | 前日天候 | 気温 | 水温 | 流速 | 流量 | 採取水深 | 全水深 | 透視度 | 透明度 | 流況 | 色相 | 臭気 | ｐＨ | ＢＯＤ | ＣＯＤ | ＳＳ | ＤＯ | 大腸菌群数 | N-ヘキサン抽出物質 | 全窒素 | 全燐 | カドミウム | 全シアン | 鉛 | 六価クロム | 砒素 | 総水銀 | アルキル水銀 | ＰＣＢ | ジクロロメタン | 四塩化炭素 | 1，2-ジクロロエタン | 1，1-ジクロロエチレン | ｼｽ1，2-ジクロロエチレン | 1，1，1-トリクロロエタン | 1，1，2-トリクロロエタン | トリクロロエチレン | テトラクロロエチレン | 1，3-ジクロロプロペン | チウラム | シマジン | チオベンカルブ | ベンゼン | セレン | ふっ素 | ほう素 | 亜硝酸性窒素 | 硝酸性窒素 | 亜硝酸性窒素及び硝酸性窒素 | フェノール類 | 銅 | 亜鉛 | 溶解性鉄 | 溶解性マンガン | クロム | ＥＰN | ニッケル | アンモニア性窒素 | 燐酸態燐 | 電気伝導率 | 塩化物イオン | 塩分 | 陰イオン界面活性剤 | 非イオン界面活性剤 | クロロフィルａ | トリハロメタン生成能 | クロロホルム生成能 | ブロモジクロロメタン生成能 | ジブロモクロロメタン生成能 | ブロモホルム生成能 | 有機燐
単位 | 時：分 |  |  |  | ℃ | ℃ | m/s | m3/s | ｍ | ｍ | cm | ｍ |  |  |  |  | mg/L | mg/L | mg/L | mg/L | MPN/100mL | mg/L | mg/L | mg/L | mg/L | mg/L | mg/L | mg/L | mg/L | mg/L | mg/L | mg/L | mg/L | mg/L | mg/L | mg/L | mg/L | mg/L | mg/L | mg/L | mg/L | mg/L | mg/L | mg/L | mg/L | mg/L | mg/L | mg/L | mg/L | mg/L | mg/L | mg/L | mg/L | mg/L | mg/L | mg/L | mg/L | mg/L | mg/L | mg/L | mg/L | mg/L | mS/m | mg/L | ‰ | mg/L | mg/L | mg/m3 | mg/L | mg/L | mg/L | mg/L | mg/L | mg/L
採取年月日
2002-04-16 | 8:20 | 流心（中央） | 曇り |  | 20.9 | 18.1 |  | 9.47 | 0.2 | 1 | >100 |  |  | 無色 |  | 7.5 | 1.4 | 5.3 | 4 | 8.1 | 2200 |  | 7.08 | 0.543 | [25 empty] | 0.265 | 6.2 | 6.47 | [8 empty] | 0.25 | 0.496
2002-04-16 | 14:25 | 流心（中央） | 曇り |  | 20.6 | 18.6 |  |  | 0.2 | 1 | >100 |  |  | 無色 |  | 7.6 | 1.4 |  | 4 | 9.3
2002-04-16 | 20:25 | 流心（中央） | 曇り |  | 19.4 | 18 |  |  | 0.2 | 全水深: 1; 色相: 無色; ｐＨ: 7.5; ＢＯＤ: 1.7; ＳＳ: 4; ＤＯ: 7.2
2002-04-17 | 2:25 | 流心（中央） | 曇り |  | 20 | 17.8 |  |  | 0.2 | 全水深: 1; 色相: 無色; ｐＨ: 7.4; ＢＯＤ: 1.4; ＳＳ: 4; ＤＯ: 7.3
2002-05-14 | 8:25 | 流心（中央） |  |  | 18.4 | 18.2 |  | 14.36 | 0.2 | 1 | >100 |  |  | 灰色・淡 |  | 7.6 | 0.7 | 4.4 | 4 | 9.2 | 4900 |  | 6.05 | 0.469 | [25 empty] | 0.084 | 5.54 | 5.62 | [8 empty] | 0.09 | 0.425
2002-05-14 | 14:25 | 流心（中央） |  |  | 25.8 | 21.7 |  |  | 0.2 | 1 | >100 |  |  | 灰色・淡 |  | 7.7 | 1.1 |  | 3 | 9.8
2002-05-14 | 20:30 | 流心（中央） |  |  | 20.5 | 20.3 |  |  | 0.2 | 全水深: 1; 色相: 灰色・淡; ｐＨ: 7.5; ＢＯＤ: 1.1; ＳＳ: 3; ＤＯ: 7.8
2002-05-15 | 2:30 | 流心（中央） |  |  | 18.3 | 19.4 |  |  | 0.2 | 全水深: 1; 色相: 灰色・淡; ｐＨ: 7.5; ＢＯＤ: 1.2; ＳＳ: 4; ＤＯ: 7.2
2002-06-04 | 8:25 | 流心（中央） | 晴れ |  | 23.9 | 22.5 |  | 11.24 | 0.16 | 0.8 | >100 |  |  | 無色 |  | 7.8 | 1.1 | 4.4 | 4 | 9.8 | 2200 |  | 5.59 | 0.461 | [25 empty] | 0.074 | 5.28 | 5.35 | [8 empty] | 0.1 | 0.422
2002-06-04 | 14:25 | 流心（中央） | 晴れ |  | 27.1 | 25.5 |  |  | 0.16 | 0.8 | >100 |  |  | 無色 |  | 8.5 | 1 |  | 4 | 12.1
2002-06-04 | 20:25 | 流心（中央） | 曇り |  | 22.8 | 23.1 |  |  | 0.16 | 全水深: 0.8; 色相: 無色; ｐＨ: 7.7; ＢＯＤ: 1.1; ＳＳ: 3; ＤＯ: 6.8
2002-06-05 | 2:30 | 流心（中央） | 晴れ |  | 18.9 | 21.8 |  |  | 0.16 | 全水深: 0.8; 色相: 無色; ｐＨ: 7.6; ＢＯＤ: 0.9; ＳＳ: 2; ＤＯ: 5.9
2002-07-03 | 8:20 | 流心（中央） | 曇り |  | 26.1 | 22 |  | 25.07 | 0.22 | 1.1 | >100 |  |  | 無色 |  | 7.5 | 1 | 4 | 6 | 8 | 4900 |  | 5.24 | 0.354 | [25 empty] | 0.087 | 4.45 | 4.54 | [8 empty] | 0.16 | 0.331
2002-07-03 | 14:25 | 流心（中央） | 曇り |  | 26.6 | 22.3 |  |  | 0.21 | 1.05 | >100 |  |  | 無色 |  | 7.6 | 0.8 |  | 5 | 8.4
2002-07-03 | 20:30 | 流心（中央） | 曇り |  | 25.3 | 22.2 |  |  | 0.21 | 全水深: 1.05; 色相: 無色; ｐＨ: 7.6; ＢＯＤ: 0.7; ＳＳ: 5; ＤＯ: 7.6
2002-07-04 | 2:25 | 流心（中央） | 曇り |  | 23.9 | 22.1 |  |  | 0.2 | 全水深: 1; 色相: 無色; ｐＨ: 7.5; ＢＯＤ: 0.9; ＳＳ: 5; ＤＯ: 7.4
2002-08-06 | 8:20 | 流心（中央） | 晴れ |  | 31.1 | 27.5 |  | 17.81 | 0.16 | 0.8 | >100 |  |  | 灰緑色・淡 |  | 7.7 | 0.8 | 4.6 | 4 | 7.3 | 13000 |  | 4.65 | 0.269 | [25 empty] | 0.114 | 4.29 | 4.4 | [8 empty] | 0.05 | 0.238
2002-08-06 | 14:25 | 流心（中央） | 晴れ |  | 34.5 | 30.2 |  |  | 0.16 | 0.8 | >100 |  |  | 灰緑色・淡 |  | 7.7 | 1.1 |  | 3 | 9.6
2002-08-06 | 20:25 | 流心（中央） | 晴れ |  | 28.1 | 28.4 |  |  | 0.16 | 全水深: 0.8; 色相: 灰緑色・淡; ｐＨ: 7.7; ＢＯＤ: 0.8; ＳＳ: 3; ＤＯ: 6.7
2002-08-07 | 2:30 | 流心（中央） | 晴れ |  | 26.6 | 27.4 |  |  | 0.16 | 全水深: 0.8; 色相: 灰緑色・淡; ｐＨ: 7.6; ＢＯＤ: 0.8; ＳＳ: 4; ＤＯ: 6.1
2002-09-03 | 8:25 | 流心（中央） | 晴れ |  | 29.1 | 26.6 |  | 26.13 | 0.16 | 0.8 | >100 |  |  | 灰緑色・淡 |  | 7.8 | 0.5 | 2.7 | 2 | 8.4 | 7900 |  | 4.08 | 0.272 | [25 empty] | 0.101 | 3.9 | 4 | [8 empty] | 0.06 | 0.248
2002-09-03 | 14:20 | 流心（中央） | 晴れ |  | 32.8 | 29.2 |  |  | 0.16 | 0.8 | >100 |  |  | 灰緑色・淡 |  | 8.1 | 0.7 |  | 3 | 9.5
2002-09-03 | 20:20 | 流心（中央） | 晴れ |  | 26.8 | 27.2 |  |  | 0.16 | 全水深: 0.8; 色相: 灰緑色・淡; ｐＨ: 7.8; ＢＯＤ: 0.7; ＳＳ: 1; ＤＯ: 7.1
2002-09-04 | 2:20 | 流心（中央） | 晴れ |  | 25.8 | 27 |  |  | 0.16 | 全水深: 0.8; 色相: 灰緑色・淡; ｐＨ: 7.7; ＢＯＤ: 0.5; ＳＳ: 2; ＤＯ: 6.4
2002-10-08 | 8:20 | 流心（中央） | 曇り |  | 20 | 20.4 |  | 65.86 | 0.2 | 1 | >100 |  |  | 無色 |  | 7.5 | 0.9 | 2.6 | 4 | 8.2 | 170000 |  | 4.28 | 0.169 | [25 empty] | 0.08 | 3.74 | 3.82 | [8 empty] | 0.1 | 0.144
2002-10-08 | 14:25 | 流心（中央） | 曇り |  | 22.3 | 20.5 |  |  | 0.2 | 1 | 65.3 |  |  | 無色 |  | 7.5 | 0.6 |  | 18 | 8
2002-10-08 | 20:25 | 流心（中央） | 曇り |  | 20.3 | 20.1 |  |  | 0.2 | 全水深: 1; 色相: 無色; ｐＨ: 7.5; ＢＯＤ: 0.9; ＳＳ: 21; ＤＯ: 8.3
2002-10-09 | 2:30 | 流心（中央） |  |  | 19.3 | 19.7 |  |  | 0.2 | 全水深: 1; 色相: 無色; ｐＨ: 7.5; ＢＯＤ: 0.5; ＳＳ: 7; ＤＯ: 7.9
2002-11-12 | 8:23 | 流心（中央） | 曇り |  | 18.1 | 14.3 |  | 14.04 | 0.09 | 0.44 | >100 |  |  | 無色 |  | 7.5 | 1.3 | 2.9 | 2 | 9.6 | 17000 |  | 8.06 | 0.186 | [25 empty] | 0.167 | 7.42 | 7.59 | [8 empty] | 0.14 | 0.152
2002-11-12 | 14:30 | 流心（中央） | 曇り |  | 19.6 | 14.2 |  |  | 0.09 | 0.43 | 68 |  |  | 無色 |  | 7.7 | 1.3 |  | 8 | 12
2002-11-12 | 20:30 | 流心（中央） | 曇り |  | 11 | 14 |  |  | 0.09 | 全水深: 0.45; 色相: 無色; ｐＨ: 7.3; ＢＯＤ: 1.1; ＳＳ: 4; ＤＯ: 7.8
2002-11-13 | 2:30 | 流心（中央） | 晴れ |  | 7.2 | 13.1 |  |  | 0.09 | 全水深: 0.45; 色相: 無色; ｐＨ: 7.3; ＢＯＤ: 1.2; ＳＳ: 3; ＤＯ: 7.4
2002-12-03 | 8:25 | 流心（中央） | 曇り |  | 9 | 13 |  | 14.4 | 0.14 | 0.7 | >100 |  |  | 無色 |  | 7.5 | 1.1 | 4.5 | 5 | 9.5 | 140000 |  | 7.37 | 0.468 | [25 empty] | 0.116 | 6.84 | 6.96 | [8 empty] | 0.14 | 0.422
2002-12-03 | 14:30 | 流心（中央） | 曇り |  | 17.6 | 13.5 |  |  | 0.14 | 0.7 | 65 |  |  | 無色 |  | 7.6 | 1 |  | 7 | 10.9
2002-12-03 | 20:30 | 流心（中央） | 曇り |  | 13.2 | 14.5 |  |  | 0.14 | 全水深: 0.7; 色相: 無色; ｐＨ: 7.4; ＢＯＤ: 0.7; ＳＳ: 9; ＤＯ: 8.8
2002-12-04 | 2:30 | 流心（中央） | 晴れ |  | 11.1 | 14 |  |  | 0.14 | 全水深: 0.7; 色相: 無色; ｐＨ: 7.4; ＢＯＤ: 1.1; ＳＳ: 5; ＤＯ: 8.8
2003-01-07 | 8:25 | 流心（中央） | 晴れ |  | 2.1 | 8 |  | 14.03 | 0.14 | 0.7 | >100 |  |  | 無色 |  | 7.4 | 1.5 | 4.2 | 2 | 10.9 | 23000 |  | 6.74 | 0.414 | [25 empty] | 0.143 | 5.9 | 6.04 | [8 empty] | 0.44 | 0.366
2003-01-07 | 14:20 | 流心（中央） | 晴れ |  | 11.2 | 10.1 |  |  | 0.14 | 0.69 | >100 |  |  | 無色 |  | 7.6 | 1.2 |  | 3 | 12.3
2003-01-07 | 20:30 | 流心（中央） | 晴れ |  | 3.5 | 8.8 |  |  | 0.14 | 全水深: 0.72; 色相: 無色; ｐＨ: 7.4; ＢＯＤ: 1.4; ＳＳ: 6; ＤＯ: 10.8
2003-01-08 | 2:30 | 流心（中央） | 晴れ |  | 2.9 | 8 |  |  | 0.14 | 全水深: 0.71; 色相: 無色; ｐＨ: 7.3; ＢＯＤ: 1.4; ＳＳ: 3; ＤＯ: 10.9
2003-02-04 | 8:20 | 流心（中央） | 曇り |  | 3.6 | 9.6 |  | 15.48 | 0.15 | 0.75 | >100 |  |  | 緑色・淡 |  | 7.4 | 2 | 4.4 | 3 | 10.2 | 4600 |  | 7.2 | 0.432 | [25 empty] | 0.256 | 5.96 | 6.22 | [8 empty] | 0.6 | 0.386
2003-02-04 | 14:25 | 流心（中央） | 曇り |  | 7.2 | 10 |  |  | 0.15 | 0.74 | >100 |  |  | 緑色・淡 |  | 7.5 | 1.3 |  | 3 | 11.4
2003-02-04 | 20:25 | 流心（中央） | 曇り |  | 5.8 | 8.9 |  |  | 0.15 | 全水深: 0.75; 色相: 灰色・淡; ｐＨ: 7.4; ＢＯＤ: 1.9; ＳＳ: 4; ＤＯ: 9.7
2003-02-05 | 2:25 | 流心（中央） | 曇り |  | 4.1 | 8.5 |  |  | 0.15 | 全水深: 0.75; 色相: 灰色・淡; ｐＨ: 7.3; ＢＯＤ: 1.5; ＳＳ: 3; ＤＯ: 9.3
2003-03-05 | 8:30 | 流心（中央） | 曇り |  | 7.2 | 6.9 |  | 22.14 | 0.16 | 0.8 | >100 |  |  | 無色 |  | 7.3 | 2.4 | 3.7 | 4 | 11.1 | 1300 |  | 5.5 | 0.252 | [25 empty] | 0.182 | 4.64 | 4.82 | [8 empty] | 0.31 | 0.216
2003-03-05 | 14:30 | 流心（中央） | 晴れ |  | 9.7 | 11 |  |  | 0.15 | 0.75 | >100 |  |  | 無色 |  | 7.3 | 1.3 |  | 9 | 11.2
2003-03-05 | 20:30 | 流心（中央） | 晴れ |  | 8.1 | 9.5 |  |  | 0.14 | 全水深: 0.72; 色相: 無色; ｐＨ: 7.4; ＢＯＤ: 1.9; ＳＳ: 8; ＤＯ: 10.1
2003-03-06 | 2:30 | 流心（中央） | 晴れ |  | 4.4 | 9 |  |  | 0.15 | 全水深: 0.73; 色相: 無色; ｐＨ: 7.4; ＢＯＤ: 1.7; ＳＳ: 6; ＤＯ: 9.8

## 田園調布取水堰
水域名称 | 多摩川 | 地点名称 | 田園調布取水堰（上）(14-001-02) | 類型名称 | 河川B | 測定機関名称 | 国土交通省
測定項目 | 採取時刻 | 採取位置 | 天候 | 前日天候 | 気温 | 水温 | 流速 | 流量 | 採取水深 | 全水深 | 透視度 | 透明度 | 流況 | 色相 | 臭気 | ｐＨ | ＢＯＤ | ＣＯＤ | ＳＳ | ＤＯ | 大腸菌群数 | N-ヘキサン抽出物質 | 全窒素 | 全燐 | カドミウム | 全シアン | 鉛 | 六価クロム | 砒素 | 総水銀 | アルキル水銀 | ＰＣＢ | ジクロロメタン | 四塩化炭素 | 1，2-ジクロロエタン | 1，1-ジクロロエチレン | ｼｽ1，2-ジクロロエチレン | 1，1，1-トリクロロエタン | 1，1，2-トリクロロエタン | トリクロロエチレン | テトラクロロエチレン | 1，3-ジクロロプロペン | チウラム | シマジン | チオベンカルブ | ベンゼン | セレン | ふっ素 | ほう素 | 亜硝酸性窒素 | 硝酸性窒素 | 亜硝酸性窒素及び硝酸性窒素 | フェノール類 | 銅 | 亜鉛 | 溶解性鉄 | 溶解性マンガン | クロム | ＥＰN | ニッケル | アンモニア性窒素 | 燐酸態燐 | 電気伝導率 | 塩化物イオン | 塩分 | 陰イオン界面活性剤 | 非イオン界面活性剤 | クロロフィルａ | トリハロメタン生成能 | クロロホルム生成能 | ブロモジクロロメタン生成能 | ジブロモクロロメタン生成能 | ブロモホルム生成能 | 有機燐
単位 | 時：分 |  |  |  | ℃ | ℃ | m/s | m3/s | ｍ | ｍ | cm | ｍ |  |  |  |  | mg/L | mg/L | mg/L | mg/L | MPN/100mL | mg/L | mg/L | mg/L | mg/L | mg/L | mg/L | mg/L | mg/L | mg/L | mg/L | mg/L | mg/L | mg/L | mg/L | mg/L | mg/L | mg/L | mg/L | mg/L | mg/L | mg/L | mg/L | mg/L | mg/L | mg/L | mg/L | mg/L | mg/L | mg/L | mg/L | mg/L | mg/L | mg/L | mg/L | mg/L | mg/L | mg/L | mg/L | mg/L | mg/L | mg/L | mS/m | mg/L | ‰ | mg/L | mg/L | mg/m3 | mg/L | mg/L | mg/L | mg/L | mg/L | mg/L
採取年月日
2002-04-16 | 9:00 | 流心（中央） | 曇り |  | 21.8 | 18 |  | 9.84 | 0.35 | 1.74 | >100 |  |  | 無色 |  | 7.5 | 1.3 | 5.4 | 3 | 7.2 | 1300 |  | 7.12 | 0.512 | [25 empty] | 0.235 | 6.21 | 6.45 | [8 empty] | 0.18 | 0.474 | 35 | 37.5 |  | 0.05
2002-04-16 | 15:00 | 流心（中央） | 曇り |  | 20.8 | 19.2 |  |  | 0.35 | 1.74 | >100 |  |  | 無色 |  | 7.7 | 1 |  | 4 | 9.7 |  |  | 6.87 | 0.512 | [38 empty] | 34
2002-04-16 | 21:00 | 流心（中央） | 曇り |  | 19.9 | 18.7 |  |  | 0.35 | 全水深: 1.74; 色相: 無色; ｐＨ: 7.5; ＢＯＤ: 1.5; ＳＳ: 4; ＤＯ: 8.7 |  |  | 6.95 | 0.514 | [38 empty] | 34
2002-04-17 | 3:00 | 流心（中央） | 曇り |  | 19.9 | 17.7 |  |  | 0.35 | 全水深: 1.74; 色相: 無色; ｐＨ: 7.5; ＢＯＤ: 1.7; ＳＳ: 5; ＤＯ: 7.2 |  |  | 7.46 | 0.518 | [38 empty] | 34
2002-05-14 | 9:00 | 流心（中央） | 晴れ |  | 20.6 | 18.7 |  | 14.68 | 0.36 | 1.78 | >100 |  |  | 灰色・淡 |  | 7.5 | 1.1 | 4.6 | 3 | 8.5 | 4900 |  | 5.64 | 0.426 | [25 empty] | 0.092 | 5.42 | 5.51 | [8 empty] | 0.1 | 0.386 | 31 | 30.1 |  | 0.03
2002-05-14 | 14:55 | 流心（中央） | 晴れ |  | 21.9 | 23.7 |  |  | 0.36 | 1.79 | >100 |  |  | 灰色・淡 |  | 7.8 | 0.8 |  | 3 | 10.4 |  |  | 5.93 | 0.438 | [38 empty] | 31
2002-05-14 | 21:00 | 流心（中央） | 曇り |  | 20.9 | 21.2 |  |  | 0.36 | 全水深: 1.79; 色相: 灰色・淡; ｐＨ: 7.8; ＢＯＤ: 1; ＳＳ: 3; ＤＯ: 9.4 |  |  | 5.72 | 0.433 | [38 empty] | 31
2002-05-15 | 3:00 | 流心（中央） | 曇り |  | 18 | 19.4 |  |  | 0.36 | 全水深: 1.78; 色相: 灰色・淡; ｐＨ: 7.5; ＢＯＤ: 1.1; ＳＳ: 6; ＤＯ: 7.2 |  |  | 6.21 | 0.43 | [38 empty] | 31
2002-06-04 | 9:00 | 流心（中央） | 晴れ |  | 25.6 | 22.7 |  | 14.68 | 0.35 | 1.74 | >100 |  |  | 無色 |  | 7.7 | 1 | 4.3 | 2 | 7.2 | 7900 |  | 5.87 | 0.475 | [25 empty] | 0.11 | 5.26 | 5.37 | [8 empty] | 0.12 | 0.44 | 35 | 33.9 |  | 0.04
2002-06-04 | 14:55 | 流心（中央） | 曇り |  | 26.2 | 25.7 |  |  | 0.35 | 1.73 | >100 |  |  | 無色 |  | 8.3 | 1.2 |  | 3 | 12.3 |  |  | 5.43 | 0.438 | [38 empty] | 34
2002-06-04 | 21:00 | 流心（中央） | 曇り |  | 23 | 24.8 |  |  | 0.35 | 全水深: 1.73; 色相: 無色; ｐＨ: 8.5; ＢＯＤ: 0.9; ＳＳ: 2; ＤＯ: 10.2 |  |  | 5.63 | 0.42 | [38 empty] | 34
2002-06-05 | 2:55 | 流心（中央） | 晴れ |  | 20.1 | 22.5 |  |  | 0.35 | 全水深: 1.73; 色相: 無色; ｐＨ: 7.7; ＢＯＤ: 1.1; ＳＳ: 4; ＤＯ: 6.1 |  |  | 5.39 | 0.411 | [38 empty] | 34
2002-07-03 | 8:55 | 流心（中央） | 曇り |  | 25.6 | 22.1 |  | 26.39 | 0.34 | 1.7 | >100 |  |  | 無色 |  | 7.5 | 0.8 | 3.9 | 6 | 8 | 7900 |  | 4.82 | 0.346 | [25 empty] | 0.083 | 4.17 | 4.25 | [8 empty] | 0.08 | 0.32 | 28 | 23 |  | 0.02
2002-07-03 | 15:05 | 流心（中央） | 曇り |  | 25.9 | 22.7 |  |  | 0.34 | 1.69 | >100 |  |  | 無色 |  | 7.7 | 0.8 |  | 6 | 8.6 |  |  | 4.69 | 0.369 | [38 empty] | 29
2002-07-03 | 21:00 | 流心（中央） | 曇り |  | 25 | 22.2 |  |  | 0.34 | 全水深: 1.69; 色相: 無色; ｐＨ: 7.6; ＢＯＤ: 0.5; ＳＳ: 4; ＤＯ: 8 |  |  | 4.99 | 0.353 | [38 empty] | 29
2002-07-04 | 3:00 | 流心（中央） | 曇り |  | 23.8 | 22 |  |  | 0.34 | 全水深: 1.68; 色相: 無色; ｐＨ: 7.5; ＢＯＤ: 0.9; ＳＳ: 3; ＤＯ: 7.2 |  |  | 4.73 | 0.365 | [38 empty] | 30
2002-08-06 | 9:25 | 流心（中央） | 晴れ |  | 33 | 27.8 |  | 29.24 | 0.06 | 0.3 | >100 |  |  | 灰緑色・淡 |  | 7.7 | 0.8 | 4.6 | 3 | 7.9 | 14000 | <0.5 | 4.23 | 0.254 | <0.001 | ND | <0.001 | <0.005 | <0.001 | <0.0005 |  | ND | <0.0002 | <0.0002 | <0.0002 | <0.0002 | <0.0002 | <0.0002 | <0.0002 | <0.0002 | <0.0002 | <0.0002 | <0.0006 | <0.0003 | <0.0003 | <0.0002 | <0.001 | <0.05 | 0.03 | 0.089 | 4.07 | 4.16 | <0.005 | 0.006 | 0.005 | 0.03 | 0.001 | <0.005 |  |  | 0.06 | 0.226 | 30 | 29.4 |  | 0.02 |  |  | 0.041 | 0.0207 | 0.0061 | 0.0136 | 0.0006
2002-08-06 | 15:00 | 流心（中央） | 晴れ |  | 35.2 | 32 |  |  | 0.07 | 0.35 | >100 |  |  | 灰緑色・淡 |  | 8 | 0.9 |  | 2 | 10.4 |  |  | 4.6 | 0.293 | [38 empty] | 31
2002-08-06 | 21:00 | 流心（中央） | 晴れ |  | 29.5 | 28.6 |  |  | 0.06 | 全水深: 0.3; 色相: 灰緑色・淡; ｐＨ: 7.9; ＢＯＤ: 0.8; ＳＳ: 6; ＤＯ: 7.1 |  |  | 5.22 | 0.306 | [38 empty] | 31
2002-08-07 | 3:00 | 流心（中央） | 晴れ |  | 26.8 | 27.5 |  |  | 0.06 | 全水深: 0.3; 色相: 灰緑色・淡; ｐＨ: 7.6; ＢＯＤ: 0.9; ＳＳ: 7; ＤＯ: 5.6 |  |  | 5.02 | 0.306 | [38 empty] | 33
2002-09-03 | 9:05 | 流心（中央） | 晴れ |  | 30.3 | 26.9 |  | 37.98 | 0.08 | 0.4 | >100 |  |  | 灰緑色・淡 |  | 7.8 | 0.6 | 2.7 | 1 | 8.7 | 49000 |  | 3.72 | 0.259 | [25 empty] | 0.055 | 3.63 | 3.69 | [8 empty] | 0.02 | 0.238 | 27 | 21.7 |  | 0.02
2002-09-03 | 15:00 | 流心（中央） | 晴れ |  | 31.7 | 29.3 |  |  | 0.08 | 0.4 | >100 |  |  | 灰緑色・淡 |  | 8.3 | 0.7 |  | 1 | 10.3 |  |  | 3.64 | 0.286 | [38 empty] | 28
2002-09-03 | 21:00 | 流心（中央） | 晴れ |  | 27.9 | 27.6 |  |  | 0.08 | 全水深: 0.4; 色相: 灰緑色・淡; ｐＨ: 8; ＢＯＤ: 0.6; ＳＳ: 1; ＤＯ: 7.6 |  |  | 3.84 | 0.282 | [38 empty] | 28
2002-09-04 | 2:55 | 流心（中央） | 晴れ |  | 27 | 27.1 |  |  | 0.08 | 全水深: 0.4; 色相: 灰緑色・淡; ｐＨ: 7.7; ＢＯＤ: 0.6; ＳＳ: 1; ＤＯ: 6.6 |  |  | 3.8 | 0.288 | [38 empty] | 28
2002-10-08 | 9:05 | 流心（中央） | 曇り |  | 22 | 20.6 |  | 56.63 | 0.21 | 1.06 | >100 |  |  | 無色 |  | 7.6 | 0.5 | 2.5 | 8 | 8.5 | 330000 |  | 4.45 | 0.187 | [25 empty] | 0.039 | 3.5 | 3.54 | [8 empty] | 0.06 | 0.165 | 21 | 13.4 |  | 0.02
2002-10-08 | 14:55 | 流心（中央） | 曇り |  | 21.5 | 20.9 |  |  | 0.2 | 1.02 | >100 |  |  | 無色 |  | 7.6 | 0.5 |  | 4 | 8.5 |  |  | 3.96 | 0.194 | [38 empty] | 23
2002-10-08 | 21:00 | 流心（中央） | 曇り |  | 19.9 | 20 |  |  | 0.21 | 全水深: 1.04; 色相: 無色; ｐＨ: 7.6; ＢＯＤ: 0.6; ＳＳ: 4; ＤＯ: 8.4 |  |  | 3.84 | 0.194 | [38 empty] | 23
2002-10-09 | 2:55 | 流心（中央） |  |  | 19.1 | 19.8 |  |  | 0.21 | 全水深: 1.07; 色相: 無色; ｐＨ: 7.6; ＢＯＤ: 0.4; ＳＳ: 4; ＤＯ: 8.3 |  |  | 4.85 | 0.198 | [38 empty] | 24
2002-11-12 | 8:57 | 流心（中央） | 曇り |  | 18.6 | 14.8 |  | 14.68 | 0.26 | 1.3 | >100 |  |  | 緑色・淡 |  | 7.5 | 0.8 | 3.1 | 2 | 9.1 | 4900 |  | 6.59 | 0.352 | [25 empty] | 0.055 | 6.18 | 6.24 | [8 empty] | 0.05 | 0.326 | 32 | 28.1 |  | 0.03
2002-11-12 | 15:00 | 流心（中央） | 曇り |  | 19.2 | 16.5 |  |  | 0.26 | 1.29 | >100 |  |  | 緑色・淡 |  | 7.9 | 0.7 |  | 4 | 11.3 |  |  | 6.51 | 0.363 | [38 empty] | 31
2002-11-12 | 21:00 | 流心（中央） | 曇り |  | 15.5 | 15.5 |  |  | 0.26 | 全水深: 1.31; 色相: 緑色・淡; ｐＨ: 7.7; ＢＯＤ: 0.9; ＳＳ: 18; ＤＯ: 9.6 |  |  | 6.59 | 0.406 | [38 empty] | 31
2002-11-13 | 3:00 | 流心（中央） | 晴れ |  | 12 | 14.3 |  |  | 0.26 | 全水深: 1.31; 色相: 緑色・淡; ｐＨ: 7.6; ＢＯＤ: 1.1; ＳＳ: 8; ＤＯ: 8.5 |  |  | 6.64 | 0.388 | [38 empty] | 31
2002-12-03 | 8:53 | 流心（中央） | 晴れ |  | 9.8 | 13.1 |  | 14.68 | 0.26 | 1.3 | >100 |  |  | 無色 |  | 7.5 | 1 | 4.5 | 4 | 9.2 | 17000 |  | 7.08 | 0.466 | [25 empty] | 0.101 | 6.77 | 6.87 | [8 empty] | 0.18 | 0.433 | 35 | 33.9 |  | 0.05
2002-12-03 | 15:00 | 流心（中央） | 晴れ |  | 15.5 | 15 |  |  | 0.26 | 1.29 | >100 |  |  | 無色 |  | 7.6 | 0.9 |  | 4 | 10.9 |  |  | 7.12 | 0.478 | [38 empty] | 34
2002-12-03 | 21:00 | 流心（中央） | 晴れ |  | 11.1 | 15 |  |  | 0.26 | 全水深: 1.29; 色相: 無色; ｐＨ: 7.7; ＢＯＤ: 0.9; ＳＳ: 7; ＤＯ: 10.3 |  |  | 6.92 | 0.484 | [38 empty] | 34
2002-12-04 | 3:00 | 流心（中央） | 晴れ |  | 10.7 | 14 |  |  | 0.26 | 全水深: 1.28; 色相: 無色; ｐＨ: 7.5; ＢＯＤ: 1; ＳＳ: 5; ＤＯ: 8.7 |  |  | 6.75 | 0.466 | [38 empty] | 33
2003-01-07 | 9:00 | 流心（中央） | 晴れ |  | 3.1 | 7.8 |  | 14.68 | 0.36 | 1.78 | >100 |  |  | 緑色・淡 |  | 7.4 | 1.5 | 4.4 | 1 | 10.8 | 14000 |  | 6.3 | 0.388 | [25 empty] | 0.151 | 5.84 | 5.99 | [8 empty] | 0.23 | 0.357 | 31 | 30.1 |  | 0.06
2003-01-07 | 14:55 | 流心（中央） | 晴れ |  | 9.2 | 8.2 |  |  | 0.36 | 1.78 | >100 |  |  | 緑色・淡 |  | 7.5 | 1 |  | 3 | 12.2 |  |  | 5.89 | 0.407 | [38 empty] | 30
2003-01-07 | 21:00 | 流心（中央） | 晴れ |  | 4 | 9.4 |  |  | 0.36 | 全水深: 1.78; 色相: 緑色・淡; ｐＨ: 7.5; ＢＯＤ: 1.1; ＳＳ: 3; ＤＯ: 12.2 |  |  | 6.01 | 0.418 | [38 empty] | 30
2003-01-08 | 3:00 | 流心（中央） | 晴れ |  | 2.8 | 8.2 |  |  | 0.36 | 全水深: 1.79; 色相: 緑色・淡; ｐＨ: 7.4; ＢＯＤ: 1.5; ＳＳ: 3; ＤＯ: 10.9 |  |  | 6.25 | 0.411 | [38 empty] | 29
2003-02-04 | 8:55 | 流心（中央） | 曇り |  | 4.7 | 8.4 |  | 20.48 | 0.36 | 1.78 | >100 |  |  | 緑色・淡 |  | 7.4 | 1.5 | 4.4 | 3 | 9.9 | 7900 | <0.5 | 6.89 | 0.447 | <0.001 | ND | <0.001 | <0.005 | <0.001 | <0.0005 |  | ND | <0.0002 | <0.0002 | <0.0002 | <0.0002 | <0.0002 | <0.0002 | <0.0002 | <0.0002 | <0.0002 | <0.0002 | <0.0006 | <0.0003 | <0.0003 | <0.0002 | <0.001 | 0.05 | 0.04 | 0.231 | 5.72 | 5.95 | <0.005 | 0.007 | 0.013 | 0.03 | 0.009 | <0.005 |  |  | 0.6 | 0.4 | 31 | 29.1 |  | 0.04 |  |  | 0.0428 | 0.0173 | 0.0149 | 0.0093 | 0.0013
2003-02-04 | 15:00 | 流心（中央） | 晴れ |  | 8.1 | 9.3 |  |  | 0.35 | 1.77 | >100 |  |  | 緑色・淡 |  | 7.5 | 1.1 |  | 2 | 11 |  |  | 6.73 | 0.447 | [38 empty] | 31
2003-02-04 | 21:00 | 流心（中央） | 曇り |  | 4.7 | 8.9 |  |  | 0.36 | 全水深: 1.78; 色相: 緑色・淡; ｐＨ: 7.5; ＢＯＤ: 1.3; ＳＳ: 3; ＤＯ: 10.9 |  |  | 6.93 | 0.473 | [38 empty] | 30
2003-02-05 | 2:55 | 流心（中央） | 曇り |  | 4.4 | 8.5 |  |  | 0.36 | 全水深: 1.78; 色相: 緑色・淡; ｐＨ: 7.4; ＢＯＤ: 1.7; ＳＳ: 3; ＤＯ: 9.5 |  |  | 6.77 | 0.477 | [38 empty] | 30
2003-03-05 | 9:00 | 流心（中央） | 曇り |  | 7.6 | 7.5 |  | 26.39 | 0.22 | 1.1 | >100 |  |  | 無色 |  | 7.4 | 1.7 | 3.5 | 5 | 11.1 | 4900 |  | 4.97 | 0.268 | [25 empty] | 0.16 | 4.16 | 4.32 | [8 empty] | 0.19 | 0.234 | 26 | 22.7 |  | 0.05
2003-03-05 | 15:00 | 流心（中央） | 晴れ |  | 9.3 | 10.5 |  |  | 0.22 | 1.11 | >100 |  |  | 無色 |  | 7.4 | 1.5 |  | 4 | 11.4 |  |  | 5.41 | 0.295 | [38 empty] | 27
2003-03-05 | 21:00 | 流心（中央） | 晴れ |  | 6.8 | 9.2 |  |  | 0.22 | 全水深: 1.1; 色相: 無色; ｐＨ: 7.4; ＢＯＤ: 1.7; ＳＳ: 5; ＤＯ: 10.8 |  |  | 5.5 | 0.301 | [38 empty] | 27
2003-03-06 | 3:00 | 流心（中央） | 晴れ |  | 3.9 | 9 |  |  | 0.22 | 全水深: 1.09; 色相: 無色; ｐＨ: 7.4; ＢＯＤ: 1.4; ＳＳ: 3; ＤＯ: 10.3 |  |  | 5.37 | 0.333 | [38 empty] | 28

## 六郷橋
水域名称 | 多摩川 | 地点名称 | 六郷橋(14-001-53) | 類型名称 | 河川B | 測定機関名称 | 国土交通省
測定項目 | 採取時刻 | 採取位置 | 天候 | 前日天候 | 気温 | 水温 | 流速 | 流量 | 採取水深 | 全水深 | 透視度 | 透明度 | 流況 | 色相 | 臭気 | ｐＨ | ＢＯＤ | ＣＯＤ | ＳＳ | ＤＯ | 大腸菌群数 | N-ヘキサン抽出物質 | 全窒素 | 全燐 | カドミウム | 全シアン | 鉛 | 六価クロム | 砒素 | 総水銀 | アルキル水銀 | ＰＣＢ | ジクロロメタン | 四塩化炭素 | 1，2-ジクロロエタン | 1，1-ジクロロエチレン | ｼｽ1，2-ジクロロエチレン | 1，1，1-トリクロロエタン | 1，1，2-トリクロロエタン | トリクロロエチレン | テトラクロロエチレン | 1，3-ジクロロプロペン | チウラム | シマジン | チオベンカルブ | ベンゼン | セレン | ふっ素 | ほう素 | 亜硝酸性窒素 | 硝酸性窒素 | 亜硝酸性窒素及び硝酸性窒素 | フェノール類 | 銅 | 亜鉛 | 溶解性鉄 | 溶解性マンガン | クロム | ＥＰN | ニッケル | アンモニア性窒素 | 燐酸態燐 | 電気伝導率 | 塩化物イオン | 塩分 | 陰イオン界面活性剤 | 非イオン界面活性剤 | クロロフィルａ | トリハロメタン生成能 | クロロホルム生成能 | ブロモジクロロメタン生成能 | ジブロモクロロメタン生成能 | ブロモホルム生成能 | 有機燐
単位 | 時：分 |  |  |  | ℃ | ℃ | m/s | m3/s | ｍ | ｍ | cm | ｍ |  |  |  |  | mg/L | mg/L | mg/L | mg/L | MPN/100mL | mg/L | mg/L | mg/L | mg/L | mg/L | mg/L | mg/L | mg/L | mg/L | mg/L | mg/L | mg/L | mg/L | mg/L | mg/L | mg/L | mg/L | mg/L | mg/L | mg/L | mg/L | mg/L | mg/L | mg/L | mg/L | mg/L | mg/L | mg/L | mg/L | mg/L | mg/L | mg/L | mg/L | mg/L | mg/L | mg/L | mg/L | mg/L | mg/L | mg/L | mg/L | mS/m | mg/L | ‰ | mg/L | mg/L | mg/m3 | mg/L | mg/L | mg/L | mg/L | mg/L | mg/L
採取年月日
2002-04-16 | 10:05 | 流心（中央） | 曇り |  | 25.4 | 19 |  |  | 1.58 | 7.89 | >100 |  |  | 無色 |  | 7.4 | 2.5 | 6.1 | 11 | 8.7 | 330 |  | 7.08 | 0.45 | [25 empty] | 0.205 | 3.63 | 3.835 | [8 empty] | 2.5 | 0.354 | 1360 | 4430
2002-04-16 | 15:55 | 流心（中央） | 曇り |  | 21.8 | 19.1 |  |  | 1.59 | 7.97 | 95 |  |  | 無色 |  | 7.5 | 2.8 |  | 18 | 8.4 | [42 empty] | 1490 | 4860
2002-04-16 | 21:55 | 流心（中央） | 曇り |  | 19.7 | 18.6 |  |  | 1.68 | 全水深: 8.38; 色相: 無色; ｐＨ: 7.6; ＢＯＤ: 1.6; ＳＳ: 14; ＤＯ: 7.4 | [42 empty] | 2520 | 7660
2002-04-17 | 4:00 | 流心（中央） | 曇り |  | 19.8 | 17.9 |  |  | 1.72 | 全水深: 8.62; 色相: 無色; ｐＨ: 7.6; ＢＯＤ: 1.2; ＳＳ: 10; ＤＯ: 6.9 | [42 empty] | 1520 | 5080
2002-05-14 | 10:05 | 流心（中央） | 晴れ |  | 18.7 | 18.8 |  |  | 1.48 | 7.4 | >100 |  |  | 灰色・淡 |  | 7.4 | 1.2 | 5.1 | 6 | 7.1 | 13000 |  | 6.7 | 0.43 | [25 empty] | 0.151 | 3.72 | 3.871 | [8 empty] | 1.81 | 0.377 | 580 | 1760
2002-05-14 | 15:55 | 流心（中央） | 晴れ |  | 26.6 | 19.8 |  |  | 1.64 | 8.18 | 50 |  |  | 灰色・淡 |  | 7.4 | 1.1 |  | 19 | 6.7 | [42 empty] | 1690 | 5760
2002-05-14 | 22:00 | 流心（中央） | 曇り |  | 19.9 | 20 |  |  | 1.64 | 全水深: 8.18; 色相: 灰色・淡; ｐＨ: 7.3; ＢＯＤ: 1.1; ＳＳ: 6; ＤＯ: 7.2 | [42 empty] | 950 | 3000
2002-05-15 | 3:55 | 流心（中央） | 曇り |  | 18.2 | 19.8 |  |  | 1.91 | 全水深: 9.55; 色相: 灰色・淡; ｐＨ: 7.4; ＢＯＤ: 0.9; ＳＳ: 9; ＤＯ: 6.6 | [42 empty] | 1550 | 5200
2002-06-04 | 9:50 | 流心（中央） | 晴れ |  | 25.7 | 23.8 |  |  | 1.66 | 8.3 | 85 |  |  | 無色 |  | 7.7 | 2.1 | 4.9 | 9 | 7.8 | 700 |  | 6.42 | 0.465 | [25 empty] | 0.157 | 3.44 | 3.6 | [8 empty] | 1.79 | 0.386 | 1430 | 4480
2002-06-04 | 15:55 | 流心（中央） | 曇り |  | 27.5 | 23.8 |  |  | 1.59 | 7.95 | 77 |  |  | 無色 |  | 7.8 | 3.1 |  | 17 | 9.3 | [42 empty] | 618 | 1870
2002-06-04 | 22:00 | 流心（中央） | 晴れ |  | 22.9 | 22.8 |  |  | 1.67 | 全水深: 8.33; 色相: 無色; ｐＨ: 7.9; ＢＯＤ: 1.9; ＳＳ: 12; ＤＯ: 8.6 | [42 empty] | 1580 | 4480
2002-06-05 | 3:55 | 流心（中央） | 晴れ |  | 19.9 | 22.5 |  |  | 1.66 | 全水深: 8.32; 色相: 無色; ｐＨ: 7.7; ＢＯＤ: 1.6; ＳＳ: 11; ＤＯ: 7 | [42 empty] | 1390 | 4640
2002-07-03 | 9:55 | 流心（中央） | 曇り |  | 26.1 | 22.2 |  |  | 1.67 | 8.35 | >100 |  |  | 無色 |  | 7.4 | 0.9 | 4.9 | 5 | 7.7 | 2300 |  | 4.95 | 0.315 | [25 empty] | 0.112 | 3.25 | 3.36 | [8 empty] | 1.41 | 0.289 | 560 | 1710
2002-07-03 | 16:05 | 流心（中央） | 曇り |  | 27.7 | 22.9 |  |  | 1.58 | 7.88 | >100 |  |  | 無色 |  | 7.4 | 0.7 |  | 6 | 7.6 | [42 empty] | 352 | 1010
2002-07-03 | 22:00 | 流心（中央） | 曇り |  | 24.6 | 23.1 |  |  | 1.69 | 全水深: 8.45; 色相: 無色; ｐＨ: 7.3; ＢＯＤ: 0.8; ＳＳ: 5; ＤＯ: 6.5 | [42 empty] | 1270 | 3600
2002-07-04 | 4:00 | 流心（中央） | 曇り |  | 23.2 | 23.1 |  |  | 1.61 | 全水深: 8.03; 色相: 無色; ｐＨ: 7.4; ＢＯＤ: 1.3; ＳＳ: 3; ＤＯ: 7.7 | [42 empty] | 220 | 560
2002-08-06 | 10:15 | 流心（中央） | 晴れ |  | 36.5 | 28.2 |  |  | 1.54 | 7.7 | 92 |  |  | 灰緑色・淡 |  | 7.4 | 1.8 | 5.3 | 6 | 4.4 | 4900 |  | 3.66 | 0.29 | [25 empty] | 0.183 | 1.79 | 1.97 | [8 empty] | 1.62 | 0.233 | 1760 | 5680
2002-08-06 | 16:00 | 流心（中央） | 晴れ |  | 35.2 | 29.9 |  |  | 1.82 | 9.1 | 58 |  |  | 灰緑色・淡 |  | 7.4 | 1.9 |  | 10 | 6 | [42 empty] | 2680 | 7750
2002-08-06 | 22:00 | 流心（中央） | 晴れ |  | 30 | 28.5 |  |  | 1.72 | 全水深: 8.58; 色相: 灰緑色・淡; ｐＨ: 7.4; ＢＯＤ: 1.6; ＳＳ: 8; ＤＯ: 5.9 | [42 empty] | 2260 | 6310
2002-08-07 | 4:00 | 流心（中央） | 晴れ |  | 27.6 | 28.1 |  |  | 1.81 | 全水深: 9.05; 色相: 灰緑色・淡; ｐＨ: 7.5; ＢＯＤ: 1.8; ＳＳ: 9; ＤＯ: 5.1 | [42 empty] | 2600 | 7510
2002-09-03 | 9:55 | 流心（中央） | 晴れ |  | 29.2 | 27.1 |  |  | 1.4 | 7.02 | 93.7 |  |  | 灰緑色・淡 |  | 7.5 | 1 | 4.2 | 3 | 7 | 4300 |  | 5.12 | 0.316 | [25 empty] | 0.099 | 3.17 | 3.27 | [8 empty] | 0.28 | 0.272 | 485 | 1450
2002-09-03 | 16:00 | 流心（中央） | 晴れ |  | 32.6 | 28.6 |  |  | 1.59 | 7.95 | 49.3 |  |  | 灰緑色・淡 |  | 7.6 | 2.5 |  | 8 | 9.2 | [42 empty] | 1270 | 4320
2002-09-03 | 22:00 | 流心（中央） | 晴れ |  | 27.8 | 27.8 |  |  | 1.52 | 全水深: 7.62; 色相: 灰緑色・淡; ｐＨ: 7.7; ＢＯＤ: 2.1; ＳＳ: 9; ＤＯ: 8.1 | [42 empty] | 2680 | 9430
2002-09-04 | 3:55 | 流心（中央） | 晴れ |  | 26.9 | 27.8 |  |  | 1.53 | 全水深: 7.66; 色相: 灰緑色・淡; ｐＨ: 7.7; ＢＯＤ: 1.9; ＳＳ: 11; ＤＯ: 7.9 | [42 empty] | 3560 | 12000
2002-10-08 | 10:05 | 流心（中央） | 曇り |  | 21.1 | 21.5 |  |  | 1.66 | 8.3 | 58 |  |  | 無色 |  | 7.5 | 1.9 | 3.4 | 15 | 8.4 | 79000 |  | 3.72 | 0.196 | [25 empty] | 0.076 | 2.87 | 2.95 | [8 empty] | 0.65 | 0.16 | 47 | 92.7
2002-10-08 | 16:00 | 流心（中央） |  |  | 20.5 | 21.6 |  |  | 1.81 | 9.03 | 54.7 |  |  | 無色 |  | 7.4 | 0.8 |  | 6 | 8 | [42 empty] | 208 | 591
2002-10-08 | 22:00 | 流心（中央） |  |  | 20.1 | 21 |  |  | 1.61 | 全水深: 8.03; 色相: 無色; ｐＨ: 7.5; ＢＯＤ: 1.2; ＳＳ: 10; ＤＯ: 8 | [42 empty] | 58 | 118
2002-10-09 | 4:05 | 流心（中央） | 曇り |  | 18.1 | 20.6 |  |  | 1.73 | 全水深: 8.67; 色相: 無色; ｐＨ: 7.5; ＢＯＤ: 0.8; ＳＳ: 4; ＤＯ: 8.2 | [42 empty] | 73 | 160
2002-11-12 | 9:56 | 流心（中央） | 曇り |  | 18.8 | 16.5 |  |  | 1.61 | 8.05 | 82 |  |  | 無色 |  | 7.7 | 0.8 | 2.3 | 12 | 7.4 | 1100 |  | 2.18 | 0.161 | [25 empty] | 0.081 | 1.56 | 1.64 | [8 empty] | 0.09 | 0.131 | 3780 | 15300
2002-11-12 | 16:00 | 流心（中央） | 曇り |  | 18.6 | 16.4 |  |  | 1.59 | 7.97 | 56 |  |  | 無色 |  | 7.6 | 1.2 |  | 7 | 9.2 | [42 empty] | 2020 | 6550
2002-11-12 | 22:00 | 流心（中央） | 曇り |  | 16 | 15.8 |  |  | 1.6 | 全水深: 8; 色相: 無色; ｐＨ: 7.5; ＢＯＤ: 1.1; ＳＳ: 9; ＤＯ: 6.4 | [42 empty] | 2810 | 9590
2002-11-13 | 4:00 | 流心（中央） | 晴れ |  | 13.5 | 14.8 |  |  | 1.49 | 全水深: 7.43; 色相: 無色; ｐＨ: 7.5; ＢＯＤ: 1.6; ＳＳ: 2; ＤＯ: 8.7 | [42 empty] | 262 | 831
2002-12-03 | 10:00 | 流心（中央） | 晴れ |  | 12.9 | 13.9 |  |  | 1.31 | 6.53 | 66 |  |  | 緑色・淡 |  | 7.4 | 0.8 | 3.9 | 5 | 8.1 | 13000 |  | 5.17 | 0.26 | [25 empty] | 0.123 | 2.92 | 3.04 | [8 empty] | 1.96 | 0.227 | 2830 | 10100
2002-12-03 | 16:00 | 流心（中央） | 晴れ |  | 15.4 | 14.9 |  |  | 1.54 | 7.7 | 62.7 |  |  | 緑色・淡 |  | 7.3 | 1.3 |  | 7 | 7.7 | [42 empty] | 1860 | 6390
2002-12-03 | 22:00 | 流心（中央） | 晴れ |  | 11 | 14.5 |  |  | 1.16 | 全水深: 5.79; 色相: 無色; ｐＨ: 7.2; ＢＯＤ: 1.1; ＳＳ: 5; ＤＯ: 7.7 | [42 empty] | 955 | 3280
2002-12-04 | 4:00 | 流心（中央） | 晴れ |  | 10.5 | 14.1 |  |  | 1.52 | 全水深: 7.59; 色相: 無色; ｐＨ: 7.3; ＢＯＤ: 1; ＳＳ: 9; ＤＯ: 7.3 | [42 empty] | 1950 | 7350
2003-01-07 | 10:00 | 流心（中央） | 曇り |  | 7.1 | 8.3 |  |  | 1.78 | 8.89 | 93.7 |  |  | 灰色・淡 |  | 7.5 | 1.3 | 3 | 7 | 9.6 | 7000 |  | 3.21 | 0.194 | [25 empty] | 0.106 | 2.01 | 2.116 | [8 empty] | 0.2 | 0.163 | 3600 | 11700
2003-01-07 | 15:55 | 流心（中央） | 晴れ |  | 7.6 | 9.8 |  |  | 1.72 | 8.59 | >100 |  |  | 灰色・淡 |  | 7.5 | 1.4 |  | 5 | 8.9 | [42 empty] | 3350 | 11400
2003-01-07 | 21:55 | 流心（中央） | 晴れ |  | 3.6 | 9 |  |  | 1.7 | 全水深: 8.5; 色相: 灰色・淡; ｐＨ: 7.2; ＢＯＤ: 1.3; ＳＳ: 4; ＤＯ: 10.3 | [42 empty] | 1870 | 5760
2003-01-08 | 4:00 | 流心（中央） | 晴れ |  | 2 | 8.8 |  |  | 1.58 | 全水深: 7.91; 色相: 灰色・淡; ｐＨ: 7.2; ＢＯＤ: 1.4; ＳＳ: 5; ＤＯ: 10.4 | [42 empty] | 2200 | 7510
2003-02-04 | 10:00 | 流心（中央） | 曇り |  | 4.8 | 8.9 |  |  | 1.73 | 8.66 | 63 |  |  | 緑色・淡 |  | 7.3 | 0.9 | 4.7 | 7 | 9.1 | 130 |  | 5.73 | 0.329 | [25 empty] | 0.191 | 3.61 | 3.8 | [8 empty] | 1.05 | 0.277 | 2100 | 6030
2003-02-04 | 16:00 | 流心（中央） | 晴れ |  | 6 | 8.9 |  |  | 1.77 | 8.83 | 65.3 |  |  | 灰色・淡 |  | 7.4 | 1 |  | 9 | 8.9 | [42 empty] | 2520 | 7620
2003-02-04 | 22:00 | 流心（中央） | 曇り |  | 4.9 | 9.1 |  |  | 1.66 | 全水深: 8.28; 色相: 灰色・淡; ｐＨ: 7.2; ＢＯＤ: 1; ＳＳ: 11; ＤＯ: 9.3 | [42 empty] | 1440 | 4250
2003-02-05 | 4:00 | 流心（中央） | 曇り |  | 4.9 | 9 |  |  | 1.65 | 全水深: 8.27; 色相: 灰色・淡; ｐＨ: 7.2; ＢＯＤ: 2.5; ＳＳ: 9; ＤＯ: 9.2 | [42 empty] | 1720 | 4790
2003-03-05 | 10:00 | 流心（中央） | 晴れ |  | 8.1 | 8.2 |  |  | 1.64 | 8.2 | 45 |  |  | 無色 |  | 7.3 | 2.2 | 5.3 | 12 | 10.2 | 110000 |  | 6.11 | 0.306 | [25 empty] | 0.178 | 3.28 | 3.46 | [8 empty] | 1.63 | 0.251 | 582 | 1810
2003-03-05 | 16:00 | 流心（中央） | 晴れ |  | 8.8 | 10.5 |  |  | 1.74 | 8.68 | 40 |  |  | 無色 |  | 7.3 | 1.8 |  | 17 | 9.6 | [42 empty] | 2280 | 8860
2003-03-05 | 22:00 | 流心（中央） | 晴れ |  | 6.4 | 9.1 |  |  | 1.62 | 全水深: 8.09; 色相: 無色; ｐＨ: 7.1; ＢＯＤ: 1.5; ＳＳ: 10; ＤＯ: 10.5 | [42 empty] | 490 | 1450
2003-03-06 | 4:00 | 流心（中央） | 晴れ |  | 3.5 | 9.1 |  |  | 1.68 | 全水深: 8.41; 色相: 無色; ｐＨ: 7.2; ＢＯＤ: 1; ＳＳ: 9; ＤＯ: 9.9 | [42 empty] | 1340 | 4430

## 大師橋
水域名称 | 多摩川 | 地点名称 | 大師橋(14-001-03) | 類型名称 | 河川B | 測定機関名称 | 国土交通省
測定項目 | 採取時刻 | 採取位置 | 天候 | 前日天候 | 気温 | 水温 | 流速 | 流量 | 採取水深 | 全水深 | 透視度 | 透明度 | 流況 | 色相 | 臭気 | ｐＨ | ＢＯＤ | ＣＯＤ | ＳＳ | ＤＯ | 大腸菌群数 | N-ヘキサン抽出物質 | 全窒素 | 全燐 | カドミウム | 全シアン | 鉛 | 六価クロム | 砒素 | 総水銀 | アルキル水銀 | ＰＣＢ | ジクロロメタン | 四塩化炭素 | 1，2-ジクロロエタン | 1，1-ジクロロエチレン | ｼｽ1，2-ジクロロエチレン | 1，1，1-トリクロロエタン | 1，1，2-トリクロロエタン | トリクロロエチレン | テトラクロロエチレン | 1，3-ジクロロプロペン | チウラム | シマジン | チオベンカルブ | ベンゼン | セレン | ふっ素 | ほう素 | 亜硝酸性窒素 | 硝酸性窒素 | 亜硝酸性窒素及び硝酸性窒素 | フェノール類 | 銅 | 亜鉛 | 溶解性鉄 | 溶解性マンガン | クロム | ＥＰN | ニッケル | アンモニア性窒素 | 燐酸態燐 | 電気伝導率 | 塩化物イオン | 塩分 | 陰イオン界面活性剤 | 非イオン界面活性剤 | クロロフィルａ | トリハロメタン生成能 | クロロホルム生成能 | ブロモジクロロメタン生成能 | ジブロモクロロメタン生成能 | ブロモホルム生成能 | 有機燐
単位 | 時：分 |  |  |  | ℃ | ℃ | m/s | m3/s | ｍ | ｍ | cm | ｍ |  |  |  |  | mg/L | mg/L | mg/L | mg/L | MPN/100mL | mg/L | mg/L | mg/L | mg/L | mg/L | mg/L | mg/L | mg/L | mg/L | mg/L | mg/L | mg/L | mg/L | mg/L | mg/L | mg/L | mg/L | mg/L | mg/L | mg/L | mg/L | mg/L | mg/L | mg/L | mg/L | mg/L | mg/L | mg/L | mg/L | mg/L | mg/L | mg/L | mg/L | mg/L | mg/L | mg/L | mg/L | mg/L | mg/L | mg/L | mg/L | mS/m | mg/L | ‰ | mg/L | mg/L | mg/m3 | mg/L | mg/L | mg/L | mg/L | mg/L | mg/L
採取年月日
2002-04-16 | 11:00 | 流心（中央） | 曇り |  | 23.7 | 19.1 |  |  | 0.25 | 1.25 | 40 |  |  | 無色 |  | 7.8 | 2.6 | 6.4 | 78 | 8.1 | 170 |  | 5.22 | 0.373 | [25 empty] | 0.182 | 2.56 | 2.74 | [8 empty] | 1.21 | 0.282 | 2970 | 8440 |  | 0.06
2002-04-16 | 16:50 | 流心（中央） | 曇り |  | 20.6 | 18.9 |  |  | 0.41 | 2.07 | >100 |  |  | 無色 |  | 7.8 | 1.9 |  | 23 | 7.9 |  |  | 5.14 | 0.314 | [38 empty] | 3010 | 9300
2002-04-16 | 22:55 | 流心（中央） | 曇り |  | 20 | 18.1 |  |  | 0.37 | 全水深: 1.85; 色相: 無色; ｐＨ: 7.9; ＢＯＤ: 1.2; ＳＳ: 28; ＤＯ: 7.7 |  |  | 4.3 | 0.259 | [38 empty] | 3450 | 11000
2002-04-17 | 4:50 | 流心（中央） | 曇り |  | 20.2 | 17.9 |  |  | 0.47 | 全水深: 2.33; 色相: 無色; ｐＨ: 7.8; ＢＯＤ: 1.8; ＳＳ: 42; ＤＯ: 8 |  |  | 5.81 | 0.364 | [38 empty] | 2630 | 7920
2002-05-14 | 11:05 | 流心（中央） | 晴れ |  | 21.9 | 19 |  |  | 0.16 | 0.78 | 51 |  |  | 灰色・淡 |  | 7.5 | 1.3 | 4.3 | 12 | 7.8 | 1700 |  | 4.79 | 0.304 | [25 empty] | 0.134 | 2.58 | 2.71 | [8 empty] | 1.56 | 0.265 | 1570 | 5320 |  | 0.04
2002-05-14 | 16:55 | 流心（中央） | 晴れ |  | 22.2 | 19.7 |  |  | 0.44 | 2.2 | 42 |  |  | 灰色・淡 |  | 7.6 | 1.3 |  | 19 | 6 |  |  | 3.65 | 0.263 | [38 empty] | 2710 | 9350
2002-05-14 | 22:55 | 流心（中央） | 曇り |  | 18.8 | 19.9 |  |  | 0.33 | 全水深: 1.65; 色相: 灰色・淡; ｐＨ: 7.6; ＢＯＤ: 1.1; ＳＳ: 11; ＤＯ: 6.9 |  |  | 4.47 | 0.311 | [38 empty] | 2230 | 7430
2002-05-15 | 4:50 | 流心（中央） | 曇り |  | 18 | 19.1 |  |  | 0.48 | 2.38 | 63 |  |  | 灰色・淡 |  | 7.5 | 1 |  | 9 | 6.5 |  |  | 4.63 | 0.304 | [38 empty] | 2130 | 6950
2002-06-04 | 10:50 | 流心（中央） | 晴れ |  | 25.9 | 25.3 |  |  | 0.31 | 1.57 | 54 |  |  | 無色 |  | 7.6 | 2.3 | 3.5 | 7 | 6.3 | 700 |  | 3.49 | 0.288 | [25 empty] | 0.117 | 1.68 | 1.8 | [8 empty] | 0.66 | 0.226 | 3590 | 11200 |  | 0.07
2002-06-04 | 16:50 | 流心（中央） | 晴れ |  | 25.2 | 25.9 |  |  | 0.22 | 1.1 | 37 |  |  | 無色 |  | 7.7 | 2.2 |  | 9 | 6.6 |  |  | 4.52 | 0.361 | [38 empty] | 2580 | 8470
2002-06-04 | 23:00 | 流心（中央） | 晴れ |  | 22.1 | 24.4 |  |  | 0.34 | 全水深: 1.71; 色相: 無色; ｐＨ: 7.7; ＢＯＤ: 1.9; ＳＳ: 12; ＤＯ: 5.1 |  |  | 2.58 | 0.228 | [38 empty] | 3810 | 14100
2002-06-05 | 4:50 | 流心（中央） | 晴れ |  | 20.9 | 23.4 |  |  | 0.28 | 1.39 | 47 |  |  | 無色 |  | 7.7 | 1.8 |  | 11 | 5.6 |  |  | 3.17 | 0.255 | [38 empty] | 3570 | 12600
2002-07-03 | 10:50 | 流心（中央） | 曇り |  | 24.2 | 23.2 |  |  | 0.36 | 1.78 | 70 |  |  | 無色 |  | 7.4 | 0.9 | 3.7 | 6 | 5.8 | 1700 |  | 3.21 | 0.244 | [25 empty] | 0.086 | 1.9 | 1.99 | [8 empty] | 0.53 | 0.218 | 2850 | 8950 |  | 0.03
2002-07-03 | 16:55 | 流心（中央） | 曇り |  | 25.5 | 23.8 |  |  | 0.26 | 1.32 | 72 |  |  | 無色 |  | 7.5 | 0.9 |  | 10 | 7 |  |  | 2.92 | 0.258 | [38 empty] | 3210 | 9910
2002-07-03 | 23:00 | 流心（中央） | 曇り |  | 23.2 | 23.3 |  |  | 0.41 | 全水深: 2.04; 色相: 無色; ｐＨ: 7.4; ＢＯＤ: 0.9; ＳＳ: 9; ＤＯ: 7.1 |  |  | 4.95 | 0.315 | [38 empty] | 1190 | 3840
2002-07-04 | 4:50 | 流心（中央） | 曇り |  | 22.9 | 23.2 |  |  | 0.27 | 1.35 | 73 |  |  | 無色 |  | 7.3 | 0.6 |  | 9 | 6.6 |  |  | 5.37 | 0.338 | [38 empty] | 675 | 1920
2002-08-06 | 11:00 | 流心（中央） | 晴れ |  | 34.6 | 29 |  |  | 0.4 | 2 | 33 |  |  |  |  | 7.6 | 2.2 | 6.5 | 15 | 3.6 | 33000 | <0.5 | 3.62 | 0.373 | <0.001 | ND | 0.002 | <0.005 | <0.001 | <0.0005 |  | ND | 0.0002 | <0.0002 | <0.0002 | <0.0002 | <0.0002 | <0.0002 | <0.0002 | <0.0002 | <0.0002 | <0.0002 | <0.0006 | <0.0003 | <0.0003 | <0.0002 | <0.001 | 0.29 | 1.27 | 0.15 | 1.68 | 1.83 | <0.005 | 0.01 | 0.014 | 0.03 | 0.066 | <0.005 |  |  | 1.1 | 0.263 | 1920 | 5600 |  | 0.03
2002-08-06 | 17:05 | 流心（中央） | 晴れ |  | 33 | 29.9 |  |  | 0.51 | 全水深: 2.53; 透視度: 34; ｐＨ: 7.6; ＢＯＤ: 2.2; ＳＳ: 14; ＤＯ: 6.1 |  |  | 2.51 | 0.242 | [38 empty] | 3040 | 8310
2002-08-06 | 23:00 | 流心（中央） | 晴れ |  | 28 | 28.9 |  |  | 0.41 | 全水深: 2.07; ｐＨ: 7.6; ＢＯＤ: 1.7; ＳＳ: 13; ＤＯ: 6.2 |  |  | 3.99 | 0.254 | [38 empty] | 1850 | 5120
2002-08-07 | 5:00 | 流心（中央） | 晴れ |  | 27.2 | 26.2 |  |  | 0.44 | 全水深: 2.19; 透視度: 43; ｐＨ: 7.6; ＢＯＤ: 2; ＳＳ: 14; ＤＯ: 5.6 |  |  | 2.84 | 0.254 | [38 empty] | 2790 | 7670
2002-09-03 | 11:00 | 流心（中央） | 晴れ |  | 32.6 | 28.3 |  |  | 0.41 | 2.05 | 48.7 |  |  | 無色 |  | 7.7 | 1.7 | 3.8 | 9 | 7.5 | 7900 |  | 3.6 | 0.265 | [25 empty] | 0.108 | 2.14 | 2.25 | [8 empty] | 0.94 | 0.201 | 1820 | 6390 |  | 0.04
2002-09-03 | 16:55 | 流心（中央） | 晴れ |  | 31.7 | 29.6 |  |  | 0.54 | 2.69 | 52.7 |  |  | 無色 |  | 8 | 2.9 |  | 10 | 9.9 |  |  | 2.6 | 0.22 | [38 empty] | 2480 | 8630
2002-09-03 | 22:55 | 流心（中央） | 晴れ |  | 27.2 | 28.1 |  |  | 0.3 | 全水深: 1.49; 色相: 無色; ｐＨ: 7.6; ＢＯＤ: 1.9; ＳＳ: 8; ＤＯ: 7.1 |  |  | 3.72 | 0.25 | [38 empty] | 1620 | 4960
2002-09-04 | 4:55 | 流心（中央） | 晴れ |  | 27.2 | 27.8 |  |  | 0.44 | 全水深: 2.22; 色相: 無色; ｐＨ: 7.7; ＢＯＤ: 1.4; ＳＳ: 10; ＤＯ: 6.6 |  |  | 3.64 | 0.257 | [38 empty] | 1510 | 4800
2002-10-08 | 11:05 | 流心（中央） | 曇り |  | 21.5 | 22.3 |  |  | 0.31 | 1.57 | 30.3 |  |  | 無色 |  | 7.4 | 1 | 3.8 | 20 | 6.7 | 170000 |  | 3.15 | 0.189 | [25 empty] | 0.084 | 2.16 | 2.24 | [8 empty] | 0.69 | 0.155 | 693 | 2210 |  | 0.04
2002-10-08 | 17:00 | 流心（中央） | 曇り |  | 19.6 | 22 |  |  | 0.58 | 2.9 | 48.7 |  |  | 無色 |  | 7.5 | 0.9 |  | 14 | 6.6 |  |  | 3.03 | 0.176 | [38 empty] | 1480 | 4960
2002-10-08 | 22:55 | 流心（中央） | 曇り |  | 18.6 | 21.5 |  |  | 0.26 | 全水深: 1.28; 色相: 無色; ｐＨ: 7.5; ＢＯＤ: 0.6; ＳＳ: 13; ＤＯ: 7 |  |  | 3.19 | 0.187 | [38 empty] | 819 | 2620
2002-10-09 | 4:50 | 流心（中央） |  |  | 17.9 | 21.6 |  |  | 0.53 | 全水深: 2.64; 色相: 無色; ｐＨ: 7.5; ＢＯＤ: 0.8; ＳＳ: 13; ＤＯ: 6 |  |  | 2.83 | 0.176 | [38 empty] | 1920 | 6390
2002-11-12 | 10:50 | 流心（中央） | 曇り |  | 19.4 | 16.2 |  |  | 0.72 | 3.6 | 74 |  |  | 無色 |  | 7.7 | 0.8 | 3.1 | 12 | 8.1 | 1300 |  | 4.2 | 0.234 | [25 empty] | 0.105 | 2.65 | 2.76 | [8 empty] | 0.18 | 0.197 | 2940 | 10700 |  | 0.05
2002-11-12 | 17:00 | 流心（中央） | 曇り |  | 18.8 | 17.3 |  |  | 0.68 | 3.41 | 62 |  |  | 無色 |  | 7.7 | 1.1 |  | 7 | 7.7 |  |  | 4.2 | 0.234 | [38 empty] | 2870 | 10400
2002-11-12 | 23:00 | 流心（中央） | 曇り |  | 16 | 14.8 |  |  | 0.69 | 全水深: 3.43; 色相: 無色; ｐＨ: 7.6; ＢＯＤ: 1.2; ＳＳ: 5; ＤＯ: 8.6 |  |  | 6.72 | 0.342 | [38 empty] | 1290 | 3520
2002-11-13 | 5:00 | 流心（中央） | 晴れ |  | 13.5 | 16 |  |  | 0.57 | 全水深: 2.84; 色相: 無色; ｐＨ: 7.7; ＢＯＤ: 0.8; ＳＳ: 7; ＤＯ: 6.7 |  |  | 2.56 | 0.159 | [38 empty] | 3770 | 13700
2002-12-03 | 11:00 | 流心（中央） | 晴れ |  | 13.7 | 13.2 |  |  | 0.72 | 3.6 | 74 |  |  | 無色 |  | 7.4 | 1.6 | 4.4 | 6 | 7.9 | 13000 |  | 6.71 | 0.34 | [25 empty] | 0.145 | 3.8 | 3.95 | [8 empty] | 0.58 | 0.298 | 2050 | 7190 |  | 0.06
2002-12-03 | 17:00 | 流心（中央） | 晴れ |  | 9.6 | 14.4 |  |  | 0.9 | 4.51 | 74.7 |  |  | 無色 |  | 7.5 | 1.3 |  | 7 | 7.8 |  |  | 5.08 | 0.276 | [38 empty] | 2720 | 10200
2002-12-03 | 23:00 | 流心（中央） | 晴れ |  | 12 | 14 |  |  | 0.56 | 全水深: 2.79; 色相: 無色; ｐＨ: 7.4; ＢＯＤ: 1.2; ＳＳ: 9; ＤＯ: 7.2 |  |  | 7 | 0.327 | [38 empty] | 2090 | 7510
2002-12-04 | 5:00 | 流心（中央） | 晴れ |  | 10 | 14.2 |  |  | 0.94 | 全水深: 4.7; 色相: 無色; ｐＨ: 7.7; ＢＯＤ: 1; ＳＳ: 14; ＤＯ: 7.1 |  |  | 3.21 | 0.187 | [38 empty] | 3860 | 15000
2003-01-07 | 10:55 | 流心（中央） | 曇り |  | 8.5 | 9.2 |  |  | 0.7 | 3.48 | 84.3 |  |  | 無色 |  | 7.4 | 1.3 | 3.4 | 6 | 9.3 | 1300 |  | 4.67 | 0.243 | [25 empty] | 0.126 | 3.09 | 3.22 | [8 empty] | 0.27 | 0.209 | 2960 | 9750 |  | 0.06
2003-01-07 | 16:55 | 流心（中央） | 晴れ |  | 6.8 | 9.1 |  |  | 0.72 | 3.6 | 78.7 |  |  | 無色 |  | 7.5 | 1.1 |  | 5 | 9.6 |  |  | 3.7 | 0.217 | [38 empty] | 3230 | 11200
2003-01-07 | 23:00 | 流心（中央） | 晴れ |  | 3.9 | 8.1 |  |  | 0.6 | 全水深: 2.98; 色相: 無色; ｐＨ: 7.6; ＢＯＤ: 1.2; ＳＳ: 5; ＤＯ: 9.7 |  |  | 5.89 | 0.208 | [38 empty] | 3270 | 11200
2003-01-08 | 4:50 | 流心（中央） | 晴れ |  | 2.9 | 8.9 |  |  | 0.6 | 全水深: 3.02; 色相: 無色; ｐＨ: 7.7; ＢＯＤ: 1.2; ＳＳ: 9; ＤＯ: 9.6 |  |  | 2.68 | 0.175 | [38 empty] | 3740 | 13300
2003-02-04 | 11:00 | 流心（中央） | 曇り |  | 5 | 8.6 |  |  | 0.63 | 3.16 | 83.7 |  |  | 灰色・淡 |  | 7.4 | 1 | 4.7 | 6 | 9.1 | 11000 | <0.5 | 6.05 | 0.303 | <0.001 | ND | 0.003 | <0.005 | <0.001 | <0.0005 |  | ND | <0.0002 | <0.0002 | <0.0002 | <0.0002 | <0.0002 | <0.0002 | <0.0002 | <0.0002 | <0.0002 | <0.0002 | <0.0006 | <0.0003 | <0.0003 | <0.0002 | <0.001 | 0.34 | 1.68 | 0.174 | 3.21 | 3.38 | <0.005 | 0.006 | 0.008 | 0.03 | 0.026 | <0.005 |  |  | 0.69 | 0.26 | 2370 | 7270 |  | 0.04
2003-02-04 | 16:55 | 流心（中央） | 晴れ |  | 5.6 | 8.9 |  |  | 0.77 | 3.86 | 80.3 |  |  | 灰色・淡 |  | 7.6 | 0.8 |  | 8 | 9.1 |  |  | 4.5 | 0.237 | [38 empty] | 3080 | 10300
2003-02-04 | 22:55 | 流心（中央） | 曇り |  | 4.1 | 8.9 |  |  | 0.55 | 全水深: 2.73; 色相: 灰色・淡; ｐＨ: 7.3; ＢＯＤ: 1.1; ＳＳ: 9; ＤＯ: 8.8 |  |  | 6.05 | 0.326 | [38 empty] | 1960 | 6380
2003-02-05 | 5:00 | 流心（中央） | 曇り |  | 3.7 | 8.6 |  |  | 0.68 | 全水深: 3.41; 色相: 灰色・淡; ｐＨ: 7.5; ＢＯＤ: 1; ＳＳ: 10; ＤＯ: 8.7 |  |  | 4.74 | 0.262 | [38 empty] | 2260 | 9040
2003-03-05 | 11:00 | 流心（中央） | 晴れ |  | 4.1 | 8.8 |  |  | 0.58 | 2.9 | 43 |  |  | 無色 |  | 7.3 | 1.4 | 4.9 | 13 | 9.6 | 2300 |  | 4.52 | 0.263 | [25 empty] | 0.154 | 2.58 | 2.73 | [8 empty] | 1.03 | 0.204 | 1630 | 5850 |  | 0.1
2003-03-05 | 17:00 | 流心（中央） | 晴れ |  | 8.3 | 11 |  |  | 0.79 | 3.93 | 42 |  |  | 無色 |  | 7.6 | 1.8 |  | 15 | 8.7 |  |  | 3.17 | 0.184 | [38 empty] | 3190 | 11700
2003-03-05 | 23:00 | 流心（中央） | 晴れ |  | 6 | 10.1 |  |  | 0.55 | 全水深: 2.76; 色相: 無色; ｐＨ: 7.3; ＢＯＤ: 1.4; ＳＳ: 11; ＤＯ: 9.4 |  |  | 4.36 | 0.239 | [38 empty] | 1970 | 6740
2003-03-06 | 5:00 | 流心（中央） | 晴れ |  | 3.4 | 9.2 |  |  | 0.75 | 全水深: 3.74; 色相: 無色; ｐＨ: 7.5; ＢＯＤ: 1.4; ＳＳ: 10; ＤＯ: 8.7 |  |  | 2.97 | 0.185 | [38 empty] | 3500 | 11500

## 一の橋
水域名称 | 多摩川(三沢川） | 地点名称 | 一の橋(14-202-54) | 類型名称 | 河川B | 測定機関名称 | 川崎市
測定項目 | 採取時刻 | 採取位置 | 天候 | 前日天候 | 気温 | 水温 | 流速 | 流量 | 採取水深 | 全水深 | 透視度 | 透明度 | 流況 | 色相 | 臭気 | ｐＨ | ＢＯＤ | ＣＯＤ | ＳＳ | ＤＯ | 大腸菌群数 | N-ヘキサン抽出物質 | 全窒素 | 全燐 | カドミウム | 全シアン | 鉛 | 六価クロム | 砒素 | 総水銀 | アルキル水銀 | ＰＣＢ | ジクロロメタン | 四塩化炭素 | 1，2-ジクロロエタン | 1，1-ジクロロエチレン | ｼｽ1，2-ジクロロエチレン | 1，1，1-トリクロロエタン | 1，1，2-トリクロロエタン | トリクロロエチレン | テトラクロロエチレン | 1，3-ジクロロプロペン | チウラム | シマジン | チオベンカルブ | ベンゼン | セレン | ふっ素 | ほう素 | 亜硝酸性窒素 | 硝酸性窒素 | 亜硝酸性窒素及び硝酸性窒素 | フェノール類 | 銅 | 亜鉛 | 溶解性鉄 | 溶解性マンガン | クロム | ＥＰN | ニッケル | アンモニア性窒素 | 燐酸態燐 | 電気伝導率 | 塩化物イオン | 塩分 | 陰イオン界面活性剤 | 非イオン界面活性剤 | クロロフィルａ | トリハロメタン生成能 | クロロホルム生成能 | ブロモジクロロメタン生成能 | ジブロモクロロメタン生成能 | ブロモホルム生成能 | 有機燐
単位 | 時：分 |  |  |  | ℃ | ℃ | m/s | m3/s | ｍ | ｍ | cm | ｍ |  |  |  |  | mg/L | mg/L | mg/L | mg/L | MPN/100mL | mg/L | mg/L | mg/L | mg/L | mg/L | mg/L | mg/L | mg/L | mg/L | mg/L | mg/L | mg/L | mg/L | mg/L | mg/L | mg/L | mg/L | mg/L | mg/L | mg/L | mg/L | mg/L | mg/L | mg/L | mg/L | mg/L | mg/L | mg/L | mg/L | mg/L | mg/L | mg/L | mg/L | mg/L | mg/L | mg/L | mg/L | mg/L | mg/L | mg/L | mg/L | mS/m | mg/L | ‰ | mg/L | mg/L | mg/m3 | mg/L | mg/L | mg/L | mg/L | mg/L | mg/L
採取年月日
2002-04-16 | 9:00 | 流心（中央） | 曇り | 降雨なし | 22.4 | 18 | 0.41 | 0.47 | 0 | 0.1 | >50 |  | 通常の状況 | 無色 | 下水臭（微） | 7.7 | 4.1 | 4.8 | 19 | 9.9 | 490000 |  | 3.6 | 0.21 | <0.001 | ND | <0.005 | <0.02 | <0.005 | <0.0005 |  |  |  | <0.0002 |  |  |  | <0.0005 |  | <0.002 | <0.0005 | [6 empty] | <0.1 |  | 0.07 | 2.8 | 2.8 | <0.005 | <0.01 | 0.02 | 0.08 | <0.01 |  |  |  | 0.31 | 0.14 | 34 | 27 |  | 0.06
2002-04-16 | 15:00 | 流心（中央） | 曇り | 降雨なし | 22.2 | 18 | 0.39 | 0.45 | 0 | 0.1 | >50 |  | 通常の状況 | 無色 | カビ臭（微） | 7.7 | 3.2 | 4.7 | 8 | 9.6 | [42 empty] | 35
2002-04-16 | 21:00 | 流心（中央） | 曇り | 降雨なし | 20.1 | 17.5 | 0.43 | 0.53 | 0 | 0.1 |  |  | 通常の状況 |  | 無臭 | 7.4 | 3.4 | 5 | 16 | 7.4 |  |  | 3.7 | 0.22 | [15 empty] | <0.002 | <0.0005 | [21 empty] | 35 | 28
2002-04-17 | 3:00 | 流心（中央） | 曇り | 降雨なし | 20.4 | 17.2 | 0.4 | 0.49 | 0 | 0.1 |  |  | 通常の状況 |  | 無臭 | 7.4 | 4.4 | 4.8 | 16 | 7.2 | [42 empty] | 36
2002-05-08 | 9:00 | 流心（中央） | 曇り | 5mm以上10mm未満 | 17.1 | 17.6 | 0.48 | 0.88 | 0 | 0.2 | 46 |  | ゴミ、浮遊物多し | 無色 | カビ臭（微） | 7.7 | 3 | 5.7 | 22 | 10.1 | 49000 |  | 4.3 | 0.31 | <0.001 | ND | <0.005 | <0.02 | <0.005 | <0.0005 |  |  |  | <0.0002 |  |  |  | <0.0005 |  | <0.002 | <0.0005 | [8 empty] | 0.09 | 3.7 | 3.7 | [8 empty] | 0.17 | 0.23 | 31 | 25
2002-05-08 | 15:00 | 流心（中央） | 晴れ | 5mm以上10mm未満 | 27.5 | 21.8 | 0.52 | 0.9 | 0 | 0.2 | >50 |  | ゴミ、浮遊物多し | 無色 | 下水臭（微） | 8.2 | 3.5 | 5.9 | 23 | 11.9 | [42 empty] | 33
2002-05-08 | 21:00 | 流心（中央） | 曇り | 5mm以上10mm未満 | 17.1 | 19.4 | 0.49 | 0.94 | 0 | 0.2 |  |  | 通常の状況 |  | カビ臭（微） | 7.3 | 3.3 | 5.7 | 17 | 6.8 |  |  | 5.1 | 0.36 | [15 empty] | <0.002 | <0.0005 | [21 empty] | 34 | 27
2002-05-09 | 3:00 | 流心（中央） | 雨 | 5mm以上10mm未満 | 13.8 | 18.6 | 0.51 | 0.93 | 0 | 0.2 |  |  | 通常の状況 |  | 無臭 | 7.4 | 3.3 | 6 | 19 | 7 | [42 empty] | 34
2002-06-04 | 9:00 | 流心（中央） | 晴れ | 0mm以上5mm未満 | 25.3 | 23.1 | 0.55 | 0.97 | 0 | 0.1 | 29 |  | ゴミ、浮遊物多し | 緑褐色・中 | 下水臭（微） | 8.6 | 3.5 | 7.1 | 48 | 13.8 | 70000 |  | 4.4 | 0.37 | <0.001 | ND | <0.005 | <0.02 | <0.005 | <0.0005 |  |  |  | <0.0002 |  |  |  | <0.0005 |  | <0.002 | <0.0005 | [6 empty] | <0.1 |  | 0.07 | 3.6 | 3.6 | <0.005 | <0.01 | 0.03 | 0.07 | <0.01 |  |  |  | 0.15 | 0.25 | 35 | 33 |  | 0.04
2002-06-04 | 15:00 | 流心（中央） | 曇り | 0mm以上5mm未満 | 28 | 24.5 | 0.55 | 0.86 | 0 | 0.1 | 35 |  | ゴミ、浮遊物多し | 緑褐色・中 | 無臭 | 8.4 | 3.2 | 7 | 31 | 9.9 | [42 empty] | 36
2002-06-04 | 21:00 | 流心（中央） | 曇り | 0mm以上5mm未満 | 22.6 | 22.8 | 0.57 | 1.05 | 0 | 0.2 |  |  | 通常の状況 |  | 無臭 | 7.3 | 2.3 | 5.5 | 10 | 6 |  |  | 4.5 | 0.3 | [15 empty] | <0.002 | <0.0005 | [21 empty] | 35 | 33
2002-06-05 | 3:00 | 流心（中央） | 曇り | 0mm以上5mm未満 | 19.4 | 21.3 | 0.56 | 1.04 | 0 | 0.2 |  |  | 通常の状況 |  | 無臭 | 7.4 | 2.3 | 5.3 | 10 | 6.4 | [42 empty] | 35
2002-07-02 | 9:00 | 流心（中央） | 曇り | 5mm以上10mm未満 | 25.8 | 20.9 | 0.66 | 1.31 | 0 | 0.2 | >50 |  | 通常の状況 | 緑褐色・中 | 川藻臭（微） | 7.8 | 1.7 | 4.1 | 17 | 10 | 70000 |  | 3.4 | 0.21 | <0.001 | ND | <0.005 | <0.02 | <0.005 | <0.0005 |  |  |  | <0.0002 |  |  |  | <0.0005 |  | <0.002 | <0.0005 |  | <0.0006 | <0.0003 | <0.002 |  |  |  |  | 0.05 | 3 | 3 | [8 empty] | 0.08 | 0.16 | 32 | 23
2002-07-02 | 15:00 | 流心（中央） | 曇り | 5mm以上10mm未満 | 29.6 | 22.8 | 0.63 | 1.29 | 0 | 0.2 | >50 |  | 通常の状況 | 無色 | 無臭 | 7.9 | 2.2 | 4 | 7 | 11 | [42 empty] | 33
2002-07-02 | 21:00 | 流心（中央） | 曇り | 5mm以上10mm未満 | 23 | 21.7 | 0.63 | 1.23 | 0 | 0.2 |  |  | 通常の状況 |  | 無臭 | 7.4 | 1.4 | 3.1 | 4 | 7.1 |  |  | 3.5 | 0.17 | [15 empty] | <0.002 | <0.0005 | [21 empty] | 32 | 22
2002-07-03 | 3:00 | 流心（中央） | 曇り | 5mm以上10mm未満 | 21.6 | 20.9 | 0.63 | 1.18 | 0 | 0.2 |  |  | 通常の状況 |  | 無臭 | 7.4 | 1.5 | 3.5 | 5 | 7.1 | [42 empty] | 33
2002-08-06 | 9:00 | 流心（中央） | 晴れ | 降雨なし | 31.7 | 27.1 | 0.69 | 1.1 | 0 | 0.1 | >50 |  | 通常の状況 | 無色 | 無臭 | 8.7 | 1.5 | 4.4 | 10 | 13.7 | 33000 | <0.5 | 4.8 | 0.27 | <0.001 | ND | <0.005 | <0.02 | <0.005 | <0.0005 |  |  | <0.002 | <0.0002 | <0.0004 | <0.002 | <0.004 | <0.0005 | <0.0006 | <0.002 | <0.0005 | <0.0002 |  |  |  | <0.001 | <0.002 | <0.1 | 0.03 | <0.05 | 3.7 | 3.7 | <0.005 | <0.01 | 0.03 | 0.03 | <0.01 |  | <0.0006 | <0.008 | 0.06 | 0.21 | 32 | 26 |  | <0.03 | 0.005
2002-08-06 | 15:00 | 流心（中央） | 晴れ | 降雨なし | 36 | 30 | 0.76 | 1.27 | 0 | 0.1 | >50 |  | 通常の状況 | 無色 | 無臭 | 9 | 2.7 | 5.6 | 16 | 14 | [42 empty] | 32
2002-08-06 | 21:00 | 流心（中央） | 晴れ | 降雨なし | 29.7 | 27.1 | 0.77 | 1.23 | 0 | 0.1 |  |  | 通常の状況 |  | 無臭 | 7.3 | 1.1 | 4.1 | 5 | 5.2 |  | <0.5 | 4.3 | 0.25 | [15 empty] | <0.002 | <0.0005 | [21 empty] | 33 | 27
2002-08-07 | 3:00 | 流心（中央） | 曇り | 降雨なし | 27.1 | 26.1 | 0.73 | 1.22 | 0 | 0.1 |  |  | 通常の状況 |  | 無臭 | 7.3 | 1.7 | 4.2 | 4 | 5.5 | [42 empty] | 33
2002-09-03 | 9:00 | 流心（中央） | 晴れ | 降雨なし | 29.5 | 25.6 | 0.67 | 0.76 | 0 | 0.1 | >50 |  | 通常の状況 | 無色 | 下水臭（微） | 8.7 | 1.9 | 4.6 | 15 | 14.9 | 110000 |  | 3.7 | 0.29 | <0.001 | ND | <0.005 | <0.02 | <0.005 | <0.0005 |  |  |  | <0.0002 |  |  |  | <0.0005 |  | <0.002 | <0.0005 | [8 empty] | <0.05 | 3.2 | 3.2 | [8 empty] | 0.15 | 0.23 | 32 | 27
2002-09-03 | 15:00 | 流心（中央） | 晴れ | 降雨なし | 33.6 | 28.3 | 0.7 | 0.87 | 0 | 0.1 | >50 |  | 通常の状況 | 無色 | 下水臭（微） | 9 | 2.2 | 5.8 | 15 | 15.2 | [42 empty] | 32
2002-09-03 | 21:00 | 流心（中央） | 晴れ | 降雨なし | 27.4 | 25.7 | 0.68 | 0.84 | 0 | 0.1 |  |  | 通常の状況 |  | 無臭 | 7.3 | 1.7 | 4.5 | 7 | 5.3 |  |  | 3.9 | 0.24 | [15 empty] | <0.002 | <0.0005 | [21 empty] | 34 | 30
2002-09-04 | 3:00 | 流心（中央） | 晴れ | 降雨なし | 25.4 | 25 | 0.7 | 0.87 | 0 | 0.1 |  |  | 通常の状況 |  | 下水臭（微） | 7.3 | 2.1 | 5 | 7 | 5.6 | [42 empty] | 32
2002-10-08 | 9:00 | 流心（中央） | 曇り | 30mm以上 | 20.4 | 19.2 | 0.4 | 0.84 | 0 | 0.2 | 12 |  | 濁り多し（上流または近海で工事のため） | 緑褐色・中 | 下水臭（微） | 7.4 | 1.1 | 3.4 | 40 | 8.1 | 130000 |  | 4.2 | 0.15 | <0.001 | ND | <0.005 | <0.02 | <0.005 | <0.0005 |  |  |  | <0.0002 |  |  |  | <0.0005 |  | <0.002 | <0.0005 | [6 empty] | <0.1 |  | <0.05 | 3.9 | 3.9 | <0.005 | <0.01 | 0.01 | 0.07 | 0.02 |  |  |  | 0.18 | 0.086 | 32 | 18 |  | <0.03
2002-10-08 | 15:00 | 流心（中央） | 曇り | 30mm以上 | 21.3 | 19.3 | 0.56 | 0.86 | 0 | 0.1 | 4 |  | 濁り多し（上流または近海で工事のため） | 茶色・中 | 下水臭（微） | 7.2 | 2.4 | 3.2 | 130 | 7 | [42 empty] | 34
2002-10-08 | 21:00 | 流心（中央） | 雨 | 30mm以上 | 18.3 | 19.4 | 0.64 | 1.04 | 0 | 0.1 |  |  | 濁り多し（上流または近海で工事のため） |  | 無臭 | 7.2 | 2 | 1.9 | 75 | 6.9 |  |  | 4.7 | 0.21 | [15 empty] | <0.002 | <0.0005 | [21 empty] | 33 | 21
2002-10-09 | 3:00 | 流心（中央） | 雨 | 30mm以上 | 17.1 | 18.7 | 0.62 | 1.07 | 0 | 0.1 |  |  | 濁り多し（上流または近海で工事のため） |  | 下水臭（微） | 7.2 | 2.1 | 3.2 | 58 | 7.1 | [42 empty] | 32
2002-11-06 | 9:00 | 流心（中央） | 快晴 | 降雨なし | 10.4 | 12.7 | 0.46 | 0.47 | 0 | 0 | 37 |  | 通常の状況 | 無色 | 下水臭（微） | 7.4 | 2.4 | 4.3 | 13 | 10.2 | 33000 |  | 4.9 | 0.23 | <0.001 | ND | <0.005 | <0.02 | <0.005 | <0.0005 |  |  |  | <0.0002 |  |  |  | <0.0005 |  | <0.002 | <0.0005 | [8 empty] | 0.1 | 4.1 | 4.2 | [8 empty] | 0.31 | 0.19 | 36 | 29
2002-11-06 | 15:00 | 流心（中央） | 晴れ | 降雨なし | 14.5 | 14.4 | 0.51 | 0.57 | 0 | 0.1 | >50 |  | 通常の状況 | 無色 | 下水臭（微） | 7.5 | 3.6 | 4.1 | 9 | 10.6 | [42 empty] | 37
2002-11-06 | 21:00 | 流心（中央） | 晴れ | 降雨なし | 8.1 | 13.7 | 0.52 | 0.59 | 0 | 0.1 |  |  | 通常の状況 |  | 無臭 | 7.1 | 5.1 | 6.1 | 7 | 7 |  |  | 4.9 | 0.17 | [15 empty] | <0.002 | <0.0005 | [21 empty] | 40 | 34
2002-11-07 | 3:00 | 流心（中央） | 晴れ | 降雨なし | 5.2 | 12.9 | 0.48 | 0.54 | 0 | 0.1 |  |  | 通常の状況 |  | 下水臭（微） | 7.2 | 2.3 | 4.5 | 7 | 7.6 | [42 empty] | 40
2002-12-03 | 9:00 | 流心（中央） | 晴れ | 0mm以上5mm未満 | 8.4 | 13 | 0.41 | 0.38 | 0 | 0 | 22 |  | 濁り多し（上流または近海で工事のため） | 無色 | 下水臭（微） | 7.5 | 2.3 | 5.6 | 29 | 10.7 | 33000 |  | 5.3 | 0.34 | <0.001 | ND | <0.005 | <0.02 | <0.005 | <0.0005 |  |  |  | <0.0002 |  |  |  | <0.0005 |  | <0.002 | <0.0005 | [6 empty] | <0.1 |  | 0.09 | 4.2 | 4.2 | <0.005 | <0.01 | 0.01 | 0.1 | <0.01 |  |  |  | 0.15 | 0.28 | 40 | 37 |  | <0.03
2002-12-03 | 15:00 | 流心（中央） | 晴れ | 0mm以上5mm未満 | 12.7 | 14.4 | 0.44 | 0.41 | 0 | 0 | 29 |  | 濁り多し（上流または近海で工事のため） | 無色 | 下水臭（微） | 7.5 | 3.1 | 5.8 | 16 | 11 | [42 empty] | 41
2002-12-03 | 21:00 | 流心（中央） | 曇り | 0mm以上5mm未満 | 9.2 | 14.2 | 0.44 | 0.41 | 0 | 0 |  |  | 通常の状況 |  | 下水臭（微） | 7.3 | 3.5 | 5.6 | 13 | 6.8 |  |  | 4.6 | 0.31 | [15 empty] | <0.002 | <0.0005 | [21 empty] | 42
2002-12-04 | 3:00 | 流心（中央） | 曇り | 0mm以上5mm未満 | 9.2 | 13.5 | 0.41 | 0.38 | 0 | 0 |  |  | 通常の状況 |  | 下水臭（微） | 7.3 | 4.2 | 6 | 15 | 7.4 | [42 empty] | 43
2003-01-08 | 9:00 | 流心（中央） | 晴れ | 降雨なし | 0.7 | 6.2 | 0.42 | 0.52 | 0 | 0.1 | 47 |  | 通常の状況 | 無色 | 下水臭（微） | 7.5 | 2.8 | 4.7 | 14 | 11.6 | 17000 |  | 5.4 | 0.41 | <0.001 | ND | <0.005 | <0.02 | <0.005 | <0.0005 |  |  |  | <0.0002 |  |  |  | <0.0005 |  | <0.002 | <0.0005 | [8 empty] | 0.06 | 4.6 | 4.6 | [8 empty] | 0.39 | 0.35 | 38 | 31
2003-01-08 | 15:00 | 流心（中央） | 快晴 | 降雨なし | 7.4 | 8.2 | 0.47 | 0.62 | 0 | 0.1 | 35 |  | 濁り多し（上流または近海で工事のため） | 無色 | 下水臭（微） | 7.6 | 5.3 | 6.3 | 19 | 11 | [42 empty] | 38
2003-01-08 | 21:00 | 流心（中央） | 晴れ | 降雨なし | 1.8 | 7.6 | 0.49 | 0.65 | 0 | 0.1 |  |  | 濁り多し（上流または近海で工事のため） |  | 下水臭（微） | 7.5 | 5.7 | 6.2 | 24 | 9.8 |  |  | 5.6 | 0.41 | [15 empty] | <0.002 | <0.0005 | [21 empty] | 38 | 34
2003-01-09 | 3:00 | 流心（中央） | 晴れ | 降雨なし | -0.7 | 6 | 0.47 | 0.63 | 0 | 0.1 |  |  | 通常の状況 |  | 下水臭（微） | 7.6 | 3.8 | 5.7 | 14 | 10.1 | [42 empty] | 42
2003-02-04 | 9:00 | 流心（中央） | 曇り | 降雨なし | 3.9 | 6.7 | 0.34 | 0.25 | 0 | 0 | 41 |  | 通常の状況 | 無色 | 下水臭（微） | 7.6 | 3 | 4.7 | 19 | 11 | 22000 | <0.5 | 4.7 | 0.4 | <0.001 | ND | <0.005 | <0.02 | <0.005 | <0.0005 |  |  | <0.002 | <0.0002 | <0.0004 | <0.002 | <0.004 | <0.0005 | <0.0006 | <0.002 | <0.0005 | <0.0002 |  |  |  | <0.001 | <0.002 | 0.1 | 0.03 | 0.07 | 3.5 | 3.5 | <0.005 | <0.01 | 0.01 | 0.07 | 0.01 |  | <0.0006 | <0.008 | 0.79 | 0.35 | 38 | 26 |  | <0.03 | 0.005
2003-02-04 | 15:00 | 流心（中央） | 晴れ | 降雨なし | 7 | 9.5 | 0.32 | 0.23 | 0 | 0 | 26 |  | 濁り多し（上流または近海で工事のため） | 無色 | 下水臭（微） | 7.7 | 4.3 | 6.1 | 28 | 10.8 | [42 empty] | 38
2003-02-04 | 21:00 | 流心（中央） | 曇り | 降雨なし | 3.6 | 7.7 | 0.37 | 0.26 | 0 | 0 |  |  | 通常の状況 |  | 下水臭（微） | 7.5 | 4.5 | 6.1 | 29 | 9.4 |  | <0.5 | 4.6 | 0.43 | [15 empty] | <0.002 | <0.0005 | [21 empty] | 38 | 28
2003-02-05 | 3:00 | 流心（中央） | 曇り | 降雨なし | 2.7 | 7.4 | 0.33 | 0.27 | 0 | 0 |  |  | 通常の状況 |  | 下水臭（微） | 7.5 | 4.6 | 5.5 | 19 | 9.5 | [42 empty] | 39
2003-03-05 | 9:00 | 流心（中央） | 薄曇り | 0mm以上5mm未満 | 4.6 | 10.4 | 0.45 | 0.56 | 0 | 0.1 | 43 |  | 通常の状況 | 無色 | 下水臭（微） | 7.3 | 2.4 | 4.4 | 30 | 10 | 13000 |  | 4.4 | 0.26 | <0.001 | ND | <0.005 | <0.02 | <0.005 | <0.0005 |  |  |  | <0.0002 |  |  |  | <0.0005 |  | <0.002 | <0.0005 |  | <0.0006 | <0.0003 | <0.002 |  |  |  |  | <0.05 | 3.9 | 3.9 | [8 empty] | 0.29 | 0.22 | 40 | 34
2003-03-05 | 15:00 | 流心（中央） | 晴れ | 0mm以上5mm未満 | 9.5 | 13.8 | 0.47 | 0.58 | 0 | 0.1 | 10 |  | 濁り多し（上流または近海で工事のため） | 灰黄緑色・淡 | 下水臭（微） | 7.2 | 3.8 | 7.6 | 76 | 9 | [42 empty] | 35
2003-03-05 | 21:00 | 流心（中央） | 晴れ | 0mm以上5mm未満 | 5.1 | 11.3 | 0.46 | 0.53 | 0 | 0.1 |  |  | 濁り多し（上流または近海で工事のため） |  | 無臭 | 7.2 | 4.2 | 5.8 | 35 | 8.7 |  |  | 4.5 | 0.29 | [15 empty] | <0.002 | <0.0005 | [21 empty] | 37 | 29
2003-03-06 | 3:00 | 流心（中央） | 曇り | 0mm以上5mm未満 | 2.1 | 10 | 0.46 | 0.54 | 0 | 0.1 |  |  | 通常の状況 |  | 下水臭（微） | 7.1 | 3.9 | 4.8 | 15 | 8.8 | [42 empty] | 37

## 堰前橋
水域名称 | 多摩川(二ケ領本川） | 地点名称 | 堰前橋(14-202-55) | 類型名称 | 河川B | 測定機関名称 | 川崎市
測定項目 | 採取時刻 | 採取位置 | 天候 | 前日天候 | 気温 | 水温 | 流速 | 流量 | 採取水深 | 全水深 | 透視度 | 透明度 | 流況 | 色相 | 臭気 | ｐＨ | ＢＯＤ | ＣＯＤ | ＳＳ | ＤＯ | 大腸菌群数 | N-ヘキサン抽出物質 | 全窒素 | 全燐 | カドミウム | 全シアン | 鉛 | 六価クロム | 砒素 | 総水銀 | アルキル水銀 | ＰＣＢ | ジクロロメタン | 四塩化炭素 | 1，2-ジクロロエタン | 1，1-ジクロロエチレン | ｼｽ1，2-ジクロロエチレン | 1，1，1-トリクロロエタン | 1，1，2-トリクロロエタン | トリクロロエチレン | テトラクロロエチレン | 1，3-ジクロロプロペン | チウラム | シマジン | チオベンカルブ | ベンゼン | セレン | ふっ素 | ほう素 | 亜硝酸性窒素 | 硝酸性窒素 | 亜硝酸性窒素及び硝酸性窒素 | フェノール類 | 銅 | 亜鉛 | 溶解性鉄 | 溶解性マンガン | クロム | ＥＰN | ニッケル | アンモニア性窒素 | 燐酸態燐 | 電気伝導率 | 塩化物イオン | 塩分 | 陰イオン界面活性剤 | 非イオン界面活性剤 | クロロフィルａ | トリハロメタン生成能 | クロロホルム生成能 | ブロモジクロロメタン生成能 | ジブロモクロロメタン生成能 | ブロモホルム生成能 | 有機燐
単位 | 時：分 |  |  |  | ℃ | ℃ | m/s | m3/s | ｍ | ｍ | cm | ｍ |  |  |  |  | mg/L | mg/L | mg/L | mg/L | MPN/100mL | mg/L | mg/L | mg/L | mg/L | mg/L | mg/L | mg/L | mg/L | mg/L | mg/L | mg/L | mg/L | mg/L | mg/L | mg/L | mg/L | mg/L | mg/L | mg/L | mg/L | mg/L | mg/L | mg/L | mg/L | mg/L | mg/L | mg/L | mg/L | mg/L | mg/L | mg/L | mg/L | mg/L | mg/L | mg/L | mg/L | mg/L | mg/L | mg/L | mg/L | mg/L | mS/m | mg/L | ‰ | mg/L | mg/L | mg/m3 | mg/L | mg/L | mg/L | mg/L | mg/L | mg/L
採取年月日
2002-04-16 | 9:30 | 流心（中央） | 曇り | 降雨なし | 23.1 | 18.4 | 0.05 | 1.44 | 0 | 2.2 | >50 |  | 通常の状況 | 緑色・濃 | 下水臭（微） | 7.5 | 2.9 | 5.8 | 2 | 6.2 | 49000 |  | 6.6 | 0.61 | <0.001 | ND | <0.005 | <0.02 | <0.005 | <0.0005 |  |  |  | <0.0002 |  |  |  | <0.0005 |  | <0.002 | <0.0005 | [6 empty] | <0.1 |  | 0.27 | 5.4 | 5.6 | <0.005 | <0.01 | 0.02 | 0.08 | 0.02 |  |  |  | 0.61 | 0.52 | 35 | 31 |  | 0.06
2002-04-16 | 15:30 | 流心（中央） | 曇り | 降雨なし | 22.3 | 18.3 | 0.05 | 1.34 | 0 | 2.2 | >50 |  | 通常の状況 | 灰黄緑色・濃 | 下水臭（微） | 7.8 | 4.7 | 6.6 | 6 | 9.6 | [42 empty] | 36
2002-04-16 | 21:30 | 流心（中央） | 曇り | 降雨なし | 20 | 18 | 0.04 | 1.24 | 0 | 2.2 |  |  | 通常の状況 |  | 下水臭（微） | 7.4 | 4.7 | 6.1 | 5 | 7 |  |  | 6.5 | 0.56 | [15 empty] | <0.002 | <0.0005 | [21 empty] | 35 | 31
2002-04-17 | 3:30 | 流心（中央） | 曇り | 降雨なし | 20.7 | 17.6 | 0.04 | 1.1 | 0 | 2.2 |  |  | 通常の状況 |  | 下水臭（微） | 7.4 | 4.1 | 6.1 | 5 | 5.9 | [42 empty] | 35
2002-05-08 | 9:35 | 流心（中央） | 曇り | 5mm以上10mm未満 | 17.7 | 17.5 | 0.03 | 0.92 | 0 | 2.2 | >50 |  | ゴミ、浮遊物多し | 灰色・濃 | 下水臭（中） | 7.3 | 3.3 | 5.9 | 3 | 6 | 130000 |  | 5.4 | 0.42 | <0.001 | ND | <0.005 | <0.02 | <0.005 | <0.0005 |  |  |  | <0.0002 |  |  |  | <0.0005 |  | <0.002 | <0.0005 | [8 empty] | 0.15 | 4.3 | 4.4 | [8 empty] | 0.48 | 0.37 | 31 | 26
2002-05-08 | 15:35 | 流心（中央） | 晴れ | 5mm以上10mm未満 | 27.9 | 20.6 | 0.04 | 1.02 | 0 | 2.3 | >50 |  | ゴミ、浮遊物多し | 灰黄緑色・濃 | 下水臭（微） | 7.7 | 2.9 | 5.7 | 2 | 10.2 | [42 empty] | 33
2002-05-08 | 21:35 | 流心（中央） | 雨 | 5mm以上10mm未満 | 17.3 | 20.6 | 0.03 | 0.8 | 0 | 2.3 |  |  | 通常の状況 |  | 下水臭（微） | 8.8 | 3.6 | 5.9 | 3 | 11.8 |  |  | 5.8 | 0.45 | [15 empty] | <0.002 | <0.0005 | [21 empty] | 34 | 29
2002-05-09 | 3:35 | 流心（中央） | 雨 | 5mm以上10mm未満 | 14.1 | 19.6 | 0.03 | 0.82 | 0 | 2.2 |  |  | 通常の状況 |  | 下水臭（微） | 7.7 | 2.8 | 5.4 | 2 | 5.9 | [42 empty] | 33
2002-06-04 | 9:50 | 流心（中央） | 晴れ | 0mm以上5mm未満 | 26.6 | 23.3 | 0.03 | 0.88 | 0 | 2.2 | >50 |  | 通常の状況 | 灰黄緑色・濃 | 下水臭（微） | 7.5 | 2.2 | 5.3 | 4 | 5.3 | 79000 |  | 5.5 | 0.43 | <0.001 | ND | <0.005 | <0.02 | <0.005 | <0.0005 |  |  |  | <0.0002 |  |  |  | <0.0005 |  | <0.002 | <0.0005 | [6 empty] | <0.1 |  | 0.08 | 4.6 | 4.6 | <0.005 | <0.01 | 0.02 | 0.1 | 0.01 |  |  |  | 0.35 | 0.36 | 35 | 35 |  | 0.08
2002-06-04 | 15:50 | 流心（中央） | 曇り | 0mm以上5mm未満 | 26.5 | 24.6 | 0.03 | 0.97 | 0 | 2.2 | >50 |  | 通常の状況 | 灰黄緑色・濃 | 下水臭（微） | 7.8 | 2.9 | 5.6 | 5 | 8.4 | [42 empty] | 35
2002-06-04 | 21:50 | 流心（中央） | 曇り | 0mm以上5mm未満 | 23 | 24.2 | 0.04 | 1.04 | 0 | 2.2 |  |  | 通常の状況 |  | 下水臭（微） | 7.5 | 4.3 | 6.3 | 5 | 7.4 |  |  | 5.4 | 0.39 | [15 empty] | <0.002 | <0.0005 | [21 empty] | 36 | 31
2002-06-05 | 3:50 | 流心（中央） | 曇り | 0mm以上5mm未満 | 19.7 | 21.9 | 0.03 | 0.93 | 0 | 2.2 |  |  | 通常の状況 |  | 下水臭（微） | 7.4 | 3.2 | 5.6 | 6 | 6.6 | [42 empty] | 34
2002-07-02 | 9:40 | 流心（中央） | 曇り | 5mm以上10mm未満 | 26.3 | 20.9 | 0.04 | 1.18 | 0 | 2.3 | >50 |  | 通常の状況 | 緑色・濃 | 下水臭（微） | 7.5 | 1.7 | 3.4 | 3 | 6.8 | 17000 |  | 3.9 | 0.25 | <0.001 | ND | <0.005 | <0.02 | <0.005 | <0.0005 |  |  |  | <0.0002 |  |  |  | <0.0005 |  | <0.002 | <0.0005 |  | <0.0006 | <0.0003 | <0.002 |  |  |  |  | 0.05 | 3.2 | 3.2 | [8 empty] | 0.27 | 0.21 | 27 | 20
2002-07-02 | 15:40 | 流心（中央） | 曇り | 5mm以上10mm未満 | 28.9 | 22.5 | 0.05 | 1.37 | 0 | 2.3 | >50 |  | 通常の状況 | 灰黄緑色・濃 | 下水臭（微） | 7.8 | 1.8 | 3.4 | 3 | 9 | [42 empty] | 28
2002-07-02 | 21:40 | 流心（中央） | 曇り | 5mm以上10mm未満 | 24.6 | 22.2 | 0.04 | 1.29 | 0 | 2.3 |  |  | 通常の状況 |  | 下水臭（微） | 7.6 | 3.2 | 3.9 | 3 | 8.1 |  |  | 4.5 | 0.28 | [15 empty] | <0.002 | <0.0005 | [21 empty] | 29 | 22
2002-07-03 | 3:40 | 流心（中央） | 曇り | 5mm以上10mm未満 | 21.9 | 21.6 | 0.05 | 1.31 | 0 | 2.3 |  |  | 通常の状況 |  | 下水臭（微） | 7.4 | 2.4 | 4 | 4 | 5.7 | [42 empty] | 28
2002-08-06 | 9:45 | 流心（中央） | 晴れ | 降雨なし | 32.2 | 28.1 | 0.05 | 1.42 | 0 | 2.2 | >50 |  | 通常の状況 | 灰黄緑色・濃 | 下水臭（微） | 7.6 | 0.9 | 3.7 | 1 | 5.6 | 79000 | <0.5 | 5 | 0.25 | <0.001 | ND | <0.005 | <0.02 | <0.005 | <0.0005 |  |  | <0.002 | <0.0002 | <0.0004 | <0.002 | <0.004 | <0.0005 | <0.0006 | <0.002 | <0.0005 | <0.0002 |  |  |  | <0.001 | <0.002 | <0.1 | 0.03 | 0.1 | 3.7 | 3.8 | <0.005 | <0.01 | 0.01 | 0.06 | <0.01 |  | <0.0006 | <0.008 | 0.19 | 0.21 | 30 | 25 |  | <0.03 | <0.005
2002-08-06 | 15:45 | 流心（中央） | 晴れ | 降雨なし | 35.8 | 30.8 | 0.06 | 1.69 | 0 | 2.2 | >50 |  | 通常の状況 | 緑色・濃 | 下水臭（微） | 8.9 | 2 | 4 | 1 | 12.5 | [42 empty] | 31
2002-08-06 | 21:45 | 流心（中央） | 晴れ | 降雨なし | 29.6 | 28.2 | 0.04 | 1.18 | 0 | 2.2 |  |  | 通常の状況 |  | 下水臭（微） | 8 | 2.3 | 4.5 | 2 | 7.9 |  | <0.5 | 5.1 | 0.28 | [15 empty] | <0.002 | <0.0005 | [21 empty] | 32 | 25
2002-08-07 | 3:45 | 流心（中央） | 曇り | 降雨なし | 27 | 26.8 | 0.05 | 1.37 | 0 | 2.2 |  |  | 通常の状況 |  | 下水臭（微） | 7.4 | 2.1 | 4.5 | 3 | 3.9 | [42 empty] | 32
2002-09-03 | 9:30 | 流心（中央） | 晴れ | 降雨なし | 31.5 | 26.9 | 0.03 | 0.89 | 0 | 2.2 | >50 |  | 通常の状況 | 灰黄緑色・濃 | 下水臭（中） | 7.4 | 1.9 | 3.6 | 1 | 4.7 | 170000 |  | 4 | 0.23 | <0.001 | ND | <0.005 | <0.02 | <0.005 | <0.0005 |  |  |  | <0.0002 |  |  |  | <0.0005 |  | <0.002 | <0.0005 | [8 empty] | 0.07 | 3.1 | 3.1 | [8 empty] | 0.15 | 0.18 | 29 | 23
2002-09-03 | 15:30 | 流心（中央） | 晴れ | 降雨なし | 33.5 | 28 | 0.04 | 1.06 | 0 | 2.2 | >50 |  | 通常の状況 | 灰黄緑色・濃 | 下水臭（中） | 8.9 | 2 | 4.3 | 2 | 12.8 | [42 empty] | 30
2002-09-03 | 21:30 | 流心（中央） | 晴れ | 降雨なし | 27.5 | 27.1 | 0.03 | 0.76 | 0 | 2.2 |  |  | 通常の状況 |  | 下水臭（中） | 8.6 | 2.4 | 4.7 | 3 | 9.4 |  |  | 4.1 | 0.23 | [15 empty] | <0.002 | <0.0005 | [21 empty] | 30 | 21
2002-09-04 | 3:30 | 流心（中央） | 晴れ | 降雨なし | 26.4 | 26.3 | 0.02 | 0.56 | 0 | 2.2 |  |  | 通常の状況 |  | 下水臭（中） | 7.7 | 1.8 | 4.2 | 3 | 5.4 | [42 empty] | 30
2002-10-08 | 9:40 | 流心（中央） | 雨 | 30mm以上 | 21.9 | 20.6 | 0.03 | 0.96 | 0 | 2.2 | >50 |  | 通常の状況 | 灰黄緑色・濃 | 下水臭（微） | 7.6 | 1.3 | 5 | 3 | 6.9 | 240000 |  | 3.4 | 0.14 | <0.001 | ND | <0.005 | <0.02 | <0.005 | <0.0005 |  |  |  | <0.0002 |  |  |  | <0.0005 |  | <0.002 | <0.0005 | [6 empty] | <0.1 |  | <0.05 | 2.8 | 2.8 | <0.005 | <0.01 | 0.01 | 0.07 | <0.01 |  |  |  | 0.29 | 0.1 | 25 | 15 |  | <0.03
2002-10-08 | 15:40 | 流心（中央） | 雨 | 30mm以上 | 21.3 | 20.4 | 0.04 | 1.07 | 0 | 2.2 | >50 |  | 通常の状況 | 灰黄緑色・濃 | 下水臭（微） | 7.7 | 1.4 | 3.6 | 3 | 9.3 | [42 empty] | 25
2002-10-08 | 21:40 | 流心（中央） | 雨 | 30mm以上 | 18.5 | 20.4 | 0.04 | 0.99 | 0 | 2.2 |  |  | 通常の状況 |  | 下水臭（微） | 7.6 | 2.2 | 2.6 | 4 | 8.2 |  |  | 4 | 0.18 | [15 empty] | <0.002 | <0.0005 | [21 empty] | 26 | 16
2002-10-09 | 3:40 | 流心（中央） | 雨 | 30mm以上 | 17.1 | 19.6 | 0.04 | 1.17 | 0 | 2.2 |  |  | 通常の状況 |  | 下水臭（微） | 7.5 | 1.6 | 3.8 | 3 | 7 | [42 empty] | 27
2002-11-06 | 9:35 | 流心（中央） | 快晴 | 降雨なし | 14.9 | 13.4 | 0.03 | 0.71 | 0 | 2.1 | >50 |  | 通常の状況 | 灰黄緑色・濃 | 下水臭（中） | 7.5 | 2.7 | 4.3 | 2 | 8 | 14000 |  | 4.9 | 0.31 | <0.001 | ND | <0.005 | <0.02 | <0.005 | <0.0005 |  |  |  | <0.0002 |  |  |  | <0.0005 |  | <0.002 | <0.0005 | [8 empty] | 0.1 | 4.3 | 4.4 | [8 empty] | 0.38 | 0.26 | 32 | 25
2002-11-06 | 15:35 | 流心（中央） | 晴れ | 降雨なし | 15.2 | 13.7 | 0.03 | 0.76 | 0 | 2.1 | >50 |  | 通常の状況 | 緑色・濃 | 下水臭（中） | 7.6 | 2.6 | 4 | 2 | 9.2 | [42 empty] | 32
2002-11-06 | 21:35 | 流心（中央） | 晴れ | 降雨なし | 8 | 13.8 | 0.02 | 0.65 | 0 | 2.1 |  |  | 通常の状況 |  | 下水臭（微） | 7.7 | 3.4 | 4.2 | 3 | 9.6 |  |  | 5 | 0.35 | [15 empty] | <0.002 | <0.0005 | [21 empty] | 32 | 28
2002-11-07 | 3:35 | 流心（中央） | 晴れ | 降雨なし | 5.8 | 12.8 | 0.03 | 0.69 | 0 | 2.1 |  |  | 通常の状況 |  | 下水臭（微） | 7.5 | 2.8 | 4.3 | 3 | 7.9 | [42 empty] | 32
2002-12-03 | 9:40 | 流心（中央） | 快晴 | 0mm以上5mm未満 | 10.5 | 12.6 | 0.03 | 0.77 | 0 | 2.1 | >50 |  | 通常の状況 | 灰黄緑色・濃 | 下水臭（中） | 7.5 | 2.4 | 5.4 | 2 | 7.3 | 70000 |  | 6.3 | 0.45 | <0.001 | ND | <0.005 | <0.02 | <0.005 | <0.0005 |  |  |  | <0.0002 |  |  |  | <0.0005 |  | <0.002 | <0.0005 | [6 empty] | <0.1 |  | 0.15 | 5.1 | 5.2 | <0.005 | <0.01 | 0.01 | 0.12 | 0.02 |  |  |  | 0.35 | 0.4 | 34 | 32 |  | 0.1
2002-12-03 | 15:40 | 流心（中央） | 晴れ | 0mm以上5mm未満 | 13.5 | 13 | 0.02 | 0.62 | 0 | 2.1 | >50 |  | 通常の状況 | 緑色・濃 | 下水臭（中） | 7.6 | 1.9 | 5 | 2 | 8.7 | [42 empty] | 35
2002-12-03 | 21:40 | 流心（中央） | 曇り | 0mm以上5mm未満 | 9.4 | 13.5 | 0.02 | 0.65 | 0 | 2.1 |  |  | 通常の状況 |  | 下水臭（微） | 7.8 | 2.8 | 5.3 | 3 | 9.9 |  |  | 6.2 | 0.45 | [15 empty] | <0.002 | <0.0005 | [21 empty] | 35
2002-12-04 | 3:40 | 流心（中央） | 曇り | 0mm以上5mm未満 | 9 | 12.8 | 0.03 | 0.72 | 0 | 2.1 |  |  | 通常の状況 |  | 下水臭（微） | 7.5 | 2.7 | 4.7 | 3 | 7 | [42 empty] | 34
2003-01-08 | 9:30 | 流心（中央） | 晴れ | 降雨なし | 4.5 | 7.4 | 0.02 | 0.65 | 0 | 2.1 | >50 |  | 通常の状況 | 灰黄緑色・濃 | 下水臭（中） | 7.4 | 2.5 | 4.8 | 1 | 9.9 | 14000 |  | 6.2 | 0.41 | <0.001 | ND | <0.005 | <0.02 | <0.005 | <0.0005 |  |  |  | <0.0002 |  |  |  | <0.0005 |  | <0.002 | <0.0005 | [8 empty] | 0.15 | 5.1 | 5.2 | [8 empty] | 0.43 | 0.35 | 33 | 27
2003-01-08 | 15:30 | 流心（中央） | 晴れ | 降雨なし | 8.2 | 7.6 | 0.02 | 0.69 | 0 | 2.1 | >50 |  | 通常の状況 | 緑色・濃 | 下水臭（微） | 7.4 | 2 | 4.8 | 2 | 9.8 | [42 empty] | 33
2003-01-08 | 21:30 | 流心（中央） | 晴れ | 降雨なし | 1.9 | 8.1 | 0.03 | 0.78 | 0 | 2.1 |  |  | 通常の状況 |  | 下水臭（微） | 7.7 | 3.8 | 5.1 | 5 | 11.2 |  |  | 6.2 | 0.44 | [15 empty] | <0.002 | <0.0005 | [21 empty] | 33 | 29
2003-01-09 | 3:30 | 流心（中央） | 晴れ | 降雨なし | -0.4 | 7.5 | 0.03 | 0.78 | 0 | 2.1 |  |  | 通常の状況 |  | 下水臭（中） | 7.5 | 3.1 | 4.6 | 3 | 9.2 | [42 empty] | 33
2003-02-04 | 9:45 | 流心（中央） | 曇り | 降雨なし | 4.3 | 7.4 | 0.03 | 0.88 | 0 | 2.2 | >50 |  | 通常の状況 | 灰黄緑色・濃 | 下水臭（中） | 7.5 | 2.7 | 4.9 | 3 | 8.4 | 17000 | <0.5 | 6.3 | 0.43 | <0.001 | ND | <0.005 | <0.02 | <0.005 | <0.0005 |  |  | <0.002 | <0.0002 | <0.0004 | <0.002 | <0.004 | <0.0005 | <0.0006 | <0.002 | <0.0005 | <0.0002 |  |  |  | <0.001 | <0.002 | <0.1 | 0.04 | 0.24 | 4.6 | 4.8 | <0.005 | <0.01 | 0.01 | 0.1 | 0.01 |  | <0.0006 | <0.008 | 0.85 | 0.37 | 33 | 27 |  | <0.03 | 0.01
2003-02-04 | 15:45 | 流心（中央） | 晴れ | 降雨なし | 6.1 | 8.4 | 0.03 | 0.85 | 0 | 2.2 | >50 |  | 通常の状況 | 灰黄緑色・濃 | 下水臭（微） | 7.4 | 2.1 | 4.9 | 2 | 9.2 | [42 empty] | 33
2003-02-04 | 21:45 | 流心（中央） | 曇り | 降雨なし | 3.8 | 8.6 | 0.03 | 0.91 | 0 | 2.2 |  |  | 通常の状況 |  | 下水臭（微） | 7.7 | 5.6 | 6.5 | 6 | 11.2 |  | <0.5 | 6.8 | 0.44 | [15 empty] | <0.002 | <0.0005 | [21 empty] | 33 | 28
2003-02-05 | 3:45 | 流心（中央） | 曇り | 降雨なし | 2.7 | 8 | 0.03 | 0.9 | 0 | 2.2 |  |  | 通常の状況 |  | 下水臭（微） | 7.4 | 3.1 | 5.2 | 5 | 8.3 | [42 empty] | 33
2003-03-05 | 9:35 | 流心（中央） | 晴れ | 0mm以上5mm未満 | 5.5 | 6.5 | 0.03 | 0.86 | 0 | 2.1 | >50 |  | 通常の状況 | 灰黄緑色・濃 | 下水臭（微） | 7.6 | 3.7 | 4.3 | 3 | 10.1 | 22000 |  | 4.3 | 0.24 | <0.001 | ND | <0.005 | <0.02 | <0.005 | <0.0005 |  |  |  | <0.0002 |  |  |  | <0.0005 |  | <0.002 | <0.0005 |  | <0.0006 | <0.0003 | <0.002 |  |  |  |  | 0.11 | 3.6 | 3.7 | [8 empty] | 0.42 | 0.19 | 28 | 20
2003-03-05 | 15:35 | 流心（中央） | 晴れ | 0mm以上5mm未満 | 9.9 | 8.8 | 0.03 | 0.89 | 0 | 2.1 | >50 |  | 通常の状況 | 緑色・濃 | 下水臭（微） | 7.7 | 2.7 | 4.1 | 3 | 11.5 | [42 empty] | 29
2003-03-05 | 21:35 | 流心（中央） | 晴れ | 0mm以上5mm未満 | 5.8 | 9.8 | 0.03 | 0.92 | 0 | 2.1 |  |  | 通常の状況 |  | 下水臭（微） | 7.7 | 4.4 | 5.1 | 5 | 11.5 |  |  | 5 | 0.26 | [15 empty] | <0.002 | <0.0005 | [21 empty] | 29 | 23
2003-03-06 | 3:35 | 流心（中央） | 曇り | 0mm以上5mm未満 | 2.4 | 8.6 | 0.03 | 0.88 | 0 | 2.1 |  |  | 通常の状況 |  | 下水臭（微） | 7.5 | 3.2 | 4.5 | 5 | 9.2 | [42 empty] | 30

## 平瀬橋
水域名称 | 多摩川(平瀬川） | 地点名称 | 平瀬橋(14-202-53) | 類型名称 | 河川B | 測定機関名称 | 川崎市
測定項目 | 採取時刻 | 採取位置 | 天候 | 前日天候 | 気温 | 水温 | 流速 | 流量 | 採取水深 | 全水深 | 透視度 | 透明度 | 流況 | 色相 | 臭気 | ｐＨ | ＢＯＤ | ＣＯＤ | ＳＳ | ＤＯ | 大腸菌群数 | N-ヘキサン抽出物質 | 全窒素 | 全燐 | カドミウム | 全シアン | 鉛 | 六価クロム | 砒素 | 総水銀 | アルキル水銀 | ＰＣＢ | ジクロロメタン | 四塩化炭素 | 1，2-ジクロロエタン | 1，1-ジクロロエチレン | ｼｽ1，2-ジクロロエチレン | 1，1，1-トリクロロエタン | 1，1，2-トリクロロエタン | トリクロロエチレン | テトラクロロエチレン | 1，3-ジクロロプロペン | チウラム | シマジン | チオベンカルブ | ベンゼン | セレン | ふっ素 | ほう素 | 亜硝酸性窒素 | 硝酸性窒素 | 亜硝酸性窒素及び硝酸性窒素 | フェノール類 | 銅 | 亜鉛 | 溶解性鉄 | 溶解性マンガン | クロム | ＥＰN | ニッケル | アンモニア性窒素 | 燐酸態燐 | 電気伝導率 | 塩化物イオン | 塩分 | 陰イオン界面活性剤 | 非イオン界面活性剤 | クロロフィルａ | トリハロメタン生成能 | クロロホルム生成能 | ブロモジクロロメタン生成能 | ジブロモクロロメタン生成能 | ブロモホルム生成能 | 有機燐
単位 | 時：分 |  |  |  | ℃ | ℃ | m/s | m3/s | ｍ | ｍ | cm | ｍ |  |  |  |  | mg/L | mg/L | mg/L | mg/L | MPN/100mL | mg/L | mg/L | mg/L | mg/L | mg/L | mg/L | mg/L | mg/L | mg/L | mg/L | mg/L | mg/L | mg/L | mg/L | mg/L | mg/L | mg/L | mg/L | mg/L | mg/L | mg/L | mg/L | mg/L | mg/L | mg/L | mg/L | mg/L | mg/L | mg/L | mg/L | mg/L | mg/L | mg/L | mg/L | mg/L | mg/L | mg/L | mg/L | mg/L | mg/L | mg/L | mS/m | mg/L | ‰ | mg/L | mg/L | mg/m3 | mg/L | mg/L | mg/L | mg/L | mg/L | mg/L
採取年月日
2002-04-16 | 10:00 | 流心（中央） | 曇り | 降雨なし | 23 | 18.4 | 0.05 | 1.23 | 0 | 1.4 | >50 |  | 通常の状況 | 灰黄緑色・濃 | カビ臭（微） | 7.7 | 3.4 | 6.1 | 4 | 8.5 | 22000 |  | 5.8 | 0.48 | <0.001 | ND | <0.005 | <0.02 | <0.005 | <0.0005 |  |  |  | <0.0002 |  |  |  | <0.0005 |  | <0.002 | <0.0005 | [6 empty] | <0.1 |  | 0.22 | 4.8 | 5 | <0.005 | <0.01 | 0.02 | 0.13 | 0.02 |  |  |  | 0.53 | 0.39 | 36 | 34 |  | 0.06
2002-04-16 | 16:00 | 流心（中央） | 曇り | 降雨なし | 21.9 | 18.5 | 0.04 | 1.07 | 0 | 1.5 | >50 |  | 通常の状況 | 灰黄緑色・濃 | 無臭 | 7.9 | 3.6 | 6.1 | 5 | 9.2 | [42 empty] | 38
2002-04-16 | 22:00 | 流心（中央） | 曇り | 降雨なし | 20.2 | 18.2 | 0.05 | 1.13 | 0 | 1.3 |  |  | 通常の状況 |  | カビ臭（微） | 7.6 | 3.9 | 6.3 | 5 | 7.5 |  |  | 6 | 0.45 | [15 empty] | <0.002 | <0.0005 | [21 empty] | 37 | 32
2002-04-17 | 4:00 | 流心（中央） | 曇り | 降雨なし | 20.4 | 17.7 | 0.05 | 1.2 | 0 | 1.3 |  |  | 通常の状況 |  | 下水臭（微） | 7.6 | 3.4 | 5.8 | 3 | 7.3 | [42 empty] | 37
2002-05-08 | 10:00 | 流心（中央） | 曇り | 5mm以上10mm未満 | 18.2 | 17.3 | 0.03 | 0.84 | 0 | 1.3 | >50 |  | ゴミ、浮遊物多し | 灰黄緑色・濃 | 下水臭（微） | 7.6 | 3.2 | 6.1 | 4 | 8.4 | 79000 |  | 4.5 | 0.28 | <0.001 | ND | <0.005 | <0.02 | <0.005 | <0.0005 |  |  |  | <0.0002 |  |  |  | <0.0005 |  | <0.002 | <0.0005 | [8 empty] | 0.16 | 3.6 | 3.7 | [8 empty] | 0.39 | 0.22 | 32 | 28
2002-05-08 | 16:00 | 流心（中央） | 晴れ | 5mm以上10mm未満 | 27 | 20.6 | 0.03 | 0.8 | 0 | 1.4 | >50 |  | ゴミ、浮遊物多し | 灰黄緑色・濃 | カビ臭（微） | 7.9 | 2.8 | 6.1 | 2 | 9.8 | [42 empty] | 33
2002-05-08 | 22:00 | 流心（中央） | 雨 | 5mm以上10mm未満 | 16.6 | 19.8 | 0.03 | 0.77 | 0 | 1.3 |  |  | 通常の状況 |  | カビ臭（微） | 7.6 | 3.1 | 5.8 | 3 | 7.5 |  |  | 4.7 | 0.3 | [15 empty] | <0.002 | <0.0005 | [21 empty] | 33 | 28
2002-05-09 | 4:00 | 流心（中央） | 雨 | 5mm以上10mm未満 | 14.2 | 19 | 0.03 | 0.69 | 0 | 1.3 |  |  | 通常の状況 |  | 下水臭（微） | 7.6 | 3.7 | 5.4 | 4 | 6.3 | [42 empty] | 33
2002-06-04 | 10:20 | 流心（中央） | 晴れ | 0mm以上5mm未満 | 27.7 | 23.9 | 0.04 | 0.9 | 0 | 1.4 | >50 |  | 通常の状況 | 灰黄緑色・濃 | カビ臭（微） | 7.8 | 2.4 | 5.3 | 4 | 9.1 | 17000 |  | 5 | 0.4 | <0.001 | ND | <0.005 | <0.02 | <0.005 | <0.0005 |  |  |  | <0.0002 |  |  |  | <0.0005 |  | <0.002 | <0.0005 | [6 empty] | <0.1 |  | 0.13 | 4 | 4.1 | <0.005 | <0.01 | 0.02 | 0.18 | <0.01 |  |  |  | 0.53 | 0.34 | 38 | 38 |  | <0.03
2002-06-04 | 16:20 | 流心（中央） | 曇り | 0mm以上5mm未満 | 26.2 | 24.7 | 0.03 | 0.75 | 0 | 1.4 | >50 |  | 通常の状況 | 灰黄緑色・濃 | 下水臭（微） | 8.1 | 2.4 | 5.6 | 4 | 7.9 | [42 empty] | 38
2002-06-04 | 22:20 | 流心（中央） | 曇り | 0mm以上5mm未満 | 22.1 | 23.4 | 0.03 | 0.73 | 0 | 1.5 |  |  | 通常の状況 |  | カビ臭（微） | 7.6 | 2.8 | 5.5 | 4 | 6.8 |  |  | 4.9 | 0.34 | [15 empty] | <0.002 | <0.0005 | [21 empty] | 37 | 33
2002-06-05 | 4:20 | 流心（中央） | 曇り | 0mm以上5mm未満 | 19.2 | 22.3 | 0.03 | 0.78 | 0 | 1.6 |  |  | 通常の状況 |  | 無臭 | 7.5 | 2.9 | 5.5 | 3 | 5.8 | [42 empty] | 37
2002-07-02 | 10:15 | 流心（中央） | 曇り | 5mm以上10mm未満 | 25 | 21.3 | 0.05 | 1.35 | 0 | 1.5 | >50 |  | 通常の状況 | 灰黄緑色・濃 | カビ臭（微） | 7.7 | 1.9 | 3.4 | 3 | 8.3 | 130000 |  | 4 | 0.18 | <0.001 | ND | <0.005 | <0.02 | <0.005 | <0.0005 |  |  |  | <0.0002 |  |  |  | <0.0005 |  | <0.002 | <0.0005 |  | <0.0006 | <0.0003 | <0.002 |  |  |  |  | 0.08 | 3.4 | 3.4 | [8 empty] | 0.29 | 0.14 | 30 | 22
2002-07-02 | 16:15 | 流心（中央） | 曇り | 5mm以上10mm未満 | 27.8 | 22.4 | 0.05 | 1.3 | 0 | 1.5 | >50 |  | 通常の状況 | 灰黄緑色・濃 | カビ臭（微） | 7.7 | 2 | 3.7 | 3 | 8.2 | [42 empty] | 31
2002-07-02 | 22:15 | 流心（中央） | 曇り | 5mm以上10mm未満 | 23.8 | 21.9 | 0.04 | 1.24 | 0 | 1.6 |  |  | 通常の状況 |  | カビ臭（微） | 7.6 | 2.4 | 3.6 | 3 | 7.7 |  |  | 4.3 | 0.19 | [15 empty] | <0.002 | <0.0005 | [21 empty] | 31 | 22
2002-07-03 | 4:15 | 流心（中央） | 曇り | 5mm以上10mm未満 | 22.1 | 21.5 | 0.04 | 1.26 | 0 | 1.6 |  |  | 通常の状況 | 灰黄緑色・濃 | カビ臭（微） | 7.6 | 1.9 | 3.3 | 2 | 7.5 | [42 empty] | 31
2002-08-06 | 10:20 | 流心（中央） | 晴れ | 降雨なし | 33 | 28.9 | 0.04 | 0.92 | 0 | 1.4 | >50 |  | 通常の状況 | 灰黄緑色・濃 | カビ臭（微） | 7.7 | 1.8 | 4 | 1 | 7.5 | 110000 | <0.5 | 4.6 | 0.21 | <0.001 | ND | <0.005 | <0.02 | <0.005 | <0.0005 |  |  | <0.002 | <0.0002 | <0.0004 | <0.002 | <0.004 | <0.0005 | <0.0006 | <0.002 | <0.0005 | <0.0002 |  |  |  | <0.001 | <0.002 | <0.1 | 0.03 | 0.1 | 3.5 | 3.6 | <0.005 | <0.01 | 0.02 | 0.09 | <0.01 |  | <0.0006 | <0.008 | 0.25 | 0.16 | 34 | 29 |  | 0.05 | <0.005
2002-08-06 | 16:20 | 流心（中央） | 晴れ | 降雨なし | 34.2 | 29.4 | 0.03 | 0.92 | 0 | 1.5 | >50 |  | 通常の状況 | 灰黄緑色・濃 | カビ臭（微） | 8 | 2.2 | 4.4 | 2 | 8 | [42 empty] | 35
2002-08-06 | 22:20 | 流心（中央） | 晴れ | 降雨なし | 29.3 | 28.3 | 0.03 | 0.94 | 0 | 1.5 |  |  | 通常の状況 |  | 無臭 | 7.9 | 2.2 | 4.2 | 2 | 6.4 |  | <0.5 | 4.8 | 0.21 | [15 empty] | <0.002 | <0.0005 | [21 empty] | 33 | 26
2002-08-07 | 4:20 | 流心（中央） | 曇り | 降雨なし | 27.2 | 27.2 | 0.03 | 0.84 | 0 | 1.5 |  |  | 通常の状況 |  | 下水臭（微） | 7.7 | 2.2 | 4.1 | 2 | 6.3 | [42 empty] | 34
2002-09-03 | 10:00 | 流心（中央） | 晴れ | 降雨なし | 32 | 27.3 | 0.34 | 1.01 | 0 | 0.1 | >50 |  | 通常の状況 | 無色 | カビ臭（微） | 8 | 1.7 | 4.3 | 4 | 9.1 | 70000 |  | 3.9 | 0.16 | <0.001 | ND | <0.005 | <0.02 | <0.005 | <0.0005 |  |  |  | <0.0002 |  |  |  | <0.0005 |  | <0.002 | <0.0005 | [8 empty] | 0.09 | 3.2 | 3.2 | [8 empty] | 0.34 | 0.12 | 34 | 31
2002-09-03 | 16:00 | 流心（中央） | 晴れ | 降雨なし | 32.7 | 28.4 | 0.29 | 0.86 | 0 | 0.1 | >50 |  | 通常の状況 | 無色 | カビ臭（微） | 8.2 | 2.1 | 4.6 | 5 | 8.4 | [42 empty] | 33
2002-09-03 | 22:00 | 流心（中央） | 晴れ | 降雨なし | 27.3 | 26.5 | 0.32 | 0.95 | 0 | 0.1 |  |  | 通常の状況 |  | カビ臭（微） | 7.7 | 2.3 | 4.5 | 2 | 5.8 |  |  | 4.1 | 0.17 | [15 empty] | <0.002 | <0.0005 | [21 empty] | 34 | 25
2002-09-04 | 4:00 | 流心（中央） | 晴れ | 降雨なし | 26.4 | 25.6 | 0.31 | 0.9 | 0 | 0.1 |  |  | 通常の状況 |  | カビ臭（微） | 7.7 | 1.2 | 4 | 2 | 6 | [42 empty] | 35
2002-10-08 | 10:15 | 流心（中央） | 雨 | 30mm以上 | 21.3 | 20.7 | 0.24 | 1.21 | 0 | 0.2 | >50 |  | 通常の状況 | 無色 | カビ臭（微） | 7.7 | 1.7 | 2.3 | 5 | 8 | 130000 |  | 4.1 | 0.11 | <0.001 | ND | <0.005 | <0.02 | <0.005 | <0.0005 |  |  |  | <0.0002 |  |  |  | <0.0005 |  | <0.002 | <0.0005 | [6 empty] | <0.1 |  | 0.05 | 3.5 | 3.5 | <0.005 | <0.01 | 0.02 | 0.1 | 0.01 |  |  |  | 0.3 | 0.075 | 30 | 20 |  | <0.03
2002-10-08 | 16:15 | 流心（中央） | 雨 | 30mm以上 | 20.7 | 20.4 | 0.05 | 1.25 | 0 | 1.3 | >50 |  | 通常の状況 | 灰黄緑色・濃 | カビ臭（微） | 7.7 | 1.8 | 2.9 | 9 | 8 | [42 empty] | 29
2002-10-08 | 22:15 | 流心（中央） | 雨 | 30mm以上 | 18.3 | 20 | 0.04 | 1.08 | 0 | 1.3 |  |  | 通常の状況 |  | カビ臭（微） | 7.6 | 1.7 | 3 | 4 | 7.8 |  |  | 4.4 | 0.12 | [15 empty] | <0.002 | <0.0005 | [21 empty] | 32 | 21
2002-10-09 | 4:15 | 流心（中央） | 雨 | 30mm以上 | 17 | 20 | 0.06 | 1.47 | 0 | 1.4 |  |  | 通常の状況 |  | カビ臭（微） | 7.6 | 1.8 | 3.8 | 3 | 7.8 | [42 empty] | 31
2002-11-06 | 10:00 | 流心（中央） | 快晴 | 降雨なし | 12.8 | 13.1 | 0.03 | 0.72 | 0 | 1.3 | >50 |  | 通常の状況 | 灰黄緑色・濃 | 下水臭（微） | 7.7 | 2.7 | 4 | 2 | 9.4 | 49000 |  | 5.1 | 0.24 | <0.001 | ND | <0.005 | <0.02 | <0.005 | <0.0005 |  |  |  | <0.0002 |  |  |  | <0.0005 |  | <0.002 | <0.0005 | [8 empty] | 0.1 | 4.3 | 4.4 | [8 empty] | 0.38 | 0.21 | 35 | 29
2002-11-06 | 16:00 | 流心（中央） | 晴れ | 降雨なし | 14 | 13.9 | 0.03 | 0.69 | 0 | 1.3 | >50 |  | 通常の状況 | 緑色・濃 | 下水臭（中） | 7.8 | 2.6 | 4.2 | 2 | 10.4 | [42 empty] | 36
2002-11-06 | 22:00 | 流心（中央） | 晴れ | 降雨なし | 7.4 | 12.2 | 0.04 | 0.81 | 0 | 1.2 |  |  | 通常の状況 |  | 下水臭（微） | 7.6 | 2.5 | 4 | 2 | 9.2 |  |  | 4.9 | 0.24 | [15 empty] | <0.002 | <0.0005 | [21 empty] | 34 | 26
2002-11-07 | 4:00 | 流心（中央） | 晴れ | 降雨なし | 6.2 | 11.9 | 0.03 | 0.7 | 0 | 1.2 |  |  | 通常の状況 |  | 下水臭（微） | 7.6 | 2.7 | 3.7 | 2 | 9.2 | [42 empty] | 34
2002-12-03 | 10:10 | 流心（中央） | 快晴 | 0mm以上5mm未満 | 10.6 | 12.2 | 0.02 | 0.65 | 0 | 1.5 | >50 |  | 通常の状況 | 灰黄緑色・濃 | カビ臭（微） | 7.6 | 2.8 | 5.4 | 2 | 9.1 | 28000 |  | 5.9 | 0.33 | <0.001 | ND | <0.005 | <0.02 | <0.005 | <0.0005 |  |  |  | <0.0002 |  |  |  | <0.0005 |  | <0.002 | <0.0005 | [6 empty] | <0.1 |  | 0.15 | 4.3 | 4.4 | <0.005 | <0.01 | 0.01 | 0.13 | 0.02 |  |  |  | 0.39 | 0.28 | 36 | 32 |  | 0.11
2002-12-03 | 16:10 | 流心（中央） | 晴れ | 0mm以上5mm未満 | 11.1 | 12.8 | 0.02 | 0.57 | 0 | 1.6 | >50 |  | 通常の状況 | 灰黄緑色・濃 | カビ臭（微） | 7.7 | 2.7 | 5.5 | 3 | 10.3 | [42 empty] | 35
2002-12-03 | 22:10 | 流心（中央） | 曇り | 0mm以上5mm未満 | 9.4 | 12.4 | 0.03 | 0.78 | 0 | 1.6 |  |  | 通常の状況 |  | カビ臭（微） | 7.6 | 3.1 | 5.8 | 3 | 9.3 |  |  | 5.8 | 0.33 | [15 empty] | <0.002 | <0.0005 | [21 empty] | 36 | 33
2002-12-04 | 4:10 | 流心（中央） | 曇り | 0mm以上5mm未満 | 9 | 12 | 0.03 | 0.74 | 0 | 1.6 |  |  | 通常の状況 |  | 下水臭（微） | 7.6 | 2.7 | 5 | 2 | 9.1 | [42 empty] | 37
2003-01-08 | 10:00 | 流心（中央） | 晴れ | 降雨なし | 4.5 | 6.9 | 0.4 | 0.62 | 0 | 0.1 | >50 |  | 通常の状況 | 無色 | カビ臭（微） | 7.7 | 2.1 | 4.9 | 2 | 11.4 | 33000 |  | 6.3 | 0.3 | <0.001 | ND | <0.005 | <0.02 | <0.005 | <0.0005 |  |  |  | <0.0002 |  |  |  | <0.0005 |  | <0.002 | <0.0005 | [8 empty] | 0.13 | 4.9 | 5 | [8 empty] | 0.44 | 0.25 | 38 | 36
2003-01-08 | 16:00 | 流心（中央） | 晴れ | 降雨なし | 7.5 | 7.6 | 0.39 | 0.67 | 0 | 0.1 | >50 |  | 通常の状況 | 無色 | カビ臭（微） | 7.7 | 2.6 | 4.4 | 2 | 11.3 | [42 empty] | 37
2003-01-08 | 22:00 | 流心（中央） | 晴れ | 降雨なし | 0.9 | 6.3 | 0.39 | 0.68 | 0 | 0.1 |  |  | 通常の状況 |  | カビ臭（微） | 7.6 | 2.6 | 4.4 | 2 | 10.9 |  |  | 5.7 | 0.29 | [15 empty] | <0.002 | <0.0005 | [21 empty] | 35 | 29
2003-01-09 | 4:00 | 流心（中央） | 晴れ | 降雨なし | -0.2 | 6.2 | 0.39 | 0.67 | 0 | 0.1 |  |  | 通常の状況 |  | カビ臭（微） | 7.7 | 2.3 | 3.9 | 2 | 11 | [42 empty] | 34
2003-02-04 | 10:20 | 流心（中央） | 曇り | 降雨なし | 4.7 | 7.4 | 0.03 | 0.22 | 0 | 0.3 | >50 |  | 通常の状況 | 無色 | カビ臭（微） | 7.8 | 2.4 | 4.7 | 3 | 11.5 | 79000 | <0.5 | 5.6 | 0.29 | <0.001 | ND | <0.005 | <0.02 | <0.005 | <0.0005 |  |  | <0.002 | <0.0002 | <0.0004 | <0.002 | <0.004 | <0.0005 | <0.0006 | <0.002 | <0.0005 | <0.0002 |  |  |  | <0.001 | <0.002 | <0.1 | 0.04 | 0.15 | 4.4 | 4.5 | <0.005 | <0.01 | 0.01 | 0.13 | 0.02 |  | <0.0006 | <0.008 | 0.6 | 0.24 | 36 | 31 |  | <0.03 | 0.011
2003-02-04 | 16:20 | 流心（中央） | 晴れ | 降雨なし | 5.4 | 8 | 0.03 | 0.66 | 0 | 1.3 | >50 |  | 通常の状況 | 灰黄緑色・濃 | カビ臭（微） | 7.8 | 2 | 4.3 | 2 | 11.5 | [42 empty] | 37
2003-02-04 | 22:20 | 流心（中央） | 曇り | 降雨なし | 4.1 | 7.3 | 0.04 | 0.93 | 0 | 1.3 |  |  | 通常の状況 |  | カビ臭（微） | 7.6 | 2.8 | 4.6 | 2 | 10.3 |  | <0.5 | 5.7 | 0.29 | [15 empty] | <0.002 | <0.0005 | [21 empty] | 36 | 33
2003-02-05 | 4:20 | 流心（中央） | 曇り | 降雨なし | 2.6 | 7.3 | 0.04 | 0.86 | 0 | 1.3 |  |  | 通常の状況 |  | カビ臭（微） | 7.6 | 2.1 | 4.8 | 3 | 10.2 | [42 empty] | 35
2003-03-05 | 10:00 | 流心（中央） | 晴れ | 0mm以上5mm未満 | 5.6 | 7.6 | 0.44 | 0.98 | 0 | 0.1 | >50 |  | 通常の状況 | 無色 | カビ臭（微） | 8.2 | 3.2 | 4.1 | 4 | 11.7 | 11000 |  | 4.9 | 0.17 | <0.001 | ND | <0.005 | <0.02 | <0.005 | <0.0005 |  |  |  | <0.0002 |  |  |  | <0.0005 |  | <0.002 | <0.0005 |  | <0.0006 | <0.0003 | <0.002 |  |  |  |  | 0.09 | 3.9 | 3.9 | [8 empty] | 0.49 | 0.13 | 32 | 26
2003-03-05 | 16:00 | 流心（中央） | 晴れ | 0mm以上5mm未満 | 8.2 | 9.1 | 0.41 | 0.91 | 0 | 0.1 | >50 |  | 通常の状況 | 無色 | カビ臭（微） | 7.8 | 3.1 | 3.9 | 3 | 11.2 | [42 empty] | 32
2003-03-05 | 22:00 | 流心（中央） | 晴れ | 0mm以上5mm未満 | 5.2 | 8.3 | 0.47 | 1.04 | 0 | 0.1 |  |  | 通常の状況 |  | カビ臭（微） | 7.6 | 3.8 | 4.7 | 4 | 10.9 |  |  | 5 | 0.17 | [15 empty] | <0.002 | <0.0005 | [21 empty] | 32 | 24
2003-03-06 | 4:00 | 流心（中央） | 曇り | 0mm以上5mm未満 | 2.5 | 8 | 0.44 | 0.99 | 0 | 0.1 |  |  | 通常の状況 |  | 無臭 | 7.6 | 2.8 | 3.8 | 2 | 10.9 | [42 empty] | 32