## 沼本ダム
水域名称 | 津久井湖 | 地点名称 | 沼本ダム(14-033-01) | 類型名称 | 河川A | 測定機関名称 | 神奈川県
測定項目 | 採取時刻 | 採取位置 | 天候 | 前日天候 | 気温 | 水温 | 流速 | 流量 | 採取水深 | 全水深 | 透視度 | 透明度 | 流況 | 色相 | 臭気 | ｐＨ | ＢＯＤ | ＣＯＤ | ＳＳ | ＤＯ | 大腸菌群数 | ｎ-ヘキサン抽出物質 | 全窒素 | 全燐 | 全亜鉛 | カドミウム | 全シアン | 鉛 | 六価クロム | 砒素 | 総水銀 | アルキル水銀 | ＰＣＢ | ジクロロメタン | 四塩化炭素 | 1，2-ジクロロエタン | 1，1-ジクロロエチレン | ｼｽ1，2-ジクロロエチレン | 1，1，1-トリクロロエタン | 1，1，2-トリクロロエタン | トリクロロエチレン | テトラクロロエチレン | 1，3-ジクロロプロペン | チウラム | シマジン | チオベンカルブ | ベンゼン | セレン | ふっ素 | ほう素 | 亜硝酸性窒素 | 硝酸性窒素 | 亜硝酸性窒素及び硝酸性窒素 | フェノール類 | 銅 | 全亜鉛 | 溶解性鉄 | 溶解性マンガン | クロム | ＥＰＮ | ニッケル | アンモニア性窒素 | 燐酸態燐 | 電気伝導率 | 塩化物イオン | 塩分 | 陰イオン界面活性剤 | 非イオン界面活性剤 | クロロフィルａ | トリハロメタン生成能 | クロロホルム生成能 | ブロモジクロロメタン生成能 | ジブロモクロロメタン生成能 | ブロモホルム生成能 | 有機燐
単位 | 時：分 |  |  |  | ℃ | ℃ | m/s | m3/s | ｍ | ｍ | cm | ｍ |  |  |  |  | ㎎/L | ㎎/L | ㎎/L | ㎎/L | MPN/100mL | ㎎/L | ㎎/L | ㎎/L | ㎎/L | ㎎/L | ㎎/L | ㎎/L | ㎎/L | ㎎/L | ㎎/L | ㎎/L | ㎎/L | ㎎/L | ㎎/L | ㎎/L | ㎎/L | ㎎/L | ㎎/L | ㎎/L | ㎎/L | ㎎/L | ㎎/L | ㎎/L | ㎎/L | ㎎/L | ㎎/L | ㎎/L | ㎎/L | ㎎/L | ㎎/L | ㎎/L | ㎎/L | ㎎/L | ㎎/L | ㎎/L | ㎎/L | ㎎/L | ㎎/L | ㎎/L | ㎎/L | ㎎/L | ㎎/L | mS/m | ㎎/L | ‰ | ㎎/L | ㎎/L | mg/m3 | ㎎/L | ㎎/L | ㎎/L | ㎎/L | ㎎/L | ㎎/L
採取年月日
2004-04-13 | 9:50 | 上層（表層） | 曇り | 降雨なし | 11 | 12.8 |  |  | 0.5 | 10.6 |  | 2.3 | 通常の状況 | 灰黄緑色・濃 | 無臭 | 7.7 | 1.4 | 2.2 | 3 | 10.2 | 790 | ND | 1.4 | 0.1 | [16 empty] | <0.002 | <0.0005 | [8 empty] | <0.05 | 1.1 | 1.1 | [8 empty] | <0.04 | 0.073 | 14 | 5.4 |  |  |  | 10
2004-04-13 | 9:50 | 下層 | 曇り | 降雨なし |  | 12.8 |  |  | 9.6 | 臭気: 無臭; ｐＨ: 7.8; ＢＯＤ: 1.3; ＣＯＤ: 2.1; ＳＳ: 4; ＤＯ: 10 |  |  | 1.4 | 0.099 | [16 empty] | <0.002 | <0.0005 | [8 empty] | <0.05 | 1.1 | 1.1 | [8 empty] | <0.04 | 0.074 | 15 | 5.4
2004-04-13 | 9:50 | 上層、下層の混合 | 曇り | 降雨なし | [26 empty] | <0.0005 |  |  |  | <0.0002 |  |  |  | <0.0005
2004-05-11 | 10:00 | 上層（表層） | 快晴 | 5mm以上10mm未満 | 24.6 | 16.1 |  |  | 0.5 | 10.3 |  | 2.5 | 通常の状況 | 黄緑色・濃 | 川藻臭（微） | 8.1 | 2 | 2.6 | 4 | 9.7 | 2200 | ND | 1.3 | 0.1 | [16 empty] | <0.002 | <0.0005 | [8 empty] | <0.05 | 1.1 | 1.1 | [8 empty] | 0.1 | 0.067 | 14 | 5.3 |  |  |  | 11
2004-05-11 | 10:00 | 下層 | 快晴 | 5mm以上10mm未満 |  | 15.6 |  |  | 9.3 | 臭気: 川藻臭（微）; ｐＨ: 8; ＢＯＤ: 1.9; ＣＯＤ: 2.3; ＳＳ: 4; ＤＯ: 9.2 |  |  | 1.3 | 0.1 | [16 empty] | <0.002 | <0.0005 | [8 empty] | <0.05 | 1.1 | 1.1 | [8 empty] | 0.1 | 0.073 | 15 | 4.9
2004-05-11 | 10:00 | 上層、下層の混合 | 快晴 | 5mm以上10mm未満 | [26 empty] | <0.0005 |  |  |  | <0.0002 |  |  |  | <0.0005
2004-06-08 | 9:55 | 上層（表層） | 曇り | 10mm以上20mm未満 | 28.4 | 18.2 |  |  | 0.5 | 13.1 |  | 2.4 | 通常の状況 | 黄緑色・濃 | 川藻臭（微） | 8.1 | 1.3 | 2.2 | 4 | 9.6 | 2800 | ND | 1.4 | 0.083 | [16 empty] | <0.002 | <0.0005 | [8 empty] | <0.05 | 1.1 | 1.2 | [8 empty] | 0.04 | 0.052 | 14 | 5 |  |  |  | 10
2004-06-08 | 9:55 | 下層 | 曇り | 10mm以上20mm未満 |  | 17.9 |  |  | 12.1 | 臭気: 無臭; ｐＨ: 8; ＢＯＤ: 1.3; ＣＯＤ: 2.2; ＳＳ: 5; ＤＯ: 9.2 |  |  | 1.4 | 0.11 | [16 empty] | <0.002 | <0.0005 | [8 empty] | <0.05 | 1.1 | 1.2 | [8 empty] | 0.07 | 0.086 | 14 | 5.4
2004-06-08 | 9:55 | 上層、下層の混合 | 曇り | 10mm以上20mm未満 | [26 empty] | <0.0005 |  |  |  | <0.0002 |  |  |  | <0.0005
2004-07-06 | 9:55 | 上層（表層） | 曇り | 降雨なし | 28.6 | 21.2 |  |  | 0.5 | 10.1 |  | 2.1 | 通常の状況 | 灰黄緑色・濃 | 無臭 | 8.2 | 1.2 | 2.6 | 3 | 9.4 | 1300 | ND | 1.1 | 0.067 | [16 empty] | <0.002 | <0.0005 | [8 empty] | <0.05 | 0.84 | 0.85 | [8 empty] | 0.05 | 0.028 | 13 | 3.7 |  |  |  | 8.3
2004-07-06 | 9:55 | 下層 | 曇り | 降雨なし |  | 20.4 |  |  | 9.1 | 臭気: 無臭; ｐＨ: 8.1; ＢＯＤ: 1.2; ＣＯＤ: 2.8; ＳＳ: 7; ＤＯ: 8.9 |  |  | 1.3 | 0.067 | [16 empty] | <0.002 | <0.0005 | [8 empty] | <0.05 | 0.86 | 0.87 | [8 empty] | 0.04 | 0.027 | 13 | 3.9
2004-07-06 | 9:55 | 上層、下層の混合 | 曇り | 降雨なし | [26 empty] | <0.0005 |  |  |  | <0.0002 |  |  |  | <0.0005 |  |  |  |  | <0.0006 | <0.0003 | <0.002 | [13 empty] | <0.0006
2004-08-03 | 10:00 | 上層（表層） | 曇り | 降雨なし | 26.6 | 21.3 |  |  | 0.5 | 10 |  | 1.3 | 通常の状況 | 灰黄緑色・中 | 無臭 | 7.9 | 1.8 | 2.9 | 7 | 8.5 | 4900 | <0.5 | 1.4 | 0.062 | [16 empty] | <0.002 | <0.0005 | [8 empty] | <0.05 | 1 | 1 | [8 empty] | 0.07 | 0.027 | 12 | 2.9 |  | <0.03 |  | 9
2004-08-03 | 10:00 | 下層 | 曇り | 降雨なし |  | 20.9 |  |  | 9 | 臭気: 無臭; ｐＨ: 7.8; ＢＯＤ: 1.1; ＣＯＤ: 3; ＳＳ: 10; ＤＯ: 8.1 |  |  | 1.5 | 0.065 | [16 empty] | <0.002 | <0.0005 | [8 empty] | <0.05 | 1 | 1 | [8 empty] | 0.08 | 0.032 | 12 | 3
2004-08-03 | 10:00 | 上層、下層の混合 | 曇り | 降雨なし | [20 empty] | 0.007 | <0.001 | ND | <0.005 | <0.02 | <0.005 | <0.0005 | ND | ND | <0.002 | <0.0002 | <0.0004 | <0.002 | <0.004 | <0.0005 | <0.0006 |  |  | <0.0002 |  |  |  | <0.001 | <0.002 | <0.1 | <0.02 |  |  |  | <0.005 | <0.01 |  | 0.03 | <0.01 | <0.02 |  | <0.008
2004-09-07 | 9:35 | 上層（表層） | 晴れ | 降雨なし | 29.1 | 20.2 |  |  | 0.5 | 13.2 |  | 0.7 | 通常の状況 | 灰黄緑色・中 | 川藻臭（微） | 7.7 | 2 | 3.3 | 11 | 8.7 | 7900 | ND | 1.3 | 0.082 | [16 empty] | <0.002 | <0.0005 | [8 empty] | <0.05 | 0.99 | 1 | [8 empty] | 0.09 | 0.043 | 12 | 3.8 |  |  |  | 12
2004-09-07 | 9:35 | 下層 | 晴れ | 降雨なし |  | 19.6 |  |  | 12.2 | 臭気: 川藻臭（中）; ｐＨ: 7.7; ＢＯＤ: 1.1; ＣＯＤ: 2.7; ＳＳ: 12; ＤＯ: 7.2 |  |  | 1.2 | 0.086 | [16 empty] | <0.002 | <0.0005 | [8 empty] | <0.05 | 0.98 | 0.99 | [8 empty] | 0.06 | 0.049 | 12 | 2.8
2004-09-07 | 9:35 | 上層、下層の混合 | 晴れ | 降雨なし | [26 empty] | <0.0005 |  |  |  | <0.0002 |  |  |  | <0.0005
2004-10-19 | 10:00 | 上層（表層） | 雨 | 降雨なし | 15.5 | 14.6 |  |  | 0.5 | 12.6 |  | 0.7 | 通常の状況 | 灰黄緑色・淡 | 無臭 | 7.7 | 0.6 | 1.7 | 12 | 10.5 | 4900 | ND | 1.3 | 0.054 | [16 empty] | <0.002 | <0.0005 | [8 empty] | <0.05 | 1.1 | 1.1 | [8 empty] | <0.04 | 0.035 | 12 | 3.1 |  |  |  | 0.3
2004-10-19 | 10:00 | 下層 | 雨 | 降雨なし |  | 14.6 |  |  | 11.6 | 臭気: 無臭; ｐＨ: 7.8; ＢＯＤ: 0.7; ＣＯＤ: 2; ＳＳ: 16; ＤＯ: 10.4 |  |  | 1.3 | 0.058 | [16 empty] | <0.002 | <0.0005 | [8 empty] | <0.05 | 1.1 | 1.1 | [8 empty] | <0.04 | 0.034 | 12 | 4.4
2004-10-19 | 10:00 | 上層、下層の混合 | 雨 | 降雨なし | [26 empty] | <0.0005 |  |  |  | <0.0002 |  |  |  | <0.0005
2004-11-09 | 9:30 | 上層（表層） | 晴れ | 降雨なし | 14 | 13.8 |  |  | 0.5 | 13.4 |  | 1 | 通常の状況 | 灰黄緑色・淡 | 川藻臭（微） | 7.6 | 0.6 | 1.4 | 7 | 10.2 | 490 | ND | 1.5 | 0.05 | [16 empty] | <0.002 | <0.0005 | [8 empty] | <0.05 | 1.1 | 1.1 | [8 empty] | 0.04 | 0.033 | 13 | 3.2 |  |  |  | 0.8
2004-11-09 | 9:30 | 下層 | 晴れ | 降雨なし |  | 13.8 |  |  | 12.4 | 臭気: 川藻臭（微）; ｐＨ: 7.5; ＢＯＤ: 0.9; ＣＯＤ: 1.6; ＳＳ: 8; ＤＯ: 10 |  |  | 1.6 | 0.051 | [16 empty] | <0.002 | <0.0005 | [8 empty] | <0.05 | 1.1 | 1.1 | [8 empty] | 0.07 | 0.034 | 13 | 3.1
2004-11-09 | 9:30 | 上層、下層の混合 | 晴れ | 降雨なし | [26 empty] | <0.0005 |  |  |  | <0.0002 |  |  |  | <0.0005
2004-12-07 | 9:10 | 上層（表層） | 曇り | 降雨なし | 7.2 | 11.2 |  |  | 0.5 | 14.4 |  | 0.7 | 通常の状況 | 灰黄茶色・中 | カビ臭（微） | 7.6 | 1.2 | 2.3 | 12 | 10.2 | 7000 | ND | 1.2 | 0.076 | [16 empty] | <0.002 | <0.0005 | [8 empty] | <0.05 | 0.98 | 0.99 | [8 empty] | 0.04 | 0.042 | 12 | 3.3 |  |  |  | 2.6
2004-12-07 | 9:10 | 下層 | 曇り | 降雨なし |  | 11.2 |  |  | 13.4 | 臭気: カビ臭（微）; ｐＨ: 7.6; ＢＯＤ: 0.8; ＣＯＤ: 2.4; ＳＳ: 12; ＤＯ: 10.5 |  |  | 1.2 | 0.08 | [16 empty] | <0.002 | <0.0005 | [8 empty] | <0.05 | 0.98 | 0.99 | [8 empty] | <0.04 | 0.049 | 12 | 3.2
2004-12-07 | 9:10 | 上層、下層の混合 | 曇り | 降雨なし | [26 empty] | <0.0005 |  |  |  | <0.0002 |  |  |  | <0.0005
2005-01-05 | 9:00 | 上層（表層） | 快晴 | 降雨なし | 4.9 | 7 |  |  | 0.5 | 13.1 |  | 2.4 | 通常の状況 | 緑色・中 | カビ臭（微） | 7.7 | 0.7 | 1.2 | 3 | 10.5 | 1700 | ND | 1.3 | 0.074 | [16 empty] | <0.002 | <0.0005 | [8 empty] | <0.05 | 1.1 | 1.1 | [8 empty] | 0.05 | 0.058 | 15 | 5 |  |  |  | 1.3
2005-01-05 | 9:00 | 下層 | 快晴 | 降雨なし |  | 7 |  |  | 12.1 | 臭気: カビ臭（微）; ｐＨ: 7.7; ＢＯＤ: 0.7; ＣＯＤ: 1.3; ＳＳ: 3; ＤＯ: 10.6 |  |  | 1.3 | 0.075 | [16 empty] | <0.002 | <0.0005 | [8 empty] | <0.05 | 1.2 | 1.2 | [8 empty] | 0.05 | 0.059 | 15 | 5.1
2005-01-05 | 9:00 | 上層、下層の混合 | 快晴 | 降雨なし | [26 empty] | <0.0005 |  |  |  | <0.0002 |  |  |  | <0.0005
2005-02-01 | 9:45 | 上層（表層） | 快晴 | 降雨なし | 5 | 6.7 |  |  | 0.5 | 13 |  | 1.9 | 通常の状況 | 黄緑色・淡 | 無臭 | 7.6 | 1.1 | 1.1 | 2 | 10.6 | 2800 | <0.5 | 1.5 | 0.094 | [16 empty] | <0.002 | <0.0005 | [8 empty] | <0.05 | 1.2 | 1.3 | [8 empty] | 0.08 | 0.075 | 15 | 5.9 |  | <0.03 |  | 1
2005-02-01 | 9:45 | 下層 | 快晴 | 降雨なし |  | 6.7 |  |  | 12 | 臭気: 無臭; ｐＨ: 7.6; ＢＯＤ: 1.1; ＣＯＤ: 1.1; ＳＳ: 2; ＤＯ: 11.2 |  |  | 1.5 | 0.094 | [16 empty] | <0.002 | <0.0005 | [8 empty] | <0.05 | 1.2 | 1.3 | [8 empty] | 0.1 | 0.075 | 16 | 6
2005-02-01 | 9:45 | 上層、下層の混合 | 快晴 | 降雨なし | [20 empty] | 0.005 | <0.001 | ND | <0.005 | <0.02 | <0.005 | <0.0005 | ND | ND | <0.002 | <0.0002 | <0.0004 | <0.002 | <0.004 | <0.0005 | <0.0006 |  |  | <0.0002 |  |  |  | <0.001 | <0.002 | 0.1 | <0.02 |  |  |  | <0.005 | <0.01 |  | 0.02 | 0.02 | <0.02 |  | <0.008
2005-03-01 | 9:15 | 上層（表層） | 曇り | 降雨なし | 3.5 | 7.5 |  |  | 0.5 | 13.2 |  | 2.2 | 通常の状況 | 灰黄緑色・中 | カビ臭（微） | 7.6 | 1.1 | 1.6 | 3 | 10.2 | 330 | ND | 1.4 | 0.1 | [16 empty] | <0.002 | <0.0005 | [8 empty] | <0.05 | 1.2 | 1.2 | [8 empty] | 0.08 | 0.089 | 16 | 6.5 |  |  |  | 2.2
2005-03-01 | 9:15 | 下層 | 曇り | 降雨なし |  | 7.5 |  |  | 12.2 | 臭気: 川藻臭（微）; ｐＨ: 7.6; ＢＯＤ: 1; ＣＯＤ: 1.7; ＳＳ: 3; ＤＯ: 10.3 |  |  | 1.4 | 0.1 | [16 empty] | <0.002 | <0.0005 | [8 empty] | <0.05 | 1.2 | 1.2 | [8 empty] | 0.08 | 0.085 | 16 | 6.3
2005-03-01 | 9:15 | 上層、下層の混合 | 曇り | 降雨なし | [26 empty] | <0.0005 |  |  |  | <0.0002 |  |  |  | <0.0005 |  |  |  |  | <0.0006 | <0.0003 | <0.002 | [13 empty] | <0.0006

## 名手橋
水域名称 | 津久井湖 | 地点名称 | 名手橋(14-033-51) | 類型名称 | 河川A | 測定機関名称 | 神奈川県
測定項目 | 採取時刻 | 採取位置 | 天候 | 前日天候 | 気温 | 水温 | 流速 | 流量 | 採取水深 | 全水深 | 透視度 | 透明度 | 流況 | 色相 | 臭気 | ｐＨ | ＢＯＤ | ＣＯＤ | ＳＳ | ＤＯ | 大腸菌群数 | ｎ-ヘキサン抽出物質 | 全窒素 | 全燐 | 全亜鉛 | カドミウム | 全シアン | 鉛 | 六価クロム | 砒素 | 総水銀 | アルキル水銀 | ＰＣＢ | ジクロロメタン | 四塩化炭素 | 1，2-ジクロロエタン | 1，1-ジクロロエチレン | ｼｽ1，2-ジクロロエチレン | 1，1，1-トリクロロエタン | 1，1，2-トリクロロエタン | トリクロロエチレン | テトラクロロエチレン | 1，3-ジクロロプロペン | チウラム | シマジン | チオベンカルブ | ベンゼン | セレン | ふっ素 | ほう素 | 亜硝酸性窒素 | 硝酸性窒素 | 亜硝酸性窒素及び硝酸性窒素 | フェノール類 | 銅 | 全亜鉛 | 溶解性鉄 | 溶解性マンガン | クロム | ＥＰＮ | ニッケル | アンモニア性窒素 | 燐酸態燐 | 電気伝導率 | 塩化物イオン | 塩分 | 陰イオン界面活性剤 | 非イオン界面活性剤 | クロロフィルａ | トリハロメタン生成能 | クロロホルム生成能 | ブロモジクロロメタン生成能 | ジブロモクロロメタン生成能 | ブロモホルム生成能 | 有機燐
単位 | 時：分 |  |  |  | ℃ | ℃ | m/s | m3/s | ｍ | ｍ | cm | ｍ |  |  |  |  | ㎎/L | ㎎/L | ㎎/L | ㎎/L | MPN/100mL | ㎎/L | ㎎/L | ㎎/L | ㎎/L | ㎎/L | ㎎/L | ㎎/L | ㎎/L | ㎎/L | ㎎/L | ㎎/L | ㎎/L | ㎎/L | ㎎/L | ㎎/L | ㎎/L | ㎎/L | ㎎/L | ㎎/L | ㎎/L | ㎎/L | ㎎/L | ㎎/L | ㎎/L | ㎎/L | ㎎/L | ㎎/L | ㎎/L | ㎎/L | ㎎/L | ㎎/L | ㎎/L | ㎎/L | ㎎/L | ㎎/L | ㎎/L | ㎎/L | ㎎/L | ㎎/L | ㎎/L | ㎎/L | ㎎/L | mS/m | ㎎/L | ‰ | ㎎/L | ㎎/L | mg/m3 | ㎎/L | ㎎/L | ㎎/L | ㎎/L | ㎎/L | ㎎/L
採取年月日
2004-04-13 | 12:10 | 上層（表層） | 曇り | 降雨なし | 11.6 | 13.4 |  |  | 0.5 | 17.4 |  | 2 | 通常の状況 | 黄緑色・濃 | 無臭 | 8.2 | 2.6 | 3.3 | 5 | 12.2 | 170 |  | 1.4 | 0.09 | [16 empty] | <0.002 | <0.0005 | [8 empty] | <0.05 | 1 | 1 | [8 empty] | <0.04 | 0.044 | 14 | 5.3 |  |  |  | 31
2004-04-13 | 12:10 | 下層 | 曇り | 降雨なし |  | 10.8 |  |  | 16.4 | 臭気: 無臭; ｐＨ: 7.8; ＢＯＤ: 1.4; ＣＯＤ: 3; ＳＳ: 7; ＤＯ: 9.5 |  |  | 1.2 | 0.067 | [16 empty] | <0.002 | <0.0005 | [8 empty] | <0.05 | 0.85 | 0.86 | [8 empty] | 0.14 | 0.032 | 14 | 4.8
2004-04-13 | 12:10 | 上層、下層の混合 | 曇り | 降雨なし | [26 empty] | <0.0005
2004-05-11 | 12:20 | 上層（表層） | 快晴 | 5mm以上10mm未満 | 25.8 | 17.2 |  |  | 0.5 | 16.7 |  | 2.6 | ゴミ、浮遊物多し | 緑色・濃 | 川藻臭（微） | 8.1 | 2.7 | 2.7 | 3 | 10.8 | 79 |  | 0.87 | 0.078 | [16 empty] | <0.002 | <0.0005 | [8 empty] | <0.05 | 0.72 | 0.73 | [8 empty] | 0.05 | 0.007 | 12 | 3.2 |  |  |  | 12
2004-05-11 | 12:20 | 下層 | 快晴 | 5mm以上10mm未満 |  | 15.2 |  |  | 15.7 | 臭気: 無臭; ｐＨ: 7.8; ＢＯＤ: 1.2; ＣＯＤ: 1.9; ＳＳ: 5; ＤＯ: 9.6 |  |  | 0.85 | 0.046 | [16 empty] | <0.002 | <0.0005 | [8 empty] | <0.05 | 0.76 | 0.78 | [8 empty] | 0.05 | 0.021 | 11 | 3
2004-05-11 | 12:20 | 上層、下層の混合 | 快晴 | 5mm以上10mm未満 | [26 empty] | <0.0005
2004-06-08 | 11:45 | 上層（表層） | 曇り | 10mm以上20mm未満 | 25 | 21 |  |  | 0.5 | 17.1 |  | 2.5 | 赤潮（またはアオコ等）が発生している | 緑色・濃 | 無臭 | 8.4 | 1.8 | 2.7 | 4 | 10.7 | 4900 |  | 1.2 | 0.061 | [16 empty] | <0.002 | <0.0005 | [8 empty] | <0.05 | 1 | 1 | [8 empty] | <0.04 | 0.023 | 14 | 4.1 |  |  |  | 9.4
2004-06-08 | 11:45 | 下層 | 曇り | 10mm以上20mm未満 |  | 18.6 |  |  | 16.1 | 臭気: 無臭; ｐＨ: 7.9; ＢＯＤ: 1.2; ＣＯＤ: 2.6; ＳＳ: 10; ＤＯ: 9.4 |  |  | 1.3 | 0.083 | [16 empty] | <0.002 | <0.0005 | [8 empty] | <0.05 | 1.1 | 1.1 | [8 empty] | 0.06 | 0.046 | 14 | 4.2
2004-06-08 | 11:45 | 上層、下層の混合 | 曇り | 10mm以上20mm未満 | [26 empty] | <0.0005
2004-07-06 | 12:30 | 上層（表層） | 曇り | 降雨なし | 30.5 | 22.7 |  |  | 0.5 | 20.2 |  | 2.1 | 赤潮（またはアオコ等）が発生している | 黄緑色・濃 | 無臭 | 9 | 3.7 | 5.8 | 9 | 13.1 | 17000 |  | 1.3 | 0.1 | [16 empty] | <0.002 | <0.0005 | [8 empty] | <0.05 | 0.7 | 0.72 | [8 empty] | 0.1 | <0.005 | 12 | 3.2 |  |  |  | 34
2004-07-06 | 12:30 | 下層 | 曇り | 降雨なし |  | 18.7 |  |  | 19.2 | 臭気: カビ臭（微）; ｐＨ: 7.3; ＢＯＤ: 1.2; ＣＯＤ: 3.5; ＳＳ: 12; ＤＯ: 2.5 |  |  | 1 | 0.056 | [16 empty] | <0.002 | <0.0005 | [8 empty] | <0.05 | 0.71 | 0.73 | [8 empty] | 0.09 | 0.019 | 12 | 4.6
2004-07-06 | 12:30 | 上層、下層の混合 | 曇り | 降雨なし | [26 empty] | <0.0005 | [12 empty] | <0.0006 | <0.0003 | <0.002
2004-08-03 | 12:25 | 上層（表層） | 曇り | 降雨なし | 30 | 24.3 |  |  | 0.5 | 20 |  | 1.2 | 赤潮（またはアオコ等）が発生している | 緑褐色・中 | 川藻臭（中） | 9.1 | 8.1 | 9.2 | 18 | 13.3 | 4900 |  | 1.8 | 0.22 | [16 empty] | <0.002 | <0.0005 | [8 empty] | <0.05 | 0.75 | 0.77 | [8 empty] | 0.27 | 0.015 | 12 | 3 |  | <0.03 |  | 76
2004-08-03 | 12:25 | 下層 | 曇り | 降雨なし |  | 21.7 |  |  | 19 | 臭気: 無臭; ｐＨ: 7.7; ＢＯＤ: 0.8; ＣＯＤ: 3.1; ＳＳ: 14; ＤＯ: 8 |  |  | 1.2 | 0.049 | [16 empty] | <0.002 | <0.0005 | [8 empty] | <0.05 | 0.89 | 0.91 | [8 empty] | 0.09 | 0.016 | 11 | 4.3
2004-08-03 | 12:25 | 上層、下層の混合 | 曇り | 降雨なし | [21 empty] | <0.001 | ND | <0.005 | <0.02 | <0.005 | <0.0005 |  |  | <0.002 | <0.0002 | <0.0004 | <0.002 | <0.004 | <0.0005 | <0.0006 |  |  | <0.0002 |  |  |  | <0.001 | <0.002 |  | <0.02
2004-09-07 | 11:50 | 上層（表層） | 晴れ | 降雨なし | 29.9 | 24 |  |  | 0.5 | 20.3 |  | 1.1 | 赤潮（またはアオコ等）が発生している | 茶褐色・中 | カビ臭（微） | 9.4 | 19 | 17 | 29 | 18.8 | 1100 |  | 2.5 | 0.39 | [16 empty] | <0.002 | <0.0005 | [8 empty] | <0.05 | 0.78 | 0.8 | [8 empty] | 0.73 | 0.014 | 12 | 3.2 |  |  |  | 240
2004-09-07 | 11:50 | 下層 | 晴れ | 降雨なし |  | 20.3 |  |  | 19.3 | 臭気: 川藻臭（微）; ｐＨ: 7.7; ＢＯＤ: 0.9; ＣＯＤ: 3.9; ＳＳ: 35; ＤＯ: 9.5 |  |  | 1.2 | 0.074 | [16 empty] | <0.002 | <0.0005 | [8 empty] | <0.05 | 0.92 | 0.94 | [8 empty] | 0.07 | 0.032 | 12 | 3.1
2004-09-07 | 11:50 | 上層、下層の混合 | 晴れ | 降雨なし | [26 empty] | <0.0005
2004-10-19 | 11:50 | 上層（表層） | 雨 | 降雨なし | 16.8 | 15.5 |  |  | 0.5 | 19.3 |  | 0.7 | 通常の状況 | 黄緑色・淡 | カビ臭（微） | 7.8 | 1 | 1.8 | 9 | 11 | 7900 |  | 1.4 | 0.056 | [16 empty] | <0.002 | <0.0005 | [8 empty] | <0.05 | 1.2 | 1.2 | [8 empty] | <0.04 | 0.027 | 12 | 2.8 |  |  |  | 2.6
2004-10-19 | 11:50 | 下層 | 雨 | 降雨なし |  | 14.6 |  |  | 18.3 | 臭気: 無臭; ｐＨ: 7.8; ＢＯＤ: 0.4; ＣＯＤ: 1.9; ＳＳ: 16; ＤＯ: 11.3 |  |  | 1.4 | 0.057 | [16 empty] | <0.002 | <0.0005 | [8 empty] | <0.05 | 1.1 | 1.1 | [8 empty] | <0.04 | 0.031 | 12 | 3
2004-10-19 | 11:50 | 上層、下層の混合 | 雨 | 降雨なし | [26 empty] | <0.0005
2004-11-09 | 11:30 | 上層（表層） | 晴れ | 降雨なし | 17.6 | 14.5 |  |  | 0.5 | 22.5 |  | 1.4 | 通常の状況 | 灰黄緑色・淡 | 無臭 | 7.6 | 0.4 | 1.4 | 5 | 10 | 700 |  | 1.5 | 0.046 | [16 empty] | <0.002 | <0.0005 | [8 empty] | <0.05 | 1.1 | 1.1 | [8 empty] | <0.04 | 0.029 | 13 | 3 |  |  |  | 0.8
2004-11-09 | 11:30 | 下層 | 晴れ | 降雨なし |  | 13.8 |  |  | 21.5 | 臭気: 川藻臭（微）; ｐＨ: 7.6; ＢＯＤ: 0.7; ＣＯＤ: 1.5; ＳＳ: 8; ＤＯ: 8.9 |  |  | 1.5 | 0.049 | [16 empty] | <0.002 | <0.0005 | [8 empty] | <0.05 | 1.1 | 1.1 | [8 empty] | <0.04 | 0.032 | 13 | 3.8
2004-11-09 | 11:30 | 上層、下層の混合 | 晴れ | 降雨なし | [26 empty] | <0.0005
2004-12-07 | 11:10 | 上層（表層） | 曇り | 降雨なし | 12.6 | 11.9 |  |  | 0.5 | 23.6 |  | 1 | 通常の状況 | 灰黄茶色・淡 | カビ臭（微） | 7.8 | 2.5 | 3 | 9 | 11 | 3300 |  | 1.3 | 0.084 | [16 empty] | <0.002 | <0.0005 | [8 empty] | <0.05 | 0.97 | 0.98 | [8 empty] | 0.09 | 0.03 | 12 | 3.3 |  |  |  | 17
2004-12-07 | 11:10 | 下層 | 曇り | 降雨なし |  | 11.4 |  |  | 22.6 | 臭気: カビ臭（微）; ｐＨ: 7.6; ＢＯＤ: 0.8; ＣＯＤ: 2.3; ＳＳ: 12; ＤＯ: 10.5 |  |  | 1.1 | 0.069 | [16 empty] | <0.002 | <0.0005 | [8 empty] | <0.05 | 0.95 | 0.96 | [8 empty] | <0.04 | 0.041 | 12 | 3.2
2004-12-07 | 11:10 | 上層、下層の混合 | 曇り | 降雨なし | [26 empty] | <0.0005
2005-01-05 | 10:55 | 上層（表層） | 快晴 | 降雨なし | 8.6 | 8.8 |  |  | 0.5 | 25.5 |  | 3.5 | 通常の状況 | 黄緑色・中 | カビ臭（微） | 7.8 | 0.7 | 1.4 | 3 | 11.3 | 70 |  | 1.2 | 0.048 | [16 empty] | <0.002 | <0.0005 | [8 empty] | <0.05 | 1.1 | 1.1 | [8 empty] | <0.04 | 0.029 | 13 | 3.8 |  |  |  | 5.4
2005-01-05 | 10:55 | 下層 | 快晴 | 降雨なし |  | 7.7 |  |  | 24.5 | 臭気: カビ臭（微）; ｐＨ: 7.7; ＢＯＤ: 0.7; ＣＯＤ: 1.6; ＳＳ: 6; ＤＯ: 10.5 |  |  | 1.3 | 0.064 | [16 empty] | <0.002 | <0.0005 | [8 empty] | <0.05 | 1.2 | 1.2 | [8 empty] | 0.04 | 0.046 | 14 | 4.5
2005-01-05 | 10:55 | 上層、下層の混合 | 快晴 | 降雨なし | [26 empty] | <0.0005
2005-02-01 | 12:00 | 上層（表層） | 晴れ | 降雨なし | 5 | 6.8 |  |  | 0.5 | 20.5 |  | 2.4 | 通常の状況 | 黄緑色・淡 | カビ臭（微） | 7.7 | 1.7 | 1.3 | 2 | 11.2 | 220 |  | 1.4 | 0.087 | [16 empty] | <0.002 | <0.0005 | [8 empty] | <0.05 | 1.2 | 1.2 | [8 empty] | 0.08 | 0.062 | 15 | 5.8 |  | <0.03 |  | 4.5
2005-02-01 | 12:00 | 下層 | 晴れ | 降雨なし |  | 6.6 |  |  | 19.5 | 臭気: カビ臭（微）; ｐＨ: 7.6; ＢＯＤ: 1.1; ＣＯＤ: 1.3; ＳＳ: 2; ＤＯ: 11.2 |  |  | 1.5 | 0.086 | [16 empty] | <0.002 | <0.0005 | [8 empty] | <0.05 | 1.2 | 1.2 | [8 empty] | 0.07 | 0.062 | 15 | 5.7
2005-02-01 | 12:00 | 上層、下層の混合 | 晴れ | 降雨なし | [21 empty] | <0.001 | ND | <0.005 | <0.02 | <0.005 | <0.0005 |  |  | <0.002 | <0.0002 | <0.0004 | <0.002 | <0.004 | <0.0005 | <0.0006 |  |  | <0.0002 |  |  |  | <0.001 | <0.002 |  | <0.02
2005-03-01 | 11:00 | 上層（表層） | 曇り | 降雨なし | 6.6 | 7.6 |  |  | 0.5 | 24.3 |  | 2.2 | 通常の状況 | 黄緑色・中 | カビ臭（中） | 7.7 | 1.1 | 1.7 | 2 | 10.7 | 330 |  | 1.3 | 0.086 | [16 empty] | <0.002 | <0.0005 | [8 empty] | <0.05 | 1.1 | 1.2 | [8 empty] | 0.06 | 0.068 | 15 | 6.2 |  |  |  | 5.6
2005-03-01 | 11:00 | 下層 | 曇り | 降雨なし |  | 6.9 |  |  | 23.3 | 臭気: カビ臭（微）; ｐＨ: 7.6; ＢＯＤ: 0.8; ＣＯＤ: 1.7; ＳＳ: 4; ＤＯ: 10.5 |  |  | 1.3 | 0.083 | [16 empty] | <0.002 | <0.0005 | [8 empty] | <0.05 | 1.1 | 1.2 | [8 empty] | 0.04 | 0.058 | 15 | 5
2005-03-01 | 11:00 | 上層、下層の混合 | 曇り | 降雨なし | [26 empty] | <0.0005 | [12 empty] | <0.0006 | <0.0003 | <0.002

## 湖央部
水域名称 | 津久井湖 | 地点名称 | 湖央部(14-033-52) | 類型名称 | 河川A | 測定機関名称 | 神奈川県
測定項目 | 採取時刻 | 採取位置 | 天候 | 前日天候 | 気温 | 水温 | 流速 | 流量 | 採取水深 | 全水深 | 透視度 | 透明度 | 流況 | 色相 | 臭気 | ｐＨ | ＢＯＤ | ＣＯＤ | ＳＳ | ＤＯ | 大腸菌群数 | ｎ-ヘキサン抽出物質 | 全窒素 | 全燐 | 全亜鉛 | カドミウム | 全シアン | 鉛 | 六価クロム | 砒素 | 総水銀 | アルキル水銀 | ＰＣＢ | ジクロロメタン | 四塩化炭素 | 1，2-ジクロロエタン | 1，1-ジクロロエチレン | ｼｽ1，2-ジクロロエチレン | 1，1，1-トリクロロエタン | 1，1，2-トリクロロエタン | トリクロロエチレン | テトラクロロエチレン | 1，3-ジクロロプロペン | チウラム | シマジン | チオベンカルブ | ベンゼン | セレン | ふっ素 | ほう素 | 亜硝酸性窒素 | 硝酸性窒素 | 亜硝酸性窒素及び硝酸性窒素 | フェノール類 | 銅 | 全亜鉛 | 溶解性鉄 | 溶解性マンガン | クロム | ＥＰＮ | ニッケル | アンモニア性窒素 | 燐酸態燐 | 電気伝導率 | 塩化物イオン | 塩分 | 陰イオン界面活性剤 | 非イオン界面活性剤 | クロロフィルａ | トリハロメタン生成能 | クロロホルム生成能 | ブロモジクロロメタン生成能 | ジブロモクロロメタン生成能 | ブロモホルム生成能 | 有機燐
単位 | 時：分 |  |  |  | ℃ | ℃ | m/s | m3/s | ｍ | ｍ | cm | ｍ |  |  |  |  | ㎎/L | ㎎/L | ㎎/L | ㎎/L | MPN/100mL | ㎎/L | ㎎/L | ㎎/L | ㎎/L | ㎎/L | ㎎/L | ㎎/L | ㎎/L | ㎎/L | ㎎/L | ㎎/L | ㎎/L | ㎎/L | ㎎/L | ㎎/L | ㎎/L | ㎎/L | ㎎/L | ㎎/L | ㎎/L | ㎎/L | ㎎/L | ㎎/L | ㎎/L | ㎎/L | ㎎/L | ㎎/L | ㎎/L | ㎎/L | ㎎/L | ㎎/L | ㎎/L | ㎎/L | ㎎/L | ㎎/L | ㎎/L | ㎎/L | ㎎/L | ㎎/L | ㎎/L | ㎎/L | ㎎/L | mS/m | ㎎/L | ‰ | ㎎/L | ㎎/L | mg/m3 | ㎎/L | ㎎/L | ㎎/L | ㎎/L | ㎎/L | ㎎/L
採取年月日
2004-04-13 | 13:00 | 上層（表層） | 曇り | 降雨なし | 11.2 | 12.5 |  |  | 0.5 | 32 |  | 2.1 | 通常の状況 | 緑褐色・淡 | 無臭 | 9 | 3.2 | 3.9 | 6 | 14.6 | 170 | ND | 1.3 | 0.056 | [16 empty] | <0.002 | <0.0005 | [8 empty] | <0.05 | 0.83 | 0.84 | [8 empty] | <0.04 | 0.005 | 14 | 4.8 |  |  |  | 39
2004-04-13 | 13:00 | 下層 | 曇り | 降雨なし |  | 7.6 |  |  | 31 | 臭気: 無臭; ｐＨ: 7.3; ＢＯＤ: 1; ＣＯＤ: 2; ＳＳ: 3; ＤＯ: 3.7 |  |  | 1.4 | 0.042 | [16 empty] | <0.002 | <0.0005 | [8 empty] | <0.05 | 0.76 | 0.78 | [8 empty] | 0.45 | 0.021 | 14 | 4
2004-04-13 | 13:00 | 上層、下層の混合 | 曇り | 降雨なし | [26 empty] | <0.0005 |  |  |  | <0.0002 |  |  |  | <0.0005
2004-05-11 | 13:20 | 上層（表層） | 快晴 | 5mm以上10mm未満 | 25.8 | 17.9 |  |  | 0.5 | 30.7 |  | 2.7 | 通常の状況 | 緑色・中 | 無臭 | 8.2 | 1.8 | 2.7 | 4 | 10.3 | 130 | ND | 0.96 | 0.061 | [16 empty] | <0.002 | <0.0005 | [8 empty] | <0.05 | 0.82 | 0.83 | [8 empty] | 0.08 | 0.01 | 13 | 3.9 |  |  |  | 7.8
2004-05-11 | 13:20 | 下層 | 快晴 | 5mm以上10mm未満 |  | 8.2 |  |  | 29.7 | 臭気: カビ臭（中）; ｐＨ: 7.2; ＢＯＤ: 0.9; ＣＯＤ: 2; ＳＳ: 5; ＤＯ: 1.6 |  |  | 1.3 | 0.048 | [16 empty] | <0.002 | <0.0005 | [8 empty] | <0.05 | 0.76 | 0.78 | [8 empty] | 0.51 | 0.027 | 14 | 4
2004-05-11 | 13:20 | 上層、下層の混合 | 快晴 | 5mm以上10mm未満 | [26 empty] | <0.0005 |  |  |  | <0.0002 |  |  |  | <0.0005 | [30 empty] | 0.03 | 0.027 | 0.0026 | 0.0003 | <0.0001
2004-06-08 | 12:25 | 上層（表層） | 曇り | 10mm以上20mm未満 | 26.8 | 21 |  |  | 0.5 | 33 |  | 2.9 | 赤潮（またはアオコ等）が発生している | 緑色・濃 | 無臭 | 8.9 | 3.3 | 3.8 | 4 | 11.9 | 2400 | ND | 1.1 | 0.1 | [16 empty] | <0.002 | <0.0005 | [8 empty] | <0.05 | 0.86 | 0.88 | [8 empty] | <0.04 | <0.005 | 13 | 3.9 |  |  |  | 15
2004-06-08 | 12:25 | 下層 | 曇り | 10mm以上20mm未満 |  | 11 |  |  | 32 | 臭気: 無臭; ｐＨ: 7.1; ＢＯＤ: 0.2; ＣＯＤ: 1.6; ＳＳ: 1; ＤＯ: 0.9 |  |  | 1.2 | 0.052 | [16 empty] | <0.002 | <0.0005 | [8 empty] | <0.05 | 0.91 | 0.93 | [8 empty] | 0.15 | 0.031 | 14 | 4.2
2004-06-08 | 12:25 | 上層、下層の混合 | 曇り | 10mm以上20mm未満 | [26 empty] | <0.0005 |  |  |  | <0.0002 |  |  |  | <0.0005
2004-07-06 | 11:20 | 上層（表層） | 曇り | 降雨なし | 31.4 | 23.6 |  |  | 0.5 | 34.2 |  | 2.9 | 赤潮（またはアオコ等）が発生している | 緑色・濃 | 無臭 | 9.1 | 1.4 | 3 | 1 | 11.9 | 1100 | ND | 1 | 0.029 | [16 empty] | <0.002 | <0.0005 | [8 empty] | <0.05 | 0.65 | 0.67 | [8 empty] | 0.09 | <0.005 | 11 | 3.5 |  |  |  | 7.7
2004-07-06 | 11:20 | 下層 | 曇り | 降雨なし |  | 12.9 |  |  | 33.2 | 臭気: 無臭; ｐＨ: 7.2; ＢＯＤ: 0.8; ＣＯＤ: 2.1; ＳＳ: 2; ＤＯ: 2.8 |  |  | 1.1 | 0.047 | [16 empty] | <0.002 | <0.0005 | [8 empty] | 0.05 | 0.48 | 0.54 | [8 empty] | 0.33 | 0.027 | 15 | 3.9
2004-07-06 | 11:20 | 上層、下層の混合 | 曇り | 降雨なし | [26 empty] | <0.0005 |  |  |  | <0.0002 |  |  |  | <0.0005 |  |  |  |  | <0.0006 | <0.0003 | <0.002 | [13 empty] | <0.0006
2004-08-03 | 13:20 | 上層（表層） | 曇り | 降雨なし | 30.3 | 24.7 |  |  | 0.5 | 34 |  | 1.8 | 赤潮（またはアオコ等）が発生している | 灰黄緑色・濃 | 無臭 | 8.6 | 3.4 | 4.8 | 6 | 10.9 | 17000 | <0.5 | 1.2 | 0.06 | [16 empty] | <0.002 | <0.0005 | [8 empty] | <0.05 | 0.71 | 0.74 | [8 empty] | 0.12 | <0.005 | 12 | 3.3 |  | <0.03 | <0.005 | 23
2004-08-03 | 13:20 | 下層 | 曇り | 降雨なし |  | 14.6 |  |  | 33 | 臭気: 土臭（微）; ｐＨ: 7.1; ＢＯＤ: 0.7; ＣＯＤ: 2.1; ＳＳ: 4; ＤＯ: 0.9 |  |  | 1.1 | 0.047 | [16 empty] | <0.002 | <0.0005 | [8 empty] | <0.05 | 0.48 | 0.51 | [8 empty] | 0.32 | 0.031 | 14 | 3.6
2004-08-03 | 13:20 | 上層、下層の混合 | 曇り | 降雨なし | [20 empty] | 0.004 | <0.001 | ND | <0.005 | <0.02 | <0.005 | <0.0005 | ND | ND | <0.002 | <0.0002 | <0.0004 | <0.002 | <0.004 | <0.0005 | <0.0006 |  |  | <0.0002 |  |  |  | <0.001 | <0.002 | <0.1 | <0.02 |  |  |  | <0.005 | <0.01 |  | 0.02 | <0.01 | <0.02 |  | <0.008 | [8 empty] | 0.029 | 0.025 | 0.0038 | 0.0004 | <0.0001
2004-09-07 | 10:45 | 上層（表層） | 晴れ | 降雨なし | 29.8 | 23.7 |  |  | 0.5 | 33.7 |  | 2.8 | 赤潮（またはアオコ等）が発生している | 黄緑色・濃 | 川藻臭（微） | 8.7 | 3.2 | 3.8 | 5 | 11.5 | 1300 | ND | 1.1 | 0.047 | [16 empty] | <0.002 | <0.0005 | [8 empty] | <0.05 | 0.82 | 0.84 | [8 empty] | 0.11 | <0.005 | 13 | 3.3 |  |  |  | 30
2004-09-07 | 10:45 | 下層 | 晴れ | 降雨なし |  | 15.8 |  |  | 32.7 | 臭気: 川藻臭（微）; ｐＨ: 7.2; ＢＯＤ: 0.8; ＣＯＤ: 2; ＳＳ: 3; ＤＯ: 0.9 |  |  | 1 | 0.046 | [16 empty] | <0.002 | <0.0005 | [8 empty] | <0.05 | 0.15 | 0.17 | [8 empty] | 0.64 | 0.032 | 15 | 3.4
2004-09-07 | 10:45 | 上層、下層の混合 | 晴れ | 降雨なし | [26 empty] | <0.0005 |  |  |  | <0.0002 |  |  |  | <0.0005
2004-10-19 | 12:40 | 上層（表層） | 雨 | 降雨なし | 16.3 | 15.8 |  |  | 0.5 | 32.9 |  | 0.5 | 通常の状況 | 灰黄緑色・中 | 無臭 | 7.7 | 0.5 | 1.8 | 13 | 11.3 | 3300 | ND | 1.3 | 0.051 | [16 empty] | <0.002 | <0.0005 | [8 empty] | <0.05 | 1.2 | 1.2 | [8 empty] | <0.04 | 0.024 | 11 | 2.3 |  |  |  | 0.3
2004-10-19 | 12:40 | 下層 | 雨 | 降雨なし |  | 15.2 |  |  | 31.9 | 臭気: 無臭; ｐＨ: 7.6; ＢＯＤ: 0.4; ＣＯＤ: 2.2; ＳＳ: 28; ＤＯ: 11.1 |  |  | 1.4 | 0.059 | [16 empty] | <0.002 | <0.0005 | [8 empty] | <0.05 | 1.2 | 1.2 | [8 empty] | <0.04 | 0.033 | 12 | 2.6
2004-10-19 | 12:40 | 上層、下層の混合 | 雨 | 降雨なし | [26 empty] | <0.0005 |  |  |  | <0.0002 |  |  |  | <0.0005
2004-11-09 | 10:30 | 上層（表層） | 晴れ | 降雨なし | 16.8 | 14.6 |  |  | 0.5 | 38.5 |  | 1.8 | 通常の状況 | 黄緑色・淡 | カビ臭（微） | 7.7 | 0.5 | 1.4 | 2 | 10.2 | 700 | ND | 1.6 | 0.034 | [16 empty] | <0.002 | <0.0005 | [8 empty] | <0.05 | 1.1 | 1.1 | [8 empty] | <0.04 | 0.023 | 12 | 2.9 |  |  |  | 0.9
2004-11-09 | 10:30 | 下層 | 晴れ | 降雨なし |  | 13.5 |  |  | 37.5 | 臭気: カビ臭（微）; ｐＨ: 7.6; ＢＯＤ: 0.8; ＣＯＤ: 1.4; ＳＳ: 6; ＤＯ: 9.9 |  |  | 1.5 | 0.042 | [16 empty] | <0.002 | <0.0005 | [8 empty] | <0.05 | 1.1 | 1.1 | [8 empty] | 0.05 | 0.027 | 12 | 2.8
2004-11-09 | 10:30 | 上層、下層の混合 | 晴れ | 降雨なし | [26 empty] | <0.0005 |  |  |  | <0.0002 |  |  |  | <0.0005 | [30 empty] | 0.017 | 0.014 | 0.0028 | 0.0003 | <0.0001
2004-12-07 | 10:15 | 上層（表層） | 曇り | 降雨なし | 9 | 11.9 |  |  | 0.5 | 38.3 |  | 2.8 | 通常の状況 | 緑色・濃 | カビ臭（微） | 7.7 | 1 | 1.3 | 2 | 10.7 | 140 | ND | 1.3 | 0.046 | [16 empty] | <0.002 | <0.0005 | [8 empty] | <0.05 | 1 | 1 | [8 empty] | <0.04 | 0.025 | 13 | 3.4 |  |  |  | 5.8
2004-12-07 | 10:15 | 下層 | 曇り | 降雨なし |  | 11.4 |  |  | 37.3 | 臭気: カビ臭（微）; ｐＨ: 7.6; ＢＯＤ: 0.7; ＣＯＤ: 1.9; ＳＳ: 14; ＤＯ: 10.3 |  |  | 1.2 | 0.055 | [16 empty] | <0.002 | <0.0005 | [8 empty] | <0.05 | 0.98 | 0.99 | [8 empty] | <0.04 | 0.03 | 13 | 3.3
2004-12-07 | 10:15 | 上層、下層の混合 | 曇り | 降雨なし | [26 empty] | <0.0005 |  |  |  | <0.0002 |  |  |  | <0.0005
2005-01-05 | 9:50 | 上層（表層） | 快晴 | 降雨なし | 5.7 | 9.1 |  |  | 0.5 | 39.1 |  | 2.6 | 通常の状況 | 黄緑色・淡 | カビ臭（微） | 7.7 | 0.5 | 1.3 | 1 | 10.2 | 490 | ND | 1.3 | 0.045 | [16 empty] | <0.002 | <0.0005 | [8 empty] | <0.05 | 1.3 | 1.3 | [8 empty] | 0.04 | 0.033 | 13 | 3.9 |  |  |  | 1.8
2005-01-05 | 9:50 | 下層 | 快晴 | 降雨なし |  | 8.6 |  |  | 38.1 | 臭気: カビ臭（微）; ｐＨ: 7.7; ＢＯＤ: 0.4; ＣＯＤ: 1.3; ＳＳ: 6; ＤＯ: 10.1 |  |  | 1.2 | 0.046 | [16 empty] | <0.002 | <0.0005 | [8 empty] | <0.05 | 1.2 | 1.2 | [8 empty] | 0.04 | 0.034 | 13 | 3.9
2005-01-05 | 9:50 | 上層、下層の混合 | 快晴 | 降雨なし | [26 empty] | <0.0005 |  |  |  | <0.0002 |  |  |  | <0.0005
2005-02-01 | 10:55 | 上層（表層） | 快晴 | 降雨なし | 5.2 | 6.7 |  |  | 0.5 | 39 |  | 3.1 | 通常の状況 | 黄緑色・淡 | カビ臭（微） | 7.7 | 1.6 | 1.2 | 1 | 11.4 | 220 | <0.5 | 1.3 | 0.055 | [16 empty] | <0.002 | <0.0005 | [8 empty] | <0.05 | 1.2 | 1.2 | [8 empty] | 0.04 | 0.037 | 14 | 4.5 |  | <0.03 | <0.005 | 4.8
2005-02-01 | 10:55 | 下層 | 快晴 | 降雨なし |  | 6.5 |  |  | 38 | 臭気: カビ臭（微）; ｐＨ: 7.6; ＢＯＤ: 0.6; ＣＯＤ: 1.4; ＳＳ: 6; ＤＯ: 10.7 |  |  | 1.3 | 0.073 | [16 empty] | <0.002 | <0.0005 | [8 empty] | <0.05 | 1.2 | 1.2 | [8 empty] | 0.06 | 0.052 | 14 | 5.3
2005-02-01 | 10:55 | 上層、下層の混合 | 快晴 | 降雨なし | [20 empty] | 0.009 | <0.001 | ND | <0.005 | <0.02 | <0.005 | <0.0005 | ND | ND | <0.002 | <0.0002 | <0.0004 | <0.002 | <0.004 | <0.0005 | <0.0006 |  |  | <0.0002 |  |  |  | <0.001 | <0.002 | <0.1 | <0.02 |  |  |  | <0.005 | <0.01 |  | 0.02 | 0.01 | <0.02 |  | <0.008 | [8 empty] | 0.02 | 0.017 | 0.003 | 0.0005 | <0.0001
2005-03-01 | 10:15 | 上層（表層） | 曇り | 降雨なし | 5.6 | 7.2 |  |  | 0.5 | 38.6 |  | 2.7 | 通常の状況 | 灰黄緑色・中 | カビ臭（微） | 8.1 | 1.5 | 1.9 | 3 | 12.7 | 330 | ND | 1.5 | 0.071 | [16 empty] | <0.002 | <0.0005 | [8 empty] | <0.05 | 1.3 | 1.3 | [8 empty] | 0.05 | 0.04 | 16 | 5.6 |  |  |  | 15
2005-03-01 | 10:15 | 下層 | 曇り | 降雨なし |  | 6.6 |  |  | 37.6 | 臭気: 川藻臭（微）; ｐＨ: 7.6; ＢＯＤ: 0.9; ＣＯＤ: 1.5; ＳＳ: 3; ＤＯ: 10.7 |  |  | 1.3 | 0.075 | [16 empty] | <0.002 | <0.0005 | [8 empty] | <0.05 | 1.1 | 1.1 | [8 empty] | 0.05 | 0.056 | 15 | 5
2005-03-01 | 10:15 | 上層、下層の混合 | 曇り | 降雨なし | [26 empty] | <0.0005 |  |  |  | <0.0002 |  |  |  | <0.0005 |  |  |  |  | <0.0006 | <0.0003 | <0.002 | [13 empty] | <0.0006

## 道志橋
水域名称 | 津久井湖 | 地点名称 | 道志橋(14-033-53) | 類型名称 | 河川A | 測定機関名称 | 神奈川県
測定項目 | 採取時刻 | 採取位置 | 天候 | 前日天候 | 気温 | 水温 | 流速 | 流量 | 採取水深 | 全水深 | 透視度 | 透明度 | 流況 | 色相 | 臭気 | ｐＨ | ＢＯＤ | ＣＯＤ | ＳＳ | ＤＯ | 大腸菌群数 | ｎ-ヘキサン抽出物質 | 全窒素 | 全燐 | 全亜鉛 | カドミウム | 全シアン | 鉛 | 六価クロム | 砒素 | 総水銀 | アルキル水銀 | ＰＣＢ | ジクロロメタン | 四塩化炭素 | 1，2-ジクロロエタン | 1，1-ジクロロエチレン | ｼｽ1，2-ジクロロエチレン | 1，1，1-トリクロロエタン | 1，1，2-トリクロロエタン | トリクロロエチレン | テトラクロロエチレン | 1，3-ジクロロプロペン | チウラム | シマジン | チオベンカルブ | ベンゼン | セレン | ふっ素 | ほう素 | 亜硝酸性窒素 | 硝酸性窒素 | 亜硝酸性窒素及び硝酸性窒素 | フェノール類 | 銅 | 全亜鉛 | 溶解性鉄 | 溶解性マンガン | クロム | ＥＰＮ | ニッケル | アンモニア性窒素 | 燐酸態燐 | 電気伝導率 | 塩化物イオン | 塩分 | 陰イオン界面活性剤 | 非イオン界面活性剤 | クロロフィルａ | トリハロメタン生成能 | クロロホルム生成能 | ブロモジクロロメタン生成能 | ジブロモクロロメタン生成能 | ブロモホルム生成能 | 有機燐
単位 | 時：分 |  |  |  | ℃ | ℃ | m/s | m3/s | ｍ | ｍ | cm | ｍ |  |  |  |  | ㎎/L | ㎎/L | ㎎/L | ㎎/L | MPN/100mL | ㎎/L | ㎎/L | ㎎/L | ㎎/L | ㎎/L | ㎎/L | ㎎/L | ㎎/L | ㎎/L | ㎎/L | ㎎/L | ㎎/L | ㎎/L | ㎎/L | ㎎/L | ㎎/L | ㎎/L | ㎎/L | ㎎/L | ㎎/L | ㎎/L | ㎎/L | ㎎/L | ㎎/L | ㎎/L | ㎎/L | ㎎/L | ㎎/L | ㎎/L | ㎎/L | ㎎/L | ㎎/L | ㎎/L | ㎎/L | ㎎/L | ㎎/L | ㎎/L | ㎎/L | ㎎/L | ㎎/L | ㎎/L | ㎎/L | mS/m | ㎎/L | ‰ | ㎎/L | ㎎/L | mg/m3 | ㎎/L | ㎎/L | ㎎/L | ㎎/L | ㎎/L | ㎎/L
採取年月日
2004-04-13 | 11:15 | 上層（表層） | 曇り | 降雨なし | 10 | 13.3 |  |  | 0.5 | 2.8 |  | >2.8 | 通常の状況 | 緑色・濃 | 無臭 | 7.7 | 0.8 | 1.7 | 1 | 10.4 | 490 |  | 0.79 | 0.01 | [16 empty] | <0.002 | <0.0005 | [8 empty] | <0.05 | 0.66 | 0.66 | [8 empty] | <0.04 | <0.005 | 12 | 3.5 |  |  |  | 2
2004-04-13 | 11:15 | 下層 | 曇り | 降雨なし |  | 13.4 |  |  | 1.8 | 臭気: 無臭; ｐＨ: 7.6; ＢＯＤ: 0.7; ＣＯＤ: 1.9; ＳＳ: 2; ＤＯ: 10.2 |  |  | 0.79 | 0.01 | [16 empty] | <0.002 | <0.0005 | [8 empty] | <0.05 | 0.68 | 0.68 | [8 empty] | <0.04 | <0.005 | 12 | 3.5
2004-04-13 | 11:15 | 上層、下層の混合 | 曇り | 降雨なし | [26 empty] | <0.0005
2004-05-11 | 11:20 | 上層（表層） | 快晴 | 5mm以上10mm未満 | 25.8 | 17 |  |  | 0.5 | 2.7 |  | >2.7 | 通常の状況 | 黄緑色・濃 | 魚臭（微） | 7.8 | 1.2 | 1.7 | 2 | 9.4 | 170 |  | 0.57 | 0.008 | [16 empty] | <0.002 | <0.0005 | [8 empty] | <0.05 | 0.51 | 0.52 | [8 empty] | <0.04 | <0.005 | 9 | 1.7 |  |  |  | 2.6
2004-05-11 | 11:20 | 下層 | 快晴 | 5mm以上10mm未満 |  | 17 |  |  | 1.7 | 臭気: 魚臭（微）; ｐＨ: 7.8; ＢＯＤ: 1.2; ＣＯＤ: 1.8; ＳＳ: 2; ＤＯ: 9.5 |  |  | 0.54 | 0.007 | [16 empty] | <0.002 | <0.0005 | [8 empty] | <0.05 | 0.5 | 0.51 | [8 empty] | <0.04 | 0.007 | 9 | 1.8
2004-05-11 | 11:20 | 上層、下層の混合 | 快晴 | 5mm以上10mm未満 | [26 empty] | <0.0005
2004-06-08 | 11:00 | 上層（表層） | 曇り | 10mm以上20mm未満 | 25.8 | 20.6 |  |  | 0.5 | 3.5 |  | >3.5 | 通常の状況 | 黄緑色・濃 | 無臭 | 8.2 | 0.9 | 1.6 | 2 | 9.9 | 24000 |  | 0.79 | 0.012 | [16 empty] | <0.002 | <0.0005 | [8 empty] | <0.05 | 0.65 | 0.65 | [8 empty] | <0.04 | <0.005 | 12 | 4.2 |  |  |  | 2.2
2004-06-08 | 11:00 | 下層 | 曇り | 10mm以上20mm未満 |  | 19.2 |  |  | 2.5 | 臭気: 無臭; ｐＨ: 7.9; ＢＯＤ: 1; ＣＯＤ: 1.5; ＳＳ: 2; ＤＯ: 10.1 |  |  | 0.79 | 0.012 | [16 empty] | <0.002 | <0.0005 | [8 empty] | <0.05 | 0.65 | 0.65 | [8 empty] | <0.04 | <0.005 | 12 | 3.3
2004-06-08 | 11:00 | 上層、下層の混合 | 曇り | 10mm以上20mm未満 | [26 empty] | <0.0005
2004-07-06 | 13:05 | 上層（表層） | 曇り | 降雨なし | 30.8 | 26.7 |  |  | 0.5 | 6.3 |  | 4.1 | 赤潮（またはアオコ等）が発生している | 灰黄緑色・濃 | 無臭 | 9 | 3.6 | 5.4 | 5 | 12.1 | 11000 |  | 1 | 0.078 | [16 empty] | <0.002 | <0.0005 | [8 empty] | <0.05 | 0.57 | 0.58 | [8 empty] | 0.11 | <0.005 | 13 | 3.5 |  |  |  | 24
2004-07-06 | 13:05 | 下層 | 曇り | 降雨なし |  | 19.2 |  |  | 5.3 | 臭気: 無臭; ｐＨ: 7.2; ＢＯＤ: 0.8; ＣＯＤ: 2.2; ＳＳ: 1; ＤＯ: 5.6 |  |  | 0.73 | 0.019 | [16 empty] | <0.002 | <0.0005 | [8 empty] | <0.05 | 0.46 | 0.46 | [8 empty] | 0.07 | <0.005 | 16 | 5.7
2004-07-06 | 13:05 | 上層、下層の混合 | 曇り | 降雨なし | [26 empty] | <0.0005 | [12 empty] | <0.0006 | <0.0003 | <0.002
2004-08-03 | 11:30 | 上層（表層） | 曇り | 降雨なし | 29.3 | 23.9 |  |  | 0.5 | 5.5 |  | 2.7 | 通常の状況 | 黄緑色・中 | 無臭 | 8.6 | 1.1 | 2.6 | 3 | 10.5 | 11000 |  | 1 | 0.027 | [16 empty] | <0.002 | <0.0005 | [8 empty] | <0.05 | 0.78 | 0.79 | [8 empty] | 0.05 | <0.005 | 11 | 5.2 |  | <0.03 |  | 10
2004-08-03 | 11:30 | 下層 | 曇り | 降雨なし |  | 20.2 |  |  | 4.5 | 臭気: 無臭; ｐＨ: 7.7; ＢＯＤ: 1; ＣＯＤ: 1.9; ＳＳ: 4; ＤＯ: 8.5 |  |  | 1.1 | 0.013 | [16 empty] | <0.002 | <0.0005 | [8 empty] | <0.05 | 0.82 | 0.83 | [8 empty] | 0.04 | 0.006 | 11 | 5.4
2004-08-03 | 11:30 | 上層、下層の混合 | 曇り | 降雨なし | [21 empty] | <0.001 | ND | <0.005 | <0.02 | <0.005 | <0.0005 |  |  | <0.002 | <0.0002 | <0.0004 | <0.002 | <0.004 | <0.0005 | <0.0006 |  |  | <0.0002 |  |  |  | <0.001 | <0.002 |  | <0.02
2004-09-07 | 12:35 | 上層（表層） | 雨 | 降雨なし | 25.8 | 22.2 |  |  | 0.5 | 4.5 |  | >4.5 | 通常の状況 | 灰緑色・濃 | 川藻臭（微） | 8 | 0.7 | 1.5 | 1 | 9.9 | 7900 |  | 1 | 0.013 | [16 empty] | <0.002 | <0.0005 | [8 empty] | <0.05 | 0.84 | 0.84 | [8 empty] | 0.04 | 0.008 | 10 | 2.1 |  |  |  | 0.4
2004-09-07 | 12:35 | 下層 | 雨 | 降雨なし |  | 21.3 |  |  | 3.5 | 臭気: 無臭; ｐＨ: 8; ＢＯＤ: 0.4; ＣＯＤ: 1.4; ＳＳ: 2; ＤＯ: 10 |  |  | 0.97 | 0.012 | [16 empty] | <0.002 | <0.0005 | [8 empty] | <0.05 | 0.87 | 0.87 | [8 empty] | <0.04 | 0.007 | 10 | 2.4
2004-09-07 | 12:35 | 上層、下層の混合 | 雨 | 降雨なし | [26 empty] | <0.0005
2004-10-19 | 11:05 | 上層（表層） | 雨 | 降雨なし | 16.4 | 13.8 |  |  | 0.5 | 3.5 |  | >3.5 | 通常の状況 | 緑色・濃 | 無臭 | 7.7 | 0.3 | 1 | 1 | 10.6 | 7900 |  | 1.5 | 0.013 | [16 empty] | <0.002 | <0.0005 | [8 empty] | <0.05 | 1.4 | 1.4 | [8 empty] | <0.04 | 0.009 | 13 | 2.9 |  |  |  | <0.1
2004-10-19 | 11:05 | 下層 | 雨 | 降雨なし |  | 13.8 |  |  | 2.5 | 臭気: 無臭; ｐＨ: 7.8; ＢＯＤ: 0.4; ＣＯＤ: 1.1; ＳＳ: 1; ＤＯ: 10.5 |  |  | 1.5 | 0.013 | [16 empty] | <0.002 | <0.0005 | [8 empty] | <0.05 | 1.3 | 1.3 | [8 empty] | <0.04 | 0.009 | 13 | 3.1
2004-10-19 | 11:05 | 上層、下層の混合 | 雨 | 降雨なし | [26 empty] | <0.0005
2004-11-09 | 12:20 | 上層（表層） | 晴れ | 降雨なし | 18.1 | 14.6 |  |  | 0.5 | 10 |  | 3 | 通常の状況 | 黄緑色・中 | カビ臭（微） | 7.7 | 0.8 | 1.4 | 1 | 10.3 | 3300 |  | 1.4 | 0.014 | [16 empty] | <0.002 | <0.0005 | [8 empty] | <0.05 | 1 | 1 | [8 empty] | <0.04 | <0.005 | 12 | 2.7 |  |  |  | 4.2
2004-11-09 | 12:20 | 下層 | 晴れ | 降雨なし |  | 13.5 |  |  | 9 | 臭気: 川藻臭（微）; ｐＨ: 7.7; ＢＯＤ: 0.6; ＣＯＤ: 1.3; ＳＳ: 3; ＤＯ: 10 |  |  | 1.4 | 0.023 | [16 empty] | <0.002 | <0.0005 | [8 empty] | <0.05 | 1.1 | 1.1 | [8 empty] | <0.04 | 0.011 | 12 | 3.3
2004-11-09 | 12:20 | 上層、下層の混合 | 晴れ | 降雨なし | [26 empty] | <0.0005
2004-12-07 | 11:50 | 上層（表層） | 曇り | 降雨なし | 12.4 | 10.7 |  |  | 0.5 | 10.2 |  | 1.1 | 通常の状況 | 灰黄緑色・淡 | 無臭 | 7.5 | 0.6 | 2 | 4 | 10.6 | 7900 |  | 0.84 | 0.019 | [16 empty] | <0.002 | <0.0005 | [8 empty] | <0.05 | 0.73 | 0.73 | [8 empty] | <0.04 | 0.006 | 8 | 1.7 |  |  |  | 0.8
2004-12-07 | 11:50 | 下層 | 曇り | 降雨なし |  | 8.8 |  |  | 9.2 | 臭気: 無臭; ｐＨ: 7.6; ＢＯＤ: 0.5; ＣＯＤ: 1.7; ＳＳ: 5; ＤＯ: 11.1 |  |  | 0.8 | 0.014 | [16 empty] | <0.002 | <0.0005 | [8 empty] | <0.05 | 0.72 | 0.72 | [8 empty] | <0.04 | 0.005 | 9 | 1.8
2004-12-07 | 11:50 | 上層、下層の混合 | 曇り | 降雨なし | [26 empty] | <0.0005
2005-01-05 | 11:40 | 上層（表層） | 快晴 | 降雨なし | 8.7 | 7.7 |  |  | 0.5 | 9.9 |  | 3.7 | 通常の状況 | 灰黄緑色・濃 | カビ臭（微） | 7.8 | 2.5 | 1.9 | 3 | 11.6 | 2400 |  | 1.4 | 0.087 | [16 empty] | <0.002 | <0.0005 | [8 empty] | <0.05 | 1.1 | 1.2 | [8 empty] | 0.11 | 0.019 | 13 | 4 |  |  |  | 14
2005-01-05 | 11:40 | 下層 | 快晴 | 降雨なし |  | 6.7 |  |  | 8.9 | 臭気: カビ臭（微）; ｐＨ: 7.8; ＢＯＤ: 1.4; ＣＯＤ: 1.4; ＳＳ: 2; ＤＯ: 11.8 |  |  | 1.1 | 0.049 | [16 empty] | <0.002 | <0.0005 | [8 empty] | <0.05 | 1 | 1 | [8 empty] | 0.05 | 0.01 | 13 | 3.9
2005-01-05 | 11:40 | 上層、下層の混合 | 快晴 | 降雨なし | [26 empty] | <0.0005
2005-02-01 | 12:40 | 上層（表層） | 晴れ | 降雨なし | 6.8 | 6.1 |  |  | 0.5 | 10.4 |  | 0.7 | 通常の状況 | 灰黄緑色・淡 | カビ臭（微） | 7.5 | 1.3 | 1.6 | 6 | 11.4 | 490 |  | 1 | 0.029 | [16 empty] | <0.002 | <0.0005 | [8 empty] | <0.05 | 0.88 | 0.89 | [8 empty] | 0.1 | 0.01 | 13 | 4.4 |  | <0.03 |  | 2.6
2005-02-01 | 12:40 | 下層 | 晴れ | 降雨なし |  | 6 |  |  | 9.4 | 臭気: カビ臭（微）; ｐＨ: 7.5; ＢＯＤ: 0.8; ＣＯＤ: 1.4; ＳＳ: 7; ＤＯ: 11.6 |  |  | 1 | 0.033 | [16 empty] | <0.002 | <0.0005 | [8 empty] | <0.05 | 0.89 | 0.9 | [8 empty] | 0.12 | 0.012 | 13 | 4.4
2005-02-01 | 12:40 | 上層、下層の混合 | 晴れ | 降雨なし | [21 empty] | <0.001 | ND | <0.005 | <0.02 | <0.005 | <0.0005 |  |  | <0.002 | <0.0002 | <0.0004 | <0.002 | <0.004 | <0.0005 | <0.0006 |  |  | <0.0002 |  |  |  | <0.001 | <0.002 |  | <0.02
2005-03-01 | 11:40 | 上層（表層） | 曇り | 降雨なし | 6.6 | 7.3 |  |  | 0.5 | 10 |  | 2.6 | 通常の状況 | 灰黄緑色・中 | 無臭 | 7.7 | 1.2 | 1.7 | 2 | 12 | 490 |  | 1 | 0.037 | [16 empty] | <0.002 | <0.0005 | [8 empty] | <0.05 | 0.91 | 0.92 | [8 empty] | 0.04 | 0.018 | 13 | 4.6 |  |  |  | 5.8
2005-03-01 | 11:40 | 下層 | 曇り | 降雨なし |  | 6.9 |  |  | 9 | 臭気: 川藻臭（微）; ｐＨ: 7.7; ＢＯＤ: 1.2; ＣＯＤ: 1.6; ＳＳ: 2; ＤＯ: 12.4 |  |  | 0.95 | 0.025 | [16 empty] | <0.002 | <0.0005 | [8 empty] | <0.05 | 0.84 | 0.85 | [8 empty] | <0.04 | 0.009 | 13 | 4.3
2005-03-01 | 11:40 | 上層、下層の混合 | 曇り | 降雨なし | [26 empty] | <0.0005 | [12 empty] | <0.0006 | <0.0003 | <0.002