## 県企業庁水道局
調査機関 | 測定地点名 | 採取年月日 | 採取水層 | 採取時刻 | 採取水深 | 天候 | 流量 | 気温 | 水温 | 濁度 | 色度 | 臭気 | 透明度 | ｐＨ | ＢＯＤ | ＤＯ(溶存酸素量) | アルカリ度 | 大腸菌群数(MPN法) | 大腸菌群数(デソ法) | 酸素飽和百分率(%) | 過マンガン酸カリウム消費量 | 全燐 | 全窒素 | アンモニア性窒素 | 亜硝酸性窒素 | 硝酸性窒素 | 塩化物イオン | 総硬度 | 蒸発残留物 | 陰イオン界面活性剤 | カドミウム | 有機燐 | 鉛 | 六価クロム | ヒ素 | 総水銀 | フェノール類 | 電気伝導率 | 燐酸イオン | 溶性ケイ酸 | シアンイオン | マンガン | 鉄 | 一般細菌数 | クロロフィルa
|  |  |  | 時：分 | ｍ | 流量: m3/s; 気温: ℃; 水温: ℃; 透明度: ｍ; ＢＯＤ: mg/L | mg/L | mg/L | MPN/100mL | 個/100mL | ％ | mg/L | mg/L | mg/L | mg/L | mg/L | mg/L | mg/L | mg/L | mg/L | mg/L | mg/L | mg/L | mg/L | mg/L | mg/L | mg/L | mg/L | mS/m | mg/L | mg/L | mg/L | mg/L | mg/L | MPN/100mL | mg/m3
神奈川県企業庁水道局 水質センター | 三井大橋 | 2004.04.07 | 上層 | 10:18 | 0 | 晴 |  | 17.5 | 13.5 | 3.4 | 4 | 植物性臭気 |  | 8.5 | 2.1 | 12.5 | 48 | 390 |  |  | 4.2 | 0.06 | 1.4 | 0.05 | 0.034 | 0.67 | 5.1 | 55 | [9 empty] | 14 | 0.02 |  |  | 0.011 | 0.07 | 48
神奈川県企業庁水道局 水質センター | 三井大橋 | 2004.04.07 | 下層 | 10:36 | 20 | 晴 |  | 17.5 | 10.8 | 3.7 | 5 | 植物性臭気 |  | 7.6 | 0.4 | 7.1 | 46 | 370 |  |  | 3.7 | 0.04 | 1.68 | 0.27 | 0.039 | 0.67 | 4.1 | 53 | [9 empty] | 14 | 0.03 |  |  | 0.055 | 0.14 | 130
神奈川県企業庁水道局 水質センター | 三井大橋 | 2004.05.12 | 上層 | 10:08 | 0 | 曇 |  | 24.5 | 18.7 | 2.9 | 3 | 植物性臭気 |  | 8 | 2.4 | 10.7 | 44 | 920 |  |  | 3.8 | 0.05 | 1.12 | 0.1 | 0.016 | 0.58 | 3.9 | 49 | [9 empty] | 12 | 0.02 |  |  | 0.01 | 0.05 | 54
神奈川県企業庁水道局 水質センター | 三井大橋 | 2004.05.12 | 下層 | 10:30 | 20 | 曇 |  | 24.5 | 11.8 | 8 | 8 | 植物性臭気 |  | 7.7 | 1.1 | 4.9 | 52 | 1200 |  |  | 4 | 0.06 | 1.39 | <0.01 | 0.12 | 0.81 | 4.2 | 53 | [9 empty] | 14 | 0.04 |  |  | 0.11 | 0.37 | 150
神奈川県企業庁水道局 水質センター | 三井大橋 | 2004.06.09 | 上層 | 10:00 | 0 | 曇 |  | 18 | 19.3 | 2.6 | 4 | 植物性臭気 |  | 7.9 | 2.8 | 10.9 | 44 | 14000 |  |  | 4.9 | 0.06 | 1.4 | 0.04 | 0.031 | 0.59 | 3.9 | 45 | [9 empty] | 13 | 0.02 |  |  | 0.007 | 0.03 | 960
神奈川県企業庁水道局 水質センター | 三井大橋 | 2004.06.09 | 下層 | 10:30 | 20 | 曇 |  | 18 | 15.5 | 1.8 | 4 | 植物性臭気 |  | 7.3 | 0.1 | 3.9 | 45 | 980 |  |  | 3.1 | 0.04 | 1.22 | <0.01 | 0.005 | 0.73 | 3.8 | 46 | [9 empty] | 13 | 0.07 |  |  | 0.096 | 0.1 | 170
神奈川県企業庁水道局 水質センター | 三井大橋 | 2004.07.07 | 上層 | 10:00 | 0 | 晴 |  | 32.5 | 25.8 | 1.9 | 5 | 植物性臭気 |  | 8.7 | 2.6 | 13.1 | 38 | 1100 |  |  | 4.2 | 0.05 | 1.12 | 0.01 | 0.022 | 0.47 | 3.1 | 41 | [9 empty] | 12 | 0.01 |  |  | <0.005 | 0.03 | 96
神奈川県企業庁水道局 水質センター | 三井大橋 | 2004.07.07 | 下層 | 10:32 | 20 | 晴 |  | 32.5 | 21 | 5.5 | 6 | 植物性臭気 |  | 7.1 | 1 | 4.2 | 41 | 340 |  |  | 3.3 | 0.03 | 1.15 | 0.02 | <0.005 | 0.75 | 3.5 | 45 | [9 empty] | 12 | 0.07 |  |  | 0.034 | 0.4 | 140
神奈川県企業庁水道局 水質センター | 三井大橋 | 2004.08.11 | 上層 | 10:05 | 0 | 曇 |  | 29.5 | 25.8 | 1.7 | 5 | かび臭 |  | 7.1 | 2.6 | 10.1 | 41 | 20000 |  |  | 4.8 | 0.03 | 0.9 | <0.01 | 0.027 | 0.71 | 3.6 | 46 | [9 empty] | 12 | 0.01 |  |  | <0.005 | 0.02 | 560
神奈川県企業庁水道局 水質センター | 三井大橋 | 2004.08.11 | 下層 | 10:30 | 20 | 曇 |  | 29.5 | 23 | 4.7 | 6 | 植物性臭気 |  | 7.1 | 1.3 | 5.6 | 38 | 2000 |  |  | 4.1 | 0.04 | 0.87 | <0.01 | <0.005 | 0.92 | 3.4 | 44 | [9 empty] | 12 | 0.08 |  |  | 0.023 | 0.22 | 980
神奈川県企業庁水道局 水質センター | 三井大橋 | 2004.09.08 | 上層 | 10:10 | 0 | 晴 |  | 31.1 | 25.5 | 3.2 | 5 | かび臭 |  | 7.8 | 3.4 | 9.9 | 42 | 2100 |  |  | 5 | 0.03 | 1.43 | <0.01 | 0.019 | 0.78 | 3.8 | 44 | [9 empty] | 13 | 0.02 |  |  | 0.006 | 0.05 | 890
神奈川県企業庁水道局 水質センター | 三井大橋 | 2004.09.08 | 下層 | 10:20 | 20 | 晴 |  | 31.1 | 21.8 | 5.5 | 6 | 植物性臭気 |  | 7.8 | 0.9 | 6.4 | 40 | 2000 |  |  | 4.1 | 0.04 | 1.17 | 0.05 | 0.022 | 0.84 | 3.4 | 44 | [9 empty] | 12 | 0.12 |  |  | 0.041 | 0.34 | 770
神奈川県企業庁水道局 水質センター | 三井大橋 | 2004.10.27 | 上層 | 11:45 | 0 | 晴 |  | 14.1 | 14.5 | 97 | 14 | 植物性臭気 |  | 7.5 | 0.9 | 11.1 | 28 | 9800 |  |  | 3.8 | 0.08 | 1.53 | 0.02 | 0.008 | 1.01 | 2.3 | 45 | [9 empty] | 10 | 0.1 |  |  | 0.083 | 3.4 | 1100
神奈川県企業庁水道局 水質センター | 三井大橋 | 2004.10.27 | 下層 | 12:25 | 20 | 晴 |  | 14.1 | 14 | 47 | 5 | 植物性臭気 |  | 7.5 | 1 | 11.1 | 35 | 8700 |  |  | 3.3 | 0.07 | 1.52 | <0.01 | 0.006 | 0.99 | 2.7 | 48 | [9 empty] | 11 | 0.08 |  |  | 0.051 | 1.3 | 1800
神奈川県企業庁水道局 水質センター | 三井大橋 | 2004.11.10 | 上層 | 10:00 | 0 | 晴 |  | 15 | 14.5 | 3.9 | 5 | 植物性臭気 |  | 7.5 | 1.2 | 10.1 | 38 | 590 |  |  | 2.7 | 0.05 | 1.54 | <0.01 | 0.007 | 1.03 | 3 | 43 | [9 empty] | 12 | 0.11 |  |  | 0.01 | 0.22 | 190
神奈川県企業庁水道局 水質センター | 三井大橋 | 2004.11.10 | 下層 | 10:30 | 20 | 晴 |  | 15 | 14.5 | 6.8 | 5 | 植物性臭気 |  | 7.5 | 0.6 | 9.8 | 39 | 300 |  |  | 2.4 | 0.06 | 1.36 | <0.01 | 0.012 | 1.03 | 3.2 | 44 | [9 empty] | 12 | 0.15 |  |  | 0.025 | 0.45 | 140
神奈川県企業庁水道局 水質センター | 三井大橋 | 2004.12.01 | 上層 | 10:00 | 0 | 晴 |  | 9.5 | 12.8 | 2.8 | 2 | 植物性臭気 |  | 7.6 | 0.8 | 10 | 43 | 180 |  |  | 2.6 | 0.05 | 1.3 | 0.01 | 0.016 | 1.17 | 3.5 | 49 | [9 empty] | 13 | 0.11 |  |  | 0.01 | 0.13 | 120
神奈川県企業庁水道局 水質センター | 三井大橋 | 2004.12.01 | 下層 | 10:15 | 20 | 晴 |  | 9.5 | 12.5 | 3.5 | 2 | 植物性臭気 |  | 7.6 | 1.6 | 9.8 | 42 | 150 |  |  | 2.8 | 0.05 | 1.28 | <0.01 | 0.016 | 1.12 | 3.6 | 50 | [9 empty] | 13 | 0.1 |  |  | 0.013 | 0.33 | 94
神奈川県企業庁水道局 水質センター | 三井大橋 | 2005.01.12 | 上層 | 10:05 | 0 | 晴 |  | 4.9 | 8.2 | 2.4 | 2 | 植物性臭気 |  | 7.5 | 1 | 10.5 | 44 | 410 |  |  | 2.6 | 0.06 | 1.51 | 0.01 | 0.02 | 1.2 | 3.9 | 52 | [9 empty] | 13 | 0.11 |  |  | 0.014 | 0.08 | 24
神奈川県企業庁水道局 水質センター | 三井大橋 | 2005.01.12 | 下層 | 10:30 | 20 | 晴 |  | 4.9 | 8.3 | 2.5 | 2 | 植物性臭気 |  | 7.6 | 1 | 10.5 | 44 | 460 |  |  | 2.7 | 0.06 | 1.41 | 0.01 | 0.02 | 1.21 | 4 | 50 | [9 empty] | 13 | 0.12 |  |  | 0.013 | 0.1 | 46
神奈川県企業庁水道局 水質センター | 三井大橋 | 2005.02.02 | 上層 | 10:35 | 0 | 晴 |  | 3.5 | 6.1 | 2 | 2 | 植物性臭気 |  | 7.6 | 0.9 | 11 | 45 | 1900 |  |  | 2.3 | 0.05 | 1.7 | 0.02 | 0.013 | 1.2 | 5.1 | 51 | [9 empty] | 14 | 0.15 |  |  | 0.015 | 0.12 | 58
神奈川県企業庁水道局 水質センター | 三井大橋 | 2005.02.02 | 下層 | 10:40 | 20 | 晴 |  | 3.5 | 6.2 | 2.4 | 2 | 植物性臭気 |  | 7.6 | 1.1 | 11 | 46 | 4000 |  |  | 2.5 | 0.06 | 1.68 | 0.02 | 0.014 | 1.21 | 5.3 | 50 | [9 empty] | 14 | 0.14 |  |  | 0.017 | 0.13 | 150
神奈川県企業庁水道局 水質センター | 三井大橋 | 2005.03.02 | 上層 | 10:15 | 0 | 晴 |  | 8.1 | 6.8 | 3.7 | 2 | かび臭 |  | 7.7 | 1.3 | 12 | 49 | 700 |  |  | 3.3 | 0.08 | 1.6 | 0.01 | 0.014 | 1.11 | 5.5 | 59 | [9 empty] | 15 | 0.17 |  |  | 0.018 | 0.09 | 120
神奈川県企業庁水道局 水質センター | 三井大橋 | 2005.03.02 | 下層 | 10:30 | 20 | 晴 |  | 8.1 | 6.8 | 3.5 | 2 | 植物性臭気 |  | 7.7 | 1.2 | 11.7 | 48 | 1400 |  |  | 3 | 0.07 | 1.54 | 0.01 | 0.014 | 1.12 | 5.3 | 59 | [9 empty] | 15 | 0.17 |  |  | 0.018 | 0.1 | 100
神奈川県企業庁水道局 水質センター | 勝瀬橋 | 2004.04.21 | 上層 | 9:55 | 0 | 晴 |  | 21.8 | 15.9 | 5.5 | 4 | 沼沢臭 |  | 8.2 | 3 | 11.9 | 49 | 3900 |  |  | 3.4 | 0.23 | 1.47 | <0.01 | 0.023 | 0.86 | 5.1 | 55 | [9 empty] | 15 | 0.09 |  |  | 0.014 | 0.09 | 200
神奈川県企業庁水道局 水質センター | 勝瀬橋 | 2004.05.26 | 上層 | 9:50 | 0 | 晴 |  | 23.4 | 18.8 | 3.7 | 3 | 植物性臭気 |  | 7.8 | 1.6 | 9.8 | 44 | 5800 |  |  | 3.9 | 0.09 | 1.59 | 0.04 | 0.036 | 0.95 | 4.9 | 47 | [9 empty] | 14 | 0.06 |  |  | 0.009 | 0.07 | 320
神奈川県企業庁水道局 水質センター | 勝瀬橋 | 2004.06.23 | 上層 | 9:30 | 0 | 晴 |  | 28.1 | 20.9 | 21 | 18 | 植物性臭気 |  | 7.4 | 1.1 | 8.2 | 35 | 17000 |  |  | 4.9 | 0.1 | 1.4 | 0.02 | 0.016 | 0.77 | 2.9 | 43 | [9 empty] | 11 | 0.34 |  |  | 0.042 | 1.4 | 12000
神奈川県企業庁水道局 水質センター | 勝瀬橋 | 2004.07.28 | 上層 | 9:40 | 0 | 晴 |  | 30.8 | 26.4 | 2.5 | 3 | 植物性臭気 |  | 9 | 2.5 | 12.4 | 49 | 500 |  |  | 3.9 | 0.03 | 0.98 | <0.01 | 0.017 | 0.65 | 4.6 | 52 | [9 empty] | 14 | 0.02 |  |  | 0.007 | 0.04 | 290
神奈川県企業庁水道局 水質センター | 勝瀬橋 | 2004.08.25 | 上層 | 9:30 | 0 | 曇 |  | 25.9 | 24 | 4.3 | 6 | 植物性臭気 |  | 8.7 | 4.4 | 13.1 | 45 | 5200 |  |  | 8.8 | 0.14 | 1.77 | <0.01 | 0.01 | 0.58 | 3.4 | 52 | [9 empty] | 13 | 0.03 |  |  | 0.013 | 0.07 | 190
神奈川県企業庁水道局 水質センター | 勝瀬橋 | 2004.09.29 | 上層 | 9:50 | 0 | 雨 |  | 20.1 | 20.1 | 2.7 | 3 | 植物性臭気 |  | 7.7 | 1.7 | 8.7 | 44 | 1700 |  |  | 4 | 0.11 | 1.42 | <0.01 | 0.017 | 0.85 | 3.9 | 50 | [9 empty] | 13 | 0.16 |  |  | 0.009 | 0.06 | 260
神奈川県企業庁水道局 水質センター | 勝瀬橋 | 2004.10.27 | 上層 | 9:45 | 0 | 晴 |  | 13.3 | 14.1 | 15 | 7 | 植物性臭気 |  | 7.7 | 0.7 | 10.3 | 38 | 24000 |  |  | 2.7 | 0.22 | 1.32 | <0.01 | 0.009 | 0.95 | 3.1 | 48 | [9 empty] | 12 | 0.11 |  |  | 0.026 | 0.61 | 6400
神奈川県企業庁水道局 水質センター | 勝瀬橋 | 2004.11.24 | 上層 | 9:55 | 0 | 晴 |  | 12 | 11.8 | 2.8 | 3 | 植物性臭気 |  | 7.8 | 1 | 10.8 | 44 | 4300 |  |  | 2.5 | 0.07 | 1.32 | <0.01 | 0.023 | 1.07 | 3.8 | 50 | [9 empty] | 14 | 0.17 |  |  | 0.019 | 0.14 | 1500
神奈川県企業庁水道局 水質センター | 勝瀬橋 | 2004.12.15 | 上層 | 9:20 | 0 | 晴 |  | 6.9 | 10.1 | 4.4 | 3 | 植物性臭気 |  | 7.8 | 1 | 11 | 44 | 3300 |  |  | 2.1 | 0.08 | 1.25 | 0.01 | 0.012 | 1.25 | 3.7 | 52 | [9 empty] | 13 | 0.18 |  |  | 0.02 | 0.21 | 660
神奈川県企業庁水道局 水質センター | 勝瀬橋 | 2005.01.26 | 上層 | 9:25 | 0 | 雨 |  | 1.6 | 7.2 | 5.3 | 3 | 土臭 |  | 7.9 | 1.1 | 11 | 49 | 7100 |  |  | 2.8 | 0.1 | 1.55 | 0.04 | 0.021 | 1.4 | 9.8 | 56 | [9 empty] | 16 | 0.31 |  |  | 0.022 | 0.27 | 2400
神奈川県企業庁水道局 水質センター | 勝瀬橋 | 2005.02.23 | 上層 | 9:25 | 0 | 晴 |  | 12.2 | 8.2 | 3.3 | 2 | 植物性臭気 |  | 7.7 | 1.2 | 10.8 | 47 | 3900 |  |  | 2.7 | 0.1 | 1.57 | 0.04 | 0.018 | 1.14 | 5.8 | 57 | [9 empty] | 15 | 0.28 |  |  | 0.024 | 0.33 | 2200
神奈川県企業庁水道局 水質センター | 勝瀬橋 | 2005.03.09 | 上層 | 9:35 | 0 | 晴 |  | 13.6 | 8.8 | 2.7 | 2 | かび臭 |  | 7.8 | 1.1 | 10.7 | 50 | 1200 |  |  | 2.5 | 0.11 | 1.56 | 0.05 | 0.018 | 1.26 | 7.7 | 56 | [9 empty] | 15 | 0.3 |  |  | 0.013 | 0.16 | 570
神奈川県企業庁水道局 水質センター | 相模湖大橋 | 2004.04.21 | 上層 | 11:20 | 0 | 晴 |  | 22.6 | 14.9 | 2.7 | 4 | 植物性臭気 |  | 7.6 | 1.3 | 9.9 | 48 | 380 |  |  | 2.5 | 0.2 | 1.51 | <0.01 | 0.025 | 1 | 5.6 | 53 | [9 empty] | 15 | 0.09 |  |  | 0.017 | 0.08 | 70
神奈川県企業庁水道局 水質センター | 相模湖大橋 | 2004.04.21 | 下層 | 11:30 | 20 | 晴 |  | 22.6 | 13.2 | 2.2 | 4 | 植物性臭気 |  | 7.5 | 0.7 | 8.6 | 48 | 43 |  |  | 2.3 | 0.21 | 1.49 | 0.04 | 0.025 | 1 | 5.6 | 55 | [9 empty] | 15 | 0.09 |  |  | 0.023 | 0.11 | 170
神奈川県企業庁水道局 水質センター | 相模湖大橋 | 2004.05.26 | 上層 | 11:00 | 0 | 晴 |  | 23 | 17.8 | 4.8 | 4 | 植物性臭気 |  | 7.8 | 1.5 | 9.8 | 45 | 2900 |  |  | 3 | 0.14 | 1.51 | 0.03 | 0.029 | 0.87 | 4.5 | 46 | [9 empty] | 14 | 0.06 |  |  | 0.009 | 0.1 | 420
神奈川県企業庁水道局 水質センター | 相模湖大橋 | 2004.05.26 | 下層 | 11:10 | 20 | 晴 |  | 23 | 15.2 | 4.2 | 7 | 植物性臭気 |  | 7.5 | 0.8 | 8 | 43 | 2500 |  |  | 3.1 | 0.1 | 1.74 | 0.1 | 0.029 | 0.96 | 4.2 | 47 | [9 empty] | 13 | 0.09 |  |  | 0.051 | 0.32 | 880
神奈川県企業庁水道局 水質センター | 相模湖大橋 | 2004.06.23 | 上層 | 10:45 | 0 | 晴 |  | 28.7 | 23.4 | 7.6 | 6 | 植物性臭気 |  | 7.3 | 3.6 | 9.6 | 44 | 12000 |  |  | 6.5 | 0.12 | 1.54 | 0.02 | 0.018 | 0.66 | 3.8 | 49 | [9 empty] | 13 | 0.16 |  |  | 0.012 | 0.25 | 1800
神奈川県企業庁水道局 水質センター | 相模湖大橋 | 2004.06.23 | 下層 | 10:50 | 20 | 晴 |  | 28.7 | 17.8 | 5.8 | 8 | 植物性臭気 |  | 7.3 | 1.1 | 6.5 | 44 | 2900 |  |  | 3.8 | 0.09 | 1.59 | 0.06 | 0.025 | 0.8 | 4 | 49 | [9 empty] | 14 | 0.26 |  |  | 0.035 | 0.39 | 900
神奈川県企業庁水道局 水質センター | 相模湖大橋 | 2004.07.28 | 上層 | 10:40 | 0 | 晴 |  | 29.6 | 25 | 3.7 | 4 | かび臭 |  | 8.3 | 3.5 | 11.4 | 48 | 1800 |  |  | 5 | 0.05 | 1.17 | 0.01 | 0.018 | 0.68 | 4.7 | 51 | [9 empty] | 14 | 0.02 |  |  | 0.015 | 0.04 | 560
神奈川県企業庁水道局 水質センター | 相模湖大橋 | 2004.07.28 | 下層 | 10:55 | 20 | 晴 |  | 29.6 | 21 | 3 | 4 | 植物性臭気 |  | 7.2 | 1.5 | 5.2 | 49 | 520 |  |  | 3.4 | 0.07 | 1.34 | 0.09 | 0.14 | 0.9 | 4.7 | 52 | [9 empty] | 14 | 0.17 |  |  | 0.023 | 0.16 | 740
神奈川県企業庁水道局 水質センター | 相模湖大橋 | 2004.08.25 | 上層 | 10:30 | 0 | 曇 |  | 28.2 | 23.3 | 7.2 | 15 | 植物性臭気 |  | 8.6 | 9.5 | 14.1 | 45 | 5200 |  |  | 12 | 0.27 | 2.61 | <0.01 | 0.012 | 0.63 | 3.6 | 52 | [9 empty] | 14 | 0.04 |  |  | 0.02 | 0.08 | 1100
神奈川県企業庁水道局 水質センター | 相模湖大橋 | 2004.08.25 | 下層 | 10:45 | 20 | 曇 |  | 28.2 | 19.8 | 14 | 10 | 植物性臭気 |  | 7.2 | 1.2 | 6.7 | 46 | 4700 |  |  | 4.4 | 0.1 | 1.5 | 0.09 | 0.018 | 0.74 | 3.6 | 54 | [9 empty] | 14 | 0.22 |  |  | 0.14 | 0.9 | 850
神奈川県企業庁水道局 水質センター | 相模湖大橋 | 2004.09.29 | 下層 | 10:10 | 20 | 雨 |  | 19 | 18.3 | 11 | 7 | 植物性臭気 |  | 7.5 | 0.8 | 7.8 | 46 | 7300 |  |  | 2.8 | 0.1 | 1.37 | 0.05 | 0.016 | 0.72 | 4.1 | 52 | [9 empty] | 14 | 0.21 |  |  | 0.07 | 0.61 | 1500
神奈川県企業庁水道局 水質センター | 相模湖大橋 | 2004.09.29 | 上層 | 11:00 | 0 | 雨 |  | 19 | 19.4 | 3.3 | 3 | かび臭 |  | 7.7 | 0.9 | 8.3 | 46 | 1700 |  |  | 2.8 | 0.08 | 1.36 | 0.03 | 0.018 | 0.72 | 4.2 | 51 | [9 empty] | 14 | 0.19 |  |  | 0.006 | 0.13 | 700
神奈川県企業庁水道局 水質センター | 相模湖大橋 | 2004.10.27 | 上層 | 10:50 | 0 | 晴 |  | 14.9 | 14.6 | 26 | 8 | 植物性臭気 |  | 7.6 | 0.6 | 10.1 | 38 | 14000 |  |  | 2.5 | 0.05 | 1.33 | <0.01 | 0.008 | 0.98 | 3 | 49 | [9 empty] | 12 | 0.09 |  |  | 0.032 | 0.7 | 2500
神奈川県企業庁水道局 水質センター | 相模湖大橋 | 2004.10.27 | 下層 | 11:05 | 20 | 晴 |  | 14.9 | 13.9 | 41 | 5 | 植物性臭気 |  | 7.6 | 0.9 | 10.2 | 37 | 11000 |  |  | 3 | 0.06 | 1.35 | <0.01 | 0.008 | 0.98 | 2.8 | 48 | [9 empty] | 12 | 0.08 |  |  | 0.053 | 1.2 | 1600
神奈川県企業庁水道局 水質センター | 相模湖大橋 | 2004.11.24 | 上層 | 11:00 | 0 | 晴 |  | 15.6 | 12.6 | 3.6 | 4 | かび臭 |  | 7.7 | 0.8 | 10.1 | 44 | 2100 |  |  | 2.8 | 0.07 | 1.47 | 0.02 | 0.022 | 1.04 | 3.6 | 50 | [9 empty] | 13 | 0.15 |  |  | 0.023 | 0.16 | 680
神奈川県企業庁水道局 水質センター | 相模湖大橋 | 2004.11.24 | 下層 | 11:00 | 20 | 晴 |  | 15.6 | 11.9 | 6.5 | 5 | 植物性臭気 |  | 7.7 | 0.8 | 10.3 | 48 | 3600 |  |  | 3 | 0.06 | 1.32 | 0.01 | 0.022 | 1.05 | 3.6 | 49 | [9 empty] | 13 | 0.17 |  |  | 0.038 | 0.4 | 1000
神奈川県企業庁水道局 水質センター | 相模湖大橋 | 2004.12.15 | 上層 | 10:20 | 0 | 晴 |  | 9.8 | 10.2 | 4.3 | 4 | 植物性臭気 |  | 7.7 | 1.1 | 10.4 | 43 | 1200 |  |  | 2.2 | 0.07 | 1.95 | 0.02 | 0.011 | 1.23 | 3.6 | 51 | [9 empty] | 13 | 0.15 |  |  | 0.021 | 0.19 | 320
神奈川県企業庁水道局 水質センター | 相模湖大橋 | 2004.12.15 | 下層 | 10:30 | 20 | 晴 |  | 9.8 | 10.1 | 4.9 | 5 | 植物性臭気 |  | 7.7 | 1.2 | 10.5 | 43 | 1400 |  |  | 2.5 | 0.07 | 1.98 | 0.02 | 0.013 | 1.25 | 3.6 | 50 | [9 empty] | 13 | 0.15 |  |  | 0.025 | 0.26 | 500
神奈川県企業庁水道局 水質センター | 相模湖大橋 | 2005.01.26 | 上層 | 10:20 | 0 | 雨 |  | 2.6 | 6.5 | 3.3 | 4 | 植物性臭気 |  | 7.7 | 0.8 | 10.8 | 46 | 600 |  |  | 3 | 0.08 | 1.54 | 0.03 | 0.016 | 1.29 | 6.7 | 54 | [9 empty] | 15 | 0.22 |  |  | 0.025 | 0.16 | 140
神奈川県企業庁水道局 水質センター | 相模湖大橋 | 2005.01.26 | 下層 | 10:35 | 20 | 雨 |  | 2.6 | 6.3 | 4.2 | 5 | 植物性臭気 |  | 7.7 | 0.8 | 10.6 | 46 | 350 |  |  | 2.9 | 0.08 | 1.45 | 0.03 | 0.017 | 1.29 | 6.8 | 52 | [9 empty] | 15 | 0.23 |  |  | 0.03 | 0.23 | 170
神奈川県企業庁水道局 水質センター | 相模湖大橋 | 2005.02.23 | 上層 | 10:40 | 0 | 晴 |  | 15.1 | 7.9 | 2.7 | 2 | かび臭 |  | 7.6 | 1.2 | 10.2 | 50 | 1800 |  |  | 2.5 | 0.1 | 1.66 | 0.05 | 0.019 | 1.2 | 6.7 | 58 | [9 empty] | 15 | 0.34 |  |  | 0.028 | 0.2 | 450
神奈川県企業庁水道局 水質センター | 相模湖大橋 | 2005.02.23 | 下層 | 10:50 | 20 | 晴 |  | 15.1 | 7.6 | 3.3 | 2 | かび臭 |  | 7.6 | 1 | 9.9 | 49 | 1300 |  |  | 2.5 | 0.11 | 1.59 | 0.04 | 0.019 | 1.19 | 6.5 | 58 | [9 empty] | 15 | 0.34 |  |  | 0.037 | 0.25 | 520
神奈川県企業庁水道局 水質センター | 相模湖大橋 | 2005.03.09 | 上層 | 10:40 | 0 | 晴 |  | 15 | 8.9 | 2.6 | 2 | 植物性臭気 |  | 7.6 | 1.4 | 10.8 | 49 | 95 |  |  | 2.5 | 0.1 | 1.63 | 0.04 | 0.017 | 1.26 | 7.3 | 56 | [9 empty] | 15 | 0.25 |  |  | 0.016 | 0.1 | 140
神奈川県企業庁水道局 水質センター | 相模湖大橋 | 2005.03.09 | 下層 | 10:55 | 20 | 晴 |  | 15 | 7.9 | 2.9 | 3 | 植物性臭気 |  | 7.7 | 1 | 10.5 | 50 | 96 |  |  | 2.4 | 0.1 | 1.53 | 0.04 | 0.019 | 1.23 | 6.5 | 57 | [9 empty] | 15 | 0.27 |  |  | 0.024 | 0.16 | 100
神奈川県企業庁水道局 水質センター | 津久井分水池 | 2004.04.05 | 上層 | 8:40 | 0 | 晴 |  | 9 | 11.2 | 4.1 | 3 | 植物性臭気 |  | 7.7 |  |  | 51 | 2100 |  |  | 4.8 |  |  | 0.03 | 0.019 | 1.23 | 6.2 | 55 | [9 empty] | 15 | 0.25 |  |  | 0.032 | 0.22 | 260
神奈川県企業庁水道局 水質センター | 津久井分水池 | 2004.04.19 | 上層 | 8:50 | 0 | 曇 |  | 14.3 | 14 | 2.3 | 2 | 植物性臭気 |  | 7.7 | 2.1 | 9.5 | 47 | 650 |  |  | 2.8 |  |  | 0.02 | 0.009 | 1.25 | 5.4 | 55 | 121 | <0.02 | <0.0005 |  | <0.001 | <0.001 | <0.001 | <0.00001 | <0.005 | 15 | 0.24 | 23 |  | 0.032 | 0.16 | 140
神奈川県企業庁水道局 水質センター | 津久井分水池 | 2004.05.10 | 上層 | 8:35 | 0 | 雨 |  | 16.7 | 15.7 | 3.1 | 2 | 植物性臭気 |  | 7.8 |  |  | 48 | 1300 |  |  | 3.8 |  |  | 0.03 | 0.03 | 1.05 | 5 | 54 | [9 empty] | 15 | 0.23 |  |  | 0.025 | 0.12 | 210
神奈川県企業庁水道局 水質センター | 津久井分水池 | 2004.05.24 | 上層 | 8:35 | 0 | 晴 |  | 20.5 | 16.4 | 5 | 5 | 植物性臭気 |  | 7.6 | 0.9 | 8.1 |  | 5200 |  |  | 4.3 |  |  | 0.05 | 0.032 | 1.05 | 4.2 | 50 | [9 empty] | 14 | 0.22 |  |  | 0.029 | 0.22 | 970
神奈川県企業庁水道局 水質センター | 津久井分水池 | 2004.06.07 | 上層 | 8:40 | 0 | 雨 |  | 21.8 | 18.1 | 5.3 | 2 | 植物性臭気 |  | 7.9 |  |  | 47 | 4100 |  |  | 4.8 |  |  | 0.04 | 0.023 | 1.03 | 4.3 | 53 | [9 empty] | 14 | 0.16 |  |  | 0.032 | 0.11 | 390
神奈川県企業庁水道局 水質センター | 津久井分水池 | 2004.06.21 | 上層 | 8:55 | 0 | 雨 |  | 24 | 19.3 | 5 | 3 | 植物性臭気 |  | 7.9 | 2.2 | 9 | 46 | 1200 |  |  | 5 |  |  | 0.02 | 0.018 | 0.92 | 3.9 | 51 | [9 empty] | 14 | 0.11 |  |  | 0.011 | 0.12 | 200
神奈川県企業庁水道局 水質センター | 津久井分水池 | 2004.07.05 | 上層 | 8:40 | 0 | 曇 |  | 27.1 | 20.4 | 3.7 | 2 | 植物性臭気 |  | 7.8 |  |  | 44 | 770 |  |  | 3.8 |  |  | 0.02 | 0.013 | 0.89 | 3.2 | 50 | [9 empty] | 13 | 0.11 |  |  | 0.044 | 0.15 | 240
神奈川県企業庁水道局 水質センター | 津久井分水池 | 2004.07.26 | 上層 | 8:45 | 0 | 雨 |  | 23.1 | 23.1 | 4.3 | 2 | 植物性臭気 |  | 8 | 2.5 | 8.4 | 50 | 830 |  |  | 4.6 |  |  | 0.04 | 0.019 | 0.79 | 4.6 | 54 | 108 | <0.02 | <0.0005 |  | <0.001 | <0.001 | <0.001 | <0.00001 | <0.005 | 14 | 0.08 | 21 |  | 0.031 | 0.23 | 760
神奈川県企業庁水道局 水質センター | 津久井分水池 | 2004.08.09 | 上層 | 8:45 | 0 | 晴 |  | 28.5 | 21.3 | 4.8 | 2 | 植物性臭気 |  | 7.8 |  |  | 43 | 1600 |  |  | 4.3 |  |  | <0.01 | 0.025 | 1.04 | 3.5 | 48 | [9 empty] | 13 | 0.09 |  |  | 0.026 | 0.19 | 590
神奈川県企業庁水道局 水質センター | 津久井分水池 | 2004.08.23 | 上層 | 8:35 | 0 | 曇 |  | 19.8 | 21.5 | 4.9 | 2 | 植物性臭気 |  | 8 | 2.3 | 8.3 | 48 | 40000 |  |  | 4.2 |  |  | <0.01 | 0.026 | 1.04 | 4 | 53 | [9 empty] | 14 | 0.09 |  |  | 0.032 | 0.18 | 1000
神奈川県企業庁水道局 水質センター | 津久井分水池 | 2004.09.06 | 上層 | 8:50 | 0 | 曇 |  | 23.5 | 20.2 | 7.2 | 3 | 植物性臭気 |  | 7.7 |  |  | 44 | 13000 |  |  | 4.6 |  |  | <0.01 | 0.014 | 1.14 | 3.4 | 48 | [9 empty] | 12 | 0.13 |  |  | 0.034 | 0.25 | 1500
神奈川県企業庁水道局 水質センター | 津久井分水池 | 2004.09.27 | 上層 | 8:45 | 0 | 雨 |  | 18.4 | 19.3 | 5.4 | 2 | 植物性臭気 |  | 7.5 | 1.2 | 7.5 | 49 | 4900 |  |  | 3.3 |  |  | 0.02 | 0.028 | 1.11 | 4.1 | 52 | [9 empty] | 14 | 0.17 |  |  | 0.046 | 0.26 | 760
神奈川県企業庁水道局 水質センター | 津久井分水池 | 2004.10.04 | 上層 | 8:50 | 0 | 雨 |  | 17 | 18.6 | 12 | 3 | 植物性臭気 |  | 7.5 |  |  | 44 | 2700 |  |  | 4.5 |  |  | 0.02 | 0.016 | 1 | 3 | 49 | [9 empty] | 13 | 0.15 |  |  | 0.03 | 0.3 | 1200
神奈川県企業庁水道局 水質センター | 津久井分水池 | 2004.10.18 | 上層 | 8:45 | 0 | 晴 |  | 14.9 | 14.9 | 17 | 3 | 植物性臭気 |  | 7.7 | 0.8 | 9.9 | 41 | 9200 |  |  | 3.3 |  |  | 0.06 | 0.007 | 1.27 | 2.7 | 48 | 72 | <0.02 | <0.0005 |  | <0.001 | <0.001 | <0.001 | <0.00001 | <0.005 | 12 | 0.1 | 19 |  | 0.03 | 0.59 | 1900
神奈川県企業庁水道局 水質センター | 津久井分水池 | 2004.11.08 | 上層 | 8:35 | 0 | 曇 |  | 15.1 | 14 | 10 | 2 | 土臭 |  | 7.7 |  |  | 43 | 3100 |  |  | 2.5 |  |  | <0.01 | 0.008 | 1.21 | 3.2 | 47 | [9 empty] | 12 | 0.1 |  |  | 0.031 | 0.29 | 720
神奈川県企業庁水道局 水質センター | 津久井分水池 | 2004.11.29 | 上層 | 8:40 | 0 | 晴 |  | 9.3 | 11.6 | 4.5 | 2 | 植物性臭気 |  | 7.8 | 1.8 | 10.3 | 47 | 890 |  |  | 2.4 |  |  | <0.01 | 0.011 | 1.14 | 3.5 | 54 | [9 empty] | 13 | 0.13 |  |  | 0.029 | 0.29 | 290
神奈川県企業庁水道局 水質センター | 津久井分水池 | 2004.12.06 | 上層 | 8:35 | 0 | 快晴 |  | 11.2 | 11.2 | 18 | 5 | 植物性臭気 |  | 7.7 |  |  | 45 | 24000 |  |  | 4.6 |  |  | 0.02 | 0.011 | 1.07 | 3 | 50 | [9 empty] | 13 | 0.14 |  |  | 0.038 | 0.46 | 3800
神奈川県企業庁水道局 水質センター | 津久井分水池 | 2004.12.20 | 上層 | 8:50 | 0 | 曇 |  | 7.3 | 9.8 | 6.6 | 1 | 植物性臭気 |  | 7.7 | 2 | 9.9 | 48 | 1000 |  |  | 2.1 |  |  | <0.01 | 0.008 | 1.14 | 3.2 | 49 | [9 empty] | 13 | 0.15 |  |  | 0.027 | 0.2 | 300
神奈川県企業庁水道局 水質センター | 津久井分水池 | 2005.01.05 | 上層 | 8:40 | 0 | 晴 |  | 3.9 | 7.6 | 2.7 | 1 | 植物性臭気 |  | 7.7 |  |  | 48 | 1700 |  |  | 2.2 |  |  | <0.01 | 0.012 | 1.13 | 4.4 | 54 | [9 empty] | 14 | 0.17 |  |  | 0.019 | 0.1 | 190
神奈川県企業庁水道局 水質センター | 津久井分水池 | 2005.01.17 | 上層 | 8:45 | 0 | 晴 |  | 4.9 | 6.4 | 3.5 | 1 | 土臭 |  | 7.6 | 3.2 | 10.7 | 50 | 1000 |  |  | 2.2 |  |  | 0.02 | 0.016 | 1.2 | 4.8 | 55 | 112 | <0.02 | <0.0005 |  | <0.001 | <0.001 | <0.001 | <0.00001 | <0.005 | 14 | 0.2 | 16 |  | 0.029 | 0.16 | 500
神奈川県企業庁水道局 水質センター | 津久井分水池 | 2005.02.07 | 上層 | 8:35 | 0 | 曇 |  | 2.2 | 6.8 | 3.3 | 2 | 植物性臭気 |  | 7.7 |  |  | 52 | 300 |  |  | 2.1 |  |  | 0.03 | 0.019 | 1.29 | 5.7 | 57 | [9 empty] | 15 | 0.23 |  |  | 0.03 | 0.17 | 190
神奈川県企業庁水道局 水質センター | 津久井分水池 | 2005.02.21 | 上層 | 8:42 | 0 | 曇 |  | 3 | 7.8 | 3.8 | 2 | 植物性臭気 |  | 7.7 | 1.6 | 9.7 | 52 | 1000 |  |  | 1.8 |  |  | 0.04 | 0.022 | 1.3 | 5.8 | 59 | [9 empty] | 15 | 0.25 |  |  | 0.041 | 0.2 | 440
神奈川県企業庁水道局 水質センター | 津久井分水池 | 2005.03.07 | 上層 | 8:35 | 0 | 快晴 |  | 3.8 | 8.1 | 3.2 | 1 | 植物性臭気 |  | 7.8 |  |  | 50 | 200 |  |  | 3 |  |  | 0.01 | 0.017 | 1.25 | 6.4 | 58 | [9 empty] | 15 | 0.24 |  |  | 0.024 | 0.13 | 110
神奈川県企業庁水道局 水質センター | 津久井分水池 | 2005.03.22 | 上層 | 8:50 | 0 | 曇 |  | 12.1 | 9.8 | 5.2 | 2 | 植物性臭気 |  | 8.2 | 2.9 | 10.5 | 49 | 150 |  |  | 3.8 |  |  | 0.01 | 0.012 | 1.15 | 5.3 | 56 | [9 empty] | 15 | 0.18 |  |  | 0.021 | 0.14 | 110

## 横浜市水道局
調査機関 | 測定地点名 | 採取年月日 | 採取水層 | 採取時刻 | 採取水深 | 天候 | 流量 | 気温 | 水温 | 濁度 | 色度 | 臭気 | 透明度 | ｐＨ | ＢＯＤ | ＤＯ(溶存酸素量) | アルカリ度 | 大腸菌群数(MPN法) | 大腸菌群数(デソ法) | 酸素飽和百分率(%) | 過マンガン酸カリウム消費量 | 全燐 | 全窒素 | アンモニア性窒素 | 亜硝酸性窒素 | 硝酸性窒素 | 塩化物イオン | 総硬度 | 蒸発残留物 | 陰イオン界面活性剤 | カドミウム | 有機燐 | 鉛 | 六価クロム | ヒ素 | 総水銀 | フェノール類 | 電気伝導率 | 燐酸イオン | 溶性ケイ酸 | シアンイオン | マンガン | 鉄 | 一般細菌数 | クロロフィルa
|  |  |  | 時：分 | ｍ | 流量: m3/s; 気温: ℃; 水温: ℃; 透明度: ｍ; ＢＯＤ: mg/L | mg/L | mg/L | MPN/100mL | 個/100mL | ％ | mg/L | mg/L | mg/L | mg/L | mg/L | mg/L | mg/L | mg/L | mg/L | mg/L | mg/L | mg/L | mg/L | mg/L | mg/L | mg/L | mg/L | mS/m | mg/L | mg/L | mg/L | mg/L | mg/L | MPN/100mL | mg/m3
横浜市水道局 | 弁天橋 | 2004.04.12 | 上層 | : |  | 晴 |  | 22.3 | 14.7 | 4.8 | 2 | 植物性臭気 | 3.5 | 8 | 1.9 | 13.2 | 49 | 240 |  | 137 | 3.9 | 0.12 | 1.5 | 0.04 | 0.023 |  | 5 | 55 | [7 empty] | 0 |  | 15 | 0.22 | 24 |  | 0.022 | 0.11 | 58
横浜市水道局 | 弁天橋 | 2004.05.10 | 上層 | : |  | 雨 |  | 17 | 16.2 | 4.1 | 2 | 植物性臭気 | 2.5 | 8.2 | 2.5 | 10 | 52 | 3300 |  | 107 | 3.9 | 0.11 | 1.78 | 0.08 | 0.026 |  | 4.6 | 57 | [9 empty] | 15 | 0.2 | 25 |  | 0.016 | 0.05 | 340
横浜市水道局 | 弁天橋 | 2004.06.07 | 上層 | : |  | 雨 |  | 23.2 | 20.2 | 8.4 | 3 | 植物性臭気 | 2 | 8.6 | 2.5 | 12 | 46 | 3300 |  | 139 | 5.1 | 0.08 | 1.39 | 0.02 | 0.032 |  | 4.2 | 53 | [9 empty] | 14 | 0.13 | 20 |  | 0.023 | 0.08 | 960
横浜市水道局 | 弁天橋 | 2004.07.12 | 上層 | : |  | 曇 |  | 27 | 24.4 | 11 | 3 | かび臭 | 1.7 | 9.1 | 4.5 | 15.7 | 48 | 17000 |  | 195 | 7 | 0.08 | 1.31 | 0.01 | 0.022 |  | 4.9 | 50 |  |  | 0 |  | 0.001 | 0 | 0 | 0 |  | 14 | 0 | 16 |  | 0.019 | 0.06 | 500
横浜市水道局 | 弁天橋 | 2004.08.09 | 上層 | : |  | 晴 |  | 33.2 | 25.7 | 9.6 | 3 | 植物性臭気 | 1.3 | 9.5 | 4.5 | 11.6 | 43 | 1700 |  | 147 | 9.2 | 0.11 | 1.4 | 0 | 0 |  | 3.1 | 48 | [9 empty] | 13 | 0 | 19 |  | 0.009 | 0.08 | 390
横浜市水道局 | 弁天橋 | 2004.09.13 | 上層 | : |  | 晴 |  | 30 | 26.2 | 3.7 | 3 | 植物性臭気 | 2.2 | 8 | 1.3 | 9.6 | 41 | 330 |  | 121 | 4.6 | 0.08 | 1.2 | 0.02 | 0.019 |  | 2.9 | 47 | [9 empty] | 12 | 0.11 | 21 |  | 0.005 | 0.05 | 490
横浜市水道局 | 弁天橋 | 2004.10.18 | 上層 | : |  | 晴 |  | 19.3 | 17.8 | 49 | 9 | 植物性臭気 | 0.5 | 7.7 | 0.2 | 10.3 | 36 | 4900 |  | 114 | 3.5 | 0.05 | 1.38 | 0.02 | 0.005 |  | 2.6 | 45 |  |  | 0 |  | 0 | 0.001 | 0.001 | 0 |  | 11 | 0.09 | 20 |  | 0.052 | 1.8 | 3500
横浜市水道局 | 弁天橋 | 2004.11.08 | 上層 | : |  | 曇 |  | 16.8 | 15.7 | 6.3 | 3 | 植物性臭気 | 1.5 | 7.6 | 0.4 | 9.4 | 42 | 4900 |  | 100 | 2.5 | 0.05 | 1.22 | 0 | 0.007 |  | 3 | 49 | [9 empty] | 12 | 0.08 | 21 |  | 0.018 | 0.27 | 1700
横浜市水道局 | 弁天橋 | 2004.12.06 | 上層 | : |  | 晴 |  | 13.8 | 12.3 | 31 | 9 | 植物性臭気 | 0.4 | 7.7 | 1.6 | 10.4 | 37 | 17000 |  | 101 | 6 | 0.1 | 1.25 | 0.01 | 0.009 |  | 3 | 46 | [9 empty] | 11 | 0.1 | 18 |  | 0.044 | 1.4 | 8300
横浜市水道局 | 弁天橋 | 2005.01.17 | 上層 | : |  | 晴 |  | 8 | 7 | 3.8 | 2 | 植物性臭気 | 2.9 | 7.6 | 0.8 | 11.2 | 49 | 460 |  | 100 | 2.4 | 0.07 | 1.3 | 0.05 | 0.015 |  | 5.1 | 57 |  |  | 0 |  | 0 | 0 | 0 | 0 |  | 14 | 0.17 | 18 |  | 0.025 | 0.13 | 270
横浜市水道局 | 弁天橋 | 2005.02.07 | 上層 | : |  | 曇 |  | 7.8 | 7 | 4.3 | 2 | 植物性臭気 | 1.7 | 7.6 | 0.5 | 10.2 | 53 | 49 |  | 87 | 1.8 | 0.09 | 1.4 | 0.07 | 0.015 |  | 5.8 | 58 | [9 empty] | 15 | 0.21 | 26 |  | 0.033 | 0.17 | 170
横浜市水道局 | 弁天橋 | 2005.03.07 | 上層 | : |  | 晴 |  | 8.8 | 8.7 | 3 | 2 | 植物性臭気 | 3.3 | 7.6 | 1.1 | 11 | 49 | 79 |  | 98 | 2.8 | 0.1 | 1.36 | 0.07 | 0.015 |  | 6 | 55 | [9 empty] | 15 | 0.23 | 26 |  | 0.018 | 0.1 | 100
横浜市水道局 | 三井大橋 | 2004.04.14 | 上層 | : |  | 曇 |  | 14.2 | 12.7 | 5.9 | 2 | 植物性臭気 |  | 8.9 | 2.1 | 15 | 50 | 630 |  | 148 | 7.2 |  | 1.45 | 0 | 0.019 | 1.03 | 4.7 | 57 | [9 empty] | 14 | 0 | 20 |  | 0.015 | 0.06 | 92
横浜市水道局 | 三井大橋 | 2004.05.15 | 上層 | : |  | 晴 |  | 23 | 18.4 | 2.8 | 2 | 植物性臭気 |  | 8.4 | 1.7 | 11.4 | 44 | 1700 |  | 128 | 3.4 |  | 1.18 | 0.02 | 0.013 | 0.76 | 3.7 | 51 | [9 empty] | 13 | 0 | 19 |  | 0.009 | 0.05 | 2200
横浜市水道局 | 三井大橋 | 2004.06.09 | 上層 | : |  | 曇 |  | 19.9 | 19.8 | 3.1 | 2 | 植物性臭気 |  | 9 | 3 | 13.1 | 45 | 17000 |  | 149 | 6.1 |  | 1.08 | 0.01 | 0.023 | 0.74 | 3.7 | 51 | [9 empty] | 13 | 0 | 17 |  | 0.008 | 0.03 | 1700
横浜市水道局 | 三井大橋 | 2004.07.14 | 上層 | : |  | 晴 |  | 29.2 | 26.4 | 6.5 | 4 | かび臭 |  | 9.1 | 3.7 | 12.3 | 40 | 14000 |  | 157 | 11 |  | 1.67 | 0 | 0.027 | 0.64 | 3.1 | 52 | [9 empty] | 12 | 0 | 17 |  | 0.006 | 0.02 | 9300
横浜市水道局 | 三井大橋 | 2004.08.11 | 上層 | : |  | 晴 |  | 28 | 25.7 | 3.7 | 3 | かび臭 |  | 8.9 | 1.9 | 10.7 | 43 | 33000 |  | 135 | 3.5 |  | 1.05 | 0 | 0.026 | 0.71 | 3.1 | 48 | [9 empty] | 12 | 0 | 18 |  | 0.007 | 0.02 | 1000
横浜市水道局 | 三井大橋 | 2004.09.08 | 上層 | : |  | 晴 |  | 33 | 25.8 | 6 | 3 | かび臭 |  | 8.6 | 1 | 11.5 | 43 | 13000 |  | 147 | 5.1 |  | 1.14 | 0.01 | 0.035 | 0.85 | 3.4 | 49 | [9 empty] | 12 | 0 | 19 |  | 0.014 | 0.06 | 1100
横浜市水道局 | 三井大橋 | 2004.10.13 | 上層 | : |  | 曇 |  | 18.8 | 16.8 | 69 | 6 | 植物性臭気 |  | 7.5 | 0.5 | 10.9 | 30 | 17000 |  | 117 | 4.4 |  | 1.44 | 0.03 | 0 | 1.33 | 2.1 | 42 | [9 empty] | 10 | 0.06 | 19 |  | 0.078 | 2.4 | 4400
横浜市水道局 | 三井大橋 | 2004.11.10 | 上層 | : |  | 晴 |  | 22.3 | 15.5 | 3.3 | 5 | 植物性臭気 |  | 7.7 | 0.5 | 9.5 | 38 | 490 |  | 98 | 2.6 |  | 1.26 | 0 | 0.01 | 1.25 | 2.9 | 48 | [9 empty] | 12 | 0 | 20 |  | 0.007 | 0.22 | 260
横浜市水道局 | 三井大橋 | 2004.12.08 | 上層 | : |  | 晴 |  | 14.5 | 12.1 | 3.3 | 2 | 植物性臭気 |  | 7.7 | 0.8 | 10 | 44 | 330 |  | 96 | 2 |  | 1.32 | 0.01 | 0.011 | 1.28 | 3.5 | 55 | [9 empty] | 13 | 0.07 | 21 |  | 0.01 | 0.1 | 64
横浜市水道局 | 三井大橋 | 2005.01.12 | 上層 | : |  | 晴 |  | 8 | 8.7 | 2.7 | 2 | 植物性臭気 |  | 7.7 | 0.7 | 10.9 | 45 | 140 |  | 99 | 2.2 |  | 1.34 | 0.02 | 0.01 | 1.21 | 3.7 | 55 | [9 empty] | 13 | 0.08 | 13 |  | 0.018 | 0.07 | 76
横浜市水道局 | 三井大橋 | 2005.02.08 | 上層 | : |  | 晴 |  | 3.8 | 6.7 | 3.4 | 2 | 植物性臭気 |  | 7.6 | 0.8 | 11.1 | 48 | 3300 |  | 94 | 1.7 |  | 1.77 | 0.01 | 0.011 | 1.51 | 4.8 | 59 | [9 empty] | 15 | 0.1 | 22 |  | 0.014 | 0.1 | 240
横浜市水道局 | 三井大橋 | 2005.03.09 | 上層 | : |  | 晴 |  | 18.5 | 8.5 | 4.8 | 2 | 植物性臭気 |  | 8.4 | 0.9 | 12.6 | 51 | 140 |  | 112 | 3.2 |  | 1.96 | 0 | 0.015 | 1.2 | 5.5 | 56 | [9 empty] | 15 | 0.07 | 23 |  | 0.011 | 0.04 | 99
横浜市水道局 | 津久井湖堰堤前 | 2004.04.14 | 上層 | : |  | 曇 |  | 14.2 | 12.7 | 5.9 | 2 | 植物性臭気 |  | 8.9 | 2.1 | 15 | 50 | 630 |  | 148 | 7.2 |  | 1.45 | 0 | 0.019 | 1.03 | 4.7 | 57 | [9 empty] | 14 | 0 | 20 |  | 0.015 | 0.06 | 92
横浜市水道局 | 津久井湖堰堤前 | 2004.05.15 | 上層 | : |  | 晴 |  | 23 | 18.4 | 2.8 | 2 | 植物性臭気 |  | 8.4 | 1.7 | 11.4 | 44 | 1700 |  | 128 | 3.4 |  | 1.18 | 0.02 | 0.013 | 0.76 | 3.7 | 51 | [9 empty] | 13 | 0 | 19 |  | 0.009 | 0.05 | 2200
横浜市水道局 | 津久井湖堰堤前 | 2004.06.09 | 上層 | : |  | 曇 |  | 19.9 | 19.8 | 3.1 | 2 | 植物性臭気 |  | 9 | 3 | 13.1 | 45 | 17000 |  | 149 | 6.1 |  | 1.08 | 0.01 | 0.023 | 0.74 | 3.7 | 51 | [9 empty] | 13 | 0 | 17 |  | 0.008 | 0.03 | 1700
横浜市水道局 | 津久井湖堰堤前 | 2004.07.14 | 上層 | : |  | 晴 |  | 29.2 | 26.4 | 6.5 | 4 | かび臭 |  | 9.1 | 3.7 | 12.3 | 40 | 14000 |  | 157 | 11 |  | 1.67 | 0 | 0.027 | 0.64 | 3.1 | 52 | [9 empty] | 12 | 0 | 17 |  | 0.006 | 0.02 | 9300
横浜市水道局 | 津久井湖堰堤前 | 2004.08.11 | 上層 | : |  | 晴 |  | 28 | 25.7 | 3.7 | 3 | かび臭 |  | 8.9 | 1.9 | 10.7 | 43 | 33000 |  | 135 | 3.5 |  | 1.05 | 0 | 0.026 | 0.71 | 3.1 | 48 | [9 empty] | 12 | 0 | 18 |  | 0.007 | 0.02 | 1000
横浜市水道局 | 津久井湖堰堤前 | 2004.09.08 | 上層 | : |  | 晴 |  | 33 | 25.8 | 6 | 3 | かび臭 |  | 8.6 | 1 | 11.5 | 43 | 13000 |  | 147 | 5.1 |  | 1.14 | 0.01 | 0.035 | 0.85 | 3.4 | 49 | [9 empty] | 12 | 0 | 19 |  | 0.014 | 0.06 | 1100
横浜市水道局 | 津久井湖堰堤前 | 2004.10.13 | 上層 | : |  | 曇 |  | 18.8 | 16.8 | 69 | 6 | 植物性臭気 |  | 7.5 | 0.5 | 10.9 | 30 | 17000 |  | 117 | 4.4 |  | 1.44 | 0.03 | 0 | 1.33 | 2.1 | 42 | [9 empty] | 10 | 0.06 | 19 |  | 0.078 | 2.4 | 4400
横浜市水道局 | 津久井湖堰堤前 | 2004.11.10 | 上層 | : |  | 晴 |  | 22.3 | 15.5 | 3.3 | 5 | 植物性臭気 |  | 7.7 | 0.5 | 9.5 | 38 | 490 |  | 98 | 2.6 |  | 1.26 | 0 | 0.01 | 1.25 | 2.9 | 48 | [9 empty] | 12 | 0 | 20 |  | 0.007 | 0.22 | 260
横浜市水道局 | 津久井湖堰堤前 | 2004.12.08 | 上層 | : |  | 晴 |  | 14.5 | 12.1 | 3.3 | 2 | 植物性臭気 |  | 7.7 | 0.8 | 10 | 44 | 330 |  | 96 | 2 |  | 1.32 | 0.01 | 0.011 | 1.28 | 3.5 | 55 | [9 empty] | 13 | 0.07 | 21 |  | 0.01 | 0.1 | 64
横浜市水道局 | 津久井湖堰堤前 | 2005.01.12 | 上層 | : |  | 晴 |  | 8 | 8.7 | 2.7 | 2 | 植物性臭気 |  | 7.7 | 0.7 | 10.9 | 45 | 140 |  | 99 | 2.2 |  | 1.34 | 0.02 | 0.01 | 1.21 | 3.7 | 55 | [9 empty] | 13 | 0.08 | 13 |  | 0.018 | 0.07 | 76
横浜市水道局 | 津久井湖堰堤前 | 2005.02.08 | 上層 | : |  | 晴 |  | 3.8 | 6.7 | 3.4 | 2 | 植物性臭気 |  | 7.6 | 0.8 | 11.1 | 48 | 3300 |  | 94 | 1.7 |  | 1.77 | 0.01 | 0.011 | 1.51 | 4.8 | 59 | [9 empty] | 15 | 0.1 | 22 |  | 0.014 | 0.1 | 240
横浜市水道局 | 津久井湖堰堤前 | 2005.03.09 | 上層 | : |  | 晴 |  | 18.5 | 8.5 | 4.8 | 2 | 植物性臭気 |  | 8.4 | 0.9 | 12.6 | 51 | 140 |  | 112 | 3.2 |  | 1.96 | 0 | 0.015 | 1.2 | 5.5 | 56 | [9 empty] | 15 | 0.07 | 23 |  | 0.011 | 0.04 | 99
横浜市水道局 | 奥相模湖堰堤前 | 2004.04.14 | 上層 | : |  | 曇 |  | 14.2 | 12.8 | 1.1 | 2 | 無臭 | 8.7 | 7.6 | 0.7 | 10.1 | 35 | 460 |  | 102 | 2.1 | 0.01 | 0.67 | 0.02 | 0 |  | 1.3 | 38 | 71 | 0 | 0 |  | 0 | 0 | 0 | 0 | 0 | 9.5 | 0 | 17 |  | 0.009 | 0.04 | 2400
横浜市水道局 | 奥相模湖堰堤前 | 2004.05.15 | 上層 | : |  | 晴 |  | 20.6 | 16.8 | 1.1 | 2 | 無臭 | 5.5 | 7.3 | 0.8 | 9.9 | 31 | 490 |  | 109 | 2.1 | 0.01 | 0.6 | 0.03 | 0 |  | 1.4 | 36 | [9 empty] | 9 | 0 | 17 |  | 0.008 | 0.04 | 1400
横浜市水道局 | 奥相模湖堰堤前 | 2004.06.09 | 上層 | : |  | 曇 |  | 19.1 | 17.9 | 1.3 | 2 | 植物性臭気 | 5.1 | 7.6 | 1.1 | 9.4 | 30 | 3300 |  | 105 | 3.6 | 0.01 | 0.58 | 0.03 | 0 |  | 1.2 | 35 | [9 empty] | 8.8 | 0 | 18 |  | 0.011 | 0.07 | 1900
横浜市水道局 | 奥相模湖堰堤前 | 2004.07.14 | 上層 | : |  | 晴 |  | 29.1 | 24 | 8.2 | 2 | 無臭 | 1.4 | 7.6 | 0.2 | 8.2 | 33 | 17000 |  | 103 | 2.5 | 0.02 | 0.64 | 0.15 | 0 |  | 1.2 | 38 | 80 | 0 | 0 |  | 0 | 0 | 0 | 0 | 0 | 9.3 | 0 | 19 |  | 0.023 | 0.32 | 7700
横浜市水道局 | 奥相模湖堰堤前 | 2004.08.11 | 上層 | : |  | 晴 |  | 29.2 | 20.8 | 7.2 | 2 | 無臭 | 2.6 | 7.7 | 0.2 | 8.2 | 32 | 3300 |  | 97 | 1.8 | 0.01 | 0.7 | 0.01 | 0 |  | 1.2 | 36 | [9 empty] | 8.8 | 0 | 18 |  | 0.024 | 0.21 | 1300
横浜市水道局 | 奥相模湖堰堤前 | 2004.09.08 | 上層 | : |  | 晴 |  | 32 | 21.4 | 14 | 5 | 土臭 | 0.8 | 7.8 | 0.1 | 11.5 | 26 | 7900 |  | 139 | 5.2 | 0.01 | 0.95 | 0.02 | 0 |  | 1.4 | 30 | [9 empty] | 7.1 | 0 | 16 |  | 0.02 | 0.75 | 1100
横浜市水道局 | 奥相模湖堰堤前 | 2004.10.13 | 上層 | : |  | 曇 |  | 16.1 | 14.8 | 5.5 | 2 | 植物性臭気 | 2 | 7.8 | 0.3 | 10.3 | 29 | 4900 |  | 109 | 2.6 | 0.01 | 0.66 | 0.01 | 0 |  | 1.3 | 32 | 73 | 0 | 0 |  | 0 | 0 | 0 | 0 | 0 | 8 | 0 | 18 |  | 0.011 | 0.39 | 540
横浜市水道局 | 奥相模湖堰堤前 | 2004.11.10 | 上層 | : |  | 晴 |  | 19.8 | 12.4 | 1.6 | 1 | 植物性臭気 | 4.5 | 7.7 | 0.1 | 9.3 | 32 | 4900 |  | 91 | 1.7 | 0.01 | 0.63 | 0.01 | 0 |  | 1.3 | 37 | [9 empty] | 8.6 | 0 | 19 |  | 0.005 | 0.14 | 800
横浜市水道局 | 奥相模湖堰堤前 | 2004.12.08 | 上層 | : |  | 晴 |  | 15 | 9.2 | 1.2 | 2 | 植物性臭気 | 4.2 | 7.1 | 0.5 | 10.9 | 29 | 4900 |  | 100 | 1.8 | 0 | 0.58 | 0.01 | 0 |  | 1.2 | 36 | [9 empty] | 8.1 | 0 | 18 |  | 0.005 | 0.06 | 260
横浜市水道局 | 奥相模湖堰堤前 | 2005.01.12 | 上層 | : |  | 晴 |  | 7.5 | 5.2 | 0.9 | 1 | 植物性臭気 | 8.5 | 7.6 | 0.5 | 11.8 | 34 | 220 |  | 101 | 1.2 | 0 | 0.69 | 0 | 0 |  | 1.4 | 40 | 72 | 0.014 | 0 |  | 0 | 0 | 0 | 0 | 0 | 9.4 | 0 | 17 |  | 0.002 | 0.04 | 33
横浜市水道局 | 奥相模湖堰堤前 | 2005.02.08 | 上層 | : |  | 晴 |  | 4 | 5.1 | 0.7 | 1 | 植物性臭気 | 7.3 | 7.5 | 0.6 | 11.8 | 35 | 130 |  | 98 | 1 | 0 | 0.53 | 0.01 | 0 |  | 1.7 | 41 | [9 empty] | 9.7 | 0 | 17 |  | 0.005 | 0.02 | 150
横浜市水道局 | 奥相模湖堰堤前 | 2005.03.09 | 上層 | : |  | 晴 |  | 19 | 7.6 | 0.8 | 1 | 植物性臭気 | 8.9 | 7.5 | 0.4 | 10.9 | 37 | 130 |  | 97 | 1.5 | 0.01 | 0.56 | 0.01 | 0 |  | 1.9 | 40 | [9 empty] | 9.8 | 0 | 17 |  | 0.01 | 0.04 | 63
横浜市水道局 | 相模湖大橋 | 2004.04.12 | 上層 | : |  | 晴 |  | 22.3 | 14.7 | 4.8 | 2 | 植物性臭気 | 3.5 | 8 | 1.9 | 13.2 | 49 | 240 |  | 137 | 3.9 | 0.12 | 1.5 | 0.04 | 0.023 |  | 5 | 55 | [7 empty] | 0 |  | 15 | 0.22 | 24 |  | 0.022 | 0.11 | 58
横浜市水道局 | 相模湖大橋 | 2004.05.10 | 上層 | : |  | 雨 |  | 17 | 16.2 | 4.1 | 2 | 植物性臭気 | 2.5 | 8.2 | 2.5 | 10 | 52 | 3300 |  | 107 | 3.9 | 0.11 | 1.78 | 0.08 | 0.026 |  | 4.6 | 57 | [9 empty] | 15 | 0.2 | 25 |  | 0.016 | 0.05 | 340
横浜市水道局 | 相模湖大橋 | 2004.06.07 | 上層 | : |  | 雨 |  | 23.2 | 20.2 | 8.4 | 3 | 植物性臭気 | 2 | 8.6 | 2.5 | 12 | 46 | 3300 |  | 139 | 5.1 | 0.08 | 1.39 | 0.02 | 0.032 |  | 4.2 | 53 | [9 empty] | 14 | 0.13 | 20 |  | 0.023 | 0.08 | 960
横浜市水道局 | 相模湖大橋 | 2004.07.12 | 上層 | : |  | 曇 |  | 27 | 24.4 | 11 | 3 | かび臭 | 1.7 | 9.1 | 4.5 | 15.7 | 48 | 17000 |  | 195 | 7 | 0.08 | 1.31 | 0.01 | 0.022 |  | 4.9 | 50 |  |  | 0 |  | 0.001 | 0 | 0 | 0 |  | 14 | 0 | 16 |  | 0.019 | 0.06 | 500
横浜市水道局 | 相模湖大橋 | 2004.08.09 | 上層 | : |  | 晴 |  | 33.2 | 25.7 | 9.6 | 3 | 植物性臭気 | 1.3 | 9.5 | 4.5 | 11.6 | 43 | 1700 |  | 147 | 9.2 | 0.11 | 1.4 | 0 | 0 |  | 3.1 | 48 | [9 empty] | 13 | 0 | 19 |  | 0.009 | 0.08 | 390
横浜市水道局 | 相模湖大橋 | 2004.09.13 | 上層 | : |  | 晴 |  | 30 | 26.2 | 3.7 | 3 | 植物性臭気 | 2.2 | 8 | 1.3 | 9.6 | 41 | 330 |  | 121 | 4.6 | 0.08 | 1.2 | 0.02 | 0.019 |  | 2.9 | 47 | [9 empty] | 12 | 0.11 | 21 |  | 0.005 | 0.05 | 490
横浜市水道局 | 相模湖大橋 | 2004.10.18 | 上層 | : |  | 晴 |  | 19.3 | 17.8 | 49 | 9 | 植物性臭気 | 0.5 | 7.7 | 0.2 | 10.3 | 36 | 4900 |  | 114 | 3.5 | 0.05 | 1.38 | 0.02 | 0.005 |  | 2.6 | 45 |  |  | 0 |  | 0 | 0.001 | 0.001 | 0 |  | 11 | 0.09 | 20 |  | 0.052 | 1.8 | 3500
横浜市水道局 | 相模湖大橋 | 2004.11.08 | 上層 | : |  | 曇 |  | 16.8 | 15.7 | 6.3 | 3 | 植物性臭気 | 1.5 | 7.6 | 0.4 | 9.4 | 42 | 4900 |  | 100 | 2.5 | 0.05 | 1.22 | 0 | 0.007 |  | 3 | 49 | [9 empty] | 12 | 0.08 | 21 |  | 0.018 | 0.27 | 1700
横浜市水道局 | 相模湖大橋 | 2004.12.06 | 上層 | : |  | 晴 |  | 13.8 | 12.3 | 31 | 9 | 植物性臭気 | 0.4 | 7.7 | 1.6 | 10.4 | 37 | 17000 |  | 101 | 6 | 0.1 | 1.25 | 0.01 | 0.009 |  | 3 | 46 | [9 empty] | 11 | 0.1 | 18 |  | 0.044 | 1.4 | 8300
横浜市水道局 | 相模湖大橋 | 2005.01.17 | 上層 | : |  | 晴 |  | 8 | 7 | 3.8 | 2 | 植物性臭気 | 2.9 | 7.6 | 0.8 | 11.2 | 49 | 460 |  | 100 | 2.4 | 0.07 | 1.3 | 0.05 | 0.015 |  | 5.1 | 57 |  |  | 0 |  | 0 | 0 | 0 | 0 |  | 14 | 0.17 | 18 |  | 0.025 | 0.13 | 270
横浜市水道局 | 相模湖大橋 | 2005.02.07 | 上層 | : |  | 曇 |  | 7.8 | 7 | 4.3 | 2 | 植物性臭気 | 1.7 | 7.6 | 0.5 | 10.2 | 53 | 49 |  | 87 | 1.8 | 0.09 | 1.4 | 0.07 | 0.015 |  | 5.8 | 58 | [9 empty] | 15 | 0.21 | 26 |  | 0.033 | 0.17 | 170
横浜市水道局 | 相模湖大橋 | 2005.03.07 | 上層 | : |  | 晴 |  | 8.8 | 8.7 | 3 | 2 | 植物性臭気 | 3.3 | 7.6 | 1.1 | 11 | 49 | 79 |  | 98 | 2.8 | 0.1 | 1.36 | 0.07 | 0.015 |  | 6 | 55 | [9 empty] | 15 | 0.23 | 26 |  | 0.018 | 0.1 | 100

## 川崎市水道局
調査機関 | 測定地点名 | 採取年月日 | 採取水層 | 採取時刻 | 採取水深 | 天候 | 流量 | 気温 | 水温 | 濁度 | 色度 | 臭気 | 透明度 | ｐＨ | ＢＯＤ | ＤＯ(溶存酸素量) | アルカリ度 | 大腸菌群数(MPN法) | 大腸菌群数(デソ法) | 酸素飽和百分率(%) | 過マンガン酸カリウム消費量 | 全燐 | 全窒素 | アンモニア性窒素 | 亜硝酸性窒素 | 硝酸性窒素 | 塩化物イオン | 総硬度 | 蒸発残留物 | 陰イオン界面活性剤 | カドミウム | 有機燐 | 鉛 | 六価クロム | ヒ素 | 総水銀 | フェノール類 | 電気伝導率 | 燐酸イオン | 溶性ケイ酸 | シアンイオン | マンガン | 鉄 | 一般細菌数 | クロロフィルa
|  |  |  | 時：分 | ｍ | 流量: m3/s; 気温: ℃; 水温: ℃; 透明度: ｍ; ＢＯＤ: mg/L | mg/L | mg/L | MPN/100mL | 個/100mL | ％ | mg/L | mg/L | mg/L | mg/L | mg/L | mg/L | mg/L | mg/L | mg/L | mg/L | mg/L | mg/L | mg/L | mg/L | mg/L | mg/L | mg/L | mS/m | mg/L | mg/L | mg/L | mg/L | mg/L | MPN/100mL | mg/m3
川崎市水道局浄水部 | 相模湖大橋 | 2004.04.20 | 上層 | 10:50 |  |  |  |  | 15.1 | 1.6 |  | 植物性臭気 | 2 | 7.3 | 1.7 | 9.8 |  | 330 |  | 100 |  | 0.09 | 1.5 | 0.05 | 0.023 | 1.2 | 5.5 | [16 empty] | 570
川崎市水道局浄水部 | 相模湖大橋 | 2004.05.18 | 上層 | 11:00 |  |  |  |  | 18.8 | 5 |  | 植物性臭気 | 1.4 | 8.2 | 4.1 | 11 |  | 4900 |  | 120 |  | 0.08 | 1.3 | 0.06 | 0.03 | 1 | 5.1 | [16 empty] | 280 | 0
川崎市水道局浄水部 | 相模湖大橋 | 2004.06.02 | 上層 | 10:50 |  | 水温: 20.3; 濁度: 8; ｐＨ: 8 | [24 empty] | 21
川崎市水道局浄水部 | 相模湖大橋 | 2004.06.15 | 上層 | 11:05 |  |  |  |  | 21.2 | 4 |  | 植物性臭気 | 1.5 | 7.6 | 2.2 | 9.9 |  | 2100 |  | 110 |  | 0.06 | 1.6 | 0.02 | 0.021 | 1 | 4.3 | [16 empty] | 640
川崎市水道局浄水部 | 相模湖大橋 | 2004.07.20 | 上層 | 10:50 |  |  |  |  | 25.9 | 7.1 |  | 植物性臭気 | 1.2 | 9.3 | 3 | 9.9 |  | 260 |  | 120 |  | 0.07 | 1.1 | 0.02 | 0.019 | 0.7 | 4.5 | [16 empty] | 180
川崎市水道局浄水部 | 相模湖大橋 | 2004.08.17 | 上層 | 10:55 |  |  |  |  | 24 | 5.5 |  | 植物性臭気 | 1.4 | 8.8 | 3.7 | 12 |  | 12000 |  | 140 |  | 0.09 | 1.5 | 0.02 | 0.018 | 0.7 | 3.6 | [16 empty] | 300 | 0
川崎市水道局浄水部 | 相模湖大橋 | 2004.09.01 | 上層 | 10:55 |  | 水温: 23.5; 濁度: 9.1; ｐＨ: 9.2 | [24 empty] | 22
川崎市水道局浄水部 | 相模湖大橋 | 2004.09.21 | 上層 | 11:10 |  |  |  |  | 22.6 | 13 |  | 植物性臭気 | 1.4 | 8.3 | 2.9 | 12 |  | 730 |  | 140 |  | 0.07 | 1.2 | 0.03 | 0.016 | 0.7 | 3.5 | [16 empty] | 490
川崎市水道局浄水部 | 相模湖大橋 | 2004.10.19 | 上層 | 10:50 |  |  |  |  | 15.2 | 15 |  | 植物性臭気 | 0.7 | 7.1 | 1.6 | 9 |  | 1500 |  | 91 |  | 0.04 | 1.5 | 0.02 | 0.007 | 1.2 | 3 | [16 empty] | 350
川崎市水道局浄水部 | 相模湖大橋 | 2004.11.16 | 上層 | 11:20 |  |  |  |  | 13.9 | 4.3 |  | 植物性臭気 | 1.7 | 7.2 | 1.3 | 9.9 |  | 1400 |  | 99 |  | 0.05 | 1.6 | 0 | 0.011 | 1.1 | 3.5 | [16 empty] | 410 | 0
川崎市水道局浄水部 | 相模湖大橋 | 2004.12.01 | 上層 | 10:50 |  | 水温: 13.3; 濁度: 4.2; ｐＨ: 7.2 | [24 empty] | 24
川崎市水道局浄水部 | 相模湖大橋 | 2004.12.14 | 上層 | 10:40 |  |  |  |  | 10.9 | 3.7 |  | 植物性臭気 | 1.9 | 7.3 | 1.2 | 11 |  | 640 |  | 99 |  | 0.06 | 1.3 | 0.01 | 0.01 | 1.1 | 3.6 | [16 empty] | 460
川崎市水道局浄水部 | 相模湖大橋 | 2005.01.18 | 上層 | 11:00 |  |  |  |  | 6.6 | 2.8 |  | 植物性臭気 | 1.7 | 7.3 | 1 | 11 |  | 430 |  | 96 |  | 0.08 | 1.7 | 0.04 | 0.018 | 1.1 | 5.1 | [16 empty] | 360
川崎市水道局浄水部 | 相模湖大橋 | 2005.02.15 | 上層 | 11:00 |  |  |  |  | 8.3 | 3.4 |  | 植物性臭気 | 2.1 | 7.2 | 0.9 | 11 |  | 83 |  | 93 |  | 0.09 | 1.6 | 0.07 | 0.025 | 1.3 | 5.5 | [16 empty] | 79 | 0
川崎市水道局浄水部 | 相模湖大橋 | 2005.03.01 | 上層 | 11:00 |  | 水温: 8; 濁度: 2.5; ｐＨ: 7.1 | [24 empty] | 25
川崎市水道局浄水部 | 相模湖大橋 | 2005.03.15 | 上層 | 11:00 |  |  |  |  | 9.9 | 3.4 |  | 植物性臭気 | 2 | 7.3 | 1.2 | 10 |  | 200 |  | 91 |  | 0.1 | 1.4 | 0.03 | 0.021 | 1.2 | 6.2 | [16 empty] | 160
川崎市水道局浄水部 | 弁天橋 | 2004.04.20 | 上層 | 11:35 |  | 晴 |  | 25.3 | 16 | 2.6 | 7 | 植物性臭気 |  | 7.3 | 1.7 | 10 |  | 190 |  | 100 |  | 0.09 | 1.5 | 0.05 | 0.022 | 1.2 | 5.5 | [15 empty] | 0.12 | 430
川崎市水道局浄水部 | 弁天橋 | 2004.05.18 | 上層 | 11:45 |  | 晴 |  | 22 | 17.5 | 3.9 | 9 | 植物性臭気 |  | 7.5 | 2.3 | 9.3 |  | 4400 |  | 100 |  | 0.09 | 1.5 | 0.11 | 0.16 | 0.9 | 5.2 | 55 |  |  | <0.002 |  | <0.001 | <0.005 | <0.001 | [6 empty] | 0.002 | 0.19 | 290
川崎市水道局浄水部 | 弁天橋 | 2004.06.02 | 上層 | 11:00 |  | 天候: 晴; 気温: 23; 水温: 20; 濁度: 7.6; ｐＨ: 7.8 | [13 empty] | 130 | 0.01 | [5 empty] | <0.0001 | <0.0005 |  |  | 22
川崎市水道局浄水部 | 弁天橋 | 2004.06.15 | 上層 | 11:50 |  | 晴 |  | 30.5 | 20 | 4.9 | 10 | 植物性臭気 |  | 7.3 | 1.8 | 8.8 |  | 1500 |  | 99 |  | 0.07 | 1.4 | 0.05 | 0.022 | 1 | 4 | [15 empty] | 0.2 | 730
川崎市水道局浄水部 | 弁天橋 | 2004.07.20 | 上層 | 11:30 |  | 晴 |  | 35 | 23 | 6.4 | 12 | 植物性臭気 |  | 7.5 | 2.1 | 7.9 |  | 260 |  | 95 |  | 0.07 | 1.4 | 0.07 | 0.022 | 0.9 | 4.8 | [15 empty] | 0.13 | 360
川崎市水道局浄水部 | 弁天橋 | 2004.08.17 | 上層 | 11:30 |  | 曇 |  | 30.4 | 21.6 | 7.3 | 12 | 植物性臭気 |  | 7.3 | 1.2 | 8.5 |  | 4900 |  | 99 |  | 0.06 | 1.5 | 0.08 | 0.025 | 0.9 | 3.8 | 52 |  |  | <0.002 |  | <0.001 | <0.005 | <0.001 | [6 empty] | 0.001 | 0.26 | 470
川崎市水道局浄水部 | 弁天橋 | 2004.09.01 | 上層 | 11:10 |  | 天候: 晴; 気温: 31.4; 水温: 21; 濁度: 7.5; ｐＨ: 7.4 | [13 empty] | 110 | 0.02 | [5 empty] | <0.0001 | <0.0005 |  |  | 25
川崎市水道局浄水部 | 弁天橋 | 2004.09.21 | 上層 | 11:40 |  | 晴 |  | 31.5 | 19.2 | 6.3 | 12 | 植物性臭気 |  | 7.4 | 1.2 | 8 |  | 730 |  | 89 |  | 0.06 | 1.1 | 0.06 | 0.017 | 0.9 | 3.6 | [15 empty] | 0.27 | 470
川崎市水道局浄水部 | 弁天橋 | 2004.10.19 | 上層 | 11:20 |  | 雨 |  | 15.4 | 14.9 | 23 | 25 | 植物性臭気 |  | 7.2 | 1.7 | 9.1 |  | 4400 |  | 93 |  | 0.07 | 1.3 | 0.03 | 0.007 | 1.2 | 3.3 | [15 empty] | 0.56 | 1700
川崎市水道局浄水部 | 弁天橋 | 2004.11.16 | 上層 | 12:00 |  | 晴 |  | 15.8 | 13.6 | 11 | 12 | 植物性臭気 |  | 7.2 | 1.2 | 9.7 |  | 3100 |  | 97 |  | 0.06 | 1.2 | 0 | 0.011 | 1.1 | 3.6 | 50 |  |  | <0.002 |  | <0.001 | <0.005 | <0.001 | [6 empty] | 0.003 | 0.35 | 1100
川崎市水道局浄水部 | 弁天橋 | 2004.12.01 | 上層 | 11:05 |  | 天候: 晴; 気温: 16; 水温: 11.8; 濁度: 6.8; ｐＨ: 7.2 | [13 empty] | 100 | 0.01 | [5 empty] | <0.0001 | <0.0005 |  |  | 23
川崎市水道局浄水部 | 弁天橋 | 2004.12.14 | 上層 | 11:25 |  | 晴 |  | 12.1 | 10 | 7.2 | 9 | 植物性臭気 |  | 7.2 | 1 | 11 |  | 930 |  | 98 |  | 0.06 | 1.6 | 0.01 | 0.013 | 1.1 | 3.6 | [15 empty] | 0.26 | 700
川崎市水道局浄水部 | 弁天橋 | 2005.01.18 | 上層 | 11:40 |  | 晴 |  | 10.1 | 6.3 | 4.6 | 10 | 植物性臭気 |  | 7.2 | 1 | 12 |  | 1800 |  | 97 |  | 0.07 | 1.4 | 0.04 | 0.02 | 1.2 | 5.9 | [15 empty] | 0.22 | 650
川崎市水道局浄水部 | 弁天橋 | 2005.02.15 | 上層 | 11:25 |  | 晴 |  | 14.8 | 7.7 | 4.1 | 9 | 植物性臭気 |  | 7.2 | 0.9 | 11 |  | 490 |  | 91 |  | 0.09 | 1.5 | 0.08 | 0.023 | 1.3 | 5.2 | 52 |  |  | <0.002 |  | <0.001 | <0.005 | <0.001 | [6 empty] | <0.001 | 0.12 | 240
川崎市水道局浄水部 | 弁天橋 | 2005.03.01 | 上層 | 11:10 |  | 天候: 晴; 気温: 8.3; 水温: 9.8; 濁度: 3.3; ｐＨ: 7.1 | [13 empty] | 110 | 0.01 | [5 empty] | <0.0001 | <0.0005 |  |  | 24
川崎市水道局浄水部 | 弁天橋 | 2005.03.15 | 上層 | 11:30 |  | 晴 |  | 9.8 | 8.7 | 3.9 | 9 | 植物性臭気 |  | 7.4 | 1.3 | 10 |  | 240 |  | 93 |  | 0.09 | 1.3 | 0.04 | 0.022 | 1.2 | 6.4 | [15 empty] | 0.11 | 180
川崎市水道局浄水部 | 名手橋 | 2004.04.20 | 上層 | 12:40 |  |  |  | 26 | 17.5 | 3.3 |  | 植物性臭気 |  | 7.5 | 2.7 | 10 |  | 170 |  | 110 |  | 0.07 | 2.4 | 0.03 |  |  | 4.3 | [16 empty] | 66
川崎市水道局浄水部 | 名手橋 | 2004.05.18 | 上層 | 12:10 |  |  |  | 25.8 | 19.1 | 5.8 |  | 魚介臭 |  | 8.5 | 2.3 | 11 |  | 1100 |  | 140 |  | 0.05 | 1 | 0.08 |  |  | 3.5 | [16 empty] | 200 | 0
川崎市水道局浄水部 | 名手橋 | 2004.06.15 | 上層 | 13:10 |  |  |  | 31.5 | 21.6 | 4.5 |  | 魚介臭 |  | 7.8 | 2.9 | 9.9 |  | 720 |  | 120 |  | 0.07 | 1.3 | 0.02 |  |  | 4.6 | [16 empty] | 3000
川崎市水道局浄水部 | 名手橋 | 2004.07.20 | 上層 | 12:00 |  |  |  | 36.5 | 27.2 | 6.5 |  | 植物性臭気 |  | 8.4 | 6.8 | 8.7 |  | 170 |  | 110 |  | 0.08 | 1.5 | 0.02 |  |  | 4.1 | [16 empty] | 120
川崎市水道局浄水部 | 名手橋 | 2004.08.17 | 上層 | 12:40 |  |  |  | 29 | 25.1 | 3.2 |  | 植物性臭気 |  | 8.3 | 2.9 | 10 |  | 9800 |  | 130 |  | 0.07 | 1 | 0.03 |  |  | 3.5 | [16 empty] | 220 | 0
川崎市水道局浄水部 | 名手橋 | 2005.01.18 | 上層 | 12:05 |  |  |  | 9.4 | 8 | 2.3 |  | 植物性臭気 |  | 7.2 | 1 | 11 |  | 570 |  | 99 |  | 0.05 | 1.6 | 0.02 |  |  | 4.2 | [16 empty] | 92
川崎市水道局浄水部 | 名手橋 | 2005.02.15 | 上層 | 11:55 |  |  |  | 10.5 | 8.2 | 3.8 |  | 植物性臭気 |  | 7.4 | 0.8 | 11 |  | 200 |  | 98 |  | 0.09 | 1.2 | 0.04 |  |  | 5.6 | [16 empty] | 210 | 0
川崎市水道局浄水部 | 名手橋 | 2005.03.15 | 上層 | 11:07 |  |  |  | 11.7 | 9.4 | 4.4 |  | 植物性臭気 |  | 7.5 | 1.3 | 10 |  | 150 |  | 93 |  | 0.07 | 1.2 | 0.01 |  |  | 5.9 | [16 empty] | 99

## 広域水道企業団
調査機関 | 測定地点名 | 採取年月日 | 採取水層 | 採取時刻 | 採取水深 | 天候 | 流量 | 気温 | 水温 | 濁度 | 色度 | 臭気 | 透明度 | ｐＨ | ＢＯＤ | ＤＯ(溶存酸素量) | アルカリ度 | 大腸菌群数(MPN法) | 大腸菌 | 酸素飽和百分率(%) | 過マンガン酸カリウム消費量 | 全燐 | 全窒素 | アンモニア性窒素 | 亜硝酸性窒素 | 硝酸性窒素 | 塩化物イオン | 総硬度 | 蒸発残留物 | 陰イオン界面活性剤 | カドミウム | 有機燐 | 鉛 | 六価クロム | ヒ素 | 総水銀 | フェノール類 | 電気伝導率 | 燐酸イオン | 溶性ケイ酸 | シアンイオン | マンガン | 鉄 | 一般細菌数 | クロロフィルa
|  |  |  | 時：分 | ｍ | 流量: m3/s; 気温: ℃; 水温: ℃; 透明度: ｍ; ＢＯＤ: mg/L | mg/L | mg/L | MPN/100mL | 個/100mL | ％ | mg/L | mg/L | mg/L | mg/L | mg/L | mg/L | mg/L | mg/L | mg/L | mg/L | mg/L | mg/L | mg/L | mg/L | mg/L | mg/L | mg/L | mS/m | mg/L | mg/L | mg/L | mg/L | mg/L | MPN/100mL | mg/m3
神奈川県内広域水道企業団 | 湖央部 | 2004.04.15 | 上層 | 10:30 | 0 | 晴 |  | 17.7 | 14 | 4 |  | 植物性臭気 | 2.2 | 8.8 |  | 12.3 | 34 |  |  | 120 |  | 0.017 | 0.6 | <0.05 | <0.005 | 0.36 | 1.5 | [10 empty] | 99 |  |  |  | 0.005 | 0.03 |  | 18.8
神奈川県内広域水道企業団 | 湖央部 | 2004.04.15 | 中層 | 10:30 | 5 | 晴 |  | 17.7 | 11.2 | 2.8 |  | 植物性臭気 |  | 8.4 |  | 12.8 | 33 |  |  | 120 |  | 0.024 | 0.4 | <0.05 | <0.005 | 0.37 | 1.3 | [10 empty] | 95 |  |  |  | 0.005 | 0.03 |  | 10.4
神奈川県内広域水道企業団 | 湖央部 | 2004.04.15 | 下層 | 10:30 | 46 | 晴 |  | 17.7 | 6.8 | 1.2 |  | 植物性臭気 |  | 7 |  | 10.3 | 33 |  |  | 90 |  | 0.005 | 0.4 | <0.05 | <0.005 | 0.38 | 1.2 | [10 empty] | 94 |  |  |  | 0.032 | 0.04 |  | 0.5
神奈川県内広域水道企業団 | 湖央部 | 2004.05.11 | 上層 | 10:30 | 0 | 晴 |  | 26.2 | 16.8 | 0.6 |  | 魚介臭 | 3.7 | 8.7 |  | 10.8 | 31 |  |  | 120 |  | 0.008 | 0.7 | <0.05 | <0.005 | 0.41 | 1.4 | [10 empty] | 96 |  |  |  | 0.005 | 0.06 |  | 4.8
神奈川県内広域水道企業団 | 湖央部 | 2004.05.11 | 中層 | 10:30 | 5 | 晴 |  | 26.2 | 13.8 | 1.3 |  | 魚介臭 |  | 8.5 |  | 10.3 | 30 |  |  | 100 |  | 0.011 | 0.7 | <0.05 | <0.005 | 0.4 | 1.3 | [10 empty] | 91 |  |  |  | 0.005 | 0.06 |  | 7.4
神奈川県内広域水道企業団 | 湖央部 | 2004.05.11 | 下層 | 10:30 | 45 | 晴 |  | 26.2 | 6.9 | 0.5 |  | 魚介臭 |  | 7.4 |  | 9.6 | 33 |  |  | 84 |  | 0.004 | 0.6 | <0.05 | <0.005 | 0.42 | 1.2 | [10 empty] | 94 |  |  |  | 0.028 | 0.04 |  | 1.2
神奈川県内広域水道企業団 | 湖央部 | 2004.06.10 | 上層 | 10:55 | 0 | 曇 |  | 23.2 | 19 | 0.4 |  | 魚介臭 | 4.4 | 8.3 |  | 9.8 | 31 |  |  | 110 |  | 0.006 | 0.8 | <0.05 | <0.005 | 0.47 | 1.3 | [10 empty] | 93 |  |  |  | 0.009 | 0.01 |  | 3
神奈川県内広域水道企業団 | 湖央部 | 2004.06.10 | 中層 | 10:55 | 5 | 曇 |  | 23.2 | 16.2 | 0.6 |  | 植物性臭気 |  | 8 |  | 10.2 | 30 |  |  | 110 |  | 0.005 | 0.7 | <0.05 | <0.005 | 0.47 | 1.2 | [10 empty] | 92 |  |  |  | 0.011 | 0.01 |  | 4.9
神奈川県内広域水道企業団 | 湖央部 | 2004.06.10 | 下層 | 10:55 | 42 | 曇 |  | 23.2 | 6.9 | 0.6 |  | 魚介臭 |  | 7.5 |  | 7.7 | 33 |  |  | 67 |  | 0.005 | 0.6 | <0.05 | <0.005 | 0.42 | 1.2 | [10 empty] | 99 |  |  |  | 0.044 | <0.01 |  | 1.1
神奈川県内広域水道企業団 | 湖央部 | 2004.07.06 | 上層 | 10:50 | 0 | 晴 |  | 30.1 | 23.6 | 1.8 |  | 魚介臭 | 1.5 | 8.9 |  | 9.8 | 29 |  |  | 120 |  | 0.017 | 0.9 | <0.05 | <0.005 | 0.42 | 1.3 | [10 empty] | 87 |  |  |  | 0.011 | 0.13 |  | 13
神奈川県内広域水道企業団 | 湖央部 | 2004.07.06 | 中層 | 10:50 | 5 | 晴 |  | 30.1 | 18.6 | 4.1 |  | 魚介臭 |  | 7.8 |  | 9 | 28 |  |  | 100 |  | 0.017 | 0.6 | <0.05 | <0.005 | 0.42 | 1.1 | [10 empty] | 80 |  |  |  | 0.013 | 0.32 |  | 5.5
神奈川県内広域水道企業団 | 湖央部 | 2004.07.06 | 下層 | 10:50 | 41 | 晴 |  | 30.1 | 7.4 | 6.6 |  | 植物性臭気 |  | 7.1 |  | 4.4 | 35 |  |  | 39 |  | 0.021 | 0.7 | <0.05 | <0.005 | 0.4 | 1.3 | [10 empty] | 96 |  |  |  | 0.12 | 0.32 |  | 0.3
神奈川県内広域水道企業団 | 湖央部 | 2004.08.23 | 上層 | 10:25 | 0 | 曇 |  | 20.1 | 23.6 | 1.5 |  | 魚介臭 | 3.7 | 8.3 |  | 8.6 | 30 |  |  | 100 |  | 0.009 | 0.8 | <0.05 | <0.005 | 0.45 | 1.1 | [10 empty] | 89 |  |  |  | 0.01 | 0.07 |  | 5.7
神奈川県内広域水道企業団 | 湖央部 | 2004.08.23 | 中層 | 10:25 | 5 | 曇 |  | 20.1 | 21.2 | 1.7 |  | 魚介臭 |  | 7.8 |  | 8.5 | 29 |  |  | 100 |  | 0.008 | 0.7 | <0.05 | <0.005 | 0.45 | 1 | [10 empty] | 86 |  |  |  | 0.005 | 0.11 |  | 3.9
神奈川県内広域水道企業団 | 湖央部 | 2004.08.23 | 下層 | 10:25 | 40 | 曇 |  | 20.1 | 7.6 | 1.7 |  | 無臭 |  | 7.3 |  | 3 | 35 |  |  | 26 |  | 0.006 | 0.9 | <0.05 | <0.005 | 0.38 | 1.2 | [10 empty] | 99 |  |  |  | 0.27 | 0.14 |  | <0.1
神奈川県内広域水道企業団 | 湖央部 | 2004.09.02 | 上層 | 11:05 | 0 | 曇 |  | 27.7 | 22.3 | 8.4 |  | 魚介臭 | 1.3 | 7.4 |  | 8.6 | 29 |  |  | 100 |  | 0.024 | 1 | <0.05 | <0.005 | 0.61 | 1.3 | [10 empty] | 88 |  |  |  | 0.06 | 0.38 |  | 16.9
神奈川県内広域水道企業団 | 湖央部 | 2004.09.02 | 中層 | 11:05 | 5 | 曇 |  | 27.7 | 19.4 | 10 |  | 沼沢臭 |  | 7.2 |  | 7.4 | 29 |  |  | 85 |  | 0.017 | 0.7 | <0.05 | <0.005 | 0.52 | 1.2 | [10 empty] | 88 |  |  |  | 0.046 | 0.32 |  | 1.4
神奈川県内広域水道企業団 | 湖央部 | 2004.09.02 | 下層 | 11:05 | 38 | 曇 |  | 27.7 | 7.5 | 2 |  | 沼沢臭 |  | 6.9 |  | 1.9 | 34 |  |  | 17 |  | 0.006 | 0.6 | <0.05 | <0.005 | 0.39 | 1.2 | [10 empty] | 99 |  |  |  | 0.28 | 0.07 |  | 0.2
神奈川県内広域水道企業団 | 湖央部 | 2004.10.14 | 上層 | 10:55 | 0 | 晴 |  | 19 | 17 | 13 |  | 沼沢臭 | 0.5 | 7.3 |  | 9.9 | 28 |  |  | 100 |  | 0.04 | 0.8 | <0.05 | <0.005 | 0.57 | 1 | [10 empty] | 82 |  |  |  | 0.03 | 0.39 |  | 9
神奈川県内広域水道企業団 | 湖央部 | 2004.10.14 | 中層 | 10:55 | 5 | 晴 |  | 19 | 15.5 | 31 |  | 沼沢臭 |  | 7.3 |  | 9.5 | 26 |  |  | 100 |  | 0.06 | 0.9 | <0.05 | <0.005 | 0.6 | 1 | [10 empty] | 78 |  |  |  | 0.044 | 0.6 |  | 0.1
神奈川県内広域水道企業団 | 湖央部 | 2004.10.14 | 下層 | 10:55 | 41 | 晴 |  | 19 | 13.1 | 220 |  | 土臭 |  | 7.2 |  | 4.1 | 34 |  |  | 41 |  | 0.25 | 1.2 | <0.05 | <0.005 | 0.43 | 1.2 | [10 empty] | 91 |  |  |  | 0.29 | 3.3 |  | 0.6
神奈川県内広域水道企業団 | 湖央部 | 2004.11.01 | 上層 | 10:55 | 0 | 曇 |  | 18.4 | 15.1 | 6.4 |  | 植物性臭気 | 1 | 7.7 |  | 10.9 | 26 |  |  | 110 |  | 0.023 | 0.6 | <0.05 | <0.005 | 0.47 | 1.1 | [10 empty] | 76 |  |  |  | 0.009 | 0.11 |  | 7.4
神奈川県内広域水道企業団 | 湖央部 | 2004.11.01 | 中層 | 10:55 | 5 | 曇 |  | 18.4 | 14 | 6.7 |  | 沼沢臭 |  | 7.2 |  | 9 | 27 |  |  | 93 |  | 0.015 | 0.6 | <0.05 | <0.005 | 0.48 | 1.1 | [10 empty] | 79 |  |  |  | 0.014 | 0.14 |  | 0.7
神奈川県内広域水道企業団 | 湖央部 | 2004.11.01 | 下層 | 10:55 | 44 | 曇 |  | 18.4 | 13.3 | 6.5 |  | 無臭 |  | 7.2 |  | 8.9 | 28 |  |  | 91 |  | 0.017 | 0.5 | <0.05 | <0.005 | 0.46 | 1.1 | [10 empty] | 79 |  |  |  | 0.037 | 0.15 |  | 0.1
神奈川県内広域水道企業団 | 堰堤側湖心 | 2004.04.15 | 上層 | 10:15 | 0 | 晴 |  | 17.7 | 13.7 | 5 |  | 植物性臭気 | 1.8 | 9.1 |  | 12.7 | 34 |  |  | 130 |  | 0.018 | 0.7 | <0.05 | 0.005 | 0.31 | 1.8 | [10 empty] | 96 |  |  |  | 0.006 | 0.03 |  | 38.7
神奈川県内広域水道企業団 | 堰堤側湖心 | 2004.05.11 | 上層 | 10:05 | 0 | 晴 |  | 25 | 17.1 | 1 |  | 魚介臭 | 3.2 | 8.9 |  | 11.3 | 31 |  |  | 120 |  | 0.014 | 0.7 | <0.05 | <0.005 | 0.38 | 1.3 | [10 empty] | 93 |  |  |  | 0.007 | 0.11 |  | 12
神奈川県内広域水道企業団 | 堰堤側湖心 | 2004.06.10 | 上層 | 10:30 | 0 | 曇 |  | 23.3 | 19.7 | 0.4 |  | 魚介臭 | 3.8 | 8.1 |  | 10 | 30 |  |  | 110 |  | 0.007 | 0.7 | <0.05 | <0.005 | 0.43 | 1.1 | [10 empty] | 91 |  |  |  | 0.009 | 0.02 |  | 3.3
神奈川県内広域水道企業団 | 堰堤側湖心 | 2004.07.06 | 上層 | 10:30 | 0 | 曇 |  | 29.1 | 21.1 | 2.7 |  | 魚介臭 | 1.1 | 8.6 |  | 9.8 | 28 |  |  | 110 |  | 0.024 | 0.7 | <0.05 | <0.005 | 0.4 | 1.1 | [10 empty] | 81 |  |  |  | 0.012 | 0.22 |  | 18.9
神奈川県内広域水道企業団 | 堰堤側湖心 | 2004.08.23 | 上層 | 10:10 | 0 | 曇 |  | 19.4 | 22.6 | 1.3 |  | かび臭 | 3.7 | 8.1 |  | 8.8 | 33 |  |  | 100 |  | 0.009 | 0.7 | <0.05 | <0.005 | 0.41 | 1 | [10 empty] | 89 |  |  |  | 0.01 | 0.07 |  | 5.9
神奈川県内広域水道企業団 | 堰堤側湖心 | 2004.09.02 | 上層 | 10:45 | 0 | 曇 |  | 27.6 | 23.4 | 7.4 |  | 魚介臭 | 1.4 | 7.7 |  | 9.4 | 30 |  |  | 110 |  | 0.026 | 0.9 | <0.05 | <0.005 | 0.54 | 1.3 | [10 empty] | 86 |  |  |  | 0.039 | 0.35 |  | 12.2
神奈川県内広域水道企業団 | 堰堤側湖心 | 2004.10.14 | 上層 | 10:30 | 0 | 晴 |  | 19.2 | 16.9 | 11 |  | 沼沢臭 | 0.5 | 6.9 |  | 9.8 | 27 |  |  | 100 |  | 0.029 | 0.9 | <0.05 | <0.005 | 0.61 | 1.1 | [10 empty] | 79 |  |  |  | 0.03 | 0.5 |  | 2.4
神奈川県内広域水道企業団 | 堰堤側湖心 | 2004.11.01 | 上層 | 10:20 | 0 | 曇 |  | 20.5 | 15 | 5.8 |  | 植物性臭気 | 1.3 | 7.6 |  | 10.8 | 26 |  |  | 110 |  | 0.029 | 0.6 | <0.05 | <0.005 | 0.46 | 1.1 | [10 empty] | 72 |  |  |  | 0.012 | 0.15 |  | 6
神奈川県内広域水道企業団 | 宮ヶ瀬湖放流水 | 2004.04.08 | 上層 | 10:10 | 0 | 曇 |  | 11 | 11.3 | 1.1 | 1 | 魚介臭 |  | 7.8 |  |  | 32 |  | 1 |  |  | 0.013 | 0.6 | <0.05 | <0.005 | 0.47 | 1.3 | 34 | [9 empty] | 86 |  |  |  | 0.007 | 0.02 |  | 4.1
神奈川県内広域水道企業団 | 宮ヶ瀬湖放流水 | 2004.05.13 | 上層 | 9:55 | 0 | 曇 |  | 20.3 | 15.7 | 0.6 | 2 | 魚介臭 |  | 7.9 |  |  | 33 |  | 2 |  |  |  |  | <0.05 | <0.005 | 0.41 | 1.3 | 33 | [9 empty] | 82 |  |  |  | 0.01 | 0.04 |  | 4.2
神奈川県内広域水道企業団 | 宮ヶ瀬湖放流水 | 2004.06.03 | 上層 | 9:55 | 0 | 曇 |  | 21.1 | 18.8 | 1.4 | 2 | 魚介臭 |  | 8 |  |  | 32 |  | 0 |  |  |  |  | <0.05 | <0.005 | 0.44 | 1.3 | 30 | [9 empty] | 83 |  |  |  | 0.007 | 0.04 |  | 2.1
神奈川県内広域水道企業団 | 宮ヶ瀬湖放流水 | 2004.07.08 | 上層 | 10:00 | 0 | 晴 |  | 30.2 | 25.2 | 0.7 | 2 | 植物性臭気 |  | 8.4 |  |  | 30 |  | 0 |  |  |  |  | <0.05 | <0.005 | 0.42 | 1.2 | 28 | [9 empty] | 76 |  |  |  | 0.002 | 0.04 |  | 3.1
神奈川県内広域水道企業団 | 宮ヶ瀬湖放流水 | 2004.08.05 | 上層 | 9:40 | 0 | 雨 |  | 25.7 | 23.1 | 1.2 | 3 | かび臭 |  | 7.3 |  |  | 23 |  | 240 |  |  | <0.002 | 0.4 | <0.05 | <0.005 | 0.31 | 2.4 | 25 | [9 empty] | 67 |  |  |  | 0.004 | 0.05 |  | 2.4
神奈川県内広域水道企業団 | 宮ヶ瀬湖放流水 | 2004.09.09 | 上層 | 9:50 | 0 | 晴 |  | 25.6 | 23.4 | 3.8 | 6 | 植物性臭気 |  | 7.5 |  |  | 29 |  | 4.1 |  |  |  |  | <0.05 | <0.005 | 0.5 | 1.5 | 32 | [9 empty] | 78 |  |  |  | 0.013 | 0.31 |  | 4.2
神奈川県内広域水道企業団 | 宮ヶ瀬湖放流水 | 2004.10.06 | 上層 | 9:50 | 0 | 晴 |  | 19.5 | 16.4 | 3.9 | 4 | 植物性臭気 |  | 7.4 |  |  | 29 |  | 31 |  |  |  |  | <0.05 | <0.005 | 0.52 | 1.2 | 31 | [9 empty] | 78 |  |  |  | 0.02 | 0.38 |  | 0.8
神奈川県内広域水道企業団 | 宮ヶ瀬湖放流水 | 2004.11.04 | 上層 | 9:55 | 0 | 晴 |  | 15.3 | 14.1 | 18 | 15 | 沼沢臭 |  | 7 |  |  | 31 |  | 36 |  |  | 0.036 | 0.7 | <0.05 | <0.005 | 0.59 | 1.1 | 33 | [9 empty] | 79 |  |  |  | 0.045 | 1.4 |  | 0.2
神奈川県内広域水道企業団 | 宮ヶ瀬湖放流水 | 2004.12.08 | 上層 | 9:50 | 0 | 晴 |  | 8.1 | 12.6 | 2.4 | 3 | 植物性臭気 |  | 7.1 |  |  | 30 |  | 2 |  |  |  |  | <0.05 | <0.005 | 0.5 | 1.9 | 29 | [9 empty] | 71 |  |  |  | 0.007 | 0.18 |  | 1.5
神奈川県内広域水道企業団 | 宮ヶ瀬湖放流水 | 2005.01.05 | 上層 | 9:40 | 0 | 晴 |  | 3.9 | 10.7 | 1.8 | 2 | 植物性臭気 |  | 7.1 |  |  | 28 |  | 0 |  |  |  |  | <0.05 | <0.005 | 0.47 | 1.1 | 31 | [9 empty] | 75 |  |  |  | 0.005 | 0.1 |  | 1.1
神奈川県内広域水道企業団 | 宮ヶ瀬湖放流水 | 2005.02.03 | 上層 | 12:45 | 0 | 晴 |  | 9.2 | 9.8 | 0.6 | 1 | 植物性臭気 |  | 7.3 |  |  | 31 |  | 0 |  |  | 0.006 | 0.6 | <0.05 | <0.005 | 0.48 | 1.6 | 32 | [9 empty] | 81 |  |  |  | 0.012 | 0.14 |  | 1.3
神奈川県内広域水道企業団 | 宮ヶ瀬湖放流水 | 2005.03.03 | 上層 | 9:55 | 0 | 晴 |  | 7.3 | 9.2 | 1.9 | 1 | 無臭 |  | 7.4 |  |  | 32 |  | 7.5 |  |  |  |  | <0.05 | <0.005 | 0.47 | 1.3 | 33 | [9 empty] | 82 |  |  |  | 0.013 | 0.13 |  | 1.2