## 多摩川原橋
水域名称 | 多摩川 | 地点名称 | 多摩川原橋(14-001-01) | 類型名称 | 河川B | 測定機関名称 | 国土交通省
測定項目 | 採取時刻 | 採取位置 | 天候 | 前日天候 | 気温 | 水温 | 流速 | 流量 | 採取水深 | 全水深 | 透視度 | 透明度 | 流況 | 色相 | 臭気 | ｐＨ | ＢＯＤ | ＣＯＤ | ＳＳ | ＤＯ | 大腸菌群数 | ｎ-ヘキサン抽出物質 | 全窒素 | 全燐 | 全亜鉛 | カドミウム | 全シアン | 鉛 | 六価クロム | 砒素 | 総水銀 | アルキル水銀 | ＰＣＢ | ジクロロメタン | 四塩化炭素 | 1，2-ジクロロエタン | 1，1-ジクロロエチレン | ｼｽ1，2-ジクロロエチレン | 1，1，1-トリクロロエタン | 1，1，2-トリクロロエタン | トリクロロエチレン | テトラクロロエチレン | 1，3-ジクロロプロペン | チウラム | シマジン | チオベンカルブ | ベンゼン | セレン | ふっ素 | ほう素 | 亜硝酸性窒素 | 硝酸性窒素 | 亜硝酸性窒素及び硝酸性窒素 | フェノール類 | 銅 | 全亜鉛 | 溶解性鉄 | 溶解性マンガン | クロム | ＥＰＮ | ニッケル | アンモニア性窒素 | 燐酸態燐 | 電気伝導率 | 塩化物イオン | 塩分 | 陰イオン界面活性剤 | 非イオン界面活性剤 | クロロフィルａ | トリハロメタン生成能 | クロロホルム生成能 | ブロモジクロロメタン生成能 | ジブロモクロロメタン生成能 | ブロモホルム生成能 | 有機燐
単位 | 時：分 |  |  |  | ℃ | ℃ | m/s | m3/s | ｍ | ｍ | cm | ｍ |  |  |  |  | ㎎/L | ㎎/L | ㎎/L | ㎎/L | MPN/100mL | ㎎/L | ㎎/L | ㎎/L | ㎎/L | ㎎/L | ㎎/L | ㎎/L | ㎎/L | ㎎/L | ㎎/L | ㎎/L | ㎎/L | ㎎/L | ㎎/L | ㎎/L | ㎎/L | ㎎/L | ㎎/L | ㎎/L | ㎎/L | ㎎/L | ㎎/L | ㎎/L | ㎎/L | ㎎/L | ㎎/L | ㎎/L | ㎎/L | ㎎/L | ㎎/L | ㎎/L | ㎎/L | ㎎/L | ㎎/L | ㎎/L | ㎎/L | ㎎/L | ㎎/L | ㎎/L | ㎎/L | ㎎/L | ㎎/L | mS/m | ㎎/L | ‰ | ㎎/L | ㎎/L | mg/m3 | ㎎/L | ㎎/L | ㎎/L | ㎎/L | ㎎/L | ㎎/L
採取年月日
2004-04-20 | 10:00 | 流心（中央） | 晴れ |  | 21 | 20.8 |  | 18.45 | 0.18 | 0.88 | 63 |  |  |  | 川藻臭（微） | 7.2 | 5.2 | 8.9 | 10 | 8.7 | 49000 |  | 6.9 | 0.907 | [26 empty] | 0.236 | 5.3 | 5.53 | [8 empty] | 0.7 | 0.767 | 40.7 | 41.4 |  | 0.03
2004-04-20 | 16:00 | 流心（中央） | 晴れ |  | 25.2 | 22.2 |  |  | 0.16 | 0.82 | 73 |  |  |  | 川藻臭（微） | 7.2 | 3.3 |  | 9 | 8.6 |  |  | 5.58 | 0.804 | [39 empty] | 36.5
2004-04-20 | 22:00 | 流心（中央） | 晴れ |  | 19.5 | 16.4 |  |  | 0.17 | 全水深: 0.84; 臭気: 川藻臭（微）; ｐＨ: 7; ＢＯＤ: 4.6; ＳＳ: 4; ＤＯ: 5.9 |  |  | 6.93 | 0.914 | [39 empty] | 38.2
2004-04-21 | 4:00 | 流心（中央） | 晴れ |  | 9.8 | 17.7 |  |  | 0.16 | 全水深: 0.8; 臭気: 川藻臭（微）; ｐＨ: 7; ＢＯＤ: 3.6; ＳＳ: 5; ＤＯ: 6.2 |  |  | 6.63 | 0.876 | [39 empty] | 40
2004-05-11 | 10:00 | 流心（中央） | 晴れ |  | 27 | 22 |  | 12.72 | 0.15 | 0.75 | >100 |  |  |  | 川藻臭（微） | 7.4 | 2.8 | 7.1 | 7 | 8.7 | 4900 |  | 7.28 | 0.831 | [26 empty] | 0.27 | 5.47 | 5.74 | [8 empty] | 0.53 | 0.693 | 55.6 | 45.3 |  | 0.04
2004-05-11 | 16:00 | 流心（中央） | 晴れ |  | 26.5 | 24.2 |  |  | 0.15 | 0.76 | >100 |  |  |  | 川藻臭（微） | 7.3 | 1.8 |  | 11 | 8.4 |  |  | 6.71 | 0.822 | [39 empty] | 37.1
2004-05-11 | 22:00 | 流心（中央） | 晴れ |  | 21.8 | 21.1 |  |  | 0.15 | 全水深: 0.74; 臭気: 川藻臭（微）; ｐＨ: 7.3; ＢＯＤ: 5.4; ＳＳ: 5; ＤＯ: 5.6 |  |  | 8.18 | 1.04 | [39 empty] | 41.4
2004-05-12 | 4:00 | 流心（中央） | 晴れ |  | 20.2 | 20.5 |  |  | 0.15 | 全水深: 0.75; 臭気: 川藻臭（微）; ｐＨ: 7.3; ＢＯＤ: 3; ＳＳ: 7; ＤＯ: 6.2 |  |  | 7.58 | 0.802 | [39 empty] | 39.6
2004-06-15 | 10:00 | 流心（中央） | 晴れ |  | 26 | 24.1 |  | 19.87 | 0.18 | 0.9 | >100 |  |  |  | 川藻臭（微） | 7.5 | 2.3 | 5.7 | 5 | 9.1 | 4900 |  | 6.53 | 0.709 | [26 empty] | 0.166 | 5.93 | 6.09 | [8 empty] | 0.33 | 0.674 | 35.6 | 35.5 |  | 0.03
2004-06-15 | 16:00 | 流心（中央） | 晴れ |  | 28.7 | 24.8 |  |  | 0.18 | 0.9 | >100 |  |  |  | 川藻臭（微） | 7.3 | 1.1 |  | 4 | 8.4 |  |  | 6.3 | 0.758 | [39 empty] | 35.9
2004-06-15 | 22:00 | 流心（中央） | 晴れ |  | 22 | 23.2 |  |  | 0.18 | 全水深: 0.88; 臭気: 川藻臭（微）; ｐＨ: 7.2; ＢＯＤ: 3.3; ＳＳ: 2; ＤＯ: 6.3 |  |  | 6.79 | 0.851 | [39 empty] | 36.6
2004-06-16 | 4:00 | 流心（中央） | 晴れ |  | 19 | 22.3 |  |  | 0.18 | 全水深: 0.89; 臭気: 川藻臭（微）; ｐＨ: 7.2; ＢＯＤ: 2.5; ＳＳ: 3; ＤＯ: 6.7 |  |  | 6.71 | 0.682 | [39 empty] | 35.2
2004-07-06 | 10:00 | 流心（中央） | 曇り |  | 30.8 | 26.1 |  | 16.74 | 0.17 | 0.84 | >100 |  |  |  | 川藻臭（微） | 7.6 | 3 | 6.6 | 6 | 8.1 | 33000 |  | 7.23 | 0.807 | [26 empty] | 0.149 | 6.26 | 6.4 | [8 empty] | 0.22 | 0.752 | 40.3 | 42.5 |  | 0.04
2004-07-06 | 16:00 | 流心（中央） | 晴れ |  | 33.1 | 28.2 |  |  | 0.17 | 0.83 | >100 |  |  |  | 川藻臭（微） | 7.7 | 2 |  | 3 | 9.6 |  |  | 5.61 | 0.611 | [39 empty] | 35.7
2004-07-06 | 22:00 | 流心（中央） | 晴れ |  | 26.1 | 26.8 |  |  | 0.16 | 全水深: 0.8; 臭気: 川藻臭（微）; ｐＨ: 7.5; ＢＯＤ: 3.3; ＳＳ: 3; ＤＯ: 5.8 |  |  | 7.32 | 1.076 | [39 empty] | 38.1
2004-07-07 | 4:00 | 流心（中央） | 晴れ |  | 24.8 | 25.7 |  |  | 0.16 | 全水深: 0.8; 臭気: 川藻臭（微）; ｐＨ: 7.5; ＢＯＤ: 3.3; ＳＳ: 3; ＤＯ: 5.8 |  |  | 7.51 | 1.011 | [39 empty] | 40
2004-08-03 | 10:00 | 流心（中央） | 曇り |  | 29.9 | 26.2 |  | 14.82 | 0.14 | 0.72 | >100 |  |  |  | 川藻臭（微） | 7.4 | 1.8 | 5.4 | 12 | 9.5 | 23000 | <0.5 | 5.7 | 0.422 | 0.018 | <0.001 | ND | 0.001 | <0.005 | <0.001 | <0.0005 | ND | ND | <0.0002 | <0.0002 | <0.0002 | <0.0002 | <0.0002 | <0.0002 | <0.0002 | <0.0002 | <0.0002 | <0.0002 | <0.0006 | <0.0003 | <0.0003 | <0.0002 | <0.001 | <0.05 | 0.04 | 0.075 | 4.96 | 5.03 | <0.005 | <0.004 |  | 0.03 | 0.011 | <0.005 |  |  | 0.07 | 0.349 | 34.6 | 32.5 |  | 0.02 |  |  | 0.0736 | 0.0429 | 0.0207 | 0.0084 | 0.0016
2004-08-03 | 16:00 | 流心（中央） | 晴れ |  | 32.2 | 27.8 |  |  | 0.14 | 0.7 | >100 |  |  |  | 川藻臭（微） | 7.7 | 1.8 |  | 8 | 9.9 |  |  | 4.85 | 0.4 | [39 empty] | 33.4
2004-08-03 | 22:00 | 流心（中央） | 晴れ |  | 26.7 | 25.8 |  |  | 0.14 | 全水深: 0.7; 臭気: 川藻臭（微）; ｐＨ: 8; ＢＯＤ: 1.7; ＳＳ: 6; ＤＯ: 7.9 |  |  | 4.52 | 0.349 | [39 empty] | 29.3
2004-08-04 | 4:00 | 流心（中央） | 晴れ |  | 24 | 24.8 |  |  | 0.14 | 全水深: 0.68; 臭気: 川藻臭（微）; ｐＨ: 8; ＢＯＤ: 1.3; ＳＳ: 5; ＤＯ: 7.5 |  |  | 4.86 | 0.465 | [39 empty] | 31.2
2004-09-07 | 10:00 | 流心（中央） | 曇り |  | 26.7 | 25.4 |  | 19.07 | 0.1 | 0.5 | >100 |  |  |  | 川藻臭（微） | 7.5 | 1.9 | 5.2 | 4 | 8.5 | 28000 |  | 5.78 | 0.68 | [26 empty] | 0.07 | 5.38 | 5.45 | [8 empty] | 0.07 | 0.585 | 31.8 | 30.9 |  | 0.02
2004-09-07 | 16:00 | 流心（中央） | 晴れ |  | 28.5 | 26.4 |  |  | 0.1 | 0.51 | >100 |  |  |  | 川藻臭（微） | 7.5 | 1.6 |  | 5 | 8.6 |  |  | 4.57 | 0.533 | [39 empty] | 31.4
2004-09-07 | 22:00 | 流心（中央） | 曇り |  | 27 | 24.2 |  |  | 0.1 | 全水深: 0.52; 臭気: 川藻臭（微）; ｐＨ: 7.2; ＢＯＤ: 2.1; ＳＳ: 3; ＤＯ: 6.5 |  |  | 5.41 | 0.665 | [39 empty] | 33.4
2004-09-08 | 4:00 | 流心（中央） | 曇り |  | 25.2 | 24.3 |  |  | 0.12 | 全水深: 0.58; 臭気: 川藻臭（微）; ｐＨ: 7.2; ＢＯＤ: 2.2; ＳＳ: 5; ＤＯ: 6.8 |  |  | 5.26 | 0.563 | [39 empty] | 32.2
2004-10-26 | 10:42 |  | 雨 |  | 14.8 | 15.9 |  | 74.32 | 0.14 | 0.72 | 55 |  |  |  | 無臭 | 8 | 1.1 | 2.4 | 9 | 9.6 | 33000 |  | 3.04 | 0.174 | [26 empty] | 0.036 | 2.73 | 2.76 | [8 empty] | 0.11 | 0.148 | 17.9 | 9 |  | <0.01
2004-10-26 | 16:00 |  | 雨 |  | 14.2 | 15.8 |  |  | 0.15 | 0.73 | 30 |  |  |  | 無臭 | 8 | 5.4 |  | 25 | 8.7 |  |  | 3.76 | 0.364 | [39 empty] | 19.4
2004-10-26 | 22:00 |  | 曇り |  | 14.2 | 16 |  |  | 0.15 | 全水深: 0.73; 臭気: 無臭; ｐＨ: 8; ＢＯＤ: 2.6; ＳＳ: 8; ＤＯ: 9.2 |  |  | 3.95 | 0.256 | [39 empty] | 19.6
2004-10-27 | 4:00 |  | 曇り |  | 11 | 15 |  |  | 0.15 | 全水深: 0.73; 臭気: 無臭; ｐＨ: 8.1; ＢＯＤ: 2.1; ＳＳ: 8; ＤＯ: 9.5 |  |  | 4.02 | 0.226 | [39 empty] | 20.3
2004-11-02 | 10:00 |  | 晴れ |  | 18.2 | 16.5 |  | 68.12 | 0.15 | 0.75 | >100 |  |  |  | 無臭 | 7.5 | 1.2 | 2.3 | 9 | 9.4 | 3100 |  | 3.27 | 0.162 | [26 empty] | 0.042 | 2.85 | 2.89 | [8 empty] | 0.1 | 0.139 | 19.9 | 11 |  | <0.01
2004-11-02 | 16:00 |  | 晴れ |  | 18 | 18.5 |  |  | 0.15 | 0.74 | >100 |  |  |  | 無臭 | 7.4 | 1.3 |  | 27 | 9 |  |  | 3.25 | 0.158 | [39 empty] | 20.6
2004-11-02 | 22:00 |  | 晴れ |  | 16.5 | 16.4 |  |  | 0.15 | 全水深: 0.74; 臭気: 無臭; ｐＨ: 7.4; ＢＯＤ: 1.6; ＳＳ: 11; ＤＯ: 8.9 |  |  | 3.21 | 0.171 | [39 empty] | 20.2
2004-11-03 | 4:00 |  | 晴れ |  | 17.6 | 16.2 |  |  | 0.15 | 全水深: 0.73; 臭気: 無臭; ｐＨ: 7.4; ＢＯＤ: 1.6; ＳＳ: 10; ＤＯ: 9.4 |  |  | 3.31 | 0.176 | [39 empty] | 21.2
2004-12-07 | 10:00 | 流心（中央） | 晴れ |  | 10.6 | 11.8 |  | 24.4 | 0.14 | 0.68 | >100 |  |  |  | 無臭 | 7.4 | 1.9 | 2.9 | 4 | 11.2 | 4900 |  | 4.19 | 0.235 | [26 empty] | 0.093 | 3.76 | 3.85 | [8 empty] | 0.18 | 0.194 | 23.4 | 17.8 |  | 0.01
2004-12-07 | 16:00 | 流心（中央） | 晴れ |  | 15.8 | 13.4 |  |  | 0.13 | 0.66 | >100 |  |  |  | 無臭 | 7.6 | 1.5 |  | 5 | 10.5 |  |  | 3.88 | 0.235 | [39 empty] | 22.6
2004-12-07 | 22:00 | 流心（中央） | 晴れ |  | 11.5 | 12.6 |  |  | 0.13 | 全水深: 0.66; 臭気: 無臭; ｐＨ: 7.4; ＢＯＤ: 1.6; ＳＳ: 7; ＤＯ: 9.8 |  |  | 4.57 | 0.298 | [39 empty] | 24.8
2004-12-08 | 4:00 | 流心（中央） | 晴れ |  | 6.8 | 12.1 |  |  | 0.13 | 全水深: 0.65; 臭気: 無臭; ｐＨ: 7.5; ＢＯＤ: 1.8; ＳＳ: 4; ＤＯ: 9.9 |  |  | 4.89 | 0.271 | [39 empty] | 25.7
2005-01-11 | 10:00 | 流心（中央） | 晴れ |  | 10 | 11 |  | 11.15 | 0.09 | 0.47 | >100 |  |  |  | 川藻臭（微） | 7.4 | 3.3 | 5.9 | 5 | 10 | 7900 |  | 7.75 | 0.597 | [26 empty] | 0.372 | 6.39 | 6.76 | [8 empty] | 0.64 | 0.538 | 34.4 | 33.8 |  | 0.02
2005-01-11 | 16:00 | 流心（中央） | 晴れ |  | 8 | 11.7 |  |  | 0.1 | 0.5 | 16 |  |  |  | 川藻臭（微） | 7.3 | 3.4 |  | 26 | 9.5 |  |  | 7.75 | 0.649 | [39 empty] | 33.7
2005-01-11 | 22:00 | 流心（中央） | 晴れ |  | 6.2 | 11.8 |  |  | 0.1 | 全水深: 0.5; 臭気: 川藻臭（微）; ｐＨ: 7.3; ＢＯＤ: 4.1; ＳＳ: 8; ＤＯ: 8.7 |  |  | 7.08 | 0.545 | [39 empty] | 33
2005-01-12 | 4:00 | 流心（中央） | 晴れ |  | 1.5 | 11.2 |  |  | 0.1 | 全水深: 0.5; 臭気: 川藻臭（微）; ｐＨ: 7.3; ＢＯＤ: 3.8; ＳＳ: 5; ＤＯ: 8.7 |  |  | 7.73 | 0.625 | [39 empty] | 35.5
2005-02-01 | 10:00 | 流心（中央） | 晴れ |  | 10 | 10.2 |  | 14.36 | 0.16 | 0.78 | 75 |  |  |  | 川藻臭（微） | 7.5 | 2.8 | 4.1 | 3 | 10.3 | 4900 | <0.5 | 6.98 | 0.575 | 0.013 | <0.001 | ND | <0.002 | <0.01 | <0.001 | <0.0005 | ND | ND | <0.0002 | <0.0002 | <0.0002 | <0.0002 | <0.0002 | <0.0002 | <0.0002 | <0.0002 | <0.0002 | <0.0002 | <0.0005 | <0.0003 | <0.0003 | <0.0002 | <0.001 | 0.06 | 0.04 | 0.257 | 6.11 | 6.36 | <0.005 | <0.004 |  | 0.04 | 0.005 | <0.005 |  |  | 0.28 | 0.503 | 32.2 | 32.5 |  | 0.02 |  |  | 0.2054 | 0.0753 | 0.0696 | 0.0544 | 0.0061
2005-02-01 | 16:00 | 流心（中央） | 晴れ |  | 7.5 | 11.6 |  |  | 0.14 | 0.72 | 90 |  |  |  | 川藻臭（微） | 7.6 | 2.8 |  | 3 | 10.2 |  |  | 6.87 | 0.576 | [39 empty] | 31.9
2005-02-01 | 22:00 | 流心（中央） | 晴れ |  | 3.2 | 10.9 |  |  | 0.14 | 全水深: 0.72; 臭気: 川藻臭（微）; ｐＨ: 7.5; ＢＯＤ: 2.6; ＳＳ: 2; ＤＯ: 9.5 |  |  | 6.41 | 0.557 | [39 empty] | 33.2
2005-02-02 | 4:00 | 流心（中央） | 晴れ |  | 1.1 | 9.7 |  |  | 0.14 | 全水深: 0.7; 臭気: 川藻臭（微）; ｐＨ: 7.4; ＢＯＤ: 2.4; ＳＳ: 1; ＤＯ: 10.1 |  |  | 7.31 | 0.569 | [39 empty] | 33.7
2005-03-01 | 10:00 | 流心（中央） | 曇り |  | 6.8 | 11 |  | 14.1 | 0.15 | 0.74 | >100 |  |  |  | 川藻臭（微） | 7.3 | 3.3 | 5.1 | 2 | 10.2 | 4900 |  | 6.93 | 0.523 | [26 empty] | 0.282 | 5.48 | 5.76 | [8 empty] | 0.64 | 0.464 | 34.4 | 30.8 |  | 0.02
2005-03-01 | 16:00 | 流心（中央） | 晴れ |  | 9.7 | 12.2 |  |  | 0.15 | 0.73 | >100 |  |  |  | 川藻臭（微） | 7.4 | 2.4 |  | 3 | 10.2 |  |  | 5.86 | 0.49 | [39 empty] | 34.7
2005-03-01 | 22:00 | 流心（中央） | 曇り |  | 3 | 10.6 |  |  | 0.14 | 全水深: 0.72; 臭気: 川藻臭（微）; ｐＨ: 7.3; ＢＯＤ: 2.7; ＳＳ: 13; ＤＯ: 9.4 |  |  | 5.18 | 0.449 | [39 empty] | 33.2
2005-03-02 | 4:00 | 流心（中央） | 曇り |  | 2.6 | 10.1 |  |  | 0.14 | 全水深: 0.72; 臭気: 川藻臭（微）; ｐＨ: 7.3; ＢＯＤ: 3.1; ＳＳ: 3; ＤＯ: 9.7 |  |  | 5.78 | 0.493 | [39 empty] | 34.6

## 多摩水道橋
水域名称 | 多摩川 | 地点名称 | 多摩水道橋(14-001-51) | 類型名称 | 河川B | 測定機関名称 | 国土交通省
測定項目 | 採取時刻 | 採取位置 | 天候 | 前日天候 | 気温 | 水温 | 流速 | 流量 | 採取水深 | 全水深 | 透視度 | 透明度 | 流況 | 色相 | 臭気 | ｐＨ | ＢＯＤ | ＣＯＤ | ＳＳ | ＤＯ | 大腸菌群数 | ｎ-ヘキサン抽出物質 | 全窒素 | 全燐 | 全亜鉛 | カドミウム | 全シアン | 鉛 | 六価クロム | 砒素 | 総水銀 | アルキル水銀 | ＰＣＢ | ジクロロメタン | 四塩化炭素 | 1，2-ジクロロエタン | 1，1-ジクロロエチレン | ｼｽ1，2-ジクロロエチレン | 1，1，1-トリクロロエタン | 1，1，2-トリクロロエタン | トリクロロエチレン | テトラクロロエチレン | 1，3-ジクロロプロペン | チウラム | シマジン | チオベンカルブ | ベンゼン | セレン | ふっ素 | ほう素 | 亜硝酸性窒素 | 硝酸性窒素 | 亜硝酸性窒素及び硝酸性窒素 | フェノール類 | 銅 | 全亜鉛 | 溶解性鉄 | 溶解性マンガン | クロム | ＥＰＮ | ニッケル | アンモニア性窒素 | 燐酸態燐 | 電気伝導率 | 塩化物イオン | 塩分 | 陰イオン界面活性剤 | 非イオン界面活性剤 | クロロフィルａ | トリハロメタン生成能 | クロロホルム生成能 | ブロモジクロロメタン生成能 | ジブロモクロロメタン生成能 | ブロモホルム生成能 | 有機燐
単位 | 時：分 |  |  |  | ℃ | ℃ | m/s | m3/s | ｍ | ｍ | cm | ｍ |  |  |  |  | ㎎/L | ㎎/L | ㎎/L | ㎎/L | MPN/100mL | ㎎/L | ㎎/L | ㎎/L | ㎎/L | ㎎/L | ㎎/L | ㎎/L | ㎎/L | ㎎/L | ㎎/L | ㎎/L | ㎎/L | ㎎/L | ㎎/L | ㎎/L | ㎎/L | ㎎/L | ㎎/L | ㎎/L | ㎎/L | ㎎/L | ㎎/L | ㎎/L | ㎎/L | ㎎/L | ㎎/L | ㎎/L | ㎎/L | ㎎/L | ㎎/L | ㎎/L | ㎎/L | ㎎/L | ㎎/L | ㎎/L | ㎎/L | ㎎/L | ㎎/L | ㎎/L | ㎎/L | ㎎/L | ㎎/L | mS/m | ㎎/L | ‰ | ㎎/L | ㎎/L | mg/m3 | ㎎/L | ㎎/L | ㎎/L | ㎎/L | ㎎/L | ㎎/L
採取年月日
2004-04-20 | 11:00 | 流心（中央） | 晴れ |  | 27.5 | 21.5 |  | 21.68 | 0.12 | 0.62 | 67 |  |  |  | 川藻臭（微） | 7.7 | 4.1 | 7.8 | 10 | 8.3 | 79000 |  | 6.63 | 0.619 | [26 empty] | 0.129 | 5.63 | 5.75 | [8 empty] | 0.29 | 0.548
2004-04-20 | 17:00 | 流心（中央） | 晴れ |  | 24.8 | 22.4 |  |  | 0.12 | 0.6 | >100 |  |  |  | 川藻臭（微） | 8 | 2.8 |  | 4 | 10.7
2004-04-20 | 23:00 | 流心（中央） | 晴れ |  | 15.8 | 18.8 |  |  | 0.12 | 全水深: 0.6; 臭気: 川藻臭（微）; ｐＨ: 7.5; ＢＯＤ: 2.1; ＳＳ: 6; ＤＯ: 7.2
2004-04-21 | 5:00 | 流心（中央） | 晴れ |  | 13.2 | 16.1 |  |  | 0.12 | 0.6 | >100 |  |  |  | 川藻臭（微） | 7.4 | 1.7 |  | 5 | 7.3
2004-05-11 | 11:00 | 流心（中央） | 晴れ |  | 28 | 22.5 |  | 8.68 | 0.15 | 0.77 | >100 |  |  |  | 川藻臭（微） | 7.7 | 1.4 | 5.1 | 8 | 10.5 | 2800 |  | 6.36 | 0.47 | [26 empty] | 0.171 | 5.53 | 5.7 | [8 empty] | 0.19 | 0.421
2004-05-11 | 17:00 | 流心（中央） | 晴れ |  | 24.2 | 23 |  |  | 0.15 | 0.75 | >100 |  |  |  | 川藻臭（微） | 7.7 | 1.2 |  | 8 | 9.2
2004-05-11 | 23:00 | 流心（中央） | 晴れ |  | 21.8 | 21.4 |  |  | 0.15 | 全水深: 0.76; 臭気: 川藻臭（微）; ｐＨ: 7.4; ＢＯＤ: 2.3; ＳＳ: 10; ＤＯ: 7
2004-05-12 | 5:00 | 流心（中央） | 晴れ |  | 18.5 | 20.2 |  |  | 0.15 | 0.75 | >100 |  |  |  | 川藻臭（微） | 7.4 | 1.9 |  | 7 | 6.2
2004-06-15 | 11:00 | 流心（中央） | 晴れ |  | 28.2 | 22.5 |  | 18.06 | 0.16 | 0.82 | >100 |  |  |  | 川藻臭（微） | 7.7 | 1.6 | 4.1 | 6 | 10.3 | 3300 |  | 5.04 | 0.402 | [26 empty] | 0.107 | 4.68 | 4.78 | [8 empty] | 0.14 | 0.357
2004-06-15 | 17:00 | 流心（中央） | 晴れ |  | 26 | 25 |  |  | 0.16 | 0.81 | >100 |  |  |  | 川藻臭（微） | 7.9 | 1.4 |  | 5 | 9.2
2004-06-15 | 23:00 | 流心（中央） | 晴れ |  | 21 | 23 |  |  | 0.16 | 全水深: 0.8; 臭気: 川藻臭（微）; ｐＨ: 7.6; ＢＯＤ: 1.3; ＳＳ: 4; ＤＯ: 7.2
2004-06-16 | 5:00 | 流心（中央） | 晴れ |  | 18.5 | 21 |  |  | 0.16 | 0.8 | >100 |  |  |  | 川藻臭（微） | 7.5 | 1.3 |  | 4 | 7
2004-07-06 | 11:00 | 流心（中央） | 曇り |  | 28.5 | 28 |  | 11.19 | 0.18 | 0.88 | >100 |  |  |  | 川藻臭（微） | 7.7 | 2 | 4.8 | 6 | 10.5 | 7900 |  | 5.8 | 0.475 | [26 empty] | 0.085 | 5.22 | 5.3 | [8 empty] | 0.12 | 0.434
2004-07-06 | 17:00 | 流心（中央） | 晴れ |  | 29.8 | 28.3 |  |  | 0.17 | 0.87 | >100 |  |  |  | 川藻臭（微） | 7.7 | 1.6 |  | 4 | 9.6
2004-07-06 | 23:00 | 流心（中央） | 晴れ |  | 26.2 | 27.1 |  |  | 0.17 | 全水深: 0.86; 臭気: 川藻臭（微）; ｐＨ: 7.8; ＢＯＤ: 1.3; ＳＳ: 3; ＤＯ: 6.6
2004-07-07 | 5:00 | 流心（中央） | 晴れ |  | 24.5 | 25.6 |  |  | 0.17 | 0.86 | >100 |  |  |  | 川藻臭（微） | 7.7 | 1.3 |  | 4 | 6.7
2004-08-03 | 11:00 | 流心（中央） | 曇り |  | 27.8 | 26 |  | 13.51 | 0.14 | 0.72 | >100 |  |  |  | 川藻臭（微） | 8.1 | 1.6 | 3.9 | 9 | 10.5 | 23000 |  | 4.22 | 0.334 | [26 empty] | 0.058 | 3.9 | 3.95 | [8 empty] | 0.02 | 0.26
2004-08-03 | 17:00 | 流心（中央） | 晴れ |  | 28.8 | 26.5 |  |  | 0.14 | 0.7 | >100 |  |  |  | 川藻臭（微） | 8.1 | 1.4 |  | 8 | 9.8
2004-08-03 | 23:00 | 流心（中央） | 晴れ |  | 26.7 | 25.8 |  |  | 0.14 | 全水深: 0.68; 臭気: 川藻臭（微）; ｐＨ: 8.1; ＢＯＤ: 1.4; ＳＳ: 6; ＤＯ: 7.8
2004-08-04 | 5:00 | 流心（中央） | 晴れ |  | 24.8 | 24.7 |  |  | 0.14 | 0.7 | >100 |  |  |  | 川藻臭（微） | 8.1 | 1.4 |  | 6 | 7.5
2004-09-07 | 11:00 | 流心（中央） | 曇り |  | 28.8 | 24.4 |  | 19.74 | 0.13 | 0.63 | >100 |  |  |  | 川藻臭（微） | 7.7 | 1.1 | 3.8 | 5 | 9.3 | 22000 |  | 4.58 | 0.429 | [26 empty] | 0.053 | 4.24 | 4.29 | [8 empty] | 0.03 | 0.349
2004-09-07 | 17:00 | 流心（中央） | 晴れ |  | 27.8 | 26.4 |  |  | 0.13 | 0.65 | >100 |  |  |  | 川藻臭（微） | 7.8 | 1 |  | 5 | 8.5
2004-09-07 | 23:00 | 流心（中央） | 曇り |  | 26.5 | 25.1 |  |  | 0.14 | 全水深: 0.69; 臭気: 川藻臭（微）; ｐＨ: 7.6; ＢＯＤ: 1.4; ＳＳ: 8; ＤＯ: 7.3
2004-09-08 | 5:00 | 流心（中央） | 晴れ |  | 25.8 | 23.6 |  |  | 0.14 | 0.68 | >100 |  |  |  | 川藻臭（微） | 7.5 | 2.2 |  | 10 | 7.3
2004-10-26 | 12:00 |  | 雨 |  | 15.7 | 15.8 |  | 86.59 | 0.14 | 0.7 | 53 |  |  |  | 無臭 | 8.1 | 0.8 | 2.2 | 12 | 9.7 | 22000 |  | 2.88 | 0.148 | [26 empty] | 0.037 | 2.65 | 2.68 | [8 empty] | 0.1 | 0.129
2004-10-26 | 17:00 |  | 雨 |  | 14 | 15.9 |  |  | 0.14 | 0.7 | 30 |  |  |  | 無臭 | 8.1 | 1.3 |  | 22 | 9.7
2004-10-26 | 23:00 |  | 雨 |  | 14 | 15.7 |  |  | 0.14 | 全水深: 0.7; 臭気: 無臭; ｐＨ: 8; ＢＯＤ: 2.6; ＳＳ: 16; ＤＯ: 9.1
2004-10-27 | 5:00 |  | 曇り |  | 11.5 | 15 |  |  | 0.14 | 全水深: 0.7; 臭気: 無臭; ｐＨ: 8; ＢＯＤ: 1.9; ＳＳ: 6; ＤＯ: 9.2
2004-11-02 | 11:00 |  | 晴れ |  | 19.2 | 16.8 |  | 79.34 | 0.14 | 0.68 | >100 |  |  |  | 無臭 | 7.6 | 1.1 | 1.8 | 9 | 9.9 | 13000 |  | 3.07 | 0.141 | [26 empty] | 0.038 | 2.74 | 2.77 | [8 empty] | 0.1 | 0.124
2004-11-02 | 17:00 |  | 晴れ |  | 18 | 17.1 |  |  | 0.14 | 0.66 | >100 |  |  |  | 無臭 | 7.5 | 1 |  | 22 | 9
2004-11-02 | 23:00 |  | 晴れ |  | 16 | 16.3 |  |  | 0.14 | 全水深: 0.67; 臭気: 無臭; ｐＨ: 7.5; ＢＯＤ: 1.3; ＳＳ: 21; ＤＯ: 9
2004-11-03 | 5:00 |  | 晴れ |  | 16.5 | 16.2 |  |  | 0.14 | 全水深: 0.66; 臭気: 無臭; ｐＨ: 7.5; ＢＯＤ: 1.5; ＳＳ: 13; ＤＯ: 9
2004-12-07 | 11:00 | 流心（中央） | 曇り |  | 12.8 | 12.1 |  | 25.98 | 0.14 | 0.72 | >100 |  |  |  | 無臭 | 7.5 | 1.7 | 2.7 | 8 | 10.8 | 7000 |  | 4.22 | 0.201 | [26 empty] | 0.093 | 3.67 | 3.76 | [8 empty] | 0.16 | 0.179
2004-12-07 | 17:00 | 流心（中央） | 曇り |  | 13.1 | 13 |  |  | 0.14 | 全水深: 0.7; 臭気: 無臭; ｐＨ: 7.6; ＢＯＤ: 1.4; ＳＳ: 10; ＤＯ: 10.3
2004-12-07 | 23:00 | 流心（中央） | 晴れ |  | 11.5 | 12.6 |  |  | 0.14 | 全水深: 0.69; 臭気: 無臭; ｐＨ: 7.7; ＢＯＤ: 1.1; ＳＳ: 13; ＤＯ: 9.9
2004-12-08 | 5:00 | 流心（中央） | 晴れ |  | 5.8 | 12.3 |  |  | 0.13 | 全水深: 0.67; 臭気: 無臭; ｐＨ: 7.5; ＢＯＤ: 1.1; ＳＳ: 7; ＤＯ: 9.6
2005-01-11 | 11:00 | 流心（中央） | 晴れ |  | 13.5 | 11.7 |  | 11.56 | 0.05 | 0.27 | 66 |  |  |  | 川藻臭（微） | 7.4 | 2.2 | 4.9 | 8 | 10.8 | 1300 |  | 7.1 | 0.511 | [26 empty] | 0.282 | 6.37 | 6.65 | [8 empty] | 0.23 | 0.466
2005-01-11 | 17:00 | 流心（中央） | 晴れ |  | 6.5 | 10 |  |  | 0.05 | 0.26 | 26 |  |  |  | 川藻臭（微） | 7.5 | 3 |  | 16 | 9.6
2005-01-11 | 23:00 | 流心（中央） | 晴れ |  | 4.5 | 10.8 |  |  | 0.07 | 全水深: 0.33; 臭気: 川藻臭（微）; ｐＨ: 7.4; ＢＯＤ: 2.5; ＳＳ: 7; ＤＯ: 8.9
2005-01-12 | 5:00 | 流心（中央） | 晴れ |  | 1.5 | 10.2 |  |  | 0.07 | 全水深: 0.33; 臭気: 川藻臭（微）; ｐＨ: 7.4; ＢＯＤ: 2.8; ＳＳ: 6; ＤＯ: 9.1
2005-02-01 | 11:00 | 流心（中央） | 晴れ |  | 8.5 | 9.6 |  | 14.46 | 0.07 | 0.36 | 87 |  |  |  | 川藻臭（微） | 7.6 | 1.9 | 4.3 | 4 | 10.8 | 1400 |  | 6.89 | 0.497 | [26 empty] | 0.209 | 6.16 | 6.36 | [8 empty] | 0.21 | 0.458
2005-02-01 | 17:00 | 流心（中央） | 晴れ |  | 7 | 10 |  |  | 0.07 | 0.37 | >100 |  |  |  | 川藻臭（微） | 7.7 | 2 |  | 2 | 10.5
2005-02-01 | 23:00 | 流心（中央） | 晴れ |  | 2.6 | 10.5 |  |  | 0.07 | 全水深: 0.37; 臭気: 川藻臭（微）; ｐＨ: 7.7; ＢＯＤ: 2.3; ＳＳ: 2; ＤＯ: 10
2005-02-02 | 5:00 | 流心（中央） | 晴れ |  | 1.2 | 9.6 |  |  | 0.07 | 全水深: 0.36; 臭気: 川藻臭（微）; ｐＨ: 7.7; ＢＯＤ: 2.5; ＳＳ: 4; ＤＯ: 10.1
2005-03-01 | 11:00 | 流心（中央） | 曇り |  | 8.1 | 6.6 |  | 14.38 | 0.08 | 0.42 | >100 |  |  |  | 川藻臭（微） | 7.4 | 2.2 | 4.5 | 6 | 10.9 | 3300 |  | 6.72 | 0.44 | [26 empty] | 0.225 | 5.56 | 5.78 | [8 empty] | 0.52 | 0.411
2005-03-01 | 17:00 | 流心（中央） | 曇り |  | 7.8 | 10.2 |  |  | 0.09 | 0.43 | >100 |  |  |  | 川藻臭（微） | 7.5 | 2.1 |  | 4 | 10.3
2005-03-01 | 23:00 | 流心（中央） | 曇り |  | 3 | 9.6 |  |  | 0.09 | 全水深: 0.43; 臭気: 川藻臭（微）; ｐＨ: 7.5; ＢＯＤ: 2; ＳＳ: 3; ＤＯ: 9.7
2005-03-02 | 5:00 | 流心（中央） | 晴れ |  | 1 | 8.5 |  |  | 0.09 | 全水深: 0.43; 臭気: 川藻臭（微）; ｐＨ: 7.4; ＢＯＤ: 2.3; ＳＳ: 4; ＤＯ: 9.9

## 二子橋
水域名称 | 多摩川 | 地点名称 | 二子橋(14-001-52) | 類型名称 | 河川B | 測定機関名称 | 国土交通省
測定項目 | 採取時刻 | 採取位置 | 天候 | 前日天候 | 気温 | 水温 | 流速 | 流量 | 採取水深 | 全水深 | 透視度 | 透明度 | 流況 | 色相 | 臭気 | ｐＨ | ＢＯＤ | ＣＯＤ | ＳＳ | ＤＯ | 大腸菌群数 | ｎ-ヘキサン抽出物質 | 全窒素 | 全燐 | 全亜鉛 | カドミウム | 全シアン | 鉛 | 六価クロム | 砒素 | 総水銀 | アルキル水銀 | ＰＣＢ | ジクロロメタン | 四塩化炭素 | 1，2-ジクロロエタン | 1，1-ジクロロエチレン | ｼｽ1，2-ジクロロエチレン | 1，1，1-トリクロロエタン | 1，1，2-トリクロロエタン | トリクロロエチレン | テトラクロロエチレン | 1，3-ジクロロプロペン | チウラム | シマジン | チオベンカルブ | ベンゼン | セレン | ふっ素 | ほう素 | 亜硝酸性窒素 | 硝酸性窒素 | 亜硝酸性窒素及び硝酸性窒素 | フェノール類 | 銅 | 全亜鉛 | 溶解性鉄 | 溶解性マンガン | クロム | ＥＰＮ | ニッケル | アンモニア性窒素 | 燐酸態燐 | 電気伝導率 | 塩化物イオン | 塩分 | 陰イオン界面活性剤 | 非イオン界面活性剤 | クロロフィルａ | トリハロメタン生成能 | クロロホルム生成能 | ブロモジクロロメタン生成能 | ジブロモクロロメタン生成能 | ブロモホルム生成能 | 有機燐
単位 | 時：分 |  |  |  | ℃ | ℃ | m/s | m3/s | ｍ | ｍ | cm | ｍ |  |  |  |  | ㎎/L | ㎎/L | ㎎/L | ㎎/L | MPN/100mL | ㎎/L | ㎎/L | ㎎/L | ㎎/L | ㎎/L | ㎎/L | ㎎/L | ㎎/L | ㎎/L | ㎎/L | ㎎/L | ㎎/L | ㎎/L | ㎎/L | ㎎/L | ㎎/L | ㎎/L | ㎎/L | ㎎/L | ㎎/L | ㎎/L | ㎎/L | ㎎/L | ㎎/L | ㎎/L | ㎎/L | ㎎/L | ㎎/L | ㎎/L | ㎎/L | ㎎/L | ㎎/L | ㎎/L | ㎎/L | ㎎/L | ㎎/L | ㎎/L | ㎎/L | ㎎/L | ㎎/L | ㎎/L | ㎎/L | mS/m | ㎎/L | ‰ | ㎎/L | ㎎/L | mg/m3 | ㎎/L | ㎎/L | ㎎/L | ㎎/L | ㎎/L | ㎎/L
採取年月日
2004-04-20 | 8:30 | 流心（中央） | 晴れ |  | 20.8 | 18 |  | 24.81 | 0.14 | 0.7 | 50 |  |  |  | 川藻臭（微） | 7.7 | 5.5 | 7.7 | 22 | 9.1 | 490000 |  | 6.22 | 0.589 | [26 empty] | 0.105 | 5.14 | 5.24 | [8 empty] | 0.29 | 0.431
2004-04-20 | 14:30 | 流心（中央） | 晴れ |  | 28.5 | 23.8 |  |  | 0.14 | 0.68 | 57 |  |  |  | 川藻臭（微） | 8.5 | 3.2 |  | 10 | 12.2
2004-04-20 | 20:30 | 流心（中央） | 晴れ |  | 17.8 | 19.5 |  |  | 0.14 | 全水深: 0.68; 臭気: 川藻臭（微）; ｐＨ: 7.6; ＢＯＤ: 3.5; ＳＳ: 7; ＤＯ: 7.2
2004-04-21 | 2:30 | 流心（中央） | 晴れ |  | 10.5 | 16 |  |  | 0.13 | 全水深: 0.67; 臭気: 川藻臭（微）; ｐＨ: 7.3; ＢＯＤ: 3.3; ＳＳ: 9; ＤＯ: 5.8
2004-05-11 | 8:30 | 流心（中央） | 晴れ |  | 25.6 | 20.6 |  | 9.73 | 0.14 | 0.7 | >100 |  |  |  | 川藻臭（微） | 7.8 | 2.1 | 5.2 | 7 | 10.7 | 17000 |  | 5.88 | 0.438 | [26 empty] | 0.139 | 4.76 | 4.89 | [8 empty] | 0.27 | 0.328
2004-05-11 | 14:30 | 流心（中央） | 晴れ |  | 28.7 | 24.3 |  |  | 0.14 | 0.72 | 95 |  |  |  | 川藻臭（微） | 8.4 | 1.4 |  | 7 | 14
2004-05-11 | 20:30 | 流心（中央） | 晴れ |  | 24.1 | 22.4 |  |  | 0.14 | 全水深: 0.7; 臭気: 川藻臭（微）; ｐＨ: 7.8; ＢＯＤ: 1.5; ＳＳ: 5; ＤＯ: 8.2
2004-05-12 | 2:30 | 流心（中央） | 晴れ |  | 21.7 | 20.5 |  |  | 0.14 | 全水深: 0.68; 臭気: 川藻臭（微）; ｐＨ: 7.5; ＢＯＤ: 1.3; ＳＳ: 5; ＤＯ: 6.2
2004-06-15 | 8:30 | 流心（中央） | 晴れ |  | 28 | 23.2 |  | 20.1 | 0.14 | 0.7 | >100 |  |  |  | 川藻臭（微） | 7.9 | 1.6 | 4.1 | 6 | 11.3 | 11000 |  | 4.77 | 0.405 | [26 empty] | 0.118 | 4.34 | 4.45 | [8 empty] | 0.11 | 0.258
2004-06-15 | 14:30 | 流心（中央） | 晴れ |  | 30.2 | 25.5 |  |  | 0.14 | 0.7 | >100 |  |  |  | 川藻臭（微） | 8.8 | 1.2 |  | 5 | 13
2004-06-15 | 20:30 | 流心（中央） | 晴れ |  | 23.1 | 23.5 |  |  | 0.14 | 全水深: 0.71; 臭気: 川藻臭（微）; ｐＨ: 7.8; ＢＯＤ: 1.4; ＳＳ: 2; ＤＯ: 7.8
2004-06-16 | 2:30 | 流心（中央） | 晴れ |  | 19.8 | 21.8 |  |  | 0.14 | 全水深: 0.71; 臭気: 川藻臭（微）; ｐＨ: 7.5; ＢＯＤ: 1.6; ＳＳ: 3; ＤＯ: 6.6
2004-07-06 | 8:30 | 流心（中央） | 曇り |  | 26.5 | 25.7 |  | 17.4 | 0.15 | 0.74 | >100 |  |  |  | 川藻臭（微） | 7.6 | 2 | 4.9 | 2 | 9 | 11000 |  | 6.1 | 0.296 | [26 empty] | 0.236 | 5.13 | 5.36 | [8 empty] | 0.3 | 0.247
2004-07-06 | 14:30 | 流心（中央） | 晴れ |  | 32.3 | 28.2 |  |  | 0.14 | 0.72 | >100 |  |  |  | 川藻臭（微） | 8.7 | 2 |  | 4 | 14.9
2004-07-06 | 20:30 | 流心（中央） | 晴れ |  | 26.8 | 27.2 |  |  | 0.14 | 全水深: 0.7; 臭気: 川藻臭（微）; ｐＨ: 8; ＢＯＤ: 1.5; ＳＳ: 3; ＤＯ: 7.6
2004-07-07 | 2:30 | 流心（中央） | 晴れ |  | 24.6 | 26.2 |  |  | 0.14 | 全水深: 0.7; 臭気: 川藻臭（微）; ｐＨ: 7.9; ＢＯＤ: 1.7; ＳＳ: 3; ＤＯ: 6
2004-08-03 | 8:30 | 流心（中央） | 曇り |  | 27.1 | 25.5 |  | 21.52 | 0.12 | 0.61 | >100 |  |  |  | 川藻臭（微） | 7.8 | 1.7 | 4.3 | 11 | 11.2 | 33000 |  | 3.98 | 0.24 | [26 empty] | 0.132 | 3.64 | 3.77 | [8 empty] | 0.04 | 0.203
2004-08-03 | 14:30 | 流心（中央） | 曇り |  | 29.8 | 26.3 |  |  | 0.13 | 0.63 | >100 |  |  |  | 川藻臭（微） | 9.1 | 1.5 |  | 6 | 13.6
2004-08-03 | 20:30 | 流心（中央） | 晴れ |  | 27.5 | 25.8 |  |  | 0.13 | 全水深: 0.65; 臭気: 川藻臭（微）; ｐＨ: 8; ＢＯＤ: 1.5; ＳＳ: 5; ＤＯ: 7.8
2004-08-04 | 2:30 | 流心（中央） | 晴れ |  | 24 | 25.7 |  |  | 0.14 | 全水深: 0.7; 臭気: 川藻臭（微）; ｐＨ: 7.6; ＢＯＤ: 1.4; ＳＳ: 6; ＤＯ: 6.9
2004-09-07 | 8:30 | 流心（中央） | 晴れ |  | 27.1 | 24.6 |  | 23.9 | 0.15 | 0.74 | >100 |  |  |  | 川藻臭（微） | 7.7 | 1.2 | 3.6 | 5 | 9.3 | 17000 |  | 4.41 | 0.331 | [26 empty] | 0.06 | 4.08 | 4.14 | [8 empty] | <0.02 | 0.28
2004-09-07 | 14:30 | 流心（中央） | 曇り |  | 26.8 | 25.7 |  |  | 0.17 | 0.87 | >100 |  |  |  | 川藻臭（微） | 8.5 | 1 |  | 5 | 10.9
2004-09-07 | 20:30 |  | 晴れ |  | 27.2 | 25.2 |  |  | 0.18 | 全水深: 0.92; 臭気: 川藻臭（微）; ｐＨ: 7.6; ＢＯＤ: 2.7; ＳＳ: 27; ＤＯ: 6.8
2004-09-08 | 2:30 |  | 曇り |  | 27 | 24.7 |  |  | 0.18 | 全水深: 0.9; 臭気: 川藻臭（微）; ｐＨ: 7.3; ＢＯＤ: 4.8; ＳＳ: 10; ＤＯ: 6.4
2004-10-26 | 8:30 |  | 雨 |  | 17.5 | 15.6 |  | 97.21 | 0.18 | 0.9 | 62 |  |  |  | 無臭 | 8 | 1.2 | 2.2 | 12 | 9.4 | 33000 |  | 3.75 | 0.137 | [26 empty] | 0.071 | 3.31 | 3.38 | [8 empty] | 0.2 | 0.126
2004-10-26 | 14:30 |  | 雨 |  | 15.2 | 15.8 |  |  | 0.18 | 0.9 | 62 |  |  |  | 無臭 | 8.1 | 0.8 |  | 10 | 9.3
2004-10-26 | 20:30 |  | 雨 |  | 14.5 | 16 |  |  | 0.18 | 全水深: 0.9; 臭気: 無臭; ｐＨ: 8; ＢＯＤ: 5.1; ＳＳ: 20; ＤＯ: 8.6
2004-10-27 | 2:30 |  | 曇り |  | 14 | 15.2 |  |  | 0.18 | 全水深: 0.9; 臭気: 無臭; ｐＨ: 8; ＢＯＤ: 3.9; ＳＳ: 14; ＤＯ: 9.2
2004-11-02 | 8:30 |  | 曇り |  | 18.2 | 15.6 |  | 92.58 | 0.15 | 0.74 | >100 |  |  |  | 無臭 | 7.6 | 1.2 | 2.1 | 12 | 9.3 | 33000 |  | 3.64 | 0.132 | [26 empty] | 0.067 | 3.28 | 3.34 | [8 empty] | 0.11 | 0.118
2004-11-02 | 14:30 |  | 晴れ |  | 22.1 | 17.2 |  |  | 0.15 | 0.73 | >100 |  |  |  | 無臭 | 7.5 | 0.8 |  | 13 | 9.1
2004-11-02 | 20:30 |  | 晴れ |  | 18 | 17.1 |  |  | 0.15 | 全水深: 0.73; 臭気: 無臭; ｐＨ: 7.5; ＢＯＤ: 1.4; ＳＳ: 23; ＤＯ: 8.8
2004-11-03 | 2:30 |  | 晴れ |  | 16.7 | 17 |  |  | 0.14 | 全水深: 0.72; 臭気: 無臭; ｐＨ: 7.5; ＢＯＤ: 1.3; ＳＳ: 18; ＤＯ: 8.8
2004-12-07 | 8:30 | 流心（中央） | 晴れ |  | 8.6 | 11.8 |  | 28.05 | 0.13 | 0.67 | >100 |  |  |  | 無臭 | 7.6 | 0.8 | 2.3 | 5 | 10.6 | 13000 |  | 4.55 | 0.143 | [26 empty] | 0.092 | 4.07 | 4.16 | [8 empty] | 0.17 | 0.123
2004-12-07 | 14:30 | 流心（中央） | 晴れ |  | 15.2 | 13.1 |  |  | 0.13 | 0.66 | >100 |  |  |  | 無臭 | 7.7 | 0.8 |  | 7 | 10.7
2004-12-07 | 20:30 | 流心（中央） | 晴れ |  | 12.8 | 12.5 |  |  | 0.13 | 全水深: 0.66; 臭気: 無臭; ｐＨ: 7.7; ＢＯＤ: 0.8; ＳＳ: 7; ＤＯ: 10.2
2004-12-08 | 2:30 | 流心（中央） | 晴れ |  | 6.6 | 12.1 |  |  | 0.13 | 全水深: 0.65; 臭気: 無臭; ｐＨ: 7.7; ＢＯＤ: 0.9; ＳＳ: 5; ＤＯ: 9.8
2005-01-11 | 8:30 |  | 晴れ |  | 4.6 | 8.5 |  | 11.99 | 0.07 | 0.36 | 87 |  |  |  | 川藻臭（微） | 7.5 | 2.4 | 4.2 | 6 | 10.1 | 3300 |  | 7.59 | 0.304 | [26 empty] | 0.194 | 6.79 | 6.98 | [8 empty] | 0.33 | 0.279
2005-01-11 | 14:30 |  | 曇り |  | 11 | 11.5 |  |  | 0.04 | 0.2 | 54 |  |  |  | 川藻臭（微） | 7.7 | 2 |  | 11 | 11.4
2005-01-11 | 20:30 |  | 晴れ |  | 5.2 | 8.8 |  |  | 0.05 | 全水深: 0.27; 臭気: 川藻臭（微）; ｐＨ: 7.6; ＢＯＤ: 2.5; ＳＳ: 20; ＤＯ: 9.5
2005-01-12 | 2:30 |  | 晴れ |  | 1.8 | 8.5 |  |  | 0.05 | 全水深: 0.27; 臭気: 川藻臭（微）; ｐＨ: 7.5; ＢＯＤ: 2.4; ＳＳ: 13; ＤＯ: 9.3
2005-02-01 | 8:30 | 流心（中央） | 晴れ |  | 5.2 | 7.5 |  | 14.54 | 0.07 | 0.33 | >100 |  |  |  | 川藻臭（微） | 7.6 | 2.2 | 3.4 | 3 | 10.2 | 4900 |  | 7.43 | 0.312 | [26 empty] | 0.165 | 6.54 | 6.7 | [8 empty] | 0.42 | 0.287
2005-02-01 | 14:30 | 流心（中央） | 晴れ |  | 7.2 | 9.5 |  |  | 0.06 | 0.32 | 47.5 |  |  |  | 川藻臭（微） | 7.8 | 1.8 |  | 6 | 11.5
2005-02-01 | 20:30 | 流心（中央） | 晴れ |  | 3.5 | 9 |  |  | 0.07 | 全水深: 0.33; 臭気: 川藻臭（微）; ｐＨ: 7.7; ＢＯＤ: 1.8; ＳＳ: 4; ＤＯ: 10.1
2005-02-02 | 2:30 | 流心（中央） | 晴れ |  | 0.8 | 8.8 |  |  | 0.06 | 全水深: 0.31; 臭気: 川藻臭（微）; ｐＨ: 7.7; ＢＯＤ: 1.9; ＳＳ: 3; ＤＯ: 10
2005-03-01 | 8:20 | 流心（中央） | 曇り |  | 4.3 | 8.8 |  | 14.5 | 0.07 | 0.35 | 83 |  |  |  | 川藻臭（微） | 7.4 | 2.3 | 4.4 | 6 | 10.1 | 2300 |  | 7.06 | 0.356 | [26 empty] | 0.207 | 5.88 | 6.08 | [8 empty] | 0.6 | 0.315
2005-03-01 | 14:30 | 流心（中央） | 晴れ |  | 10.6 | 10.8 |  |  | 0.07 | 0.35 | >100 |  |  |  | 川藻臭（微） | 7.6 | 1.4 |  | 4 | 11.4
2005-03-01 | 20:30 | 流心（中央） | 曇り |  | 3.8 | 8.5 |  |  | 0.07 | 全水深: 0.34; 臭気: 川藻臭（微）; ｐＨ: 7.5; ＢＯＤ: 1.3; ＳＳ: 3; ＤＯ: 10
2005-03-02 | 2:30 | 流心（中央） | 曇り |  | 1.8 | 8.3 |  |  | 0.07 | 全水深: 0.33; 臭気: 川藻臭（微）; ｐＨ: 7.4; ＢＯＤ: 1.2; ＳＳ: 4; ＤＯ: 9.8

## 田園調布取水堰（上）
水域名称 | 多摩川 | 地点名称 | 田園調布取水堰（上）(14-001-02) | 類型名称 | 河川B | 測定機関名称 | 国土交通省
測定項目 | 採取時刻 | 採取位置 | 天候 | 前日天候 | 気温 | 水温 | 流速 | 流量 | 採取水深 | 全水深 | 透視度 | 透明度 | 流況 | 色相 | 臭気 | ｐＨ | ＢＯＤ | ＣＯＤ | ＳＳ | ＤＯ | 大腸菌群数 | ｎ-ヘキサン抽出物質 | 全窒素 | 全燐 | 全亜鉛 | カドミウム | 全シアン | 鉛 | 六価クロム | 砒素 | 総水銀 | アルキル水銀 | ＰＣＢ | ジクロロメタン | 四塩化炭素 | 1，2-ジクロロエタン | 1，1-ジクロロエチレン | ｼｽ1，2-ジクロロエチレン | 1，1，1-トリクロロエタン | 1，1，2-トリクロロエタン | トリクロロエチレン | テトラクロロエチレン | 1，3-ジクロロプロペン | チウラム | シマジン | チオベンカルブ | ベンゼン | セレン | ふっ素 | ほう素 | 亜硝酸性窒素 | 硝酸性窒素 | 亜硝酸性窒素及び硝酸性窒素 | フェノール類 | 銅 | 全亜鉛 | 溶解性鉄 | 溶解性マンガン | クロム | ＥＰＮ | ニッケル | アンモニア性窒素 | 燐酸態燐 | 電気伝導率 | 塩化物イオン | 塩分 | 陰イオン界面活性剤 | 非イオン界面活性剤 | クロロフィルａ | トリハロメタン生成能 | クロロホルム生成能 | ブロモジクロロメタン生成能 | ジブロモクロロメタン生成能 | ブロモホルム生成能 | 有機燐
単位 | 時：分 |  |  |  | ℃ | ℃ | m/s | m3/s | ｍ | ｍ | cm | ｍ |  |  |  |  | ㎎/L | ㎎/L | ㎎/L | ㎎/L | MPN/100mL | ㎎/L | ㎎/L | ㎎/L | ㎎/L | ㎎/L | ㎎/L | ㎎/L | ㎎/L | ㎎/L | ㎎/L | ㎎/L | ㎎/L | ㎎/L | ㎎/L | ㎎/L | ㎎/L | ㎎/L | ㎎/L | ㎎/L | ㎎/L | ㎎/L | ㎎/L | ㎎/L | ㎎/L | ㎎/L | ㎎/L | ㎎/L | ㎎/L | ㎎/L | ㎎/L | ㎎/L | ㎎/L | ㎎/L | ㎎/L | ㎎/L | ㎎/L | ㎎/L | ㎎/L | ㎎/L | ㎎/L | ㎎/L | ㎎/L | mS/m | ㎎/L | ‰ | ㎎/L | ㎎/L | mg/m3 | ㎎/L | ㎎/L | ㎎/L | ㎎/L | ㎎/L | ㎎/L
採取年月日
2004-04-20 | 9:00 | 流心（中央） | 晴れ |  | 22.5 | 15 |  | 26.86 | 0.38 | 1.9 | 40 |  |  |  | 川藻臭（微） | 7.3 | 4.5 | 6.7 | 11 | 7.1 | 330000 |  | 5.86 | 0.459 | [26 empty] | 0.124 | 4.47 | 4.59 | [8 empty] | 0.53 | 0.347 | 38.1 | 32.5 |  | 0.03
2004-04-20 | 15:00 | 流心（中央） | 晴れ |  | 26.7 | 14.9 |  |  | 0.37 | 1.88 | 52 |  |  |  | 川藻臭（微） | 8.1 | 3 |  | 9 | 11.7 |  |  | 5.94 | 0.487 | [39 empty] | 40.7
2004-04-20 | 21:00 | 流心（中央） | 晴れ |  | 18.5 | 14.6 |  |  | 0.37 | 全水深: 1.87; 臭気: 川藻臭（微）; ｐＨ: 8.5; ＢＯＤ: 2.4; ＳＳ: 5; ＤＯ: 11.2 |  |  | 5.69 | 0.524 | [39 empty] | 36.5
2004-04-21 | 3:00 | 流心（中央） | 晴れ |  | 13 | 14.5 |  |  | 0.37 | 全水深: 1.86; 臭気: 川藻臭（微）; ｐＨ: 7.6; ＢＯＤ: 2.9; ＳＳ: 15; ＤＯ: 7.1 |  |  | 6.15 | 0.587 | [39 empty] | 50.5
2004-05-11 | 9:00 | 流心（中央） | 晴れ |  | 23.3 | 19.1 |  | 14.68 | 0.36 | 1.84 | >100 |  |  |  | 川藻臭（微） | 7.6 | 1.9 | 5.6 | 7 | 6.4 | 17000 |  | 6.14 | 0.38 | [26 empty] | 0.171 | 4.82 | 4.99 | [8 empty] | 0.46 | 0.334 | 34.6 | 33.5 |  | 0.04
2004-05-11 | 15:00 | 流心（中央） | 晴れ |  | 29.1 | 19.7 |  |  | 0.36 | 1.84 | >100 |  |  |  | 川藻臭（微） | 8.2 | 1.5 |  | 5 | 13.3 |  |  | 5.82 | 0.389 | [39 empty] | 33.5
2004-05-11 | 21:00 | 流心（中央） | 晴れ |  | 23 | 19.4 |  |  | 0.37 | 全水深: 1.85; 臭気: 川藻臭（微）; ｐＨ: 8; ＢＯＤ: 1.4; ＳＳ: 5; ＤＯ: 12.5 |  |  | 5.88 | 0.454 | [39 empty] | 33.6
2004-05-12 | 3:00 | 流心（中央） | 晴れ |  | 19.1 | 19 |  |  | 0.36 | 全水深: 1.84; 臭気: 川藻臭（微）; ｐＨ: 7.6; ＢＯＤ: 1.7; ＳＳ: 4; ＤＯ: 6.8 |  |  | 5.96 | 0.371 | [39 empty] | 34.9
2004-06-15 | 9:00 | 流心（中央） | 晴れ |  | 24.4 | 22 |  | 20.48 | 0.37 | 1.88 | >100 |  |  |  | 川藻臭（微） | 7.7 | 1.7 | 3.7 | 4 | 8.7 | 11000 |  | 4.46 | 0.323 | [26 empty] | 0.048 | 4.37 | 4.41 | [8 empty] | 0.05 | 0.265 | 29.6 | 27.6 |  | 0.01
2004-06-15 | 15:00 | 流心（中央） | 晴れ |  | 29 | 23 |  |  | 0.37 | 1.88 | >100 |  |  |  | 川藻臭（微） | 8.8 | 1.5 |  | 5 | 13.9 |  |  | 4.48 | 0.32 | [39 empty] | 29.9
2004-06-15 | 21:00 | 流心（中央） | 晴れ |  | 22.6 | 24 |  |  | 0.37 | 全水深: 1.88; 臭気: 川藻臭（微）; ｐＨ: 8.7; ＢＯＤ: 1.5; ＳＳ: 4; ＤＯ: 10.5 |  |  | 4.86 | 0.352 | [39 empty] | 30.5
2004-06-16 | 3:00 | 流心（中央） | 晴れ |  | 19.3 | 22.2 |  |  | 0.37 | 全水深: 1.87; 臭気: 川藻臭（微）; ｐＨ: 7.7; ＢＯＤ: 1.9; ＳＳ: 5; ＤＯ: 6.7 |  |  | 5.03 | 0.311 | [39 empty] | 31.7
2004-07-06 | 9:00 | 流心（中央） | 曇り |  | 28.6 | 26 |  | 20.48 | 0.38 | 1.91 | >100 |  |  |  | 川藻臭（微） | 7.7 | 1.9 | 3.7 | 5 | 6.8 | 11000 |  | 4.82 | 0.321 | [26 empty] | 0.055 | 4.51 | 4.56 | [8 empty] | 0.05 | 0.289 | 35 | 32.4 |  | 0.03
2004-07-06 | 15:00 | 流心（中央） | 晴れ |  | 32.6 | 28.7 |  |  | 0.37 | 1.87 | >100 |  |  |  | 川藻臭（微） | 8.2 | 2.1 |  | 4 | 15.7 |  |  | 4.82 | 0.328 | [39 empty] | 34.1
2004-07-06 | 21:00 | 流心（中央） | 晴れ |  | 27.3 | 27.8 |  |  | 0.37 | 全水深: 1.87; 臭気: 川藻臭（微）; ｐＨ: 8.4; ＢＯＤ: 2.1; ＳＳ: 5; ＤＯ: 13.6 |  |  | 4.98 | 0.358 | [39 empty] | 34.2
2004-07-07 | 3:00 | 流心（中央） | 晴れ |  | 24.6 | 25.8 |  |  | 0.37 | 全水深: 1.87; 臭気: 川藻臭（微）; ｐＨ: 7.7; ＢＯＤ: 1.8; ＳＳ: 3; ＤＯ: 6.4 |  |  | 5.3 | 0.333 | [39 empty] | 34.4
2004-08-03 | 9:00 | 流心（中央） | 曇り |  | 28.6 | 26.7 |  | 26.39 | 0.37 | 1.87 | >100 |  |  |  | 川藻臭（微） | 7.7 | 1.3 | 3.4 | 5 | 7.9 | 11000 | <0.5 | 3.99 | 0.22 | 0.01 | <0.001 | ND | <0.001 | <0.005 | <0.001 | <0.0005 | ND | ND | <0.0002 | <0.0002 | <0.0002 | <0.0002 | <0.0002 | <0.0002 | <0.0002 | <0.0002 | <0.0002 | <0.0002 | <0.0006 | <0.0003 | <0.0003 | <0.0002 | <0.001 | <0.05 | 0.03 | 0.042 | 3.32 | 3.36 | <0.005 | <0.004 |  | 0.05 | 0.003 | <0.005 |  |  | <0.02 | 0.18 | 27.8 | 23.6 |  | 0.02 |  |  | 0.0833 | 0.0357 | 0.0276 | 0.0171 | 0.0029
2004-08-03 | 15:00 | 流心（中央） | 曇り |  | 30.3 | 28.3 |  |  | 0.37 | 1.84 | 82 |  |  |  | 川藻臭（微） | 9 | 1.4 |  | 7 | 13.1 |  |  | 3.7 | 0.24 | [39 empty] | 27.7
2004-08-03 | 21:00 | 流心（中央） | 晴れ |  | 26 | 27.3 |  |  | 0.37 | 全水深: 1.86; 臭気: 川藻臭（微）; ｐＨ: 9; ＢＯＤ: 1.7; ＳＳ: 9; ＤＯ: 11.1 |  |  | 3.93 | 0.272 | [39 empty] | 28.4
2004-08-04 | 3:00 | 流心（中央） | 晴れ |  | 24.2 | 25.8 |  |  | 0.37 | 全水深: 1.86; 臭気: 川藻臭（微）; ｐＨ: 7.9; ＢＯＤ: 1.4; ＳＳ: 6; ＤＯ: 6.5 |  |  | 4.03 | 0.242 | [39 empty] | 30.4
2004-09-07 | 9:00 | 流心（中央） | 曇り |  | 27 | 24.8 |  | 26.39 | 0.38 | 1.89 | >100 |  |  |  | 川藻臭（微） | 7.7 | 1.2 | 3.4 | 3 | 8.7 | 33000 |  | 4.04 | 0.303 | [26 empty] | 0.034 | 3.86 | 3.89 | [8 empty] | <0.02 | 0.272 | 28.3 | 21.6 |  | 0.01
2004-09-07 | 15:00 | 流心（中央） | 晴れ |  | 28 | 26 |  |  | 0.38 | 1.89 | >100 |  |  |  | 川藻臭（微） | 8.5 | 0.9 |  | 4 | 11.1 |  |  | 4.43 | 0.34 | [39 empty] | 28.7
2004-09-07 | 21:00 | 流心（中央） | 晴れ |  | 26.8 | 25.4 |  |  | 0.4 | 全水深: 2.02; 臭気: 川藻臭（微）; ｐＨ: 7.8; ＢＯＤ: 1.1; ＳＳ: 5; ＤＯ: 7.8 |  |  | 4.39 | 0.346 | [39 empty] | 28.9
2004-09-08 | 3:00 | 流心（中央） | 曇り |  | 26.4 | 25 |  |  | 0.38 | 全水深: 1.89; 臭気: 川藻臭（微）; ｐＨ: 7.6; ＢＯＤ: 2.4; ＳＳ: 10; ＤＯ: 6.7 |  |  | 3.84 | 0.296 | [39 empty] | 27.2
2004-10-26 | 9:00 | 流心（中央） | 雨 |  | 15.8 | 16.4 |  | 104.69 | 0.34 | 1.7 | 47 |  |  |  | 無臭 | 8 | 1.4 | 2.2 | 11 | 9.7 | 22000 |  | 3.33 | 0.148 | [26 empty] | 0.057 | 3.01 | 3.06 | [8 empty] | 0.18 | 0.134 | 18.4 | 11.3 |  | 0.01
2004-10-26 | 15:00 | 流心（中央） | 雨 |  | 14.3 | 16.3 |  |  | 0.36 | 1.8 | 47 |  |  |  | 無臭 | 8.1 | 1.2 |  | 10 | 9.6 |  |  | 2.95 | 0.139 | [39 empty] | 19.3
2004-10-26 | 21:00 | 流心（中央） | 雨 |  | 13.4 | 15.8 |  |  | 0.36 | 全水深: 1.8; 臭気: 無臭; ｐＨ: 8; ＢＯＤ: 3.6; ＳＳ: 14; ＤＯ: 9.1 |  |  | 3.3 | 0.163 | [39 empty] | 18.7
2004-10-27 | 3:00 | 流心（中央） | 曇り |  | 10.7 | 15.3 |  |  | 0.33 | 全水深: 1.67; 臭気: 無臭; ｐＨ: 7.9; ＢＯＤ: 2.5; ＳＳ: 12; ＤＯ: 9.2 |  |  | 3.47 | 0.152 | [39 empty] | 18.7
2004-11-02 | 9:00 | 流心（中央） | 晴れ |  | 18 | 16.3 |  | 99.82 | 0.32 | 1.62 | 80 |  |  |  | 無臭 | 7.6 | 1.2 | 2.2 | 11 | 9.6 | 33000 |  | 3.34 | 0.142 | [26 empty] | 0.053 | 2.93 | 2.98 | [8 empty] | 0.12 | 0.122 | 20.5 | 11.3 |  | <0.01
2004-11-02 | 15:00 | 流心（中央） | 晴れ |  | 21 | 17.1 |  |  | 0.32 | 1.61 | 86 |  |  |  | 無臭 | 7.6 | 1 |  | 11 | 9.6 |  |  | 3.13 | 0.126 | [39 empty] | 20.9
2004-11-02 | 21:00 | 流心（中央） | 晴れ |  | 18.4 | 16.8 |  |  | 0.32 | 全水深: 1.59; 臭気: 無臭; ｐＨ: 7.6; ＢＯＤ: 1.2; ＳＳ: 22; ＤＯ: 9.4 |  |  | 3.24 | 0.158 | [39 empty] | 21.1
2004-11-03 | 3:00 | 流心（中央） | 晴れ |  | 17.8 | 16.4 |  |  | 0.31 | 全水深: 1.57; 臭気: 無臭; ｐＨ: 7.6; ＢＯＤ: 1.5; ＳＳ: 5; ＤＯ: 9.3 |  |  | 3.32 | 0.153 | [39 empty] | 21
2004-12-07 | 9:00 | 流心（中央） | 晴れ |  | 11.8 | 12 |  | 33.33 | 0.32 | 1.62 | >100 |  |  |  | 無臭 | 7.7 | 1 | 2.3 | 5 | 10.7 | 7900 |  | 3.88 | 0.152 | [26 empty] | 0.08 | 3.45 | 3.53 | [8 empty] | 0.15 | 0.138 | 20.7 | 15.8 |  | 0.03
2004-12-07 | 15:00 | 流心（中央） | 晴れ |  | 16.1 | 12.8 |  |  | 0.34 | 1.68 | >100 |  |  |  | 無臭 | 7.8 | 0.8 |  | 3 | 11.1 |  |  | 4.11 | 0.175 | [39 empty] | 23.6
2004-12-07 | 21:00 | 流心（中央） | 晴れ |  | 13.6 | 12.2 |  |  | 0.35 | 全水深: 1.76; 臭気: 無臭; ｐＨ: 7.8; ＢＯＤ: 1; ＳＳ: 5; ＤＯ: 10.5 |  |  | 4.14 | 0.194 | [39 empty] | 23.7
2004-12-08 | 3:00 | 流心（中央） | 晴れ |  | 7.1 | 11.3 |  |  | 0.35 | 全水深: 1.75; 臭気: 無臭; ｐＨ: 7.7; ＢＯＤ: 0.9; ＳＳ: 4; ＤＯ: 10.3 |  |  | 3.9 | 0.183 | [39 empty] | 24.4
2005-01-11 | 9:00 | 流心（中央） | 晴れ |  | 7.4 | 8.2 |  | 14.68 | 0.37 | 1.87 | 62 |  |  |  | 無臭 | 7.6 | 1.9 | 4 | 7 | 10.2 | 1700 |  | 6.94 | 0.367 | [26 empty] | 0.181 | 6.34 | 6.52 | [8 empty] | 0.14 | 0.327 | 33.2 | 30.7 |  | 0.03
2005-01-11 | 15:00 | 流心（中央） | 晴れ |  | 9.3 | 9.4 |  |  | 0.37 | 1.87 | 60 |  |  |  | 無臭 | 7.7 | 1.7 |  | 8 | 10.9 |  |  | 6.88 | 0.389 | [39 empty] | 33.7
2005-01-11 | 21:00 | 流心（中央） | 晴れ |  | 4.8 | 9.1 |  |  | 0.37 | 全水深: 1.87; 臭気: 無臭; ｐＨ: 7.7; ＢＯＤ: 1.8; ＳＳ: 12; ＤＯ: 10.2 |  |  | 6.84 | 0.388 | [39 empty] | 34.2
2005-01-12 | 3:00 | 流心（中央） | 晴れ |  | 1.7 | 8.7 |  |  | 0.37 | 全水深: 1.87; 臭気: 無臭; ｐＨ: 7.6; ＢＯＤ: 2; ＳＳ: 5; ＤＯ: 9.6 |  |  | 6.75 | 0.386 | [39 empty] | 34.3
2005-02-01 | 9:00 | 流心（中央） | 晴れ |  | 5.4 | 7.4 |  | 14.68 | 0.38 | 1.88 | >100 |  |  |  | 川藻臭（微） | 7.7 | 1.9 | 3.3 | 3 | 10.1 | 7900 | <0.5 | 6.78 | 0.363 | 0.016 | <0.001 | ND | <0.002 | <0.01 | <0.001 | <0.0005 | ND | ND | <0.0002 | <0.0002 | <0.0002 | <0.0002 | <0.0002 | <0.0002 | <0.0002 | <0.0002 | <0.0002 | <0.0002 | <0.0005 | <0.0003 | <0.0003 | <0.0002 | <0.001 | 0.04 | 0.03 | 0.147 | 6.19 | 6.33 | <0.005 | 0.006 |  | 0.04 | 0.003 | <0.005 |  |  | 0.12 | 0.34 | 33.4 | 30.5 |  | 0.02 |  |  | 0.1002 | 0.0276 | 0.0332 | 0.0331 | 0.0063
2005-02-01 | 15:00 | 流心（中央） | 晴れ |  | 6.7 | 9.4 |  |  | 0.38 | 1.88 | 90 |  |  |  | 川藻臭（微） | 7.8 | 1.5 |  | 4 | 11.5 |  |  | 6.73 | 0.374 | [39 empty] | 34.1
2005-02-01 | 21:00 | 流心（中央） | 晴れ |  | 3.4 | 9.3 |  |  | 0.38 | 全水深: 1.88; 臭気: 川藻臭（微）; ｐＨ: 7.9; ＢＯＤ: 1.8; ＳＳ: 4; ＤＯ: 11.2 |  |  | 6.66 | 0.366 | [39 empty] | 34.2
2005-02-02 | 3:00 | 流心（中央） | 晴れ |  | 0.3 | 7 |  |  | 0.38 | 全水深: 1.88; 臭気: 川藻臭（微）; ｐＨ: 7.8; ＢＯＤ: 1.7; ＳＳ: 3; ＤＯ: 10.1 |  |  | 6.66 | 0.381 | [39 empty] | 32.2
2005-03-01 | 9:00 | 流心（中央） | 曇り |  | 5.6 | 7.8 |  | 14.68 | 0.38 | 1.89 | 91.5 |  |  |  | 川藻臭（微） | 7.5 | 1.5 | 4.2 | 4 | 9.6 | 2300 |  | 6.75 | 0.376 | [26 empty] | 0.2 | 5.75 | 5.95 | [8 empty] | 0.29 | 0.345 | 35 | 30.8 |  | 0.02
2005-03-01 | 15:00 | 流心（中央） | 晴れ |  | 8.5 | 8.8 |  |  | 0.38 | 1.89 | >100 |  |  |  | 川藻臭（微） | 7.7 | 1.4 |  | 4 | 11.4 |  |  | 5.73 | 0.378 | [39 empty] | 34.4
2005-03-01 | 21:00 | 流心（中央） | 曇り |  | 4.8 | 8 |  |  | 0.38 | 全水深: 1.89; 臭気: 川藻臭（微）; ｐＨ: 7.6; ＢＯＤ: 1.9; ＳＳ: 8; ＤＯ: 11 |  |  | 5.24 | 0.345 | [39 empty] | 33.2
2005-03-02 | 3:00 | 流心（中央） | 曇り |  | 2.9 | 7.3 |  |  | 0.38 | 全水深: 1.89; 臭気: 川藻臭（微）; ｐＨ: 7.5; ＢＯＤ: 1.5; ＳＳ: 5; ＤＯ: 9.8 |  |  | 5.54 | 0.358 | [39 empty] | 36.6

## 六郷橋
水域名称 | 多摩川 | 地点名称 | 六郷橋(14-001-53) | 類型名称 | 河川B | 測定機関名称 | 国土交通省
測定項目 | 採取時刻 | 採取位置 | 天候 | 前日天候 | 気温 | 水温 | 流速 | 流量 | 採取水深 | 全水深 | 透視度 | 透明度 | 流況 | 色相 | 臭気 | ｐＨ | ＢＯＤ | ＣＯＤ | ＳＳ | ＤＯ | 大腸菌群数 | ｎ-ヘキサン抽出物質 | 全窒素 | 全燐 | 全亜鉛 | カドミウム | 全シアン | 鉛 | 六価クロム | 砒素 | 総水銀 | アルキル水銀 | ＰＣＢ | ジクロロメタン | 四塩化炭素 | 1，2-ジクロロエタン | 1，1-ジクロロエチレン | ｼｽ1，2-ジクロロエチレン | 1，1，1-トリクロロエタン | 1，1，2-トリクロロエタン | トリクロロエチレン | テトラクロロエチレン | 1，3-ジクロロプロペン | チウラム | シマジン | チオベンカルブ | ベンゼン | セレン | ふっ素 | ほう素 | 亜硝酸性窒素 | 硝酸性窒素 | 亜硝酸性窒素及び硝酸性窒素 | フェノール類 | 銅 | 全亜鉛 | 溶解性鉄 | 溶解性マンガン | クロム | ＥＰＮ | ニッケル | アンモニア性窒素 | 燐酸態燐 | 電気伝導率 | 塩化物イオン | 塩分 | 陰イオン界面活性剤 | 非イオン界面活性剤 | クロロフィルａ | トリハロメタン生成能 | クロロホルム生成能 | ブロモジクロロメタン生成能 | ジブロモクロロメタン生成能 | ブロモホルム生成能 | 有機燐
単位 | 時：分 |  |  |  | ℃ | ℃ | m/s | m3/s | ｍ | ｍ | cm | ｍ |  |  |  |  | ㎎/L | ㎎/L | ㎎/L | ㎎/L | MPN/100mL | ㎎/L | ㎎/L | ㎎/L | ㎎/L | ㎎/L | ㎎/L | ㎎/L | ㎎/L | ㎎/L | ㎎/L | ㎎/L | ㎎/L | ㎎/L | ㎎/L | ㎎/L | ㎎/L | ㎎/L | ㎎/L | ㎎/L | ㎎/L | ㎎/L | ㎎/L | ㎎/L | ㎎/L | ㎎/L | ㎎/L | ㎎/L | ㎎/L | ㎎/L | ㎎/L | ㎎/L | ㎎/L | ㎎/L | ㎎/L | ㎎/L | ㎎/L | ㎎/L | ㎎/L | ㎎/L | ㎎/L | ㎎/L | ㎎/L | mS/m | ㎎/L | ‰ | ㎎/L | ㎎/L | mg/m3 | ㎎/L | ㎎/L | ㎎/L | ㎎/L | ㎎/L | ㎎/L
採取年月日
2004-04-20 | 10:00 | 流心（中央） | 晴れ |  | 28.2 | 16.9 |  |  | 1.38 | 6.92 | 60 |  |  |  | 川藻臭（微） | 7.1 | 3.3 | 5.7 | 9 | 7.3 | 230000 |  | 7.17 | 0.501 | [26 empty] | 0.16 | 3.41 | 3.57 | [8 empty] | 2.79 | 0.418 | 956 | 3060
2004-04-20 | 16:00 | 流心（中央） | 晴れ |  | 26.3 | 16.8 |  |  | 1.62 | 8.1 | 43 |  |  |  | 川藻臭（微） | 7.6 | 3.6 |  | 18 | 8.6 | [43 empty] | 2130 | 7880
2004-04-20 | 22:00 | 流心（中央） | 晴れ |  | 15.8 | 16.5 |  |  | 1.48 | 全水深: 7.4; 臭気: 川藻臭（微）; ｐＨ: 7.4; ＢＯＤ: 2.7; ＳＳ: 10; ＤＯ: 7.4 | [43 empty] | 1040 | 3250
2004-04-21 | 4:00 | 流心（中央） | 晴れ |  | 13.8 | 16 |  |  | 1.54 | 全水深: 7.7; 臭気: 川藻臭（微）; ｐＨ: 7.5; ＢＯＤ: 3.2; ＳＳ: 12; ＤＯ: 7 | [43 empty] | 1960 | 7380
2004-05-11 | 10:00 | 流心（中央） | 晴れ |  | 27 | 20.6 |  |  | 1.45 | 7.25 | 78 |  |  |  | 無臭 | 7.7 | 1.3 | 3.9 | 6 | 5.4 | 4900 |  | 3.12 | 0.287 | [26 empty] | 0.107 | 1.07 | 1.17 | [8 empty] | 1.65 | 0.187 | 3310 | 11700
2004-05-11 | 16:00 | 流心（中央） | 晴れ |  | 28.8 | 20.8 |  |  | 1.31 | 6.55 | 83 |  |  |  | 無臭 | 7.4 | 1.9 |  | 4 | 5.1 | [43 empty] | 3140 | 11000
2004-05-11 | 22:00 | 流心（中央） | 晴れ |  | 22.4 | 20.6 |  |  | 1.42 | 全水深: 7.1; 臭気: 無臭; ｐＨ: 7.5; ＢＯＤ: 1.6; ＳＳ: 7; ＤＯ: 5.1 | [43 empty] | 2950 | 10300
2004-05-12 | 4:00 | 流心（中央） | 晴れ |  | 18.4 | 20.2 |  |  | 1.46 | 全水深: 7.3; 臭気: 無臭; ｐＨ: 7.5; ＢＯＤ: 2.1; ＳＳ: 6; ＤＯ: 5.3 | [43 empty] | 3330 | 11700
2004-06-15 | 10:00 | 流心（中央） | 晴れ |  | 28.8 | 24.4 |  |  | 1.19 | 5.96 | 85 |  |  |  | 無臭 | 7.4 | 3.1 | 4.6 | 5 | 6.6 | 7900 |  | 4.83 | 0.354 | [26 empty] | 0.13 | 2.54 | 2.67 | [8 empty] | 2 | 0.311 | 1210 | 4880
2004-06-15 | 16:00 | 流心（中央） | 晴れ |  | 28.7 | 24.8 |  |  | 1.44 | 7.2 | 69 |  |  |  | 無臭 | 7.5 | 2.9 |  | 8 | 6.7 | [43 empty] | 1630 | 6160
2004-06-15 | 22:00 | 流心（中央） | 晴れ |  | 23 | 23 |  |  | 1.33 | 全水深: 6.65; 臭気: 無臭; ｐＨ: 7.3; ＢＯＤ: 4.1; ＳＳ: 8; ＤＯ: 5 | [43 empty] | 2130 | 7880
2004-06-16 | 4:00 | 流心（中央） | 晴れ |  | 17.8 | 22.2 |  |  | 1.44 | 全水深: 7.2; 臭気: 無臭; ｐＨ: 7.5; ＢＯＤ: 3.1; ＳＳ: 7; ＤＯ: 5.7 | [43 empty] | 2290 | 8520
2004-07-06 | 10:00 | 流心（中央） | 曇り |  | 30.5 | 26.1 |  |  | 1.42 | 7.1 | 53 |  |  |  | 無臭 | 7.3 | 3.2 | 9.6 | 9 | 6.9 | 1700 |  | 5.64 | 0.4 | [26 empty] | 0.132 | 2.9 | 3.03 | [8 empty] | 2.49 | 0.33 | 938 | 3200
2004-07-06 | 16:00 | 流心（中央） | 晴れ |  | 33 | 27.8 |  |  | 1.29 | 6.45 | 51 |  |  |  | 無臭 | 7.3 | 3 |  | 8 | 6.5 | [43 empty] | 1240 | 4700
2004-07-06 | 22:00 | 流心（中央） | 晴れ |  | 26.8 | 26.8 |  |  | 1.5 | 全水深: 7.51; 臭気: 無臭; ｐＨ: 7.7; ＢＯＤ: 3.6; ＳＳ: 8; ＤＯ: 6.2 | [43 empty] | 2250 | 8060
2004-07-07 | 4:00 | 流心（中央） | 晴れ |  | 25.7 | 26.1 |  |  | 1.38 | 全水深: 6.9; 臭気: 無臭; ｐＨ: 7.8; ＢＯＤ: 3.5; ＳＳ: 6; ＤＯ: 5 | [43 empty] | 2620 | 9400
2004-08-03 | 10:00 | 流心（中央） | 曇り |  | 31.2 | 27.2 |  |  | 1.03 | 5.17 | 70 |  |  |  | 無臭 | 7.9 | 2.2 | 5 | 7 | 7.7 | 4900 |  | 4.48 | 0.301 | [26 empty] | 0.097 | 2.55 | 2.64 | [8 empty] | 1.65 | 0.252 | 539 | 1400
2004-08-03 | 16:00 | 流心（中央） | 曇り |  | 32.2 | 28.4 |  |  | 1.4 | 7.02 | 52 |  |  |  | 無臭 | 8 | 2.7 |  | 11 | 8.8 | [43 empty] | 1350 | 4320
2004-08-03 | 22:00 | 流心（中央） | 晴れ |  | 26.5 | 27.2 |  |  | 1.48 | 全水深: 7.38; 臭気: 無臭; ｐＨ: 8; ＢＯＤ: 2; ＳＳ: 5; ＤＯ: 6.4 | [43 empty] | 1610 | 5100
2004-08-04 | 4:00 | 流心（中央） | 晴れ |  | 24.8 | 27 |  |  | 1.36 | 全水深: 6.78; 臭気: 無臭; ｐＨ: 8.1; ＢＯＤ: 2.1; ＳＳ: 5; ＤＯ: 5.4 | [43 empty] | 1910 | 5910
2004-09-07 | 10:00 | 流心（中央） | 晴れ |  | 28.3 | 26.1 |  |  | 1.45 | 7.26 | 83 |  |  |  | 川藻臭（微） | 7.5 | 2.2 | 4.6 | 4 | 6.5 | 14000 |  | 4.17 | 0.3 | [26 empty] | 0.1 | 2.17 | 2.27 | [8 empty] | 1.42 | 0.252 | 1460 | 5150
2004-09-07 | 16:00 | 流心（中央） | 晴れ |  | 28.7 | 26 |  |  | 1.42 | 7.12 | >100 |  |  |  | 川藻臭（微） | 7.4 | 1.3 |  | 2 | 4.8 | [43 empty] | 3260 | 11300
2004-09-07 | 22:00 | 流心（中央） | 曇り |  | 27.4 | 26.7 |  |  | 1.5 | 全水深: 7.5; 臭気: 川藻臭（微）; ｐＨ: 7.5; ＢＯＤ: 1.8; ＳＳ: 2; ＤＯ: 5.1 | [43 empty] | 3820 | 13900
2004-09-08 | 4:00 | 流心（中央） | 曇り |  | 26.4 | 25.2 |  |  | 1.36 | 全水深: 6.8; 臭気: 川藻臭（微）; ｐＨ: 7.5; ＢＯＤ: 1.8; ＳＳ: 7; ＤＯ: 4.6 | [43 empty] | 2080 | 7470
2004-10-26 | 10:00 | 流心（中央） | 雨 |  | 15.4 | 16.4 |  |  | 1.43 | 7.15 | 44 |  |  |  | 無臭 | 7.9 | 1.8 | 2.5 | 9 | 9.8 | 49000 |  | 3.47 | 0.169 | [26 empty] | 0.071 | 2.83 | 2.9 | [8 empty] | 0.52 | 0.14 | 19.5 | 11.8
2004-10-26 | 16:00 | 流心（中央） | 雨 |  | 15 | 16 |  |  | 1.71 | 8.55 | 52 |  |  |  | 無臭 | 7.9 | 1.2 |  | 4 | 9.4 | [43 empty] | 19.4 | 11.8
2004-10-26 | 22:00 | 流心（中央） | 雨 |  | 12.5 | 15.6 |  |  | 1.44 | 全水深: 7.2; 臭気: 無臭; ｐＨ: 7.9; ＢＯＤ: 2.3; ＳＳ: 14; ＤＯ: 9.6 | [43 empty] | 19 | 11.1
2004-10-27 | 4:00 | 流心（中央） | 曇り |  | 9.8 | 15.1 |  |  | 1.68 | 全水深: 8.4; 臭気: 無臭; ｐＨ: 8; ＢＯＤ: 2.3; ＳＳ: 7; ＤＯ: 9.4 | [43 empty] | 18.8 | 10.5
2004-11-02 | 10:00 | 流心（中央） | 晴れ |  | 19.3 | 17.6 |  |  | 1.6 | 8.01 | 68 |  |  |  | 無臭 | 7.7 | 2 | 2.8 | 6 | 9.5 | 49000 |  | 3.45 | 0.135 | [26 empty] | 0.057 | 2.69 | 2.74 | [8 empty] | 0.47 | 0.115 | 20.3 | 10
2004-11-02 | 16:00 | 流心（中央） | 晴れ |  | 21.1 | 17 |  |  | 1.59 | 7.95 | 87 |  |  |  | 無臭 | 7.5 | 1.7 |  | 4 | 9.8 | [43 empty] | 20.7 | 12
2004-11-02 | 22:00 | 流心（中央） | 晴れ |  | 18.3 | 16.9 |  |  | 1.5 | 全水深: 7.5; 臭気: 無臭; ｐＨ: 7.4; ＢＯＤ: 1.3; ＳＳ: 4; ＤＯ: 9.6 | [43 empty] | 42.5 | 70.1
2004-11-03 | 4:00 | 流心（中央） | 晴れ |  | 17.3 | 16.7 |  |  | 1.48 | 全水深: 7.42; 臭気: 無臭; ｐＨ: 7.5; ＢＯＤ: 1.7; ＳＳ: 4; ＤＯ: 9.3 | [43 empty] | 27.8 | 24.6
2004-12-07 | 10:00 | 流心（中央） | 晴れ |  | 15.2 | 14.1 |  |  | 1.55 | 7.75 | 95 |  |  |  | 無臭 | 7.8 | 1 | 2.7 | 8 | 6.9 | 11000 |  | 2.48 | 0.136 | [26 empty] | 0.076 | 1.48 | 1.55 | [8 empty] | 0.73 | 0.111 | 2510 | 8740
2004-12-07 | 16:00 | 流心（中央） | 晴れ |  | 15.1 | 13.1 |  |  | 1.55 | 7.75 | 72 |  |  |  | 無臭 | 7.8 | 1 |  | 7 | 7.6 | [43 empty] | 1070 | 3370
2004-12-07 | 22:00 | 流心（中央） | 晴れ |  | 14.6 | 12.9 |  |  | 1.4 | 全水深: 7; 臭気: 無臭; ｐＨ: 7.8; ＢＯＤ: 0.9; ＳＳ: 6; ＤＯ: 7.5 | [43 empty] | 2010 | 7170
2004-12-08 | 4:00 | 流心（中央） | 晴れ |  | 8.3 | 12.5 |  |  | 1.58 | 全水深: 7.91; 臭気: 無臭; ｐＨ: 7.8; ＢＯＤ: 0.7; ＳＳ: 8; ＤＯ: 7.4 | [43 empty] | 2200 | 8250
2005-01-11 | 10:00 | 流心（中央） | 晴れ |  | 7.6 | 9.8 |  |  | 1.53 | 7.67 | 65 |  |  |  | 無臭 | 7.5 | 1.6 | 4.5 | 9 | 8.9 | 2200 |  | 6.24 | 0.29 | [26 empty] | 0.245 | 3.57 | 3.81 | [8 empty] | 2.13 | 0.26 | 1860 | 6190
2005-01-11 | 16:00 | 流心（中央） | 晴れ |  | 8.5 | 10.3 |  |  | 1.63 | 8.15 | 70 |  |  |  | 無臭 | 7.7 | 1.3 |  | 12 | 8.3 | [43 empty] | 3020 | 10500
2005-01-11 | 22:00 | 流心（中央） | 晴れ |  | 4.8 | 8.9 |  |  | 1.42 | 全水深: 7.1; 臭気: 無臭; ｐＨ: 7.5; ＢＯＤ: 1.4; ＳＳ: 8; ＤＯ: 9 | [43 empty] | 1540 | 5040
2005-01-12 | 4:00 | 流心（中央） | 晴れ |  | 4.2 | 8 |  |  | 1.46 | 全水深: 7.3; 臭気: 無臭; ｐＨ: 7.6; ＢＯＤ: 1.2; ＳＳ: 14; ＤＯ: 8.2 | [43 empty] | 2200 | 7530
2005-02-01 | 10:00 | 流心（中央） | 晴れ |  | 8.1 | 6.7 |  |  | 1.63 | 8.15 | >100 |  |  |  | 無臭 | 7.9 | 1.6 | 3.6 | 6 | 9.3 | 70 |  | 4.11 | 0.227 | [26 empty] | 0.146 | 2.15 | 2.29 | [8 empty] | 1.51 | 0.172 | 2600 | 9160
2005-02-01 | 16:00 | 流心（中央） | 晴れ |  | 7.2 | 10.4 |  |  | 1.43 | 7.16 | 85 |  |  |  | 無臭 | 7.9 | 1.9 |  | 11 | 8.6 | [43 empty] | 3020 | 10860
2005-02-01 | 22:00 | 流心（中央） | 晴れ |  | 2.5 | 7.8 |  |  | 1.57 | 全水深: 7.86; 臭気: 無臭; ｐＨ: 8; ＢＯＤ: 1.6; ＳＳ: 14; ＤＯ: 9.4 | [43 empty] | 2450 | 8570
2005-02-02 | 4:00 | 流心（中央） | 晴れ |  | 1.2 | 6.6 |  |  | 1.42 | 全水深: 7.1; 臭気: 無臭; ｐＨ: 8; ＢＯＤ: 1.7; ＳＳ: 10; ＤＯ: 8.1 | [43 empty] | 3110 | 11050
2005-03-01 | 10:00 | 流心（中央） | 曇り |  | 7.8 | 8.4 |  |  | 1.51 | 7.55 | 52 |  |  |  | 無臭 | 7.5 | 1.7 | 5.1 | 11 | 9.7 | 790 |  | 5.83 | 0.339 | [26 empty] | 0.181 | 3.33 | 3.51 | [8 empty] | 2.08 | 0.238 | 1650 | 5580
2005-03-01 | 16:00 | 流心（中央） | 晴れ |  | 9.1 | 9 |  |  | 1.39 | 6.93 | 47 |  |  |  | 無臭 | 7.4 | 1.4 |  | 9 | 10 | [43 empty] | 1100 | 3560
2005-03-01 | 22:00 | 流心（中央） | 晴れ |  | 4.3 | 7.8 |  |  | 1.52 | 全水深: 7.58; 臭気: 無臭; ｐＨ: 7.5; ＢＯＤ: 1.2; ＳＳ: 7; ＤＯ: 9.7 | [43 empty] | 1420 | 4790
2005-03-02 | 4:00 | 流心（中央） | 曇り |  | 2.8 | 7.7 |  |  | 1.43 | 全水深: 7.15; 臭気: 無臭; ｐＨ: 7.5; ＢＯＤ: 1.6; ＳＳ: 7; ＤＯ: 9.5 | [43 empty] | 1720 | 5850

## 大師橋
水域名称 | 多摩川 | 地点名称 | 大師橋(14-001-03) | 類型名称 | 河川B | 測定機関名称 | 国土交通省
測定項目 | 採取時刻 | 採取位置 | 天候 | 前日天候 | 気温 | 水温 | 流速 | 流量 | 採取水深 | 全水深 | 透視度 | 透明度 | 流況 | 色相 | 臭気 | ｐＨ | ＢＯＤ | ＣＯＤ | ＳＳ | ＤＯ | 大腸菌群数 | ｎ-ヘキサン抽出物質 | 全窒素 | 全燐 | 全亜鉛 | カドミウム | 全シアン | 鉛 | 六価クロム | 砒素 | 総水銀 | アルキル水銀 | ＰＣＢ | ジクロロメタン | 四塩化炭素 | 1，2-ジクロロエタン | 1，1-ジクロロエチレン | ｼｽ1，2-ジクロロエチレン | 1，1，1-トリクロロエタン | 1，1，2-トリクロロエタン | トリクロロエチレン | テトラクロロエチレン | 1，3-ジクロロプロペン | チウラム | シマジン | チオベンカルブ | ベンゼン | セレン | ふっ素 | ほう素 | 亜硝酸性窒素 | 硝酸性窒素 | 亜硝酸性窒素及び硝酸性窒素 | フェノール類 | 銅 | 全亜鉛 | 溶解性鉄 | 溶解性マンガン | クロム | ＥＰＮ | ニッケル | アンモニア性窒素 | 燐酸態燐 | 電気伝導率 | 塩化物イオン | 塩分 | 陰イオン界面活性剤 | 非イオン界面活性剤 | クロロフィルａ | トリハロメタン生成能 | クロロホルム生成能 | ブロモジクロロメタン生成能 | ジブロモクロロメタン生成能 | ブロモホルム生成能 | 有機燐
単位 | 時：分 |  |  |  | ℃ | ℃ | m/s | m3/s | ｍ | ｍ | cm | ｍ |  |  |  |  | ㎎/L | ㎎/L | ㎎/L | ㎎/L | MPN/100mL | ㎎/L | ㎎/L | ㎎/L | ㎎/L | ㎎/L | ㎎/L | ㎎/L | ㎎/L | ㎎/L | ㎎/L | ㎎/L | ㎎/L | ㎎/L | ㎎/L | ㎎/L | ㎎/L | ㎎/L | ㎎/L | ㎎/L | ㎎/L | ㎎/L | ㎎/L | ㎎/L | ㎎/L | ㎎/L | ㎎/L | ㎎/L | ㎎/L | ㎎/L | ㎎/L | ㎎/L | ㎎/L | ㎎/L | ㎎/L | ㎎/L | ㎎/L | ㎎/L | ㎎/L | ㎎/L | ㎎/L | ㎎/L | ㎎/L | mS/m | ㎎/L | ‰ | ㎎/L | ㎎/L | mg/m3 | ㎎/L | ㎎/L | ㎎/L | ㎎/L | ㎎/L | ㎎/L
採取年月日
2004-04-20 | 11:00 | 流心（中央） | 晴れ |  | 26.5 | 15.6 |  |  | 0.48 | 2.4 | 56 |  |  |  | 無臭 | 7.7 | 3.3 | 5.9 | 10 | 10.1 | 33000 |  | 5.41 | 0.422 | [26 empty] | 0.143 | 2.27 | 2.41 | [8 empty] | 2.6 | 0.301 | 2060 | 7480 |  | 0.03
2004-04-20 | 17:00 | 流心（中央） | 晴れ |  | 24 | 15.4 |  |  | 0.8 | 4 | 47 |  |  |  | 無臭 | 7.9 | 3.6 |  | 20 | 7.8 |  |  | 3.57 | 0.229 | [39 empty] | 3390 | 13500
2004-04-20 | 23:00 | 流心（中央） | 晴れ |  | 17.3 | 15.3 |  |  | 0.68 | 全水深: 3.4; 臭気: 無臭; ｐＨ: 7.7; ＢＯＤ: 2.7; ＳＳ: 10; ＤＯ: 7.3 |  |  | 4.82 | 0.351 | [39 empty] | 2210 | 7980
2004-04-21 | 5:00 | 流心（中央） | 晴れ |  | 13 | 15.1 |  |  | 0.83 | 全水深: 4.15; 臭気: 無臭; ｐＨ: 7.9; ＢＯＤ: 3.2; ＳＳ: 14; ＤＯ: 6.9 |  |  | 3.06 | 0.26 | [39 empty] | 3380 | 13400
2004-05-11 | 11:00 | 流心（中央） | 晴れ |  | 28 | 20 |  |  | 0.71 | 3.55 | 68 |  |  |  | 無臭 | 7.7 | 1.7 | 4 | 8 | 6.3 | 3100 |  | 3.03 | 0.203 | [26 empty] | 0.112 | 1.15 | 1.26 | [8 empty] | 1.67 | 0.164 | 3610 | 14100 |  | 0.04
2004-05-11 | 17:00 | 流心（中央） | 晴れ |  | 27.6 | 20.7 |  |  | 0.53 | 2.65 | 66 |  |  |  | 無臭 | 7.6 | 2.2 |  | 10 | 5.5 |  |  | 3.16 | 0.25 | [39 empty] | 3450 | 13300
2004-05-11 | 23:00 | 流心（中央） | 晴れ |  | 22.7 | 20.2 |  |  | 0.67 | 全水深: 3.35; 臭気: 無臭; ｐＨ: 7.7; ＢＯＤ: 2.6; ＳＳ: 10; ＤＯ: 5.6 |  |  | 3.35 | 0.237 | [39 empty] | 3040 | 11700
2004-05-12 | 5:00 | 流心（中央） | 晴れ |  | 17.8 | 19.5 |  |  | 0.63 | 3.15 | 70 |  |  |  | 無臭 | 7.7 | 2 |  | 7 | 4.7 |  |  | 3.02 | 0.218 | [39 empty] | 3690 | 14200
2004-06-15 | 11:00 | 流心（中央） | 晴れ |  | 28.5 | 24.2 |  |  | 0.49 | 2.45 | 65 |  |  |  | 無臭 | 7.6 | 2.5 | 4.5 | 8 | 6.6 | 3300 |  | 3.96 | 0.334 | [26 empty] | 0.119 | 2.07 | 2.18 | [8 empty] | 1.74 | 0.271 | 1610 | 6260 |  | 0.04
2004-06-15 | 17:00 | 流心（中央） | 晴れ |  | 28.4 | 24.7 |  |  | 0.76 | 3.81 | 55 |  |  |  | 無臭 | 8.3 | 3.7 |  | 11 | 12.8 |  |  | 2.4 | 0.234 | [39 empty] | 2640 | 9620
2004-06-15 | 23:00 | 流心（中央） | 晴れ |  | 21.5 | 23.5 |  |  | 0.63 | 全水深: 3.15; 臭気: 無臭; ｐＨ: 7.8; ＢＯＤ: 1.8; ＳＳ: 7; ＤＯ: 8.3 |  |  | 3.73 | 0.278 | [39 empty] | 1930 | 6750
2004-06-16 | 5:00 | 流心（中央） | 晴れ |  | 17 | 22 |  |  | 0.7 | 3.5 | 77 |  |  |  | 無臭 | 7.7 | 1.8 |  | 4 | 7.2 |  |  | 4.03 | 0.302 | [39 empty] | 1700 | 6450
2004-07-06 | 11:00 | 流心（中央） | 曇り |  | 30.8 | 26.4 |  |  | 0.59 | 2.95 | 47 |  |  |  | 無臭 | 7.7 | 2.7 | 4.3 | 12 | 6.3 | 460 |  | 3.77 | 0.29 | [26 empty] | 0.101 | 1.51 | 1.61 | [8 empty] | 1.95 | 0.237 | 2600 | 9770 |  | 0.03
2004-07-06 | 17:00 | 流心（中央） | 晴れ |  | 31.4 | 27.2 |  |  | 0.64 | 3.22 | 34 |  |  |  | 無臭 | 7.6 | 3.9 |  | 24 | 7.9 |  |  | 3.59 | 0.298 | [39 empty] | 2560 | 8590
2004-07-06 | 23:00 | 流心（中央） | 晴れ |  | 26.7 | 25.9 |  |  | 0.76 | 全水深: 3.8; 臭気: 無臭; ｐＨ: 7.8; ＢＯＤ: 2.7; ＳＳ: 8; ＤＯ: 5.9 |  |  | 2.82 | 0.234 | [39 empty] | 3200 | 11600
2004-07-07 | 5:00 | 流心（中央） | 晴れ |  | 26.8 | 26 |  |  | 0.76 | 3.8 | 51 |  |  |  | 無臭 | 7.6 | 2.7 |  | 6 | 5.8 |  |  | 3.2 | 0.262 | [39 empty] | 2910 | 10200
2004-08-03 | 11:00 | 流心（中央） | 曇り |  | 31 | 28.2 |  |  | 0.88 | 4.4 | 60 |  |  |  | 無臭 | 7.9 | 2.9 | 4.8 | 7 | 6.8 | 2300 | <0.5 | 4.3 | 0.264 | 0.012 | <0.001 | ND | 0.002 | <0.005 | 0.001 | <0.0005 | ND | ND | <0.0002 | <0.0002 | <0.0002 | <0.0002 | <0.0002 | <0.0002 | <0.0002 | <0.0002 | <0.0002 | <0.0002 | <0.0006 | <0.0003 | <0.0003 | <0.0002 | <0.001 | 0.35 | 1.4 | 0.084 | 1.72 | 1.8 | <0.005 | 0.005 |  | <0.02 | 0.025 | <0.005 |  |  | 1.44 | 0.203 | 1770 | 6680 |  | 0.02
2004-08-03 | 17:00 | 流心（中央） | 曇り |  | 30.4 | 28.2 |  |  | 0.77 | 3.85 | 38 |  |  |  | 無臭 | 8.1 | 2.3 |  | 32 | 6 |  |  | 1.95 | 0.239 | [39 empty] | 3560 | 13700
2004-08-03 | 23:00 | 流心（中央） | 晴れ |  | 25.8 | 27.7 |  |  | 0.72 | 全水深: 3.6; 臭気: 無臭; ｐＨ: 8.1; ＢＯＤ: 2; ＳＳ: 6; ＤＯ: 5.7 |  |  | 2.27 | 0.212 | [39 empty] | 3240 | 12500
2004-08-04 | 5:00 | 流心（中央） | 晴れ |  | 25.3 | 27.3 |  |  | 0.83 | 4.15 | 74 |  |  |  | 無臭 | 8 | 1.6 |  | 5 | 4.9 |  |  | 2.65 | 0.238 | [39 empty] | 2580 | 9760
2004-09-07 | 11:00 | 流心（中央） | 晴れ |  | 28.6 | 26.1 |  |  | 0.71 | 3.54 | 78 |  |  |  | 無臭 | 7.6 | 1.2 | 4.2 | 3 | 4.9 | 1700 |  | 3.44 | 0.252 | [26 empty] | 0.099 | 1.71 | 1.8 | [8 empty] | 1.38 | 0.216 | 2120 | 7510 |  | 0.02
2004-09-07 | 17:00 | 流心（中央） | 晴れ |  | 28 | 26 |  |  | 0.73 | 3.64 | 83 |  |  |  | 無臭 | 7.5 | 1.5 |  | 4 | 5.1 |  |  | 3.16 | 0.278 | [39 empty] | 2470 | 8480
2004-09-07 | 23:00 |  | 曇り |  | 27 | 25.8 |  |  | 0.19 | 全水深: 0.96; 臭気: 無臭; ｐＨ: 7.6; ＢＯＤ: 1.3; ＳＳ: 3; ＤＯ: 6.3 |  |  | 3.66 | 0.297 | [39 empty] | 1810 | 6190
2004-09-08 | 5:00 |  | 晴れ |  | 26.2 | 25.2 |  |  | 0.17 | 全水深: 0.86; 臭気: 無臭; ｐＨ: 7.6; ＢＯＤ: 1.5; ＳＳ: 20; ＤＯ: 5.2 |  |  | 2.59 | 0.269 | [39 empty] | 3050 | 10600
2004-10-26 | 11:00 | 流心（中央） | 雨 |  | 15.4 | 16.3 |  |  | 0.59 | 2.95 | 51 |  |  |  | 無臭 | 7.9 | 1.6 | 2.7 | 9 | 9.2 | 33000 |  | 3.46 | 0.141 | [26 empty] | 0.065 | 2.75 | 2.81 | [8 empty] | 0.57 | 0.132 | 67.8 | 157 |  | 0.02
2004-10-26 | 17:00 | 流心（中央） | 雨 |  | 15 | 15.9 |  |  | 0.81 | 4.05 | 46 |  |  |  | 無臭 | 7.8 | 1 |  | 5 | 9.1 |  |  | 3.23 | 0.144 | [39 empty] | 392 | 1240
2004-10-26 | 23:00 | 流心（中央） | 曇り |  | 11.7 | 15.8 |  |  | 0.6 | 全水深: 3; 臭気: 無臭; ｐＨ: 8; ＢＯＤ: 1.2; ＳＳ: 8; ＤＯ: 9.3 |  |  | 3.46 | 0.143 | [39 empty] | 46.3 | 70
2004-10-27 | 5:00 | 流心（中央） | 曇り |  | 10 | 15 |  |  | 0.83 | 全水深: 4.15; 臭気: 無臭; ｐＨ: 7.8; ＢＯＤ: 1; ＳＳ: 6; ＤＯ: 7.5 |  |  | 3.19 | 0.131 | [39 empty] | 551 | 1710
2004-11-02 | 11:00 | 流心（中央） | 晴れ |  | 21.6 | 17.8 |  |  | 0.72 | 3.61 | 67 |  |  |  | 無臭 | 7.6 | 1.9 | 3 | 7 | 9 | 22000 |  | 3.27 | 0.128 | [26 empty] | 0.059 | 2.39 | 2.44 | [8 empty] | 0.7 | 0.112 | 396 | 1190 |  | 0.01
2004-11-02 | 17:00 | 流心（中央） | 晴れ |  | 18.8 | 17.2 |  |  | 0.73 | 3.66 | 69 |  |  |  | 無臭 | 7.5 | 1.5 |  | 5 | 9.2 |  |  | 3.29 | 0.14 | [39 empty] | 231 | 598
2004-11-02 | 23:00 | 流心（中央） | 晴れ |  | 17.9 | 17.2 |  |  | 0.64 | 全水深: 3.21; 臭気: 無臭; ｐＨ: 7.5; ＢＯＤ: 1.2; ＳＳ: 5; ＤＯ: 7.3 |  |  | 3.53 | 0.156 | [39 empty] | 384 | 1080
2004-11-03 | 5:00 | 流心（中央） | 晴れ |  | 16.5 | 16.8 |  |  | 0.62 | 全水深: 3.09; 臭気: 無臭; ｐＨ: 7.6; ＢＯＤ: 1; ＳＳ: 5; ＤＯ: 8.4 |  |  | 3.42 | 0.15 | [39 empty] | 366 | 978
2004-12-07 | 11:00 | 流心（中央） | 晴れ |  | 15.4 | 14.4 |  |  | 0.9 | 4.5 | 57 |  |  |  | 無臭 | 7.9 | 1.1 | 2.5 | 10 | 7.6 | 4900 |  | 2.39 | 0.14 | [26 empty] | 0.079 | 1.3 | 1.37 | [8 empty] | 0.81 | 0.112 | 2750 | 9970 |  | 0.04
2004-12-07 | 17:00 | 流心（中央） | 晴れ |  | 14.7 | 14.5 |  |  | 0.94 | 全水深: 4.7; 臭気: 無臭; ｐＨ: 7.9; ＢＯＤ: 1; ＳＳ: 10; ＤＯ: 6.7 |  |  | 2.57 | 0.132 | [39 empty] | 2600 | 8980
2004-12-07 | 23:00 | 流心（中央） | 晴れ |  | 13.7 | 13.8 |  |  | 0.76 | 全水深: 3.82; 臭気: 無臭; ｐＨ: 7.9; ＢＯＤ: 0.8; ＳＳ: 9; ＤＯ: 7.5 |  |  | 3 | 0.144 | [39 empty] | 2030 | 6720
2004-12-08 | 5:00 | 流心（中央） | 晴れ |  | 8.8 | 12.8 |  |  | 0.72 | 全水深: 3.61; 臭気: 無臭; ｐＨ: 7.9; ＢＯＤ: 0.9; ＳＳ: 9; ＤＯ: 6.7 |  |  | 2.87 | 0.144 | [39 empty] | 2960 | 10380
2005-01-11 | 11:00 | 流心（中央） | 晴れ |  | 12.3 | 10.5 |  |  | 0.67 | 3.36 | 81 |  |  |  | 無臭 | 7.7 | 1.6 | 4.3 | 10 | 8.1 | 490 |  | 4.72 | 0.229 | [26 empty] | 0.21 | 2.5 | 2.71 | [8 empty] | 1.75 | 0.2 | 2780 | 10500 |  | 0.03
2005-01-11 | 17:00 | 流心（中央） | 晴れ |  | 7.6 | 10.4 |  |  | 0.86 | 全水深: 4.3; 臭気: 無臭; ｐＨ: 7.8; ＢＯＤ: 1.3; ＳＳ: 11; ＤＯ: 7.9 |  |  | 3.75 | 0.198 | [39 empty] | 3400 | 12000
2005-01-11 | 23:00 | 流心（中央） | 晴れ |  | 4.8 | 8.9 |  |  | 0.47 | 全水深: 2.35; 臭気: 無臭; ｐＨ: 7.8; ＢＯＤ: 1.5; ＳＳ: 13; ＤＯ: 8.4 |  |  | 4.87 | 0.272 | [39 empty] | 2530 | 8940
2005-01-12 | 5:00 | 流心（中央） | 晴れ |  | 3.8 | 8.7 |  |  | 0.28 | 全水深: 1.38; 臭気: 無臭; ｐＨ: 8; ＢＯＤ: 1.2; ＳＳ: 27; ＤＯ: 11.7 |  |  | 2.73 | 0.178 | [39 empty] | 4040 | 14900
2005-02-01 | 11:00 | 流心（中央） | 晴れ |  | 7.2 | 8.2 |  |  | 0.77 | 3.86 | 80 |  |  |  | 無臭 | 8 | 1.7 | 4 | 14 | 8.9 | 79 | <0.5 | 2.8 | 0.162 | 0.019 | <0.001 | ND | <0.002 | <0.01 | 0.001 | <0.0005 | ND | ND | <0.0002 | <0.0002 | <0.0002 | <0.0002 | <0.0002 | <0.0002 | <0.0002 | <0.0002 | <0.0002 | <0.0002 | <0.0005 | <0.0003 | <0.0003 | <0.0002 | <0.001 | 0.76 | 3.12 | 0.134 | 1.48 | 1.61 | <0.005 | <0.004 |  | 0.03 | 0.03 | <0.005 |  |  | 1.09 | 0.126 | 2820 | 10700 |  | 0.02
2005-02-01 | 17:00 | 流心（中央） | 晴れ |  | 6.3 | 9.2 |  |  | 0.67 | 全水深: 3.33; 臭気: 無臭; ｐＨ: 8; ＢＯＤ: 1.7; ＳＳ: 11; ＤＯ: 9.6 |  |  | 3.55 | 0.301 | [39 empty] | 2520 | 9520
2005-02-01 | 23:00 | 流心（中央） | 晴れ |  | 2.2 | 9.7 |  |  | 0.75 | 全水深: 3.74; 臭気: 無臭; ｐＨ: 8.1; ＢＯＤ: 1.5; ＳＳ: 13; ＤＯ: 8.7 |  |  | 2.18 | 0.121 | [39 empty] | 3110 | 12040
2005-02-02 | 5:00 | 流心（中央） | 晴れ |  | 1.2 | 8 |  |  | 0.64 | 全水深: 3.21; 臭気: 無臭; ｐＨ: 8.1; ＢＯＤ: 1.4; ＳＳ: 13; ＤＯ: 8.3 |  |  | 2.89 | 0.176 | [39 empty] | 2710 | 10170
2005-03-01 | 11:00 | 流心（中央） | 晴れ |  | 7.1 | 9.1 |  |  | 0.64 | 3.18 | 57.5 |  |  |  | 無臭 | 7.7 | 1.4 | 4.7 | 11 | 9.1 | 330 |  | 5.31 | 0.262 | [26 empty] | 0.165 | 2.84 | 3 | [8 empty] | 1.85 | 0.22 | 2280 | 8350 |  | 0.01
2005-03-01 | 17:00 | 流心（中央） | 晴れ |  | 7.8 | 9.4 |  |  | 0.59 | 2.96 | 48 |  |  |  | 無臭 | 7.7 | 1.4 |  | 11 | 9.5 |  |  | 4.72 | 0.275 | [39 empty] | 2320 | 8580
2005-03-01 | 23:00 | 流心（中央） | 曇り |  | 3.4 | 8.7 |  |  | 0.7 | 全水深: 3.49; 臭気: 無臭; ｐＨ: 7.8; ＢＯＤ: 1.3; ＳＳ: 7; ＤＯ: 9.1 |  |  | 4.54 | 0.26 | [39 empty] | 2430 | 8830
2005-03-02 | 5:00 | 流心（中央） | 曇り |  | 2.9 | 7.1 |  |  | 0.75 | 全水深: 3.75; 臭気: 無臭; ｐＨ: 7.8; ＢＯＤ: 1.2; ＳＳ: 7; ＤＯ: 9.2 |  |  | 4.03 | 0.225 | [39 empty] | 2820 | 10100

## 一の橋
水域名称 | 三沢川(多摩川) | 地点名称 | 一の橋(14-036-01) | 類型名称 | 河川C | 測定機関名称 | 川崎市
測定項目 | 採取時刻 | 採取位置 | 天候 | 前日天候 | 気温 | 水温 | 流速 | 流量 | 採取水深 | 全水深 | 透視度 | 透明度 | 流況 | 色相 | 臭気 | ｐＨ | ＢＯＤ | ＣＯＤ | ＳＳ | ＤＯ | 大腸菌群数 | ｎ-ヘキサン抽出物質 | 全窒素 | 全燐 | 全亜鉛 | カドミウム | 全シアン | 鉛 | 六価クロム | 砒素 | 総水銀 | アルキル水銀 | ＰＣＢ | ジクロロメタン | 四塩化炭素 | 1，2-ジクロロエタン | 1，1-ジクロロエチレン | ｼｽ1，2-ジクロロエチレン | 1，1，1-トリクロロエタン | 1，1，2-トリクロロエタン | トリクロロエチレン | テトラクロロエチレン | 1，3-ジクロロプロペン | チウラム | シマジン | チオベンカルブ | ベンゼン | セレン | ふっ素 | ほう素 | 亜硝酸性窒素 | 硝酸性窒素 | 亜硝酸性窒素及び硝酸性窒素 | フェノール類 | 銅 | 全亜鉛 | 溶解性鉄 | 溶解性マンガン | クロム | ＥＰＮ | ニッケル | アンモニア性窒素 | 燐酸態燐 | 電気伝導率 | 塩化物イオン | 塩分 | 陰イオン界面活性剤 | 非イオン界面活性剤 | クロロフィルａ | トリハロメタン生成能 | クロロホルム生成能 | ブロモジクロロメタン生成能 | ジブロモクロロメタン生成能 | ブロモホルム生成能 | 有機燐
単位 | 時：分 |  |  |  | ℃ | ℃ | m/s | m3/s | ｍ | ｍ | cm | ｍ |  |  |  |  | ㎎/L | ㎎/L | ㎎/L | ㎎/L | MPN/100mL | ㎎/L | ㎎/L | ㎎/L | ㎎/L | ㎎/L | ㎎/L | ㎎/L | ㎎/L | ㎎/L | ㎎/L | ㎎/L | ㎎/L | ㎎/L | ㎎/L | ㎎/L | ㎎/L | ㎎/L | ㎎/L | ㎎/L | ㎎/L | ㎎/L | ㎎/L | ㎎/L | ㎎/L | ㎎/L | ㎎/L | ㎎/L | ㎎/L | ㎎/L | ㎎/L | ㎎/L | ㎎/L | ㎎/L | ㎎/L | ㎎/L | ㎎/L | ㎎/L | ㎎/L | ㎎/L | ㎎/L | ㎎/L | ㎎/L | mS/m | ㎎/L | ‰ | ㎎/L | ㎎/L | mg/m3 | ㎎/L | ㎎/L | ㎎/L | ㎎/L | ㎎/L | ㎎/L
採取年月日
2004-04-13 | 9:00 | 流心（中央） | 曇り | 5mm以上10mm未満 | 13 | 15.2 | 0.35 | 0.25 | 0.1 | 0.1 | >50 |  | 通常の状況 | 黄緑色・淡 | 下水臭（微） | 7.9 | 2.9 | 5.4 | 9 | 10.6 | 49000 |  | 8 | 0.32 | 0.007 | <0.001 | ND | <0.005 | <0.02 | <0.005 | <0.0005 |  |  |  | <0.0002 |  |  |  | <0.0005 |  | <0.002 | <0.0005 | [6 empty] | <0.1 |  | 0.12 | 3.7 | 3.8 | <0.005 | <0.01 |  | 0.05 | <0.01 |  |  |  | 0.12 | 0.3 | 41 | 39
2004-04-13 | 15:00 | 流心（中央） | 曇り | 5mm以上10mm未満 | 13 | 14.8 | 0.37 | 0.26 | 0.1 | 0.09 | >50 |  | 通常の状況 | 黄色・淡 | 下水臭（微） | 8.3 | 2.2 | 4.8 | 5 | 11.6
2004-04-13 | 21:00 | 流心（中央） | 曇り | 5mm以上10mm未満 | 11.5 | 14 | 0.4 | 0.24 | 0.1 | 0.09 | >50 |  | 通常の状況 | 黄色・淡 | 下水臭（微） | 7.7 | 2.2 | 4.8 | 4 | 8.6 |  |  | 4.9 | 0.36 | [16 empty] | <0.002 | <0.0005 | [21 empty] | 47 | 50
2004-04-14 | 3:00 | 流心（中央） | 曇り | 5mm以上10mm未満 | 10 | 13.1 | 0.35 | 0.19 | 0.1 | 0.09 | >50 |  | 通常の状況 | 黄色・淡 | 下水臭（微） | 7.6 | 2 | 5 | 4 | 8.3
2004-05-11 | 9:00 | 流心（中央） | 晴れ | 10mm以上20mm未満 | 25 | 21.5 | 0.47 | 0.5 | 0.1 | 0.14 | >50 |  | 通常の状況 | 黄色・淡 | 無臭 | 7.9 | 2.5 | 4.8 | 10 | 9.7 | 220000 |  | 5.2 | 0.34 | [26 empty] | 0.23 | 3.8 | 4 | <0.005 | <0.01 |  | 0.02 | <0.01 |  |  |  | <0.04 | 0.29 | 34 | 30
2004-05-11 | 15:00 | 流心（中央） | 晴れ | 10mm以上20mm未満 | 33 | 26.5 | 0.45 | 0.46 | 0.1 | 0.13 | >50 |  | 通常の状況 | 黄色・淡 | 無臭 | 8.4 | 1.9 | 5.4 | 5 | 9.8
2004-05-11 | 21:00 | 流心（中央） | 晴れ | 10mm以上20mm未満 | 28 | 21.5 | 0.41 | 0.44 | 0.1 | 0.13 | >50 |  | 通常の状況 | 黄色・淡 | 下水臭（微） | 7.6 | 2.6 | 5.6 | 6 | 6.8 |  |  | 5.1 | 0.36 | [39 empty] | 35 | 32
2004-05-12 | 3:00 | 流心（中央） | 晴れ | 10mm以上20mm未満 | 19 | 19.5 | 0.44 | 0.39 | 0.1 | 0.12 | >50 |  | 通常の状況 | 無色 | 無臭 | 7.4 | 2.3 | 5.4 | 8 | 7.4
2004-06-08 | 9:00 | 流心（中央） | 晴れ | 30mm以上 | 30 | 23.5 | 0.49 | 0.69 | 0.1 | 0.17 | >50 |  | ゴミ、浮遊物多し | 黄褐色・淡 | 無臭 | 8.5 | 2.4 | 5.2 | 21 | 10.9 |  |  | 4.3 | 0.3 | 0.016 | <0.001 | ND | <0.005 | <0.02 | <0.005 | <0.0005 |  |  |  | <0.0002 |  |  |  | <0.0005 |  | <0.002 | <0.0005 | [6 empty] | <0.1 |  | 0.06 | 3.8 | 3.9 | <0.005 | <0.01 |  | 0.03 | <0.01 |  |  |  | 0.08 | 0.24 | 27 | 22
2004-06-08 | 15:00 | 流心（中央） | 曇り | 30mm以上 | 30 | 26.5 | 0.59 | 0.82 | 0.1 | 0.17 | >50 |  | 通常の状況 | 黄褐色・淡 | 無臭 | 9 | 2.1 | 5.6 | 16 | 10.7
2004-06-08 | 21:00 | 流心（中央） | 曇り | 30mm以上 | 18 | 22.8 | 0.59 | 0.85 | 0.1 | 0.17 | >50 |  | 通常の状況 | 黄色・淡 | 無臭 | 7.7 | 1.9 | 4.6 | 6 | 7.1 |  |  | 3.9 | 0.33 | [16 empty] | <0.002 | <0.0005 | [21 empty] | 32 | 27
2004-06-09 | 3:00 | 流心（中央） | 曇り | 30mm以上 | 18 | 21.3 | 0.61 | 0.87 | 0.1 | 0.17 | >50 |  | 通常の状況 | 黄色・淡 | 無臭 | 7.6 | 1.7 | 5 | 5 | 6
2004-07-06 | 9:00 | 流心（中央） | 曇り | 0mm以上 5mm未満 | 32 | 26.2 | 0.47 | 0.8 | 0.1 | 0.19 | 40 |  | ゴミ、浮遊物多し | 黄緑色・淡 | 下水臭（微） | 8.7 | 2.5 | 6.2 | 24 | 14.4 |  |  | 1.9 | 0.34 | [26 empty] | 0.24 | 1.3 | 1.5 | <0.005 | <0.01 |  | 0.03 | <0.01 |  |  |  | 0.12 | 0.24 | 36 | 26
2004-07-06 | 15:00 | 流心（中央） | 曇り | 0mm以上 5mm未満 | 35 | 28.5 | 0.43 | 0.71 | 0.1 | 0.18 | 43 |  | ゴミ、浮遊物多し | 褐色・淡 | 下水臭（微） | 9.4 | 1.9 | 6 | 24 | 13.1
2004-07-06 | 21:00 | 流心（中央） | 晴れ | 0mm以上 5mm未満 | 27 | 27.9 | 0.48 | 0.68 | 0.1 | 0.16 | >50 |  | 通常の状況 | 黄色・淡 | 下水臭（微） | 7.8 | 1.6 | 4.6 | 6 | 6.3 |  |  | 1.6 | 0.3 | [39 empty] | 33 | 29
2004-07-07 | 3:00 | 流心（中央） | 晴れ | 0mm以上 5mm未満 | 26 | 25.6 | 0.46 | 0.63 | 0.1 | 0.15 | >50 |  | 通常の状況 | 黄褐色・淡 | 下水臭（微） | 7.5 | 0.9 | 4.4 | 4 | 6.5
2004-08-03 | 9:00 | 流心（中央） | 曇り | 降雨なし | 32 | 26.2 | 0.42 | 0.38 | 0.1 | 0.11 | >50 |  | ゴミ、浮遊物多し | 黄緑色・淡 | 下水臭（微） | 9.1 | 1.5 | 4.4 | 13 | 16.5 | 130000 | <0.5 | 3.4 | 0.31 | 0.011 | <0.001 | ND | <0.005 | <0.02 | <0.005 | <0.0005 |  | ND | <0.002 | <0.0002 | <0.0004 | <0.002 | <0.004 | <0.0005 | <0.0006 | <0.002 | <0.0005 | <0.0002 | <0.0006 | <0.0003 | <0.002 | <0.001 | <0.002 | <0.1 | 0.04 | <0.05 | 3.4 | 3.4 | <0.005 | <0.01 |  | 0.05 | <0.01 | <0.02 | <0.0006 | <0.008 | <0.04 | 0.24 | 35 | 35 |  | <0.03 | 0.005
2004-08-03 | 15:00 | 流心（中央） | 曇り | 降雨なし | 33 | 28.9 | 0.48 | 0.48 | 0.1 | 0.12 | 37 |  | ゴミ、浮遊物多し | 黄緑色・淡 | 下水臭（微） | 9.4 | 2 | 7.2 | 24 | 15.9
2004-08-03 | 21:00 | 流心（中央） | 晴れ | 降雨なし | 28 | 25.2 | 0.48 | 0.48 | 0.1 | 0.12 | >50 |  | 通常の状況 | 黄色・淡 | 下水臭（微） | 7.5 | 1.1 | 4.4 | 10 | 5.9 |  | <0.5 | 3.9 | 0.28 | [16 empty] | <0.002 | <0.0005 | [21 empty] | 36 | 36
2004-08-04 | 3:00 | 流心（中央） | 晴れ | 降雨なし | 25 | 24.4 | 0.43 | 0.43 | 0.1 | 0.12 | >50 |  | 通常の状況 | 黄色・淡 | 下水臭（微） | 7.4 | 1 | 3.6 | 7 | 6.1
2004-09-07 | 9:00 | 流心（中央） | 晴れ | 0mm以上 5mm未満 | 28 | 24.5 | 0.56 | 0.88 | 0.1 | 0.18 | >50 |  | 通常の状況 | 黄緑色・淡 | 下水臭（微） | 8.7 | 1.6 | 2.6 | 11 | 13.5 | 49000 |  | 3.5 | 0.25 | [26 empty] | <0.05 | 3.2 | 3.2 | <0.005 | <0.01 |  | 0.02 | <0.01 |  |  |  | <0.04 | 0.24 | 31 | 23
2004-09-07 | 15:00 | 流心（中央） | 晴れ | 0mm以上 5mm未満 | 30 | 27 | 0.56 | 0.89 | 0.1 | 0.18 | >50 |  | ゴミ、浮遊物多し | 黄色・淡 | 下水臭（微） | 8.9 | 1.4 | 2.6 | 14 | 11.9
2004-09-07 | 21:00 | 流心（中央） | 曇り | 0mm以上 5mm未満 | 26 | 25 | 0.5 | 0.53 | 0.1 | 0.12 | >50 |  | 通常の状況 | 無色 | 下水臭（微） | 7.6 | 1.3 | 2.8 | 7 | 5.9 |  |  | 3.1 | 0.17 | [39 empty] | 32 | 26
2004-09-08 | 3:00 | 流心（中央） | 雨 | 0mm以上 5mm未満 | 26 | 23.5 | 0.36 | 0.21 | 0.1 | 0.07 | >50 |  | 通常の状況 | 無色 | 下水臭（微） | 7.5 | 1.3 | 4 | 2 | 5.5
2004-10-19 | 9:00 | 流心（中央） | 雨 | 降雨なし | 16 | 17 | 0.45 | 0.64 | 0.1 | 0.16 | >50 |  | 通常の状況 | 無色 | 無臭 | 7.4 | 0.7 | 2.2 | 4 | 9 | 170000 |  | 3.9 | 0.098 | 0.008 | <0.001 | ND | <0.005 | <0.02 | <0.005 | <0.0005 |  |  |  | <0.0002 |  |  |  | <0.0005 |  | <0.002 | <0.0005 | [6 empty] | <0.1 |  | 0.06 | 3.8 | 3.9 | <0.005 | <0.01 |  | 0.02 | <0.01 |  |  |  | <0.04 | 0.092 | 34 | 20
2004-10-19 | 15:00 | 流心（中央） | 雨 | 降雨なし | 15 | 17 | 0.63 | 1.28 | 0.1 | 0.22 | 40 |  | 流量大（大雨、雪どけのため） | 褐色・淡 | 下水臭（微） | 7.3 | 3.8 | 8 | 16 | 8.1
2004-10-19 | 21:00 | 流心（中央） | 雨 | 降雨なし | 14 | 17 | 0.89 | 2.42 | 0.1 | 0.3 | 11 |  | 流量大（大雨、雪どけのため） | 褐色・中 | 下水臭（微） | 7.4 | 3.8 | 4.6 | 39 | 8.4 |  |  | 2.5 | 0.11 | [16 empty] | <0.002 | <0.0005 | [21 empty] | 26 | 16
2004-10-20 | 3:00 | 流心（中央） | 雨 | 降雨なし | 15 | 16.5 |  |  | 0.1 |  | 9 |  | 流量大（大雨、雪どけのため） | 褐色・濃 | 無臭 | 7.5 | 2.6 | 5 | 92 | 8.9
2004-11-09 | 9:00 | 流心（中央） | 晴れ | 0mm以上 5mm未満 | 16.8 | 16 | 0.54 | 0.7 | 0.1 | 0.15 | >50 |  | 通常の状況 | 黄緑色・淡 | 下水臭（微） | 7.5 | 0.7 | 2.8 | 4 | 9.5 | 14000 |  | 4 | 0.13 | [26 empty] | <0.05 | 3.4 | 3.4 | <0.005 | <0.01 |  | 0.02 | <0.01 |  |  |  | <0.04 | 0.12 | 32 | 20
2004-11-09 | 15:00 | 流心（中央） | 晴れ | 0mm以上 5mm未満 | 25.7 | 17.5 | 0.55 | 0.67 | 0.1 | 0.14 | >50 |  | 通常の状況 | 黄緑色・淡 | 下水臭（微） | 7.7 | 1.1 | 3.4 | 6 | 10
2004-11-09 | 21:00 | 流心（中央） | 晴れ | 0mm以上 5mm未満 | 15.2 | 16.5 | 0.54 | 0.66 | 0.1 | 0.14 | >50 |  | 通常の状況 | 灰緑色・淡 | 下水臭（微） | 7.4 | 1.6 | 3.6 | 11 | 7.9 |  |  | 3.8 | 0.2 | [39 empty] | 33 | 24
2004-11-10 | 3:00 | 流心（中央） | 晴れ | 0mm以上 5mm未満 | 12.9 | 15.5 | 0.52 | 0.63 | 0.1 | 0.14 | >50 |  | 通常の状況 | 黄緑色・淡 | 下水臭（微） | 7.6 | 1.1 | 2.8 | 14 | 8.2
2004-12-07 | 9:00 | 流心（中央） | 晴れ | 降雨なし | 8 | 11 | 0.45 | 0.47 | 0.1 | 0.14 | >50 |  | 通常の状況 | 黄緑色・淡 | 下水臭（微） | 8.2 | 0.8 | 2.2 | 5 | 10.4 | 17000 |  | 3.7 | 0.16 | 0.007 | <0.001 | ND | <0.005 | <0.02 | <0.005 | <0.0005 |  |  |  | <0.0002 |  |  |  | <0.0005 |  | <0.002 | <0.0005 | [6 empty] | 0.1 |  | 0.09 | 3.6 | 3.7 | <0.005 | <0.01 |  | 0.02 | <0.01 |  |  |  | <0.04 | 0.15 | 36 | 24
2004-12-07 | 15:00 | 流心（中央） | 曇り | 降雨なし | 17 | 13 | 0.39 | 0.46 | 0.1 | 0.14 | >50 |  | 通常の状況 | 黄緑色・淡 | 下水臭（微） | 8.1 | 1.6 | 5 | 4 | 10.3
2004-12-07 | 21:00 | 流心（中央） | 曇り | 降雨なし | 11 | 12.5 | 0.35 | 0.38 | 0.1 | 0.13 | >50 |  | 通常の状況 | 黄緑色・淡 | 下水臭（微） | 8.2 | 1.7 | 3.4 | 4 | 8.1 |  |  | 3.4 | 0.19 | [16 empty] | <0.002 | <0.0005 | [21 empty] | 36 | 28
2004-12-08 | 3:00 | 流心（中央） | 晴れ | 降雨なし | 5.5 | 12 | 0.36 | 0.37 | 0.1 | 0.13 | >50 |  | 通常の状況 | 黄緑色・淡 | 下水臭（微） | 8.1 | 1.3 | 2.8 | 3 | 9.4
2005-01-05 | 9:00 | 流心（中央） | 快晴 | 0mm以上 5mm未満 | 4 | 7 | 0.52 | 0.48 | 0.1 | 0.11 | >50 |  | 通常の状況 | 黄緑色・淡 | 下水臭（微） | 7.8 | 1.9 | 3.4 | 3 | 13.3 | 7900 |  | 4.9 | 0.26 | [26 empty] | 0.14 | 4 | 4.1 | <0.005 | <0.01 |  | <0.02 | <0.01 |  |  |  | 0.17 | 0.25 | 30 | 20
2005-01-05 | 15:00 | 流心（中央） | 快晴 | 0mm以上 5mm未満 | 11 | 7.5 | 0.47 | 0.43 | 0.1 | 0.11 | >50 |  | 通常の状況 | 黄緑色・淡 | 下水臭（微） | 8 | 2.9 | 4 | 4 | 11.6
2005-01-05 | 21:00 | 流心（中央） | 快晴 | 0mm以上 5mm未満 | 4.5 | 7 | 0.48 | 0.49 | 0.1 | 0.12 | >50 |  | 通常の状況 | 黄緑色・淡 | 下水臭（微） | 7.8 | 2.7 | 3.8 | 5 | 10.8 |  |  | 5.4 | 0.083 | [39 empty] | 32 | 22
2005-01-06 | 3:00 | 流心（中央） | 晴れ | 0mm以上 5mm未満 | 1 | 6.5 | 0.48 | 0.48 | 0.1 | 0.12 | >50 |  | 通常の状況 | 黄緑色・淡 | 下水臭（微） | 7.8 | 2.5 | 5.4 | 4 | 8.7
2005-02-01 | 9:00 | 流心（中央） | 晴れ | 降雨なし | 4.5 | 6.5 | 0.5 | 0.59 | 0.1 | 0.14 | >50 |  | 通常の状況 | 黄緑色・淡 | 下水臭（微） | 8.1 | 2.9 | 3.2 | 1 | 10.7 | 23000 | <0.5 | 4.7 | 0.25 | 0.001 | <0.001 | ND | <0.005 | <0.02 | <0.005 | <0.0005 |  | ND | <0.002 | <0.0002 | <0.0004 | <0.002 | <0.004 | <0.0005 | <0.0006 | <0.002 | <0.0005 | <0.0002 | <0.0006 | <0.0003 | <0.002 | <0.001 | <0.002 | <0.1 | 0.03 | 0.15 | 4.1 | 4.3 | <0.005 | <0.01 |  | <0.02 | 0.01 | <0.02 | <0.0006 | <0.008 | 0.13 | 0.2 | 33 | 24 |  | <0.03 | <0.005
2005-02-01 | 15:00 | 流心（中央） | 晴れ | 降雨なし | 11 | 9 | 0.38 | 0.31 | 0.1 | 0.1 | >50 |  | 通常の状況 | 黄緑色・淡 | 下水臭（微） | 8.2 | 2.1 | 3.8 | 2 | 11.6
2005-02-01 | 21:00 | 流心（中央） | 晴れ | 降雨なし | 3.5 | 6.5 | 0.28 | 0.2 | 0.1 | 0.09 | >50 |  | 通常の状況 | 無色 | 下水臭（微） | 7.8 | 2.9 | 4.2 | 3 | 9.8 |  | <0.5 | 3.8 | 0.32 | [16 empty] | <0.002 | <0.0005 | [21 empty] | 38 | 27
2005-02-02 | 3:00 | 流心（中央） | 晴れ | 降雨なし | -1 | 6 | 0.31 | 0.23 | 0.1 | 0.09 | >50 |  | 通常の状況 | 無色 | 下水臭（微） | 7.6 | 3.7 | 3.8 | 3 | 10
2005-03-01 | 9:00 | 流心（中央） | 曇り | 降雨なし | 4.5 | 6 | 0.3 | 0.16 | 0.1 | 0.07 | >50 |  | 通常の状況 | 黄緑色・淡 | 無臭 | 8.1 | 2.6 | 6.4 | 5 | 12.4 | 24000 |  | 4.2 | 0.33 | [26 empty] | 0.17 | 3.1 | 3.3 | <0.005 | <0.01 |  | 0.02 | <0.01 |  |  |  | 0.08 | 0.21 | 43 | 40
2005-03-01 | 15:00 | 流心（中央） | 晴れ | 降雨なし | 9 | 9 | 0.29 | 0.16 | 0.1 | 0.07 | >50 |  | 通常の状況 | 黄緑色・淡 | 無臭 | 8.5 | 2.4 | 4 | 5 | 11.3
2005-03-01 | 21:00 | 流心（中央） | 曇り | 降雨なし | 4 | 6.5 | 0.34 | 0.34 | 0.1 | 0.12 | >50 |  | 通常の状況 | 黄緑色・淡 | 無臭 | 7.9 | 3.8 | 4.8 | 6 | 8.7 |  |  | 4.3 | 0.18 | [39 empty] | 40 | 33
2005-03-02 | 3:00 | 流心（中央） | 曇り | 降雨なし | 2 | 5.5 | 0.33 | 0.18 | 0.1 | 0.07 | >50 |  | 通常の状況 | 無色 | 無臭 | 7.9 | 3.6 | 5.6 | 6 | 10

## 堰前橋
水域名称 | 二ケ領本川(多摩川) | 地点名称 | 堰前橋(14-037-01) | 類型名称 | 河川B | 測定機関名称 | 川崎市
測定項目 | 採取時刻 | 採取位置 | 天候 | 前日天候 | 気温 | 水温 | 流速 | 流量 | 採取水深 | 全水深 | 透視度 | 透明度 | 流況 | 色相 | 臭気 | ｐＨ | ＢＯＤ | ＣＯＤ | ＳＳ | ＤＯ | 大腸菌群数 | ｎ-ヘキサン抽出物質 | 全窒素 | 全燐 | 全亜鉛 | カドミウム | 全シアン | 鉛 | 六価クロム | 砒素 | 総水銀 | アルキル水銀 | ＰＣＢ | ジクロロメタン | 四塩化炭素 | 1，2-ジクロロエタン | 1，1-ジクロロエチレン | ｼｽ1，2-ジクロロエチレン | 1，1，1-トリクロロエタン | 1，1，2-トリクロロエタン | トリクロロエチレン | テトラクロロエチレン | 1，3-ジクロロプロペン | チウラム | シマジン | チオベンカルブ | ベンゼン | セレン | ふっ素 | ほう素 | 亜硝酸性窒素 | 硝酸性窒素 | 亜硝酸性窒素及び硝酸性窒素 | フェノール類 | 銅 | 全亜鉛 | 溶解性鉄 | 溶解性マンガン | クロム | ＥＰＮ | ニッケル | アンモニア性窒素 | 燐酸態燐 | 電気伝導率 | 塩化物イオン | 塩分 | 陰イオン界面活性剤 | 非イオン界面活性剤 | クロロフィルａ | トリハロメタン生成能 | クロロホルム生成能 | ブロモジクロロメタン生成能 | ジブロモクロロメタン生成能 | ブロモホルム生成能 | 有機燐
単位 | 時：分 |  |  |  | ℃ | ℃ | m/s | m3/s | ｍ | ｍ | cm | ｍ |  |  |  |  | ㎎/L | ㎎/L | ㎎/L | ㎎/L | MPN/100mL | ㎎/L | ㎎/L | ㎎/L | ㎎/L | ㎎/L | ㎎/L | ㎎/L | ㎎/L | ㎎/L | ㎎/L | ㎎/L | ㎎/L | ㎎/L | ㎎/L | ㎎/L | ㎎/L | ㎎/L | ㎎/L | ㎎/L | ㎎/L | ㎎/L | ㎎/L | ㎎/L | ㎎/L | ㎎/L | ㎎/L | ㎎/L | ㎎/L | ㎎/L | ㎎/L | ㎎/L | ㎎/L | ㎎/L | ㎎/L | ㎎/L | ㎎/L | ㎎/L | ㎎/L | ㎎/L | ㎎/L | ㎎/L | ㎎/L | mS/m | ㎎/L | ‰ | ㎎/L | ㎎/L | mg/m3 | ㎎/L | ㎎/L | ㎎/L | ㎎/L | ㎎/L | ㎎/L
採取年月日
2004-04-13 | 10:10 | 流心（中央） | 曇り | 5mm以上10mm未満 | 14 | 17.1 | 0.02 | 0.57 | 0.2 | 2.2 | >50 |  | 通常の状況 | 黄色・淡 | 下水臭（微） | 7.5 | 3 | 5.7 | 3 | 8.8 | 7900 |  | 7.5 | 0.36 | 0.012 | <0.001 | ND | <0.005 | <0.02 | <0.005 | <0.0005 |  |  |  | <0.0002 |  |  |  | <0.0005 |  | <0.002 | <0.0005 | [6 empty] | <0.1 |  | 0.1 | 4 | 4.1 | <0.005 | <0.01 |  | 0.09 | 0.01 |  |  |  | 0.58 | 0.35 | 36 | 36
2004-04-13 | 16:00 | 流心（中央） | 曇り | 5mm以上10mm未満 | 13.5 | 16.2 | 0.03 | 0.74 | 0.1 | 2.2 | >50 |  | 通常の状況 | 黄色・淡 | 下水臭（微） | 7.8 | 2.6 | 5.2 | 3 | 8.4
2004-04-13 | 22:00 | 流心（中央） | 曇り | 5mm以上10mm未満 | 11.5 | 14.8 | 0.03 | 0.71 | 0.1 | 2.2 | >50 |  | 通常の状況 | 褐色・淡 | 下水臭（微） | 8.7 | 2.8 | 5.9 | 4 | 11.7 |  |  | 6.7 | 0.42 | [16 empty] | <0.002 | <0.0005 | [21 empty] | 35 | 32
2004-04-14 | 4:00 | 流心（中央） | 曇り | 5mm以上10mm未満 | 10 | 14.3 | 0.02 | 0.65 | 0.1 | 2.2 | >50 |  | 通常の状況 | 褐色・淡 | 下水臭（微） | 7.8 | 3 | 5 | 10 | 7.5
2004-05-11 | 9:50 | 流心（中央） | 晴れ | 10mm以上20mm未満 | 25 | 21 | 0.04 | 1.01 | 0.1 | 2.2 | >50 |  | 通常の状況 | 黄色・淡 | 下水臭（微） | 7.4 | 1.5 | 5 | 1 | 5.8 | 49000 |  | 11 | 0.35 | [26 empty] | 0.18 | 5 | 5.2 | <0.005 | <0.01 |  | 0.02 | <0.01 |  |  |  | 0.25 | 0.3 | 31 | 27
2004-05-11 | 16:00 | 流心（中央） | 晴れ | 10mm以上20mm未満 | 31 | 25.2 | 0.06 | 1.69 | 0.1 | 2.4 | >50 |  | 通常の状況 | 無色 | 無臭 | 8.9 | 1.6 | 3.8 | 2 | 12.8
2004-05-11 | 22:00 | 流心（中央） | 晴れ | 10mm以上20mm未満 | 23 | 21.7 | 0.05 | 1.28 | 0.1 | 2.3 | >50 |  | 通常の状況 | 黄色・淡 | 下水臭（微） | 8.1 | 2.4 | 5 | 3 | 8.3 |  |  | 6.3 | 0.45 | [39 empty] | 32 | 29
2004-05-12 | 4:00 | 流心（中央） | 晴れ | 10mm以上20mm未満 | 19 | 20.5 | 0.04 | 1.07 | 0.1 | 2.3 | >50 |  | 通常の状況 | 黄色・淡 | 下水臭（微） | 7.4 | 2.3 | 4.6 | 2 | 4.8
2004-06-08 | 10:00 | 流心（中央） | 晴れ | 30mm以上 | 30 | 25.8 | 0.44 | 1.19 | 0.1 | 0.25 | >50 |  | 通常の状況 | 黄褐色・淡 | 下水臭（微） | 8.1 | 2.5 | 5.8 | 9 | 9.8 |  |  | 4.4 | 0.31 | 0.017 | <0.001 | ND | <0.005 | <0.02 | <0.005 | <0.0005 |  |  |  | <0.0002 |  |  |  | <0.0005 |  | <0.002 | <0.0005 | [6 empty] | <0.1 |  | 0.21 | 4.2 | 4.4 | <0.005 | <0.01 |  | 0.02 | <0.01 |  |  |  | 0.22 | 0.26 | 28 | 22
2004-06-08 | 16:00 | 流心（中央） | 曇り | 30mm以上 | 28 | 24.9 | 0.43 | 1.19 | 0.1 | 0.25 | >50 |  | 通常の状況 | 褐色・淡 | 下水臭（微） | 8.4 | 2.5 | 5.6 | 9 | 8.9
2004-06-08 | 22:00 | 流心（中央） | 曇り | 30mm以上 | 18 | 21.3 | 0.42 | 1.24 | 0.1 | 0.25 | >50 |  | 通常の状況 | 黄色・淡 | 下水臭（微） | 7.6 | 2.9 | 5 | 6 | 5.9 |  |  | 4.3 | 0.32 | [16 empty] | <0.002 | <0.0005 | [21 empty] | 30 | 24
2004-06-09 | 4:00 | 流心（中央） | 曇り | 30mm以上 | 16.5 | 20.8 | 0.41 | 1.13 | 0.1 | 0.25 | >50 |  | 通常の状況 | 黄色・淡 | 下水臭（微） | 7.5 | 2.2 | 5 | 6 | 7.3
2004-07-06 | 10:00 | 流心（中央） | 曇り | 0mm以上 5mm未満 | 31 | 27.5 | 0.43 | 0.9 | 0.1 | 0.3 | >50 |  | ゴミ、浮遊物多し | 褐色・淡 | 下水臭（微） | 8.7 | 1.8 | 4.6 | 10 | 12.7 |  |  | 4.2 | 0.34 | [26 empty] | 0.06 | 3.4 | 3.5 | <0.005 | <0.01 |  | 0.03 | <0.01 |  |  |  | 0.17 | 0.3 | 32 | 27
2004-07-06 | 16:00 | 流心（中央） | 晴れ | 0mm以上 5mm未満 | 34.5 | 28.3 | 0.46 | 1 | 0.1 | 0.3 | >50 |  | ゴミ、浮遊物多し | 褐色・淡 | 下水臭（微） | 9.2 | 1.7 | 5.6 | 8 | 12.7
2004-07-06 | 22:00 | 流心（中央） | 晴れ | 0mm以上 5mm未満 | 27 | 26.4 | 0.46 | 1.11 | 0.1 | 0.3 | >50 |  | 通常の状況 | 褐色・淡 | 下水臭（微） | 7.7 | 2.7 | 5 | 7 | 6.6 |  |  | 3.9 | 0.37 | [39 empty] | 33 | 27
2004-07-07 | 4:00 | 流心（中央） | 晴れ | 0mm以上 5mm未満 | 26 | 24.9 | 0.47 | 1.12 | 0.1 | 0.3 | >50 |  | 通常の状況 | 緑褐色・淡 | 下水臭（微） | 7.6 | 2.4 | 4.2 | 7 | 5.9
2004-08-03 | 10:00 | 流心（中央） | 曇り | 降雨なし | 32 | 26.2 | 0.07 | 1.63 | 0.1 | 2.2 | >50 |  | ゴミ、浮遊物多し | 黄緑色・淡 | 下水臭（微） | 7.6 | 1.3 | 3 | 2 | 6.9 | 130000 | <0.5 | 3.5 | 0.23 | 0.009 | <0.001 | ND | <0.005 | <0.02 | <0.005 | <0.0005 |  | ND | <0.002 | <0.0002 | <0.0004 | <0.002 | <0.004 | <0.0005 | <0.0006 | <0.002 | <0.0005 | <0.0002 | <0.0006 | <0.0003 | <0.002 | <0.001 | <0.002 | 0.1 | 0.02 | 0.08 | 3.4 | 3.5 | <0.005 | <0.01 |  | 0.04 | <0.01 | <0.02 | <0.0006 | <0.008 | 0.04 | 0.19 | 29 | 22 |  | <0.03 | <0.005
2004-08-03 | 16:00 | 流心（中央） | 晴れ | 降雨なし | 35 | 27.9 | 0.06 | 1.56 | 0.1 | 2.2 | >50 |  | 通常の状況 | 緑色・淡 | 下水臭（微） | 8.6 | 1.1 | 3.2 | 2 | 13.1
2004-08-03 | 22:00 | 流心（中央） | 晴れ | 降雨なし | 27 | 25.8 | 0.07 | 1.69 | 0.1 | 2.2 | >50 |  | 通常の状況 | 黄色・淡 | 下水臭（微） | 8.5 | 1.4 | 4.2 | 3 | 9.7 |  | <0.5 | 3.8 | 0.27 | [16 empty] | <0.002 | <0.0005 | [21 empty] | 28 | 23
2004-08-04 | 4:00 | 流心（中央） | 晴れ | 降雨なし | 25 | 24.8 | 0.06 | 1.64 | 0.1 | 2.2 | >50 |  | ゴミ、浮遊物多し | 黄色・淡 | 下水臭（微） | 7.6 | 2.3 | 4.8 | 5 | 5.6
2004-09-07 | 10:00 | 流心（中央） | 晴れ | 0mm以上 5mm未満 | 30 | 25.5 | 0.06 | 1.45 | 0.1 | 2.2 | >50 |  | ゴミ、浮遊物多し | 黄緑色・淡 | 下水臭（微） | 7.7 | 1.1 | 2.8 | 1 | 6.6 | 130000 |  | 4 | 0.23 | [26 empty] | 0.13 | 3.5 | 3.6 | <0.005 | <0.01 |  | 0.02 | <0.01 |  |  |  | 0.09 | 0.22 | 28 | 20
2004-09-07 | 16:00 | 流心（中央） | 晴れ | 0mm以上 5mm未満 | 30 | 26.5 | 0.06 | 1.72 | 0.1 | 2.4 | >50 |  | ゴミ、浮遊物多し | 黄緑色・淡 | 下水臭（微） | 8.2 | 1.2 | 3 | 2 | 8.8
2004-09-07 | 22:00 | 流心（中央） | 曇り | 0mm以上 5mm未満 | 26.5 | 25.5 | 0.06 | 1.54 | 0.1 | 2.3 | 8 |  | その他 | 灰黄色・濃 | 下水臭（微） | 7.8 | 2.7 | 4.6 | 50 | 6.1 |  |  | 1.6 | 0.16 | [39 empty] | 12 | 9
2004-09-08 | 4:00 | 流心（中央） | 雨 | 0mm以上 5mm未満 | 25 | 25 | 0.04 | 1.02 | 0.1 | 2.2 | 17 |  | その他 | 灰黄茶色・淡 | 無臭 | 7.6 | 1.8 | 4.4 | 18 | 6
2004-10-19 | 10:00 | 流心（中央） | 雨 | 降雨なし | 15 | 17 | 0.02 | 0.68 | 0.1 | 2.3 | >50 |  | 通常の状況 | 黄色・淡 | 下水臭（微） | 7.7 | 1.2 | 2.4 | 6 | 7.4 | 49000 |  | 3.7 | 0.16 | 0.007 | <0.001 | ND | <0.005 | <0.02 | <0.005 | <0.0005 |  |  |  | <0.0002 |  |  |  | <0.0005 |  | <0.002 | <0.0005 | [6 empty] | <0.1 |  | 0.2 | 3.4 | 3.6 | <0.005 | <0.01 |  | 0.02 | <0.01 |  |  |  | <0.04 | 0.15 | 27 | 16
2004-10-19 | 16:00 | 流心（中央） | 雨 | 降雨なし | 15 | 17 | 0.06 | 1.46 | 0.1 | 2.4 | 30 |  | ゴミ、浮遊物多し | 褐色・淡 | 下水臭（微） | 7.4 | 3.3 | 5.6 | 12 | 7.9
2004-10-19 | 22:00 | 流心（中央） | 雨 | 降雨なし | 14.5 | 16.5 | 0.16 | 4.7 | 0.1 | 2.7 | 30 |  | ゴミ、浮遊物多し | 褐色・淡 | 下水臭（微） | 7.5 | 2.5 | 3.8 | 15 | 8.5 |  |  | 2.1 | 0.094 | [16 empty] | <0.002 | <0.0005 | [21 empty] | 16 | 7
2004-10-20 | 4:00 | 流心（中央） | 雨 | 降雨なし | 15 | 16.5 | 0.61 | 17.17 | 0.1 | 2.7 | 35 |  | 流量大（大雨、雪どけのため） | 黄色・淡 | 無臭 | 7.4 | 1.8 | 2.6 | 17 | 9
2004-11-09 | 10:00 | 流心（中央） | 晴れ | 0mm以上 5mm未満 | 19.5 | 17 | 0.02 | 0.61 | 0.1 | 2.3 | >50 |  | 通常の状況 | 黄色・淡 | 無臭 | 7.6 | 1.3 | 3.2 | 1 | 7.8 | 28000 |  | 6 | 0.19 | [26 empty] | 0.16 | 3 | 3.2 | <0.005 | <0.01 |  | 0.02 | <0.01 |  |  |  | 0.11 | 0.17 | 26 | 16
2004-11-09 | 16:00 | 流心（中央） | 晴れ | 0mm以上 5mm未満 | 21.3 | 16.5 | 0.02 | 0.6 | 0.1 | 2.3 | >50 |  | ゴミ、浮遊物多し | 黄色・淡 | 下水臭（微） | 8.2 | 1.4 | 3.6 | 2 | 11.2
2004-11-09 | 22:00 | 流心（中央） | 晴れ | 0mm以上 5mm未満 | 16.1 | 17 | 0.02 | 0.7 | 0.1 | 2.3 | >50 |  | ゴミ、浮遊物多し | 黄緑色・淡 | 下水臭（微） | 8.8 | 2.4 | 4.6 | 1 | 11.3 |  |  | 4.1 | 0.29 | [39 empty] | 27 | 19
2004-11-10 | 4:00 | 流心（中央） | 晴れ | 0mm以上 5mm未満 | 13.2 | 16.7 | 0.02 | 0.52 | 0.1 | 2.3 | >50 |  | ゴミ、浮遊物多し | 無色 | 下水臭（微） | 7.8 | 1.6 | 3.8 | 3 | 7.2
2004-12-07 | 10:00 | 流心（中央） | 晴れ | 降雨なし | 13 | 10.5 | 0.02 | 0.5 | 0.1 | 2.3 | >50 |  | 通常の状況 | 黄緑色・淡 | 下水臭（微） | 8 | 1.8 | 3.2 | 1 | 9.6 | 49000 |  | 5 | 0.13 | 0.006 | <0.001 | ND | <0.005 | <0.02 | <0.005 | <0.0005 |  |  |  | <0.0002 |  |  |  | <0.0005 |  | <0.002 | <0.0005 | [6 empty] | 0.1 |  | 0.22 | 2.7 | 2.9 | <0.005 | <0.01 |  | 0.02 | <0.01 |  |  |  | 0.1 | 0.11 | 24 | 14
2004-12-07 | 17:00 | 流心（中央） | 曇り | 降雨なし | 13 | 11 | 0.02 | 0.59 | 0.1 | 2.3 | >50 |  | ゴミ、浮遊物多し | 無色 | 下水臭（微） | 8 | 2 | 3.4 | 3 | 10.2
2004-12-07 | 22:00 | 流心（中央） | 晴れ | 降雨なし | 10 | 11.2 | 0.03 | 0.74 | 0.1 | 2.2 | >50 |  | 通常の状況 | 黄緑色・淡 | 下水臭（微） | 7.9 | 1.6 | 3 | 1 | 10.9 |  |  | 3.2 | 0.16 | [16 empty] | <0.002 | <0.0005 | [21 empty] | 25 | 16
2004-12-08 | 4:00 | 流心（中央） | 晴れ | 降雨なし | 5.5 | 11.3 | 0.02 | 0.69 | 0.1 | 2.3 | >50 |  | その他 | 黄緑色・淡 | 下水臭（微） | 8 | 2.3 | 2.8 | 1 | 8.2
2005-01-05 | 10:00 | 流心（中央） | 快晴 | 0mm以上 5mm未満 | 6 | 8.5 | 0.02 | 0.56 | 0.1 | 2.3 | >50 |  | 通常の状況 | 黄緑色・淡 | 下水臭（微） | 7.7 | 2.4 | 4.6 | 3 | 6.8 | 17000 |  | 5.8 | 0.32 | [26 empty] | 0.3 | 4.5 | 4.8 | <0.005 | <0.01 |  | 0.02 | <0.01 |  |  |  | 0.39 | 0.3 | 32 | 24
2005-01-05 | 16:00 | 流心（中央） | 快晴 | 0mm以上 5mm未満 | 9 | 12.5 | 0.02 | 0.52 | 0.1 | 2.2 | >50 |  | 通常の状況 | 黄緑色・淡 | 下水臭（微） | 7.9 | 2 | 4 | 2 | 9.7
2005-01-05 | 22:00 | 流心（中央） | 快晴 | 0mm以上 5mm未満 | 4 | 7.5 | 0.02 | 0.6 | 0.1 | 2.3 | >50 |  | 通常の状況 | 黄緑色・淡 | 下水臭（微） | 8.2 | 2.1 | 4.2 | 2 | 9.5 |  |  | 5.6 | 0.82 | [39 empty] | 31 | 24
2005-01-06 | 4:00 | 流心（中央） | 曇り | 0mm以上 5mm未満 | 2 | 6.5 | 0.02 | 0.46 | 0.1 | 2.3 | >50 |  | 通常の状況 | 黄緑色・淡 | 下水臭（微） | 7.9 | 2.8 | 2.2 | 6 | 8.9
2005-02-01 | 10:00 | 流心（中央） | 晴れ | 降雨なし | 7 | 8 | 0.03 | 0.8 | 0.1 | 2.4 | >50 |  | 通常の状況 | 黄緑色・淡 | 下水臭（微） | 7.9 | 2.5 | 4.2 | 1 | 8.2 | 49000 | <0.5 | 5.3 | 0.34 | 0.011 | <0.001 | ND | <0.005 | <0.02 | <0.005 | <0.0005 |  | ND | <0.002 | <0.0002 | <0.0004 | <0.002 | <0.004 | <0.0005 | <0.0006 | <0.002 | <0.0005 | <0.0002 | <0.0006 | <0.0003 | <0.002 | <0.001 | <0.002 | <0.1 | 0.03 | 0.19 | 4.9 | 5.1 | <0.005 | <0.01 |  | 0.12 | 0.02 | <0.02 | <0.0006 | <0.008 | 0.3 | 0.27 | 33 | 26 |  | <0.03 | 0.009
2005-02-01 | 16:00 | 流心（中央） | 曇り | 降雨なし | 9 | 8 | 0.02 | 0.7 | 0.1 | 2.3 | >50 |  | 通常の状況 | 黄緑色・淡 | 下水臭（微） | 7.8 | 1.8 | 3.6 | 1 | 9.8
2005-02-01 | 22:00 | 流心（中央） | 晴れ | 降雨なし | 2 | 8.5 | 0.02 | 0.62 | 0.1 | 2.4 | >50 |  | 通常の状況 | 黄緑色・淡 | 下水臭（微） | 8.5 | 3 | 4.2 | 1 | 12.3 |  | <0.5 | 5.3 | 0.35 | [16 empty] | <0.002 | <0.0005 | [21 empty] | 33 | 25
2005-02-02 | 4:00 | 流心（中央） | 晴れ | 降雨なし | -1 | 7 | 0.02 | 0.67 | 0.1 | 2.4 | 50 |  | その他 | 黄緑色・中 | 下水臭（微） | 7.7 | 4.8 | 5.2 | 5 | 6.7
2005-03-01 | 10:00 | 流心（中央） | 曇り | 降雨なし | 8 | 8 | 0.02 | 0.55 | 0.1 | 2.3 | >50 |  | 通常の状況 | 黄緑色・淡 | 下水臭（微） | 7.6 | 2 | 2.2 | 2 | 8.4 | 49000 |  | 5.2 | 0.31 | [26 empty] | 0.27 | 3.7 | 4 | <0.005 | <0.01 |  | 0.03 | <0.01 |  |  |  | 0.26 | 0.23 | 32 | 27
2005-03-01 | 16:00 | 流心（中央） | 晴れ | 降雨なし | 9 | 9.3 | 0.02 | 0.65 | 0.1 | 2.3 | >50 |  | 通常の状況 | 黄褐色・淡 | 下水臭（微） | 7.9 | 1.8 | 4 | 2 | 9.6
2005-03-01 | 22:00 | 流心（中央） | 曇り | 降雨なし | 4 | 9 | 0.03 | 0.73 | 0.1 | 2.3 | >50 |  | 通常の状況 | 黄緑色・淡 | 下水臭（微） | 8.7 | 2 | 4.2 | 2 | 11.3 |  |  | 4.8 | 0.27 | [39 empty] | 31 | 26
2005-03-02 | 4:00 | 流心（中央） | 曇り | 降雨なし | 1 | 7.8 | 0.02 | 0.53 | 0.1 | 2.3 | >50 |  | その他 | 黄緑色・淡 | 下水臭（微） | 7.6 | 3.9 | 5 | 3 | 7.8

## 平瀬橋
水域名称 | 平瀬川(多摩川) | 地点名称 | 平瀬橋(14-038-01) | 類型名称 | 河川B | 測定機関名称 | 川崎市
測定項目 | 採取時刻 | 採取位置 | 天候 | 前日天候 | 気温 | 水温 | 流速 | 流量 | 採取水深 | 全水深 | 透視度 | 透明度 | 流況 | 色相 | 臭気 | ｐＨ | ＢＯＤ | ＣＯＤ | ＳＳ | ＤＯ | 大腸菌群数 | ｎ-ヘキサン抽出物質 | 全窒素 | 全燐 | 全亜鉛 | カドミウム | 全シアン | 鉛 | 六価クロム | 砒素 | 総水銀 | アルキル水銀 | ＰＣＢ | ジクロロメタン | 四塩化炭素 | 1，2-ジクロロエタン | 1，1-ジクロロエチレン | ｼｽ1，2-ジクロロエチレン | 1，1，1-トリクロロエタン | 1，1，2-トリクロロエタン | トリクロロエチレン | テトラクロロエチレン | 1，3-ジクロロプロペン | チウラム | シマジン | チオベンカルブ | ベンゼン | セレン | ふっ素 | ほう素 | 亜硝酸性窒素 | 硝酸性窒素 | 亜硝酸性窒素及び硝酸性窒素 | フェノール類 | 銅 | 全亜鉛 | 溶解性鉄 | 溶解性マンガン | クロム | ＥＰＮ | ニッケル | アンモニア性窒素 | 燐酸態燐 | 電気伝導率 | 塩化物イオン | 塩分 | 陰イオン界面活性剤 | 非イオン界面活性剤 | クロロフィルａ | トリハロメタン生成能 | クロロホルム生成能 | ブロモジクロロメタン生成能 | ジブロモクロロメタン生成能 | ブロモホルム生成能 | 有機燐
単位 | 時：分 |  |  |  | ℃ | ℃ | m/s | m3/s | ｍ | ｍ | cm | ｍ |  |  |  |  | ㎎/L | ㎎/L | ㎎/L | ㎎/L | MPN/100mL | ㎎/L | ㎎/L | ㎎/L | ㎎/L | ㎎/L | ㎎/L | ㎎/L | ㎎/L | ㎎/L | ㎎/L | ㎎/L | ㎎/L | ㎎/L | ㎎/L | ㎎/L | ㎎/L | ㎎/L | ㎎/L | ㎎/L | ㎎/L | ㎎/L | ㎎/L | ㎎/L | ㎎/L | ㎎/L | ㎎/L | ㎎/L | ㎎/L | ㎎/L | ㎎/L | ㎎/L | ㎎/L | ㎎/L | ㎎/L | ㎎/L | ㎎/L | ㎎/L | ㎎/L | ㎎/L | ㎎/L | ㎎/L | ㎎/L | mS/m | ㎎/L | ‰ | ㎎/L | ㎎/L | mg/m3 | ㎎/L | ㎎/L | ㎎/L | ㎎/L | ㎎/L | ㎎/L
採取年月日
2004-04-13 | 11:10 | 流心（中央） | 曇り | 5mm以上10mm未満 | 11.5 | 16 | 0.02 | 0.62 | 0.2 | 1.7 | >50 |  | 通常の状況 | 黄色・淡 | 下水臭（微） | 8.2 | 2.5 | 4.8 | 3 | 9.9 | 6300 |  | 7.4 | 0.25 | 0.011 | <0.001 | ND | <0.005 | <0.02 | <0.005 | <0.0005 |  |  |  | <0.0002 |  |  |  | <0.0005 |  | <0.002 | <0.0005 | [6 empty] | <0.1 |  | 0.1 | 4 | 4.1 | <0.005 | <0.01 |  | 0.07 | <0.01 |  |  |  | 0.27 | 0.23 | 37 | 33
2004-04-13 | 17:00 | 流心（中央） | 曇り | 5mm以上10mm未満 | 12 | 15.2 | 0.02 | 0.7 | 0.2 | 1.5 | >50 |  | 通常の状況 | 黄色・淡 | 下水臭（微） | 8.3 | 3 | 5.4 | 4 | 10
2004-04-13 | 23:00 | 流心（中央） | 曇り | 5mm以上10mm未満 | 11.5 | 15 | 0.02 | 0.75 | 0.2 | 1.7 | >50 |  | 通常の状況 | 黄色・淡 | 下水臭（微） | 7.9 | 5.5 | 4.6 | 4 | 8.3 |  |  | 7 | 0.26 | [16 empty] | <0.002 | <0.0005 | [21 empty] | 37 | 32
2004-04-14 | 5:00 | 流心（中央） | 曇り | 5mm以上10mm未満 | 10 | 13.8 | 0.02 | 0.75 | 0.2 | 1.7 | >50 |  | 通常の状況 | 無色 | 下水臭（微） | 7.8 | 2.2 | 4.6 | 3 | 8.3
2004-05-11 | 11:00 | 流心（中央） | 晴れ | 10mm以上20mm未満 | 25 | 21.3 | 0.09 | 2.81 | 0.1 | 2.3 | >50 |  | 通常の状況 | 無色 | 無臭 | 7.8 | 1.4 | 4 | 1 | 8.7 | 49000 |  | 5 | 0.29 | [26 empty] | 0.26 | 4.1 | 4.4 | <0.005 | <0.01 |  | 0.02 | <0.01 |  |  |  | 0.18 | 0.25 | 32 | 29
2004-05-11 | 17:00 | 流心（中央） | 晴れ | 10mm以上20mm未満 | 32 | 23.5 | 0.05 | 0.95 | 0.1 | 1.2 | >50 |  | 通常の状況 | 無色 | 無臭 | 8.1 | 2 | 4.8 | 2 | 9.2
2004-05-11 | 23:00 | 流心（中央） | 晴れ | 10mm以上20mm未満 | 21.5 | 22 | 0.05 | 0.95 | 0.1 | 1.1 | >50 |  | 通常の状況 | 無色 | 無臭 | 7.9 | 2.6 | 5 | 3 | 6.5 |  |  | 5.4 | 0.3 | [39 empty] | 33 | 26
2004-05-12 | 5:00 | 流心（中央） | 晴れ | 10mm以上20mm未満 | 18 | 20 | 0.05 | 0.94 | 0.1 | 1.2 | >50 |  | 通常の状況 | 無色 | 無臭 | 7.6 | 2.4 | 5.4 | 3 | 6.8
2004-06-08 | 11:00 | 流心（中央） | 晴れ | 30mm以上 | 33 | 26.2 | 0.29 | 1.2 | 0.1 | 0.25 | >50 |  | 濁り多し（上流または近海で工事のため） | 褐色・淡 | 下水臭（微） | 8.2 | 2.3 | 5.4 | 13 | 8.3 |  |  | 3.9 | 0.23 | 0.019 | <0.001 | ND | <0.005 | <0.02 | <0.005 | <0.0005 |  |  |  | <0.0002 |  |  |  | <0.0005 |  | <0.002 | <0.0005 | [6 empty] | <0.1 |  | 0.14 | 3.8 | 3.9 | <0.005 | <0.01 |  | 0.04 | <0.01 |  |  |  | 0.13 | 0.19 | 29 | 23
2004-06-08 | 17:00 | 流心（中央） | 曇り | 30mm以上 | 28 | 25.7 | 0.27 | 1.14 | 0.1 | 0.25 | >50 |  | 通常の状況 | 黄褐色・淡 | 下水臭（微） | 8.3 | 2.3 | 3.8 | 7 | 7.3
2004-06-08 | 23:00 | 流心（中央） | 曇り | 30mm以上 | 17 | 21.4 | 0.27 | 1.12 | 0.1 | 0.25 | >50 |  | 通常の状況 | 黄色・淡 | 下水臭（微） | 7.7 | 2.6 | 4.4 | 5 | 6.6 |  |  | 4.2 | 0.24 | [16 empty] | <0.002 | <0.0005 | [21 empty] | 31 | 24
2004-06-09 | 5:00 | 流心（中央） | 曇り | 30mm以上 | 17 | 20.7 | 0.27 | 1.12 | 0.1 | 0.25 | >50 |  | 通常の状況 | 黄色・淡 | 下水臭（微） | 7.7 | 2.2 | 4.4 | 4 | 6.6
2004-07-06 | 11:00 | 流心（中央） | 晴れ | 0mm以上 5mm未満 | 33 | 27.5 | 0.05 | 1.26 | 0.1 | 1.5 | >50 |  | 工場排水、都市下水の直接的影響があった | 黄色・淡 | 下水臭（微） | 7.8 | 1.3 | 4.6 | 2 | 9 |  |  | 4.8 | 0.22 | [26 empty] | 0.28 | 2.7 | 3 | <0.005 | <0.01 |  | 0.03 | <0.01 |  |  |  | 0.22 | 0.19 | 27 | 30
2004-07-06 | 17:00 | 流心（中央） | 晴れ | 0mm以上 5mm未満 | 33 | 28.7 | 0.05 | 0.96 | 0.1 | 1.3 | >50 |  | 通常の状況 | 黄緑色・淡 | 下水臭（微） | 9.1 | 1.6 | 4.4 | 2 | 9.4
2004-07-06 | 23:00 | 流心（中央） | 晴れ | 0mm以上 5mm未満 | 26 | 25.6 | 0.05 | 1.22 | 0.1 | 1.5 | >50 |  | ゴミ、浮遊物多し | 黄色・淡 | 下水臭（微） | 7.7 | 1.8 | 4.8 | 2 | 7.4 |  |  | 3.1 | 0.32 | [39 empty] | 33 | 25
2004-07-07 | 5:00 | 流心（中央） | 晴れ | 0mm以上 5mm未満 | 26 | 25.5 | 0.04 | 1.08 | 0.1 | 1.4 | >50 |  | 通常の状況 | 黄色・淡 | 下水臭（微） | 7.7 | 2.1 | 4.4 | 3 | 5.6
2004-08-03 | 11:00 | 流心（中央） | 曇り | 降雨なし | 32 | 26.8 | 0.19 | 0.97 | 0.1 | 0.3 | >50 |  | 通常の状況 | 黄色・淡 | 下水臭（微） | 8.1 | 1.6 | 4.4 | 5 | 9.5 | 49000 | <0.5 | 2.9 | 0.18 | 0.01 | <0.001 | ND | <0.005 | <0.02 | <0.005 | <0.0005 |  | ND | <0.002 | <0.0002 | <0.0004 | <0.002 | <0.004 | <0.0005 | <0.0006 | <0.002 | <0.0005 | <0.0002 | <0.0006 | <0.0003 | <0.002 | <0.001 | <0.002 | <0.1 | 0.03 | 0.21 | 2.2 | 2.4 | <0.005 | <0.01 |  | 0.07 | <0.01 | <0.02 | <0.0006 | <0.008 | <0.04 | 0.14 | 32 | 28 |  | <0.03 | <0.005
2004-08-03 | 17:00 | 流心（中央） | 晴れ | 降雨なし | 33 | 27.6 | 0.2 | 1 | 0.1 | 0.3 | >50 |  | 通常の状況 | 黄緑色・淡 | 下水臭（微） | 8.5 | 1.1 | 3.6 | 3 | 10.3
2004-08-03 | 23:00 | 流心（中央） | 晴れ | 降雨なし | 26.5 | 25.5 | 0.2 | 0.96 | 0.1 | 0.3 | >50 |  | 通常の状況 | 黄色・淡 | 下水臭（微） | 8.3 | 1.5 | 3.4 | 8 | 7 |  | <0.5 | 3.3 | 0.21 | [16 empty] | <0.002 | <0.0005 | [21 empty] | 31 | 24
2004-08-04 | 5:00 | 流心（中央） | 晴れ | 降雨なし | 25 | 24.6 | 0.19 | 0.95 | 0.1 | 0.3 | >50 |  | 通常の状況 | 黄緑色・淡 | 下水臭（微） | 7.9 | 1.8 | 4.4 | 6 | 7.5
2004-09-07 | 11:00 | 流心（中央） | 晴れ | 0mm以上 5mm未満 | 32 | 26 | 0.06 | 1.22 | 0.1 | 1.3 | >50 |  | 通常の状況 | 黄色・淡 | 下水臭（微） | 7.9 | 0.9 | 2.8 | 2 | 8.1 | 110000 |  | 3.8 | 0.19 | [26 empty] | 0.09 | 3.4 | 3.5 | <0.005 | <0.01 |  | 0.02 | <0.01 |  |  |  | 0.13 | 0.16 | 31 | 22
2004-09-07 | 17:00 | 流心（中央） | 晴れ | 0mm以上 5mm未満 | 28 | 26.7 | 0.05 | 1.05 | 0.1 | 1.3 | >50 |  | 通常の状況 | 無色 | 下水臭（微） | 8 | 1.7 | 4 | 3 | 8
2004-09-07 | 23:00 | 流心（中央） | 曇り | 0mm以上 5mm未満 | 27 | 25 | 0.31 | 0.69 | 0.1 | 0.15 | 10 |  | その他 | 褐色・中 | 下水臭（微） | 7.8 | 1.8 | 5 | 62 | 7.1 |  |  | 1.7 | 0.1 | [39 empty] | 16 | 11
2004-09-08 | 5:00 | 流心（中央） | 曇り | 0mm以上 5mm未満 | 26 | 24.5 | 0.18 | 0.53 | 0.1 | 0.2 | 15 |  | その他 | 灰黄色・淡 | 下水臭（微） | 7.7 | 1.9 | 4.4 | 25 | 6.9
2004-10-19 | 11:00 | 流心（中央） | 雨 | 降雨なし | 14 | 16.5 | 0.22 | 1.94 | 0.1 | 0.6 | >50 |  | 流量大（大雨、雪どけのため） | 黄色・淡 | 下水臭（微） | 7.8 | 1.6 | 3 | 5 | 8.6 | 130000 |  | 4.6 | 0.098 | 0.011 | <0.001 | ND | <0.005 | <0.02 | <0.005 | <0.0005 |  |  |  | <0.0002 |  |  |  | <0.0005 |  | <0.002 | <0.0005 | [6 empty] | <0.1 |  | 0.32 | 4.3 | 4.6 | <0.005 | <0.01 |  | 0.03 | <0.01 |  |  |  | <0.04 | 0.081 | 13 | 17
2004-10-19 | 17:00 | 流心（中央） | 雨 | 降雨なし | 14.5 | 17 | 0.32 | 2.83 | 0.1 | 0.6 | 42 |  | 流量大（大雨、雪どけのため） | 褐色・中 | 下水臭（微） | 7.6 | 3.6 | 4.8 | 13 | 8.7
2004-10-19 | 23:00 | 流心（中央） | 雨 | 降雨なし | 14.5 | 16.5 | 0.97 | 8.62 | 0.1 | 0.6 | 15 |  | 流量大（大雨、雪どけのため） | 褐色・濃 | 下水臭（微） | 7.6 | 3.6 | 3.8 | 56 | 9.1 |  |  | 1.9 | 0.096 | [16 empty] | <0.002 | <0.0005 | [21 empty] | 14 | 7
2004-10-20 | 5:00 | 流心（中央） | 雨 | 降雨なし | 14.5 | 16 |  |  | 0.1 |  | 6 |  | 流量大（大雨、雪どけのため） | 黒褐色・濃 | 無臭 | 7.5 | 9 | 3.4 | 180 | 9.4
2004-11-09 | 11:00 | 流心（中央） | 晴れ | 0mm以上 5mm未満 | 22.8 | 17 | 0.03 | 0.81 | 0.1 | 1.5 | >50 |  | 通常の状況 | 無色 | 下水臭（微） | 7.9 | 1 | 3 | 1 | 9.5 | 49000 |  | 4.1 | 0.13 | [26 empty] | 0.24 | 3.6 | 3.8 | <0.005 | <0.01 |  | 0.04 | <0.01 |  |  |  | 0.17 | 0.11 | 33 | 22
2004-11-09 | 17:00 | 流心（中央） | 晴れ | 0mm以上 5mm未満 | 20.4 | 18 | 0.03 | 0.73 | 0.1 | 1.4 | 22 |  | その他 | 灰黄茶色・中 | 下水臭（微） | 8.3 | 1.6 | 3.4 | 7 | 10.8
2004-11-09 | 23:00 | 流心（中央） | 晴れ | 0mm以上 5mm未満 | 14.8 | 16 | 0.03 | 0.75 | 0.1 | 1.5 | >50 |  | 通常の状況 | 褐色・淡 | 下水臭（微） | 7.8 | 1.1 | 3 | 2 | 8.4 |  |  | 4.2 | 0.13 | [39 empty] | 33 | 19
2004-11-10 | 5:00 | 流心（中央） | 晴れ | 0mm以上 5mm未満 | 12.8 | 15.7 | 0.03 | 0.73 | 0.1 | 1.5 | >50 |  | 通常の状況 | 無色 | 無臭 | 7.9 | 1.2 | 3.4 | 1 | 8.6
2004-12-07 | 11:00 | 流心（中央） | 曇り | 降雨なし | 15 | 11 | 0.03 | 0.69 | 0.1 | 1.5 | >50 |  | 通常の状況 | 黄緑色・淡 | 下水臭（微） | 8.1 | 1.9 | 2.8 | 1 | 10.7 | 33000 |  | 3.9 | 0.097 | 0.006 | <0.001 | ND | <0.005 | <0.02 | <0.005 | <0.0005 |  |  |  | <0.0002 |  |  |  | <0.0005 |  | <0.002 | <0.0005 | [6 empty] | 0.1 |  | 0.21 | 3.3 | 3.5 | <0.005 | <0.01 |  | 0.03 | <0.01 |  |  |  | 0.19 | 0.092 | 31 | 20
2004-12-07 | 16:15 | 流心（中央） | 曇り | 降雨なし | 15 | 12.2 | 0.02 | 0.57 | 0.1 | 1.5 | >50 |  | 通常の状況 | 無色 | 下水臭（微） | 8.1 | 2 | 3 | 2 | 10.5
2004-12-07 | 23:00 | 流心（中央） | 晴れ | 降雨なし | 10 | 10.5 | 0.03 | 0.89 | 0.1 | 1.5 | >50 |  | 通常の状況 | 黄緑色・淡 | 下水臭（微） | 8.1 | 1.8 | 3 | 2 | 10 |  |  | 3.6 | 0.12 | [16 empty] | <0.002 | <0.0005 | [21 empty] | 30 | 19
2004-12-08 | 5:00 | 流心（中央） | 晴れ | 降雨なし | 5.5 | 11 | 0.02 | 0.56 | 0.1 | 1.5 | >50 |  | 通常の状況 | 黄緑色・淡 | 下水臭（微） | 8.1 | 1.5 | 3 | 1 | 9.4
2005-01-05 | 11:00 | 流心（中央） | 快晴 | 0mm以上 5mm未満 | 9 | 7.5 | 0.03 | 0.6 | 0.1 | 1.3 | >50 |  | ゴミ、浮遊物多し | 無色 | 下水臭（微） | 8 | 1.8 | 3.6 | 1 | 10.3 | 33000 |  | 5.1 | 0.2 | [26 empty] | 0.19 | 4.2 | 4.4 | <0.005 | <0.01 |  | 0.02 | <0.01 |  |  |  | 0.27 | 0.18 | 32 | 21
2005-01-05 | 17:00 | 流心（中央） | 快晴 | 0mm以上 5mm未満 | 7 | 8.5 | 0.03 | 0.53 | 0.1 | 1.1 | >50 |  | 通常の状況 | 黄緑色・淡 | 下水臭（微） | 8.2 | 2.5 | 3.4 | 2 | 11
2005-01-05 | 23:00 | 流心（中央） | 快晴 | 0mm以上 5mm未満 | 3 | 6.5 | 0.06 | 1.22 | 0.1 | 1.4 | >50 |  | 通常の状況 | 黄緑色・淡 | 下水臭（微） | 8 | 2.6 | 4 | 2 | 10.8 |  |  | 5.2 | 0.22 | [39 empty] | 35 | 28
2005-01-06 | 5:00 | 流心（中央） | 曇り | 0mm以上 5mm未満 | 1 | 6 | 0.03 | 0.6 | 0.1 | 1.2 | >50 |  | 通常の状況 | 無色 | 下水臭（微） | 7.9 | 1.9 | 4 | 2 | 8.8
2005-02-01 | 11:00 | 流心（中央） | 晴れ | 降雨なし | 7 | 8 | 0.04 | 1.03 | 0.1 | 1.6 | >50 |  | 通常の状況 | 無色 | 下水臭（微） | 8.2 | 2.5 | 4.2 | 1 | 10.3 | 7900 | <0.5 | 5.1 | 0.24 | 0.01 | <0.001 | ND | <0.005 | <0.02 | <0.005 | <0.0005 |  | ND | <0.002 | <0.0002 | <0.0004 | <0.002 | <0.004 | <0.0005 | <0.0006 | <0.002 | <0.0005 | <0.0002 | <0.0006 | <0.0003 | <0.002 | <0.001 | <0.002 | 0.1 | 0.03 | 0.13 | 4.5 | 4.6 | <0.005 | <0.01 |  | 0.13 | 0.02 | <0.02 | <0.0006 | <0.008 | 0.28 | 0.19 | 36 | 29 |  | <0.03 | 0.005
2005-02-01 | 17:00 | 流心（中央） | 晴れ | 降雨なし | 7 | 8.7 | 0.02 | 0.63 | 0.1 | 1.4 | >50 |  | 通常の状況 | 黄緑色・淡 | 下水臭（微） | 8.1 | 3 | 4.6 | 2 | 10.1
2005-02-01 | 23:00 | 流心（中央） | 晴れ | 降雨なし | 1 | 7.8 | 0.04 | 0.9 | 0.1 | 1.5 | >50 |  | 通常の状況 | 黄緑色・淡 | 下水臭（微） | 7.9 | 2.6 | 4.2 | 1 | 10 |  | <0.5 | 5 | 0.23 | [16 empty] | <0.002 | <0.0005 | [21 empty] | 35 | 27
2005-02-02 | 5:00 | 流心（中央） | 晴れ | 降雨なし | -2 | 7 | 0.03 | 0.74 | 0.1 | 1.4 | >50 |  | 通常の状況 | 無色 | 下水臭（微） | 7.8 | 2.5 | 4 | 1 | 10.4
2005-03-01 | 11:00 | 流心（中央） | 晴れ | 降雨なし | 8.5 | 8.5 | 0.03 | 0.7 | 0.1 | 1.6 | >50 |  | 通常の状況 | 黄褐色・淡 | 下水臭（微） | 7.9 | 2 | 3.6 | 2 | 10.8 | 13000 |  | 4.5 | 0.21 | [26 empty] | 0.16 | 3.6 | 3.8 | <0.005 | <0.01 |  | 0.05 | <0.01 |  |  |  | 0.16 | 0.15 | 35 | 30
2005-03-01 | 17:00 | 流心（中央） | 晴れ | 降雨なし | 8 | 9 | 0.03 | 0.96 | 0.1 | 1.7 | >50 |  | 通常の状況 | 無色 | 下水臭（微） | 8.2 | 1.6 | 4.2 | 2 | 12.2
2005-03-01 | 23:00 | 流心（中央） | 曇り | 降雨なし | 3 | 7 | 0.04 | 1.02 | 0.1 | 1.7 | >50 |  | 通常の状況 | 無色 | 下水臭（微） | 7.8 | 2.2 | 3.8 | 2 | 10 |  |  | 5 | 0.2 | [39 empty] | 35 | 31
2005-03-02 | 5:00 | 流心（中央） | 晴れ | 降雨なし | 0.5 | 6.5 | 0.03 | 0.82 | 0.1 | 1.6 | >50 |  | 通常の状況 | 無色 | 下水臭（微） | 7.9 | 2.2 | 4.4 | 3 | 10.3