## 千代橋
水域名称 | 鶴見川 | 地点名称 | 千代橋(14-004-51) | 類型名称 | 河川D | 測定機関名称 | 横浜市
測定項目 | 採取時刻 | 採取位置 | 天候 | 前日天候 | 気温 | 水温 | 流速 | 流量 | 採取水深 | 全水深 | 透視度 | 透明度 | 流況 | 色相 | 臭気 | ｐＨ | ＢＯＤ | ＣＯＤ | ＳＳ | ＤＯ | 大腸菌群数 | ｎ-ヘキサン抽出物質 | 全窒素 | 全燐 | 全亜鉛 | カドミウム | 全シアン | 鉛 | 六価クロム | 砒素 | 総水銀 | アルキル水銀 | ＰＣＢ | ジクロロメタン | 四塩化炭素 | 1，2-ジクロロエタン | 1，1-ジクロロエチレン | ｼｽ1，2-ジクロロエチレン | 1，1，1-トリクロロエタン | 1，1，2-トリクロロエタン | トリクロロエチレン | テトラクロロエチレン | 1，3-ジクロロプロペン | チウラム | シマジン | チオベンカルブ | ベンゼン | セレン | ふっ素 | ほう素 | 亜硝酸性窒素 | 硝酸性窒素 | 亜硝酸性窒素及び硝酸性窒素 | フェノール類 | 銅 | 全亜鉛 | 溶解性鉄 | 溶解性マンガン | クロム | ＥＰＮ | ニッケル | アンモニア性窒素 | 燐酸態燐 | 電気伝導率 | 塩化物イオン | 塩分 | 陰イオン界面活性剤 | 非イオン界面活性剤 | クロロフィルａ | トリハロメタン生成能 | クロロホルム生成能 | ブロモジクロロメタン生成能 | ジブロモクロロメタン生成能 | ブロモホルム生成能 | 有機燐
単位 | 時：分 |  |  |  | ℃ | ℃ | m/s | m3/s | ｍ | ｍ | cm | ｍ |  |  |  |  | ㎎/L | ㎎/L | ㎎/L | ㎎/L | MPN/100mL | ㎎/L | ㎎/L | ㎎/L | ㎎/L | ㎎/L | ㎎/L | ㎎/L | ㎎/L | ㎎/L | ㎎/L | ㎎/L | ㎎/L | ㎎/L | ㎎/L | ㎎/L | ㎎/L | ㎎/L | ㎎/L | ㎎/L | ㎎/L | ㎎/L | ㎎/L | ㎎/L | ㎎/L | ㎎/L | ㎎/L | ㎎/L | ㎎/L | ㎎/L | ㎎/L | ㎎/L | ㎎/L | ㎎/L | ㎎/L | ㎎/L | ㎎/L | ㎎/L | ㎎/L | ㎎/L | ㎎/L | ㎎/L | ㎎/L | mS/m | ㎎/L | ‰ | ㎎/L | ㎎/L | mg/m3 | ㎎/L | ㎎/L | ㎎/L | ㎎/L | ㎎/L | ㎎/L
採取年月日
2004-04-13 | 8:40 | 流心（中央） | 曇り | 降雨なし | 13.4 | 15.5 | 0.36 | 1.56 | 0.1 | 0.53 | >30 |  | 通常の状況 | 灰黄色・中 | 無臭 | 7.5 | 10 | 7.8 | 10 | 7.3 | 110000 |  | 6.8 | 0.34 | [26 empty] | 0.49 | 3.3 | 3.8 | [8 empty] | 1.9 | 0.24 | 38
2004-04-13 | 14:40 | 流心（中央） | 曇り |  | 14.5 | 15.2 | 0.41 | 2 | 0.1 | 0.57 | 24 |  | 通常の状況 | 灰黄色・中 | 無臭 | 7.7 | 10 | 9 | 42 | 9.1 | [43 empty] | 40
2004-04-13 | 20:40 | 流心（中央） | 曇り |  | 12.5 | 14.6 | 0.33 | 1.5 | 0.1 | 0.54 |  |  | 通常の状況 |  | 無臭 | 7.5 | 8.5 | 7.9 | 8 | 6.4 |  |  | 12 | 0.26 | [39 empty] | 41
2004-04-14 | 2:40 | 流心（中央） | 曇り |  | 11.4 | 13.7 | 0.39 | 1.81 | 0.1 | 0.54 |  |  | 通常の状況 |  | 無臭 | 7.4 | 9.1 | 7.6 | 9 | 6.1 | [43 empty] | 41
2004-05-11 | 8:45 | 流心（中央） | 快晴 | 10mm以上20mm未満 | 24.2 | 20.5 | 0.38 | 1.75 | 0.1 | 0.65 | >30 |  | 通常の状況 | 灰黄色・中 | 無臭 | 7.5 | 6.5 | 7.6 | 8 | 6.4 | 110000 |  | 8.2 | 0.34 | [26 empty] | 0.81 | 4.2 | 5.1 | [8 empty] | 1.8 | 0.24 | 35
2004-05-11 | 14:45 | 流心（中央） | 快晴 |  | 29.8 | 26.6 | 0.43 | 2.03 | 0.1 | 0.67 | >30 |  | 通常の状況 | 灰黄色・中 | 無臭 | 7.8 | 4.8 | 7.2 | 5 | 7.8 | [43 empty] | 36
2004-05-11 | 20:45 | 流心（中央） | 晴れ |  | 24.3 | 24 | 0.4 | 1.83 | 0.1 | 0.67 |  |  | 通常の状況 |  | 無臭 | 7.5 | 7.1 | 7.6 | 4 | 4.5 |  |  | 7.1 | 0.35 | [39 empty] | 36
2004-05-12 | 2:45 | 流心（中央） | 晴れ |  | 21.5 | 20.4 | 0.41 | 1.93 | 0.1 | 0.66 |  |  | 通常の状況 |  | 無臭 | 7.4 | 10 | 7.7 | 9 | 4.2 | [43 empty] | 37
2004-06-08 | 8:55 | 流心（中央） | 晴れ | 30mm以上 | 29.1 | 24.7 | 0.36 | 1.83 | 0.1 | 0.55 | >30 |  | 通常の状況 | 灰色・淡 | 無臭 | 7.5 | 5.2 | 7.3 | 14 | 6.9 | 350000 |  | 5.2 | 0.24 | [26 empty] | 0.7 | 3.4 | 4.1 | [8 empty] | 0.6 | 0.15 | 32
2004-06-08 | 14:55 | 流心（中央） | 曇り |  | 28.1 | 27 | 0.35 | 1.87 | 0.1 | 0.56 | >30 |  | 通常の状況 | 灰黄色・淡 | 無臭 | 7.8 | 3.1 | 6.8 | 9 | 7.4 | [43 empty] | 33
2004-06-08 | 20:55 | 流心（中央） | 曇り |  | 20 | 22.6 | 0.37 | 1.91 | 0.1 | 0.54 |  |  | 通常の状況 |  | 無臭 | 7.5 | 3.6 | 6.9 | 7 | 5.3 |  |  | 5.1 | 0.29 | [39 empty] | 35
2004-06-09 | 2:55 | 流心（中央） | 曇り |  | 18.6 | 21 | 0.34 | 1.84 | 0.1 | 0.55 |  |  | 通常の状況 |  | 無臭 | 7.5 | 9.9 | 8.4 | 7 | 5.1 | [43 empty] | 38
2004-07-06 | 9:05 | 流心（中央） | 晴れ | 0mm以上 5mm未満 | 30.2 | 26.2 | 0.38 | 1.78 | 0.1 | 0.58 | >30 |  | 通常の状況 | 灰黄色・中 | 無臭 | 7.6 | 7.6 | 8.6 | 13 | 6.5 | 240000 |  | 5.2 | 0.26 | [19 empty] | <0.0006 | <0.0003 | <0.002 |  |  |  |  | 0.6 | 3 | 3.6 | [8 empty] | 0.81 | 0.16 | 30
2004-07-06 | 15:05 | 流心（中央） | 晴れ |  | 34 | 30.3 | 0.38 | 1.69 | 0.1 | 0.55 | >30 |  | 通常の状況 | 黄色・淡 | 無臭 | 9 | 3.4 | 7.8 | 8 | 11.5 | [43 empty] | 32
2004-07-06 | 21:05 | 流心（中央） | 晴れ |  | 28.1 | 28.1 | 0.34 | 1.42 | 0.1 | 0.51 |  |  | 通常の状況 |  | 無臭 | 7.7 | 2.4 | 7.9 | 3 | 4.4 |  |  | 5.3 | 0.3 | [39 empty] | 34
2004-07-07 | 3:05 | 流心（中央） | 晴れ |  | 27.5 | 26.3 | 0.35 | 1.54 | 0.1 | 0.52 |  |  | 通常の状況 |  | 無臭 | 7.4 | 5.4 | 7.8 | 3 | 3.5 | [43 empty] | 38
2004-08-03 | 8:50 | 流心（中央） | 曇り | 降雨なし | 28.4 | 26.6 | 0.29 | 1.7 | 0.1 | 0.72 | >30 |  | 通常の状況 | 黄色・淡 | 無臭 | 7.7 | 5.7 | 7.5 | 7 | 6.6 | 23000 | <0.5 | 6.8 | 0.35 | 0.017 | <0.001 | ND | <0.005 | <0.02 | <0.005 | <0.0005 |  |  | <0.002 | <0.0002 | <0.0004 | <0.002 | <0.004 | <0.0005 | <0.0006 | <0.002 | <0.0005 | <0.0002 |  |  |  | <0.001 | <0.002 | 0.1 | 0.03 | 0.65 | 4 | 4.7 | <0.005 | <0.01 |  | 0.06 | 0.02 |  |  | <0.008 | 1.3 | 0.26 | 36 | 29 |  | <0.03 | <0.005
2004-08-03 | 14:50 | 流心（中央） | 晴れ |  | 33.3 | 29.1 | 0.31 | 1.91 | 0.1 | 0.76 | >30 |  | 通常の状況 | 黄色・淡 | 無臭 | 8.6 | 3 | 7.2 | 10 | 9.4 | [43 empty] | 37
2004-08-03 | 20:50 | 流心（中央） | 晴れ |  | 28.6 | 26.8 | 0.3 | 1.71 | 0.1 | 0.73 |  |  | 通常の状況 |  | 無臭 | 7.6 | 2.4 | 7 | 3 | 5.2 |  |  | 5.7 | 0.28 | [39 empty] | 35 | 28
2004-08-04 | 2:50 | 流心（中央） | 晴れ |  | 28.4 | 25.8 | 0.31 | 1.8 | 0.1 | 0.74 |  |  | 通常の状況 |  | 無臭 | 7.4 | 4.7 | 7.8 | 4 | 4.4 | [43 empty] | 37
2004-09-07 | 9:00 | 流心（中央） | 雨 | 0mm以上 5mm未満 | 26.6 | 25.1 | 0.32 | 2.11 | 0.1 | 0.66 | >30 |  | 通常の状況 | 無色 | 無臭 | 7.7 | 2.9 | 6.1 | 3 | 6.5 | 350000 |  | 6.2 | 0.23 | [26 empty] | 0.55 | 4 | 4.6 | [8 empty] | 0.96 | 0.17 | 39
2004-09-07 | 15:00 | 流心（中央） | 晴れ |  | 30.2 | 28.1 | 0.37 | 2.57 | 0.1 | 0.67 | >30 |  | 通常の状況 | 無色 | 無臭 | 7.8 | 2.4 | 5.9 | 5 | 6.5 | [43 empty] | 40
2004-09-07 | 21:00 | 流心（中央） | 曇り |  | 27.2 | 26.4 | 0.59 | 7.42 | 0.1 | 0.86 |  |  | 通常の状況 |  | 無臭 | 7.7 | 5.3 | 13 | 84 | 6.3 |  |  | 3.1 | 0.33 | [39 empty] | 17
2004-09-08 | 3:00 | 流心（中央） | 曇り |  | 26.7 | 25.6 | 0.39 | 2.41 | 0.1 | 0.67 |  |  | 通常の状況 |  | 無臭 | 7.6 | 5.5 | 8.1 | 10 | 5.6 | [43 empty] | 32
2004-10-19 | 9:15 | 流心（中央） | 雨 | 降雨なし | 15.5 | 18.2 | 0.25 | 3.05 | 0.1 | 0.76 | 15 |  | 通常の状況 | 灰茶色・中 | 無臭 | 7.7 | 4.6 | 7.1 | 64 | 7.5 | 130000 |  | 6.3 | 0.32 | [26 empty] | 0.47 | 4.3 | 4.8 | [8 empty] | 1.1 | 0.13 | 42
2004-10-19 | 15:15 | 流心（中央） | 雨 |  | 16.6 | 18.7 | 0.4 | 7.45 | 0.1 | 1.02 | 20 |  | 通常の状況 | 灰茶色・中 | 無臭 | 7.6 | 5.1 | 7.7 | 45 | 9.3 | [43 empty] | 29
2004-10-19 | 21:15 | 流心（中央） | 雨 |  | 15.7 | 18.1 | 0.51 | 10.91 | 0.1 | 1.08 |  |  | 流量大（大雨、雪どけのため） |  | 無臭 | 7.6 | 4.3 | 6.8 | 41 | 8.1 |  |  | 3.5 | 0.19 | [39 empty] | 23
2004-10-20 | 3:15 | 流心（中央） | 雨 |  | 17 | 17.5 | 0.69 | 25.34 | 0.1 | 1.58 |  |  | 流量大（大雨、雪どけのため） |  | 無臭 | 7.4 | 4.1 | 7.9 | 54 | 9.7 | [43 empty] | 14
2004-11-09 | 9:00 | 流心（中央） | 晴れ | 0mm以上 5mm未満 | 22.3 | 17.2 | 0.31 | 2.4 | 0.1 | 0.6 | >30 |  | 通常の状況 | 黄色・淡 | 無臭 | 7.5 | 4.3 | 5.1 | 1 | 7.7 | 79000 |  | 7.1 | 0.16 | [26 empty] | 0.88 | 4.2 | 5.1 | [8 empty] | 0.97 | 0.11 | 39
2004-11-09 | 15:00 | 流心（中央） | 晴れ |  | 23.4 | 20.4 | 0.28 | 2.3 | 0.1 | 0.63 | >30 |  | 通常の状況 | 黄色・淡 | 無臭 | 7.8 | 2.6 | 5.1 | 2 | 8.6 | [43 empty] | 39
2004-11-09 | 21:00 | 流心（中央） | 曇り |  | 14.7 | 18.5 | 0.27 | 2.2 | 0.1 | 0.6 |  |  | 通常の状況 |  | 無臭 | 7.6 | 7.3 | 5.7 | 5 | 6.3 |  |  | 6.8 | 0.16 | [39 empty] | 39
2004-11-10 | 3:00 | 流心（中央） | 晴れ |  | 11.7 | 16.1 | 0.27 | 2.16 | 0.1 | 0.63 |  |  | 通常の状況 |  | 無臭 | 7.5 | 7.4 | 6 | 7 | 7.4 | [43 empty] | 41
2004-12-07 | 8:55 | 流心（中央） | 薄曇り | 降雨なし | 13.2 | 12.6 | 0.41 | 2.62 | 0.1 | 0.62 | >30 |  | 通常の状況 | 黄色・淡 | 無臭 | 7.5 | 3.2 | 5 | 2 | 9 | 33000 |  | 5.6 | 0.14 | [26 empty] | 0.27 | 3.9 | 4.2 | [8 empty] | 0.76 | 0.1 | 38
2004-12-07 | 14:55 | 流心（中央） | 晴れ |  | 18.5 | 15.3 | 0.39 | 2.59 | 0.1 | 0.63 | >30 |  | 通常の状況 | 黄色・淡 | 無臭 | 7.7 | 2.4 | 5 | 3 | 9.2 | [43 empty] | 40
2004-12-07 | 20:55 | 流心（中央） | 晴れ |  | 13.7 | 13.7 | 0.36 | 2.45 | 0.1 | 0.63 |  |  | 通常の状況 |  | 無臭 | 7.6 | 3.9 | 5.3 | 3 | 8.1 |  |  | 5.6 | 0.15 | [39 empty] | 44
2004-12-08 | 2:55 | 流心（中央） | 晴れ |  | 7.8 | 12.6 | 0.45 | 3 | 0.1 | 0.63 |  |  | 通常の状況 |  | 無臭 | 7.5 | 3.7 | 5.6 | 2 | 9 | [43 empty] | 47
2005-01-05 | 8:40 | 流心（中央） | 快晴 | 0mm以上 5mm未満 | 5.7 | 7.6 | 0.34 | 1.81 | 0.1 | 0.51 | >30 |  | 通常の状況 | 黄色・淡 | 無臭 | 7.5 | 11 | 6.2 | 3 | 9.1 | 4900 |  | 8.4 | 0.33 | [26 empty] | 0.46 | 4.3 | 4.8 | [8 empty] | 3 | 0.25 | 41
2005-01-05 | 14:40 | 流心（中央） | 快晴 |  | 8.5 | 10.1 | 0.35 | 2.08 | 0.1 | 0.56 | >30 |  | 通常の状況 | 黄色・淡 | 無臭 | 7.6 | 8.1 | 5.9 | 5 | 10.9 | [43 empty] | 44
2005-01-05 | 20:40 | 流心（中央） | 晴れ |  | 3.9 | 8.6 | 0.36 | 2 | 0.1 | 0.53 |  |  | 通常の状況 |  | 無臭 | 7.5 | 7 | 6.4 | 3 | 8.5 |  |  | 7.8 | 0.32 | [39 empty] | 41
2005-01-06 | 2:40 | 流心（中央） | 晴れ |  | 1.3 | 7.4 | 0.33 | 1.78 | 0.1 | 0.52 |  |  | 通常の状況 |  | 無臭 | 7.5 | 10 | 7.1 | 3 | 8.1 | [43 empty] | 50
2005-02-01 | 8:50 | 流心（中央） | 快晴 | 降雨なし | 4.9 | 8 | 0.35 | 1.78 | 0.1 | 0.48 | >30 |  | 通常の状況 | 黄色・淡 | 無臭 | 7.4 | 5.9 | 6.8 | 4 | 8.1 | 3300 | <0.5 | 8 | 0.41 | 0.016 | <0.001 | ND | <0.005 | <0.02 | <0.005 | <0.0005 |  |  | <0.002 | <0.0002 | <0.0004 | <0.002 | <0.004 | <0.0005 | <0.0006 | <0.002 | <0.0005 | <0.0002 |  |  |  | <0.001 | <0.002 | <0.1 | 0.04 | 0.54 | 4.6 | 5.2 | <0.005 | <0.01 |  | 0.1 | 0.08 |  |  | <0.008 | 1.8 | 0.27 | 41 | 23 |  | 0.05 | 0.008
2005-02-01 | 14:50 | 流心（中央） | 晴れ |  | 9.3 | 11.4 | 0.39 | 2.14 | 0.1 | 0.5 | >30 |  | 通常の状況 | 黄色・淡 | 無臭 | 7.7 | 4.8 | 6.7 | 5 | 10.2 | [43 empty] | 41
2005-02-01 | 20:50 | 流心（中央） | 晴れ |  | 3.2 | 8.4 | 0.35 | 1.93 | 0.1 | 0.51 |  |  | 通常の状況 |  | 無臭 | 7.5 | 6.9 | 7 | 5 | 8.5 |  |  | 7.5 | 0.32 | [39 empty] | 39 | 24
2005-02-02 | 2:50 | 流心（中央） | 晴れ |  | 1.7 | 7.4 | 0.35 | 1.93 | 0.1 | 0.51 |  |  | 通常の状況 |  | 無臭 | 7.5 | 7.8 | 7.4 | 5 | 7.5 | [43 empty] | 51
2005-03-01 | 9:00 | 流心（中央） | 曇り | 降雨なし | 5.9 | 8.5 | 0.33 | 1.42 | 0.1 | 0.52 | >30 |  | 通常の状況 | 黄色・淡 | 無臭 | 7.5 | 6.4 | 7 | 4 | 9.7 | 3300 |  | 7 | 0.33 | [19 empty] | <0.0006 | <0.0003 | <0.002 |  |  |  |  | 0.5 | 3.9 | 4.5 | [8 empty] | 1.8 | 0.24 | 39
2005-03-01 | 15:00 | 流心（中央） | 曇り |  | 10.1 | 11.8 | 0.37 | 1.68 | 0.1 | 0.54 | >30 |  | 通常の状況 | 黄色・淡 | 無臭 | 7.6 | 6.1 | 7.3 | 7 | 9.5 | [43 empty] | 41
2005-03-01 | 21:00 | 流心（中央） | 曇り |  | 4.6 | 10.8 | 0.38 | 1.74 | 0.1 | 0.54 |  |  | 通常の状況 |  | 無臭 | 7.5 | 6.7 | 7.5 | 4 | 7.7 |  |  | 6.3 | 0.32 | [39 empty] | 39
2005-03-02 | 3:00 | 流心（中央） | 曇り |  | 3.7 | 8.4 | 0.35 | 1.55 | 0.1 | 0.53 |  |  | 通常の状況 |  | 無臭 | 7.5 | 7.3 | 7.2 | 4 | 7.8 | [43 empty] | 40

## 亀の子橋
水域名称 | 鶴見川 | 地点名称 | 亀の子橋(14-004-01) | 類型名称 | 河川D | 測定機関名称 | 国土交通省
測定項目 | 採取時刻 | 採取位置 | 天候 | 前日天候 | 気温 | 水温 | 流速 | 流量 | 採取水深 | 全水深 | 透視度 | 透明度 | 流況 | 色相 | 臭気 | ｐＨ | ＢＯＤ | ＣＯＤ | ＳＳ | ＤＯ | 大腸菌群数 | ｎ-ヘキサン抽出物質 | 全窒素 | 全燐 | 全亜鉛 | カドミウム | 全シアン | 鉛 | 六価クロム | 砒素 | 総水銀 | アルキル水銀 | ＰＣＢ | ジクロロメタン | 四塩化炭素 | 1，2-ジクロロエタン | 1，1-ジクロロエチレン | ｼｽ1，2-ジクロロエチレン | 1，1，1-トリクロロエタン | 1，1，2-トリクロロエタン | トリクロロエチレン | テトラクロロエチレン | 1，3-ジクロロプロペン | チウラム | シマジン | チオベンカルブ | ベンゼン | セレン | ふっ素 | ほう素 | 亜硝酸性窒素 | 硝酸性窒素 | 亜硝酸性窒素及び硝酸性窒素 | フェノール類 | 銅 | 全亜鉛 | 溶解性鉄 | 溶解性マンガン | クロム | ＥＰＮ | ニッケル | アンモニア性窒素 | 燐酸態燐 | 電気伝導率 | 塩化物イオン | 塩分 | 陰イオン界面活性剤 | 非イオン界面活性剤 | クロロフィルａ | トリハロメタン生成能 | クロロホルム生成能 | ブロモジクロロメタン生成能 | ジブロモクロロメタン生成能 | ブロモホルム生成能 | 有機燐
単位 | 時：分 |  |  |  | ℃ | ℃ | m/s | m3/s | ｍ | ｍ | cm | ｍ |  |  |  |  | ㎎/L | ㎎/L | ㎎/L | ㎎/L | MPN/100mL | ㎎/L | ㎎/L | ㎎/L | ㎎/L | ㎎/L | ㎎/L | ㎎/L | ㎎/L | ㎎/L | ㎎/L | ㎎/L | ㎎/L | ㎎/L | ㎎/L | ㎎/L | ㎎/L | ㎎/L | ㎎/L | ㎎/L | ㎎/L | ㎎/L | ㎎/L | ㎎/L | ㎎/L | ㎎/L | ㎎/L | ㎎/L | ㎎/L | ㎎/L | ㎎/L | ㎎/L | ㎎/L | ㎎/L | ㎎/L | ㎎/L | ㎎/L | ㎎/L | ㎎/L | ㎎/L | ㎎/L | ㎎/L | ㎎/L | mS/m | ㎎/L | ‰ | ㎎/L | ㎎/L | mg/m3 | ㎎/L | ㎎/L | ㎎/L | ㎎/L | ㎎/L | ㎎/L
採取年月日
2004-04-20 | 7:50 | 流心（中央） | 曇り |  | 19.2 | 18.2 |  | 7.58 | 0.15 | 0.75 | 15 |  |  |  | 下水臭（中） | 7.1 | 6.8 | 9.5 | 36 | 7.4 | 490000 |  | 4.35 | 0.307 | [26 empty] | 0.129 | 1.98 | 2.11 | [8 empty] | 1.58 | 0.148 | 20.4 | 14.6 |  | 0.02 |  |  | 0.0919 | 0.0787 | 0.0116 | 0.0016 | <0.0002
2004-04-20 | 13:50 | 流心（中央） | 晴れ |  | 27.4 | 22.6 |  |  | 0.14 | 0.71 | 27 |  |  |  | 下水臭（中） | 7.2 | 4.3 |  | 15 | 7.7 |  |  | 5.66 | 0.361 | [39 empty] | 29.3 | 25.5
2004-04-20 | 19:50 | 流心（中央） | 晴れ |  | 18.8 | 22.6 |  |  | 0.12 | 全水深: 0.59; 臭気: 下水臭（中）; ｐＨ: 7.3; ＢＯＤ: 6; ＳＳ: 6; ＤＯ: 6.6 |  |  | 7.88 | 0.408 | [39 empty] | 35 | 29.3
2004-04-21 | 1:50 | 流心（中央） | 晴れ |  | 15.2 | 19.3 |  |  | 0.13 | 全水深: 0.64; 臭気: 下水臭（中）; ｐＨ: 7.3; ＢＯＤ: 10.7; ＳＳ: 10; ＤＯ: 6.8 |  |  | 9.25 | 0.519 | [39 empty] | 38.8 | 31.8
2004-05-11 | 7:45 | 流心（中央） | 晴れ |  | 23.2 | 20.8 |  | 5.4 | 0.11 | 0.55 | 82 |  |  |  | カビ臭（中） | 7.2 | 9.4 | 8 | 9 | 6.6 | 4900 |  | 10.9 | 0.626 | [26 empty] | 0.561 | 7.1 | 7.66 | [8 empty] | 1.8 | 0.509 | 40.5 | 37.9 |  | 0.02 |  |  | 0.123 | 0.0963 | 0.0219 | 0.0045 | <0.0002
2004-05-11 | 13:45 | 流心（中央） | 晴れ |  | 30.6 | 25.4 |  |  | 0.15 | 0.73 | 64 |  |  |  | 下水臭（微） | 7.3 | 7.8 |  | 15 | 6.9 |  |  | 9.78 | 0.707 | [39 empty] | 40.3 | 36.6
2004-05-11 | 19:45 | 流心（中央） | 晴れ |  | 25 | 25.4 |  |  | 0.13 | 全水深: 0.64; 臭気: カビ臭（微）; ｐＨ: 7.3; ＢＯＤ: 8.1; ＳＳ: 8; ＤＯ: 6.2 |  |  | 10 | 0.713 | [39 empty] | 41.1 | 38.7
2004-05-12 | 1:45 | 流心（中央） | 晴れ |  | 21.6 | 23.2 |  |  | 0.14 | 全水深: 0.71; 臭気: カビ臭（微）; ｐＨ: 7.2; ＢＯＤ: 7.8; ＳＳ: 8; ＤＯ: 6.2 |  |  | 10.1 | 0.876 | [39 empty] | 41.7 | 37.3
2004-06-15 | 7:55 | 流心（中央） | 晴れ |  | 25.2 | 22.6 |  | 5.69 | 0.09 | 0.45 | 68 |  |  |  | 下水臭（中） | 7.4 | 8 | 7.1 | 6 | 7 | 70000 |  | 8.49 | 0.465 | [26 empty] | 0.502 | 4.97 | 5.47 | [8 empty] | 1.8 | 0.396 | 41.1 | 33 |  | 0.02 |  |  | 0.0851 | 0.0621 | 0.0178 | 0.005 | 0.0002
2004-06-15 | 13:55 | 流心（中央） | 晴れ |  | 28.3 | 25.3 |  |  | 0.11 | 0.56 | 68 |  |  |  | 下水臭（中） | 7.5 | 7.4 |  | 10 | 7.2 |  |  | 7.57 | 0.393 | [39 empty] | 40.3 | 30.5
2004-06-15 | 19:55 | 流心（中央） | 晴れ |  | 23.8 | 25.5 |  |  | 0.08 | 全水深: 0.42; 臭気: カビ臭（中）; ｐＨ: 7.4; ＢＯＤ: 3.4; ＳＳ: 5; ＤＯ: 6.8 |  |  | 7.17 | 0.454 | [39 empty] | 39.6 | 32.9
2004-06-16 | 1:55 | 流心（中央） | 晴れ |  | 22.2 | 24.5 |  |  | 0.11 | 全水深: 0.56; 臭気: 下水臭（中）; ｐＨ: 7.4; ＢＯＤ: 7.5; ＳＳ: 6; ＤＯ: 6.7 |  |  | 8.53 | 0.521 | [39 empty] | 40.6 | 34.4
2004-07-06 | 7:45 | 流心（中央） | 晴れ |  | 27.3 | 24.9 |  | 5.02 | 0.17 | 0.84 | 48 |  |  |  | カビ臭（中） | 7.3 | 8.9 | 8.2 | 14 | 6.3 | 24000 |  | 9.93 | 0.518 | [19 empty] | <0.0006 | <0.0003 | <0.0003 |  |  |  |  | 0.694 | 5.21 | 5.91 | [6 empty] | <0.0006 |  | 2.4 | 0.443 | 41.4 | 34.6 |  | 0.02 |  |  | 0.0998 | 0.0763 | 0.0179 | 0.0056 | <0.0002
2004-07-06 | 13:45 | 流心（中央） | 晴れ |  | 32 | 27.4 |  |  | 0.16 | 0.8 | 32 |  |  |  | カビ臭（中） | 7.4 | 6.4 |  | 12 | 7.1 |  |  | 6.93 | 0.351 | [39 empty] | 32.3 | 23.2
2004-07-06 | 19:45 | 流心（中央） | 晴れ |  | 28.8 | 28.8 |  |  | 0.16 | 全水深: 0.79; 臭気: カビ臭（微）; ｐＨ: 7.4; ＢＯＤ: 3; ＳＳ: 6; ＤＯ: 6.9 |  |  | 6.59 | 0.405 | [39 empty] | 34.3 | 26.7
2004-07-07 | 1:45 | 流心（中央） | 晴れ |  | 26.7 | 28 |  |  | 0.15 | 全水深: 0.75; 臭気: カビ臭（微）; ｐＨ: 7.3; ＢＯＤ: 4.3; ＳＳ: 8; ＤＯ: 6 |  |  | 10.1 | 0.544 | [39 empty] | 39.6 | 33.4
2004-08-03 | 7:55 | 流心（中央） | 曇り |  | 29.7 | 27.2 |  | 5.09 | 0.1 | 0.51 | 60 |  |  |  | 下水臭（中） | 7.3 | 5.3 | 7.9 | 6 | 6.1 | 70000 | <0.5 | 10.3 | 0.54 | 0.035 | <0.001 | ND | 0.002 | <0.005 | <0.001 | <0.0005 | ND | ND | <0.0002 | <0.0002 | <0.0002 | <0.0002 | <0.0002 | <0.0002 | <0.0002 | <0.0002 | <0.0002 | <0.0002 |  |  |  | <0.0002 | <0.001 | 0.05 | 0.07 | 0.772 | 5.42 | 6.2 | <0.005 | 0.005 |  | 0.07 | 0.017 | <0.005 |  | 0.006 | 1.72 | 0.477 | 43.5 | 40.5 |  | 0.02 |  |  | 0.116 | 0.0865 | 0.0229 | 0.0066 | <0.0002
2004-08-03 | 13:55 | 流心（中央） | 曇り |  | 31.3 | 29 |  |  | 0.14 | 0.69 | 65 |  |  |  | カビ臭（中） | 7.4 | 5.2 |  | 8 | 6.8 |  |  | 9.28 | 0.469 | [39 empty] | 42.3 | 37.5
2004-08-03 | 19:55 | 流心（中央） | 晴れ |  | 29.1 | 29 |  |  | 0.12 | 全水深: 0.6; 臭気: カビ臭（中）; ｐＨ: 7.4; ＢＯＤ: 4.1; ＳＳ: 7; ＤＯ: 6.4 |  |  | 8.53 | 0.483 | [39 empty] | 41.5 | 38
2004-08-04 | 1:55 | 流心（中央） | 晴れ |  | 25.4 | 27.8 |  |  | 0.13 | 全水深: 0.65; 臭気: カビ臭（微）; ｐＨ: 7.3; ＢＯＤ: 5; ＳＳ: 6; ＤＯ: 5.8 |  |  | 10.3 | 0.598 | [39 empty] | 42.7 | 38.6
2004-09-07 | 7:40 | 流心（中央） | 晴れ |  | 28.7 | 25.1 |  | 5.51 | 0.12 | 0.6 | 68 |  |  |  | カビ臭（微） | 7.4 | 5.3 | 6.6 | 4 | 7 | 280000 |  | 8.79 | 0.508 | [26 empty] | 0.587 | 3.61 | 4.2 | [8 empty] | 1.54 | 0.409 | 42.8 | 34.2 |  | 0.02 |  |  | 0.069 | 0.0488 | 0.0152 | 0.0047 | 0.0003
2004-09-07 | 13:40 | 流心（中央） | 曇り |  | 28.9 | 28 |  |  | 0.15 | 0.77 | 43 |  |  |  | 下水臭（微） | 7.4 | 3.7 |  | 13 | 7.5 |  |  | 7.61 | 0.506 | [39 empty] | 39.2 | 30.8
2004-09-07 | 19:40 | 流心（中央） | 晴れ |  | 28.1 | 27.4 |  |  | 0.13 | 全水深: 0.67; 臭気: カビ臭（微）; ｐＨ: 7.4; ＢＯＤ: 4.4; ＳＳ: 6; ＤＯ: 6.9 |  |  | 8.08 | 0.471 | [39 empty] | 38.7 | 29.7
2004-09-08 | 1:40 | 流心（中央） | 晴れ |  | 27.8 | 24.8 |  |  | 0.16 | 全水深: 0.79; 臭気: カビ臭（中）; ｐＨ: 7.3; ＢＯＤ: 5.3; ＳＳ: 45; ＤＯ: 7.6 |  |  | 4.65 | 0.378 | [39 empty] | 24.3 | 18.9
2004-10-26 | 7:40 | 流心（中央） | 雨 |  | 18.2 | 19.2 |  |  | 0.15 | 0.75 | 57 |  |  |  | カビ臭（微） | 7.5 | 5.7 | 4.7 | 8 | 8.2 | 17000 |  | 8.64 | 0.325 | [26 empty] | 0.3 | 5.62 | 5.92 | [8 empty] | 1.04 | 0.254 | 41.3 | 24.8 |  | 0.02 |  |  | 0.0711 | 0.0414 | 0.0206 | 0.0085 | 0.0006
2004-10-26 | 13:40 | 流心（中央） | 雨 |  | 18 | 19.6 |  |  | 0.17 | 0.85 | 54 |  |  |  | 下水臭（微） | 7.4 | 3.6 |  | 6 | 8.3 |  |  | 7.2 | 0.305 | [39 empty] | 39.2 | 24.6
2004-10-26 | 19:40 | 流心（中央） | 雨 |  | 13.9 | 18.9 |  |  | 0.17 | 全水深: 0.83; 臭気: 無臭; ｐＨ: 7.4; ＢＯＤ: 8.1; ＳＳ: 34; ＤＯ: 8.4 |  |  | 6.43 | 0.263 | [39 empty] | 30.2 | 14.6
2004-10-27 | 1:40 | 流心（中央） | 曇り |  | 14.7 | 18.3 |  |  | 0.17 | 全水深: 0.86; 臭気: カビ臭（微）; ｐＨ: 7.4; ＢＯＤ: 5.3; ＳＳ: 14; ＤＯ: 8.3 |  |  | 7.47 | 0.296 | [39 empty] | 32.4 | 19.7
2004-11-02 | 7:55 | 流心（中央） | 曇り |  | 15.2 | 18.4 |  | 12.4 | 0.17 | 0.83 | 52 |  |  |  | カビ臭（微） | 7.5 | 2.4 | 4.2 | 8 | 8.7 | 17000 |  | 6.55 | 0.21 | [26 empty] | 0.209 | 4.67 | 4.88 | [8 empty] | 0.56 | 0.18 | 37.7 | 18.6 |  | 0.01 |  |  | 0.0588 | 0.0331 | 0.017 | 0.0079 | 0.0008
2004-11-02 | 13:55 | 流心（中央） | 晴れ |  | 23.1 | 20.2 |  |  | 0.17 | 0.87 | 69 |  |  |  | カビ臭（微） | 7.6 | 1.4 |  | 7 | 8.7 |  |  | 5.75 | 0.188 | [39 empty] | 37.3 | 18.5
2004-11-02 | 19:55 | 流心（中央） | 曇り |  | 18.6 | 20.8 |  |  | 0.18 | 全水深: 0.9; 臭気: 下水臭（微）; ｐＨ: 7.4; ＢＯＤ: 2.6; ＳＳ: 5; ＤＯ: 8.1 |  |  | 7.55 | 0.324 | [39 empty] | 39.1 | 20.9
2004-11-03 | 1:55 | 流心（中央） | 晴れ |  | 16.9 | 19.4 |  |  | 0.17 | 全水深: 0.86; 臭気: 下水臭（微）; ｐＨ: 7.5; ＢＯＤ: 3.3; ＳＳ: 5; ＤＯ: 8.1 |  |  | 7.33 | 0.346 | [39 empty] | 39.2 | 21
2004-12-07 | 7:40 | 流心（中央） | 晴れ |  | 12.6 | 12.4 |  | 5.67 | 0.14 | 0.7 | 78 |  |  |  | カビ臭（微） | 7.4 | 5.5 | 5.7 | 3 | 9.1 | 7900 |  | 9.24 | 0.336 | [26 empty] | 0.41 | 5.13 | 5.54 | [8 empty] | 2.04 | 0.267 | 41.5 | 27.8 |  | 0.03 |  |  | 0.0861 | 0.0574 | 0.0205 | 0.0078 | 0.0004
2004-12-07 | 13:40 | 流心（中央） | 曇り |  | 17 | 15.2 |  |  | 0.16 | 0.8 | >100 |  |  |  | カビ臭（微） | 7.5 | 3.9 |  | 4 | 9.3 |  |  | 8.5 | 0.324 | [39 empty] | 40.9 | 29.6
2004-12-07 | 19:40 | 流心（中央） | 曇り |  | 15.4 | 15.2 |  |  | 0.15 | 全水深: 0.75; 臭気: 下水臭（微）; ｐＨ: 7.4; ＢＯＤ: 4.1; ＳＳ: 3; ＤＯ: 8.9 |  |  | 9.34 | 0.367 | [39 empty] | 41.6 | 30.2
2004-12-08 | 1:40 | 流心（中央） | 晴れ |  | 11.6 | 14.3 |  |  | 0.16 | 全水深: 0.79; 臭気: 下水臭（微）; ｐＨ: 7.5; ＢＯＤ: 5.7; ＳＳ: 7; ＤＯ: 9 |  |  | 10.2 | 0.476 | [39 empty] | 42.4 | 29.9
2005-01-11 | 7:55 | 流心（中央） | 晴れ |  | 4.8 | 11.2 |  | 4.38 | 0.09 | 0.46 | 74 |  |  |  | カビ臭（微） | 7.3 | 15.1 | 8.6 | 6 | 8.4 | 7900 |  | 13 | 0.707 | [26 empty] | 0.692 | 6.2 | 6.89 | [8 empty] | 5.86 | 0.565 | 47 | 38 |  | 0.07 |  |  | 0.0985 | 0.0777 | 0.0173 | 0.0035 | <0.0002
2005-01-11 | 13:55 | 流心（中央） | 晴れ |  | 10.1 | 10.3 |  |  | 0.13 | 0.64 | 65 |  |  |  | 下水臭（微） | 7.4 | 12.4 |  | 4 | 8.9 |  |  | 11.8 | 0.593 | [39 empty] | 44.3 | 35
2005-01-11 | 19:55 | 流心（中央） | 晴れ |  | 5.4 | 11.8 |  |  | 0.11 | 全水深: 0.55; 臭気: カビ臭（微）; ｐＨ: 7.3; ＢＯＤ: 7.6; ＳＳ: 4; ＤＯ: 9.1 |  |  | 11.1 | 0.448 | [39 empty] | 43.4 | 35.8
2005-01-12 | 1:55 | 流心（中央） | 晴れ |  | 1.2 | 12 |  |  | 0.13 | 全水深: 0.66; 臭気: 下水臭（微）; ｐＨ: 7.3; ＢＯＤ: 13.2; ＳＳ: 5; ＤＯ: 8.3 |  |  | 12.2 | 0.517 | [39 empty] | 45 | 36
2005-02-01 | 7:55 | 流心（中央） | 晴れ |  | 3.1 | 10.4 |  | 4.39 | 0.09 | 0.43 | 62 |  |  |  | カビ臭（微） | 7.4 | 17 | 8.8 | 6 | 9 | 490 | <0.5 | 12.7 | 0.681 | 0.031 | <0.001 | ND | 0.002 | <0.01 | <0.001 | <0.0005 | ND | ND | <0.0002 | <0.0002 | <0.0002 | <0.0002 | <0.0002 | <0.0002 | <0.0002 | <0.0002 | <0.0002 | <0.0002 |  |  |  | <0.0002 | <0.001 | 0.08 | 0.07 | 0.677 | 5.78 | 6.46 | <0.005 | 0.006 |  | 0.11 | 0.048 | <0.005 |  | 0.004 | 4.95 | 0.565 | 47 | 39.1 |  | 0.04 |  |  | 0.0794 | 0.0617 | 0.0139 | 0.0038 | <0.0002
2005-02-01 | 13:55 | 流心（中央） | 晴れ |  | 7 | 11.4 |  |  | 0.11 | 0.57 | 43 |  |  |  | カビ臭（中） | 7.5 | 7.7 |  | 6 | 9.4 |  |  | 11.4 | 0.544 | [39 empty] | 45.1 | 37.2
2005-02-01 | 19:55 | 流心（中央） | 晴れ |  | 3.4 | 10.8 |  |  | 0.15 | 全水深: 0.75; 臭気: カビ臭（微）; ｐＨ: 7.4; ＢＯＤ: 10.6; ＳＳ: 8; ＤＯ: 9.2 |  |  | 10.7 | 0.45 | [39 empty] | 44.4 | 38.7
2005-02-02 | 1:55 | 流心（中央） | 晴れ |  | 0.6 | 10.6 |  |  | 0.11 | 全水深: 0.54; 臭気: カビ臭（微）; ｐＨ: 7.4; ＢＯＤ: 12.2; ＳＳ: 6; ＤＯ: 9.3 |  |  | 11.9 | 0.562 | [39 empty] | 45.4 | 38.1
2005-03-01 | 7:55 | 流心（中央） | 曇り |  | 4.7 | 11.2 |  | 5.59 | 0.11 | 0.53 | 57 |  |  |  | 下水臭（微） | 7.3 | 15.4 | 8.5 | 5 | 9.6 | 33000 |  | 11.4 | 0.596 | [19 empty] | <0.0005 | <0.0003 | <0.0003 |  |  |  |  | 0.574 | 5.31 | 5.88 | [6 empty] | <0.0005 |  | 3.05 | 0.489 | 46.9 | 35.5 |  | 0.07 |  |  | 0.0649 | 0.0486 | 0.0123 | 0.004 | <0.0002
2005-03-01 | 13:55 | 流心（中央） | 晴れ |  | 9.7 | 13 |  |  | 0.13 | 0.63 | 74 |  |  |  | 下水臭（微） | 7.4 | 11.5 |  | 7 | 9.9 |  |  | 10.4 | 0.562 | [39 empty] | 45.8 | 35.4
2005-03-01 | 19:55 | 流心（中央） | 晴れ |  | 6.2 | 13 |  |  | 0.12 | 全水深: 0.59; 臭気: カビ臭（微）; ｐＨ: 7.3; ＢＯＤ: 10.3; ＳＳ: 6; ＤＯ: 9.2 |  |  | 9.87 | 0.479 | [39 empty] | 44.4 | 33.9
2005-03-02 | 1:55 | 流心（中央） | 曇り |  | 4.2 | 12.2 |  |  | 0.13 | 全水深: 0.64; 臭気: 下水臭（微）; ｐＨ: 7.3; ＢＯＤ: 12.7; ＳＳ: 6; ＤＯ: 9.1 |  |  | 11 | 0.565 | [39 empty] | 45.4 | 34.1

## 大綱橋
水域名称 | 鶴見川 | 地点名称 | 大綱橋(14-003-02) | 類型名称 | 河川E | 測定機関名称 | 国土交通省
測定項目 | 採取時刻 | 採取位置 | 天候 | 前日天候 | 気温 | 水温 | 流速 | 流量 | 採取水深 | 全水深 | 透視度 | 透明度 | 流況 | 色相 | 臭気 | ｐＨ | ＢＯＤ | ＣＯＤ | ＳＳ | ＤＯ | 大腸菌群数 | ｎ-ヘキサン抽出物質 | 全窒素 | 全燐 | 全亜鉛 | カドミウム | 全シアン | 鉛 | 六価クロム | 砒素 | 総水銀 | アルキル水銀 | ＰＣＢ | ジクロロメタン | 四塩化炭素 | 1，2-ジクロロエタン | 1，1-ジクロロエチレン | ｼｽ1，2-ジクロロエチレン | 1，1，1-トリクロロエタン | 1，1，2-トリクロロエタン | トリクロロエチレン | テトラクロロエチレン | 1，3-ジクロロプロペン | チウラム | シマジン | チオベンカルブ | ベンゼン | セレン | ふっ素 | ほう素 | 亜硝酸性窒素 | 硝酸性窒素 | 亜硝酸性窒素及び硝酸性窒素 | フェノール類 | 銅 | 全亜鉛 | 溶解性鉄 | 溶解性マンガン | クロム | ＥＰＮ | ニッケル | アンモニア性窒素 | 燐酸態燐 | 電気伝導率 | 塩化物イオン | 塩分 | 陰イオン界面活性剤 | 非イオン界面活性剤 | クロロフィルａ | トリハロメタン生成能 | クロロホルム生成能 | ブロモジクロロメタン生成能 | ジブロモクロロメタン生成能 | ブロモホルム生成能 | 有機燐
単位 | 時：分 |  |  |  | ℃ | ℃ | m/s | m3/s | ｍ | ｍ | cm | ｍ |  |  |  |  | ㎎/L | ㎎/L | ㎎/L | ㎎/L | MPN/100mL | ㎎/L | ㎎/L | ㎎/L | ㎎/L | ㎎/L | ㎎/L | ㎎/L | ㎎/L | ㎎/L | ㎎/L | ㎎/L | ㎎/L | ㎎/L | ㎎/L | ㎎/L | ㎎/L | ㎎/L | ㎎/L | ㎎/L | ㎎/L | ㎎/L | ㎎/L | ㎎/L | ㎎/L | ㎎/L | ㎎/L | ㎎/L | ㎎/L | ㎎/L | ㎎/L | ㎎/L | ㎎/L | ㎎/L | ㎎/L | ㎎/L | ㎎/L | ㎎/L | ㎎/L | ㎎/L | ㎎/L | ㎎/L | ㎎/L | mS/m | ㎎/L | ‰ | ㎎/L | ㎎/L | mg/m3 | ㎎/L | ㎎/L | ㎎/L | ㎎/L | ㎎/L | ㎎/L
採取年月日
2004-04-20 | 7:25 | 流心（中央） | 曇り |  | 20.4 | 18.6 |  |  | 0.25 | 1.26 | 31 |  |  |  | カビ臭（微） | 7.1 | 6.5 | 11.4 | 56 | 7 | 220000 |  | 5.3 | 0.501 | [26 empty] | 0.242 | 2.7 | 2.94 | [8 empty] | 1.25 | 0.246 | 23.9 | 17.1 |  | 0.03 |  |  | 0.12 | 0.103 | 0.0154 | 0.0019 | <0.0002
2004-04-20 | 13:25 | 流心（中央） | 晴れ |  | 28.7 | 22.4 |  |  | 0.13 | 0.64 | 40 |  |  |  | カビ臭（微） | 7.1 | 4.4 |  | 16 | 7.6 |  |  | 4.32 | 0.323 | [39 empty] | 23.3 | 18.8
2004-04-20 | 19:25 | 流心（中央） | 晴れ |  | 20.8 | 21.3 |  |  | 0.29 | 全水深: 1.45; 臭気: カビ臭（微）; ｐＨ: 7.2; ＢＯＤ: 3.8; ＳＳ: 7; ＤＯ: 7.5 |  |  | 4.68 | 0.303 | [39 empty] | 24.4 | 19.5
2004-04-21 | 1:25 | 流心（中央） | 晴れ |  | 16.6 | 19.7 |  |  | 0.17 | 全水深: 0.83; 臭気: カビ臭（微）; ｐＨ: 7.1; ＢＯＤ: 8.2; ＳＳ: 5; ＤＯ: 6.4 |  |  | 8.57 | 0.546 | [39 empty] | 35.3 | 31.8
2004-05-11 | 7:35 | 流心（中央） | 晴れ |  | 24.6 | 21.2 |  |  | 0.29 | 1.47 | >100 |  |  |  | カビ臭（微） | 7.1 | 5.5 | 8 | 3 | 6.5 | 17000 |  | 8.84 | 0.654 | [26 empty] | 0.414 | 6.57 | 6.98 | [8 empty] | 1.07 | 0.494 | 34 | 30.4 |  | 0.02 |  |  | 0.105 | 0.0875 | 0.0153 | 0.0024 | <0.0002
2004-05-11 | 13:35 | 流心（中央） | 晴れ |  | 31.6 | 24 |  |  | 0.16 | 0.79 | 68 |  |  |  | カビ臭（微） | 7.1 | 8.5 |  | 19 | 6.6 |  |  | 9.54 | 0.709 | [39 empty] | 38.7 | 36.9
2004-05-11 | 19:35 | 流心（中央） | 晴れ |  | 24.8 | 24.8 |  |  | 0.18 | 全水深: 0.89; 臭気: カビ臭（微）; ｐＨ: 7.1; ＢＯＤ: 4.9; ＳＳ: 4; ＤＯ: 5.9 |  |  | 9.55 | 0.844 | [39 empty] | 40.3 | 39.1
2004-05-12 | 1:35 | 流心（中央） | 晴れ |  | 24.4 | 23.6 |  |  | 0.27 | 全水深: 1.34; 臭気: カビ臭（中）; ｐＨ: 7.2; ＢＯＤ: 4.4; ＳＳ: 3; ＤＯ: 5.6 |  |  | 9.5 | 0.863 | [39 empty] | 39.9 | 37.7
2004-06-15 | 7:25 | 流心（中央） | 晴れ |  | 24 | 22.4 |  |  | 0.11 | 0.56 | 46 |  |  |  | カビ臭（微） | 7.3 | 7.3 | 7.1 | 15 | 6.2 | 17000 |  | 8.21 | 0.641 | [26 empty] | 0.512 | 5.27 | 5.78 | [8 empty] | 1.19 | 0.548 | 40 | 32.1 |  | 0.02 |  |  | 0.0923 | 0.0678 | 0.0195 | 0.005 | <0.0002
2004-06-15 | 13:25 | 流心（中央） | 晴れ |  | 30.3 | 26.8 |  |  | 0.21 | 1.05 | 75 |  |  |  | カビ臭（微） | 7.3 | 2.1 |  | 3 | 6.8 |  |  | 7.62 | 0.572 | [39 empty] | 40.6 | 34.2
2004-06-15 | 19:25 | 流心（中央） | 晴れ |  | 24.3 | 24.7 |  |  | 0.22 | 全水深: 1.12; 臭気: カビ臭（微）; ｐＨ: 7.3; ＢＯＤ: 4.4; ＳＳ: 6; ＤＯ: 7.8 |  |  | 7.73 | 0.492 | [39 empty] | 40.3 | 32.8
2004-06-16 | 1:25 | 流心（中央） | 晴れ |  | 22.9 | 24.5 |  |  | 0.27 | 全水深: 1.35; 臭気: カビ臭（微）; ｐＨ: 7.3; ＢＯＤ: 2.1; ＳＳ: 3; ＤＯ: 6.3 |  |  | 7.51 | 0.55 | [39 empty] | 40.2 | 34.5
2004-07-06 | 7:25 | 流心（中央） | 曇り |  | 27.1 | 26.1 |  |  | 0.36 | 1.79 | 89 |  |  |  | カビ臭（微） | 7.3 | 4.5 | 7.1 | 4 | 5.8 | 13000 |  | 9.66 | 0.704 | [19 empty] | <0.0006 | <0.0003 | <0.0003 |  |  |  |  | 0.574 | 4.76 | 5.34 | [6 empty] | <0.0006 |  | 0.99 | 0.619 | 41.9 | 37.2 |  | 0.01 |  |  | 0.0947 | 0.0701 | 0.0198 | 0.0048 | <0.0002
2004-07-06 | 13:25 | 流心（中央） | 晴れ |  | 30 | 28 |  |  | 0.06 | 0.31 | 44 |  |  |  | カビ臭（微） | 7.2 | 8.5 |  | 31 | 6.4 |  |  | 7.76 | 0.589 | [39 empty] | 36.8 | 30.8
2004-07-06 | 19:25 | 流心（中央） | 晴れ |  | 28.6 | 28.9 |  |  | 0.32 | 全水深: 1.62; 臭気: カビ臭（微）; ｐＨ: 7.2; ＢＯＤ: 4.9; ＳＳ: 7; ＤＯ: 6.2 |  |  | 7.37 | 0.585 | [39 empty] | 51.5 | 71
2004-07-07 | 1:25 | 流心（中央） | 晴れ |  | 27.4 | 27.8 |  |  | 0.2 | 全水深: 0.98; 臭気: 下水臭（微）; ｐＨ: 7.2; ＢＯＤ: 3.5; ＳＳ: 7; ＤＯ: 6 |  |  | 7.08 | 0.564 | [39 empty] | 35.7 | 28
2004-08-03 | 7:30 | 流心（中央） | 曇り |  | 28 | 28 |  |  | 0.36 | 1.78 | >100 |  |  |  | カビ臭（微） | 7.2 | 3.7 | 6.9 | 5 | 4.9 | 17000 | <0.5 | 9.04 | 0.615 | 0.034 | <0.001 | ND | 0.001 | <0.005 | <0.001 | <0.0005 | ND | ND | <0.0002 | <0.0002 | <0.0002 | <0.0002 | <0.0002 | <0.0002 | <0.0002 | <0.0002 | <0.0002 | <0.0002 |  |  |  | <0.0002 | <0.001 | 0.05 | 0.08 | 0.485 | 5.97 | 6.46 | <0.005 | 0.004 |  | 0.05 | 0.002 | <0.005 |  | 0.006 | 0.65 | 0.582 | 51.1 | 67.4 |  | 0.01 |  |  | 0.123 | 0.0666 | 0.038 | 0.0172 | 0.0014
2004-08-03 | 13:30 | 流心（中央） | 晴れ |  | 32.4 | 29 |  |  | 0.06 | 0.3 | 39 |  |  |  | カビ臭（微） | 7.2 | 7.8 |  | 25 | 6 |  |  | 9.86 | 0.699 | [39 empty] | 43.7 | 44
2004-08-03 | 19:30 | 流心（中央） | 晴れ |  | 28.4 | 27.6 |  |  | 0.39 | 全水深: 1.97; 臭気: カビ臭（微）; ｐＨ: 7.3; ＢＯＤ: 2.1; ＳＳ: 7; ＤＯ: 6.6 |  |  | 8.75 | 0.567 | [39 empty] | 219 | 566
2004-08-04 | 1:30 | 流心（中央） | 晴れ |  | 26.4 | 28 |  |  | 0.17 | 全水深: 0.86; 臭気: カビ臭（微）; ｐＨ: 7.2; ＢＯＤ: 3.1; ＳＳ: 8; ＤＯ: 5.7 |  |  | 8.98 | 0.576 | [39 empty] | 43.3 | 43.3
2004-09-07 | 7:25 | 流心（中央） | 晴れ |  | 29.4 | 25.6 |  |  | 0.22 | 1.09 | >100 |  |  |  | カビ臭（中） | 7.2 | 3.4 | 6.2 | 3 | 6.4 | 49000 |  | 8.73 | 0.696 | [26 empty] | 0.378 | 4.96 | 5.34 | [8 empty] | 1.04 | 0.578 | 41.5 | 34.3 |  | 0.03 |  |  | 0.0732 | 0.052 | 0.0163 | 0.0046 | 0.0003
2004-09-07 | 13:25 | 流心（中央） | 晴れ |  | 29.4 | 27.4 |  |  | 0.28 | 1.41 | >100 |  |  |  | カビ臭（微） | 7.4 | 2.2 |  | 2 | 6.9 |  |  | 7.94 | 0.678 | [39 empty] | 40.7 | 34.5
2004-09-07 | 19:25 | 流心（中央） | 晴れ |  | 28.5 | 27.4 |  |  | 0.33 | 全水深: 1.65; 臭気: カビ臭（中）; ｐＨ: 7.3; ＢＯＤ: 3.4; ＳＳ: 5; ＤＯ: 6.6 |  |  | 7.32 | 0.615 | [39 empty] | 39.8 | 30.2
2004-09-08 | 1:25 | 流心（中央） | 曇り |  | 28.4 | 26.4 |  |  | 0.27 | 全水深: 1.34; 臭気: カビ臭（微）; ｐＨ: 7.2; ＢＯＤ: 5.6; ＳＳ: 29; ＤＯ: 6.5 |  |  | 6.71 | 0.451 | [39 empty] | 33.7 | 25.3
2004-10-26 | 7:55 | 流心（中央） | 雨 |  | 18.6 | 19.2 |  |  | 0.22 | 1.09 | 72 |  |  |  | カビ臭（微） | 7.4 | 4.8 | 4.5 | 6 | 7.7 | 24000 |  | 8.49 | 0.373 | [26 empty] | 0.267 | 5.69 | 5.95 | [8 empty] | 1.48 | 0.316 | 41.3 | 27.8 |  | 0.01 |  |  | 0.0851 | 0.0507 | 0.0237 | 0.0099 | 0.0008
2004-10-26 | 13:55 | 流心（中央） | 雨 |  | 16.7 | 19 |  |  | 0.37 | 1.86 | 71 |  |  |  | カビ臭（微） | 7.4 | 3 |  | 3 | 7.7 |  |  | 7.81 | 0.389 | [39 empty] | 39.7 | 25.3
2004-10-26 | 19:55 | 流心（中央） | 雨 |  | 13.4 | 18.6 |  |  | 0.27 | 全水深: 1.33; 臭気: カビ臭（微）; ｐＨ: 7.4; ＢＯＤ: 4.7; ＳＳ: 36; ＤＯ: 8.1 |  |  | 7.14 | 0.333 | [39 empty] | 33.4 | 19.4
2004-10-27 | 1:55 | 流心（中央） | 曇り |  | 12 | 17 |  |  | 0.4 | 全水深: 2; 臭気: カビ臭（微）; ｐＨ: 7.3; ＢＯＤ: 3.7; ＳＳ: 8; ＤＯ: 7.7 |  |  | 6.72 | 0.316 | [39 empty] | 30.4 | 18.4
2004-11-02 | 7:30 | 流心（中央） | 曇り |  | 16.4 | 18.7 |  |  | 0.38 | 1.92 | 45 |  |  |  | カビ臭（微） | 7.4 | 4.8 | 4.5 | 9 | 8 | 49000 |  | 7.2 | 0.235 | [26 empty] | 0.16 | 5.17 | 5.33 | [8 empty] | 0.53 | 0.196 | 38.3 | 18.5 |  | 0.01 |  |  | 0.0594 | 0.0351 | 0.0163 | 0.0074 | 0.0006
2004-11-02 | 13:30 | 流心（中央） | 曇り |  | 22.6 | 20.1 |  |  | 0.28 | 1.39 | 50 |  |  |  | カビ臭（微） | 7.4 | 2.2 |  | 9 | 8.5 |  |  | 6.37 | 0.248 | [39 empty] | 37.7 | 18.5
2004-11-02 | 19:30 | 流心（中央） | 曇り |  | 19.2 | 20.5 |  |  | 0.37 | 全水深: 1.87; 臭気: カビ臭（中）; ｐＨ: 7.3; ＢＯＤ: 2.2; ＳＳ: 5; ＤＯ: 8.2 |  |  | 6.74 | 0.292 | [39 empty] | 38.5 | 20
2004-11-03 | 1:30 | 流心（中央） | 曇り |  | 17.6 | 19.9 |  |  | 0.14 | 全水深: 0.72; 臭気: カビ臭（微）; ｐＨ: 7.3; ＢＯＤ: 4.8; ＳＳ: 16; ＤＯ: 7.8 |  |  | 7.73 | 0.433 | [39 empty] | 40.3 | 22.3
2004-12-07 | 7:25 | 流心（中央） | 晴れ |  | 7.8 | 14.1 |  |  | 0.2 | 1 | 87 |  |  |  | カビ臭（微） | 7.3 | 6.1 | 6 | 4 | 8.7 | 70000 |  | 9.72 | 0.456 | [26 empty] | 0.3 | 4.99 | 5.29 | [8 empty] | 2.26 | 0.374 | 41.1 | 30 |  | 0.04 |  |  | 0.0808 | 0.0579 | 0.0176 | 0.0051 | 0.0002
2004-12-07 | 13:25 | 流心（中央） | 曇り |  | 16.8 | 15.2 |  |  | 0.35 | 1.75 | 94 |  |  |  | 無臭 | 7.4 | 3.1 |  | 4 | 8.5 |  |  | 9.44 | 0.454 | [39 empty] | 41.5 | 31
2004-12-07 | 19:25 | 流心（中央） | 晴れ |  | 15 | 15.4 |  |  | 0.19 | 全水深: 0.95; 臭気: カビ臭（微）; ｐＨ: 7.4; ＢＯＤ: 4.7; ＳＳ: 10; ＤＯ: 8.6 |  |  | 8.77 | 0.36 | [39 empty] | 41 | 33.3
2004-12-08 | 1:25 | 流心（中央） | 晴れ |  | 9.6 | 15 |  |  | 0.33 | 全水深: 1.65; 臭気: カビ臭（微）; ｐＨ: 7.4; ＢＯＤ: 3; ＳＳ: 4; ＤＯ: 8.4 |  |  | 9.02 | 0.385 | [39 empty] | 41.4 | 30.7
2005-01-11 | 7:35 | 流心（中央） | 晴れ |  | 4 | 11.2 |  |  | 0.39 | 1.95 | 38 |  |  |  | カビ臭（微） | 7.3 | 5.9 | 6.9 | 9 | 8 | 2400 |  | 11.2 | 0.627 | [26 empty] | 0.406 | 8.26 | 8.67 | [8 empty] | 1.86 | 0.578 | 101 | 194 |  | 0.02 |  |  | 0.134 | 0.0398 | 0.0475 | 0.0383 | 0.0088
2005-01-11 | 13:35 | 流心（中央） | 晴れ |  | 10.4 | 11.8 |  |  | 0.29 | 1.46 | 72 |  |  |  | カビ臭（微） | 7.2 | 5.8 |  | 5 | 7.8 |  |  | 12 | 0.718 | [39 empty] | 179 | 393
2005-01-11 | 19:35 | 流心（中央） | 晴れ |  | 6.4 | 12.4 |  |  | 0.29 | 全水深: 1.43; 臭気: 無臭; ｐＨ: 7.2; ＢＯＤ: 5.1; ＳＳ: 5; ＤＯ: 8.3 |  |  | 11.2 | 0.669 | [39 empty] | 211 | 519
2005-01-12 | 1:35 | 流心（中央） | 晴れ |  | 1.9 | 12.8 |  |  | 0.08 | 全水深: 0.4; 臭気: カビ臭（微）; ｐＨ: 7.2; ＢＯＤ: 8.7; ＳＳ: 21; ＤＯ: 7.9 |  |  | 11.7 | 0.689 | [39 empty] | 48.7 | 50.9
2005-02-01 | 7:25 | 流心（中央） | 晴れ |  | 4.1 | 10.6 |  |  | 0.36 | 1.8 | 50 |  |  |  | カビ臭（微） | 7.3 | 5.8 | 6.6 | 5 | 8.3 | 1100 | <0.5 | 10.9 | 0.683 | 0.028 | <0.001 | ND | 0.001 | <0.01 | <0.001 | <0.0005 | ND | ND | <0.0002 | <0.0002 | <0.0002 | <0.0002 | <0.0002 | <0.0002 | <0.0002 | <0.0002 | <0.0002 | <0.0002 |  |  |  | <0.0002 | <0.001 | 0.12 | 0.19 | 0.463 | 6.6 | 7.06 | <0.005 | 0.004 |  | 0.11 | 0.065 | <0.005 |  | 0.003 | 2.36 | 0.598 | 232 | 570 |  | 0.02 |  |  | 0.198 | 0.0143 | 0.0402 | 0.0812 | 0.0624
2005-02-01 | 13:25 | 流心（中央） | 晴れ |  | 8.8 | 12.2 |  |  | 0.22 | 1.1 | 39 |  |  |  | カビ臭（微） | 7.3 | 14 |  | 15 | 8.3 |  |  | 12 | 0.845 | [39 empty] | 53.4 | 60.2
2005-02-01 | 19:25 | 流心（中央） | 晴れ |  | 7.2 | 10.4 |  |  | 0.29 | 全水深: 1.43; 臭気: カビ臭（微）; ｐＨ: 7.4; ＢＯＤ: 6.6; ＳＳ: 3; ＤＯ: 9.3 |  |  | 11 | 0.677 | [39 empty] | 75.8 | 110
2005-02-02 | 1:25 | 流心（中央） | 晴れ |  | 2.2 | 11.7 |  |  | 0.21 | 全水深: 1.05; 臭気: カビ臭（微）; ｐＨ: 7.2; ＢＯＤ: 8.1; ＳＳ: 7; ＤＯ: 8.4 |  |  | 11.2 | 0.746 | [39 empty] | 47 | 46.2
2005-03-01 | 7:40 | 流心（中央） | 曇り |  | 4.9 | 11 |  |  | 0.33 | 1.65 | 71.5 |  |  |  | カビ臭（微） | 7.3 | 9 | 7.1 | 5 | 8.2 | 33000 |  | 10.1 | 0.612 | [19 empty] | <0.0005 | <0.0003 | <0.0003 |  |  |  |  | 0.392 | 6.47 | 6.86 | [6 empty] | <0.0005 |  | 2.11 | 0.551 | 59.7 | 78.8 |  | 0.03 |  |  | 0.0959 | 0.0481 | 0.0319 | 0.0155 | 0.0004
2005-03-01 | 13:40 | 流心（中央） | 晴れ |  | 13.4 | 13.7 |  |  | 0.08 | 0.39 | 68 |  |  |  | カビ臭（微） | 7.3 | 12 |  | 11 | 9 |  |  | 10.4 | 0.693 | [39 empty] | 46.2 | 43.3
2005-03-01 | 19:40 | 流心（中央） | 晴れ |  | 5.7 | 12.2 |  |  | 0.28 | 全水深: 1.4; 臭気: カビ臭（微）; ｐＨ: 7.3; ＢＯＤ: 12.6; ＳＳ: 7; ＤＯ: 8.9 |  |  | 9.91 | 0.633 | [39 empty] | 47.5 | 46.3
2005-03-02 | 1:40 | 流心（中央） | 曇り |  | 4.3 | 12.2 |  |  | 0.13 | 全水深: 0.65; 臭気: 無臭; ｐＨ: 7.2; ＢＯＤ: 11.5; ＳＳ: 9; ＤＯ: 8.9 |  |  | 10.9 | 0.7 | [39 empty] | 45.4 | 41.9

## 末吉橋
水域名称 | 鶴見川 | 地点名称 | 末吉橋(14-003-51) | 類型名称 | 河川E | 測定機関名称 | 国土交通省
測定項目 | 採取時刻 | 採取位置 | 天候 | 前日天候 | 気温 | 水温 | 流速 | 流量 | 採取水深 | 全水深 | 透視度 | 透明度 | 流況 | 色相 | 臭気 | ｐＨ | ＢＯＤ | ＣＯＤ | ＳＳ | ＤＯ | 大腸菌群数 | ｎ-ヘキサン抽出物質 | 全窒素 | 全燐 | 全亜鉛 | カドミウム | 全シアン | 鉛 | 六価クロム | 砒素 | 総水銀 | アルキル水銀 | ＰＣＢ | ジクロロメタン | 四塩化炭素 | 1，2-ジクロロエタン | 1，1-ジクロロエチレン | ｼｽ1，2-ジクロロエチレン | 1，1，1-トリクロロエタン | 1，1，2-トリクロロエタン | トリクロロエチレン | テトラクロロエチレン | 1，3-ジクロロプロペン | チウラム | シマジン | チオベンカルブ | ベンゼン | セレン | ふっ素 | ほう素 | 亜硝酸性窒素 | 硝酸性窒素 | 亜硝酸性窒素及び硝酸性窒素 | フェノール類 | 銅 | 全亜鉛 | 溶解性鉄 | 溶解性マンガン | クロム | ＥＰＮ | ニッケル | アンモニア性窒素 | 燐酸態燐 | 電気伝導率 | 塩化物イオン | 塩分 | 陰イオン界面活性剤 | 非イオン界面活性剤 | クロロフィルａ | トリハロメタン生成能 | クロロホルム生成能 | ブロモジクロロメタン生成能 | ジブロモクロロメタン生成能 | ブロモホルム生成能 | 有機燐
単位 | 時：分 |  |  |  | ℃ | ℃ | m/s | m3/s | ｍ | ｍ | cm | ｍ |  |  |  |  | ㎎/L | ㎎/L | ㎎/L | ㎎/L | MPN/100mL | ㎎/L | ㎎/L | ㎎/L | ㎎/L | ㎎/L | ㎎/L | ㎎/L | ㎎/L | ㎎/L | ㎎/L | ㎎/L | ㎎/L | ㎎/L | ㎎/L | ㎎/L | ㎎/L | ㎎/L | ㎎/L | ㎎/L | ㎎/L | ㎎/L | ㎎/L | ㎎/L | ㎎/L | ㎎/L | ㎎/L | ㎎/L | ㎎/L | ㎎/L | ㎎/L | ㎎/L | ㎎/L | ㎎/L | ㎎/L | ㎎/L | ㎎/L | ㎎/L | ㎎/L | ㎎/L | ㎎/L | ㎎/L | ㎎/L | mS/m | ㎎/L | ‰ | ㎎/L | ㎎/L | mg/m3 | ㎎/L | ㎎/L | ㎎/L | ㎎/L | ㎎/L | ㎎/L
採取年月日
2004-04-20 | 8:45 | 流心（中央） | 晴れ |  | 22.4 | 19.6 |  |  | 0.74 | 3.72 | 29 |  |  |  | カビ臭（微） | 7 | 4.5 | 7.5 | 15 | 6.3 | 240000 |  | 7.77 | 0.343 | [26 empty] | 0.252 | 2.5 | 2.75 | [8 empty] | 1.89 | 0.254 |  | 93.1
2004-04-20 | 14:45 | 流心（中央） | 晴れ |  | 28.6 | 21.8 |  |  | 0.8 | 4.01 | 28 |  |  |  | カビ臭（微） | 7 | 3.8 |  | 12 | 5.9 | [44 empty] | 522
2004-04-20 | 20:45 | 流心（中央） | 晴れ |  | 19.6 | 20.2 |  |  | 0.83 | 全水深: 4.14; 臭気: カビ臭（微）; ｐＨ: 7.1; ＢＯＤ: 3.6; ＳＳ: 9; ＤＯ: 6.3 | [44 empty] | 305
2004-04-21 | 2:45 | 流心（中央） | 晴れ |  | 15.6 | 19 |  |  | 0.79 | 全水深: 3.96; 臭気: カビ臭（微）; ｐＨ: 7.1; ＢＯＤ: 2.4; ＳＳ: 6; ＤＯ: 6 | [44 empty] | 1200
2004-05-11 | 8:40 | 流心（中央） | 晴れ |  | 27.4 | 21.5 |  |  | 0.9 | 4.49 | >100 |  |  |  | カビ臭（微） | 7.1 | 2.5 | 6 | 3 | 5.7 | 7000 |  | 7.2 | 0.478 | [26 empty] | 0.275 | 5.22 | 5.49 | [8 empty] | 1.01 | 0.416 |  | 341
2004-05-11 | 14:40 | 流心（中央） | 晴れ |  | 30.7 | 23.6 |  |  | 0.73 | 3.65 | >100 |  |  |  | カビ臭（微） | 7.1 | 1.9 |  | 3 | 6 | [44 empty] | 416
2004-05-11 | 20:40 | 流心（中央） | 晴れ |  | 25.8 | 23.3 |  |  | 0.8 | 全水深: 4; 臭気: カビ臭（微）; ｐＨ: 7.1; ＢＯＤ: 1.3; ＳＳ: 3; ＤＯ: 5.5 | [44 empty] | 880
2004-05-12 | 2:40 | 流心（中央） | 晴れ |  | 21.8 | 22.6 |  |  | 0.87 | 全水深: 4.33; 臭気: 下水臭（微）; ｐＨ: 7.1; ＢＯＤ: 1.8; ＳＳ: 2; ＤＯ: 6 | [44 empty] | 752
2004-06-15 | 8:20 | 流心（中央） | 晴れ |  | 24.7 | 23.9 |  |  | 0.66 | 3.28 | >100 |  |  |  | 無臭 | 7.2 | 1.7 | 5.7 | 3 | 5.8 | 7900 |  | 7.65 | 0.606 | [26 empty] | 0.32 | 5.14 | 5.46 | [8 empty] | 1.08 | 0.571 |  | 671
2004-06-15 | 14:20 | 流心（中央） | 晴れ |  | 31.1 | 25.6 |  |  | 0.85 | 4.26 | >100 |  |  |  | 無臭 | 7.2 | 1.3 |  | 3 | 5.8 | [44 empty] | 1420
2004-06-15 | 20:20 | 流心（中央） | 晴れ |  | 24.6 | 25.1 |  |  | 0.81 | 全水深: 4.04; 臭気: 下水臭（微）; ｐＨ: 7.2; ＢＯＤ: 1.5; ＳＳ: 3; ＤＯ: 6.1 | [44 empty] | 470
2004-06-16 | 2:20 | 流心（中央） | 晴れ |  | 22.1 | 24.7 |  |  | 0.9 | 全水深: 4.49; 臭気: カビ臭（微）; ｐＨ: 7.3; ＢＯＤ: 1.4; ＳＳ: 3; ＤＯ: 5.9 | [44 empty] | 676
2004-07-06 | 8:25 | 流心（中央） | 晴れ |  | 28.8 | 26.2 |  |  | 0.92 | 4.58 | 22 |  |  |  | カビ臭（中） | 7 | 12.7 | 13.2 | 12 | 4 | 240000 |  | 8.9 | 0.664 | [26 empty] | 0.885 | 2.7 | 3.58 | [8 empty] | 3.68 | 0.421 |  | 362
2004-07-06 | 14:25 | 流心（中央） | 晴れ |  | 34 | 28.1 |  |  | 0.64 | 3.18 | 47 |  |  |  | カビ臭（微） | 7.2 | 2.9 |  | 6 | 5.8 | [44 empty] | 334
2004-07-06 | 20:25 | 流心（中央） | 晴れ |  | 28.8 | 27.7 |  |  | 0.95 | 全水深: 4.73; 臭気: 下水臭（微）; ｐＨ: 7.3; ＢＯＤ: 1.8; ＳＳ: 4; ＤＯ: 5.9 | [44 empty] | 1350
2004-07-07 | 2:25 | 流心（中央） | 晴れ |  | 27.2 | 28 |  |  | 0.8 | 全水深: 4; 臭気: カビ臭（微）; ｐＨ: 7.2; ＢＯＤ: 2.8; ＳＳ: 6; ＤＯ: 5 | [44 empty] | 455
2004-08-03 | 8:45 | 流心（中央） | 曇り |  | 28.4 | 27.6 |  |  | 0.91 | 4.53 | 74 |  |  |  | カビ臭（微） | 7.3 | 1.4 | 6.5 | 5 | 4.8 | 11000 |  | 8.39 | 0.587 | [26 empty] | 0.35 | 4.31 | 4.66 | [8 empty] | 1.33 | 0.544 |  | 1320
2004-08-03 | 14:45 | 流心（中央） | 晴れ |  | 31.8 | 29.6 |  |  | 0.73 | 3.63 | 28 |  |  |  | 無臭 | 7.1 | 3.6 |  | 5 | 8.5 | [44 empty] | 1470
2004-08-03 | 20:45 | 流心（中央） | 晴れ |  | 28.2 | 28.6 |  |  | 1.01 | 全水深: 5.07; 臭気: カビ臭（微）; ｐＨ: 7.5; ＢＯＤ: 1.3; ＳＳ: 3; ＤＯ: 7.1 | [44 empty] | 2960
2004-08-04 | 2:45 | 流心（中央） | 晴れ |  | 26 | 28.4 |  |  | 0.81 | 全水深: 4.06; 臭気: カビ臭（微）; ｐＨ: 7.3; ＢＯＤ: 1.8; ＳＳ: 5; ＤＯ: 5.3 | [44 empty] | 1020
2004-09-07 | 8:25 | 流心（中央） | 晴れ |  | 30.1 | 26 |  |  | 0.87 | 4.35 | >100 |  |  |  | カビ臭（微） | 7.2 | 1.2 | 5.1 | 3 | 6.5 | 24000 |  | 7.28 | 0.517 | [26 empty] | 0.217 | 3.78 | 4 | [8 empty] | 0.8 | 0.451 |  | 494
2004-09-07 | 14:25 | 流心（中央） | 曇り |  | 29 | 27.3 |  |  | 0.91 | 4.53 | 99 |  |  |  | カビ臭（微） | 7.2 | 1.1 |  | 2 | 6.9 | [44 empty] | 226
2004-09-07 | 20:25 | 流心（中央） | 曇り |  | 27.6 | 26.8 |  |  | 0.94 | 全水深: 4.72; 臭気: カビ臭（中）; ｐＨ: 7.2; ＢＯＤ: 1.8; ＳＳ: 4; ＤＯ: 5.9 | [44 empty] | 372
2004-09-08 | 2:25 | 流心（中央） | 曇り |  | 28.6 | 26.8 |  |  | 0.88 | 全水深: 4.39; 臭気: カビ臭（微）; ｐＨ: 7.3; ＢＯＤ: 2.5; ＳＳ: 5; ＤＯ: 6.4 | [44 empty] | 341
2004-10-26 | 9:00 | 流心（中央） | 雨 |  | 17.5 | 19.5 |  |  | 0.79 | 3.94 | >100 |  |  |  | カビ臭（微） | 7.5 | 2.1 | 4.9 | 3 | 6.9 | 22000 |  | 8.36 | 0.4 | [26 empty] | 0.238 | 5.66 | 5.89 | [8 empty] | 1 | 0.367 |  | 508
2004-10-26 | 15:00 | 流心（中央） | 雨 |  | 16.6 | 19 |  |  | 1.04 | 5.19 | >100 |  |  |  | カビ臭（微） | 7.3 | 1.5 |  | 2 | 7.3 | [44 empty] | 641
2004-10-26 | 21:00 | 流心（中央） | 雨 |  | 12.9 | 18.6 |  |  | 0.81 | 全水深: 4.06; 臭気: カビ臭（微）; ｐＨ: 7.4; ＢＯＤ: 3.6; ＳＳ: 12; ＤＯ: 7.7 | [44 empty] | 50.8
2004-10-27 | 3:00 | 流心（中央） | 曇り |  | 12.4 | 18 |  |  | 1.02 | 全水深: 5.11; 臭気: カビ臭（微）; ｐＨ: 7.4; ＢＯＤ: 2.7; ＳＳ: 8; ＤＯ: 7.7 | [44 empty] | 337
2004-11-02 | 8:25 | 流心（中央） | 曇り |  | 16.8 | 19 |  |  | 1.02 | 5.1 | 38 |  |  |  | カビ臭（微） | 7.3 | 2.4 | 4.1 | 10 | 7.6 | 49000 |  | 6.43 | 0.214 | [26 empty] | 0.13 | 4.7 | 4.83 | [8 empty] | 0.56 | 0.192 |  | 90.1
2004-11-02 | 14:25 | 流心（中央） | 曇り |  | 20 | 20.8 |  |  | 0.92 | 4.58 | 50 |  |  |  | カビ臭（微） | 7.3 | 1.3 |  | 5 | 7.8 | [44 empty] | 188
2004-11-02 | 20:25 | 流心（中央） | 曇り |  | 18.5 | 19.8 |  |  | 0.98 | 全水深: 4.92; 臭気: カビ臭（微）; ｐＨ: 7.3; ＢＯＤ: 1.5; ＳＳ: 3; ＤＯ: 7.9 | [44 empty] | 70.8
2004-11-03 | 2:25 | 流心（中央） | 曇り |  | 17.6 | 19.9 |  |  | 0.77 | 全水深: 3.85; 臭気: カビ臭（微）; ｐＨ: 7.3; ＢＯＤ: 1.4; ＳＳ: 4; ＤＯ: 7.2 | [44 empty] | 652
2004-12-07 | 8:35 | 流心（中央） | 晴れ |  | 9.2 | 13 |  |  | 0.84 | 4.2 | 92 |  |  |  | カビ臭（微） | 7.2 | 1.8 | 4.6 | 3 | 7.8 | 33000 |  | 8.11 | 0.326 | [26 empty] | 0.209 | 5.12 | 5.33 | [8 empty] | 1.15 | 0.282 |  | 968
2004-12-07 | 14:35 | 流心（中央） | 曇り |  | 17.8 | 15.3 |  |  | 0.96 | 4.81 | 70 |  |  |  | カビ臭（微） | 7.2 | 1.4 |  | 4 | 8.1 | [44 empty] | 1450
2004-12-07 | 20:35 | 流心（中央） | 晴れ |  | 15 | 14.6 |  |  | 0.81 | 全水深: 4.06; 臭気: カビ臭（微）; ｐＨ: 7.3; ＢＯＤ: 1.3; ＳＳ: 2; ＤＯ: 8.5 | [44 empty] | 782
2004-12-08 | 2:35 | 流心（中央） | 晴れ |  | 8.8 | 14.4 |  |  | 0.95 | 全水深: 4.75; 臭気: カビ臭（微）; ｐＨ: 7.1; ＢＯＤ: 1.3; ＳＳ: 2; ＤＯ: 8.6 | [44 empty] | 489
2005-01-11 | 8:50 | 流心（中央） | 晴れ |  | 6.8 | 10.6 |  |  | 0.97 | 4.86 | 34 |  |  |  | 無臭 | 7.2 | 1.9 | 6.4 | 7 | 7.6 | 4900 |  | 9.72 | 0.528 | [26 empty] | 0.369 | 6.02 | 6.39 | [8 empty] | 2.27 | 0.48 |  | 2880
2005-01-11 | 14:50 | 流心（中央） | 晴れ |  | 10 | 11.8 |  |  | 0.97 | 4.84 | 63 |  |  |  | カビ臭（微） | 7.1 | 2.1 |  | 4 | 7.5 | [44 empty] | 2330
2005-01-11 | 20:50 | 流心（中央） | 晴れ |  | 6 | 11.5 |  |  | 0.84 | 全水深: 4.18; 臭気: 無臭; ｐＨ: 7.2; ＢＯＤ: 2.1; ＳＳ: 3; ＤＯ: 7.9 | [44 empty] | 1480
2005-01-12 | 2:50 | 流心（中央） | 晴れ |  | 1.2 | 11.2 |  |  | 0.72 | 全水深: 3.59; 臭気: カビ臭（微）; ｐＨ: 7.2; ＢＯＤ: 2.2; ＳＳ: 9; ＤＯ: 7.8 | [44 empty] | 1270
2005-02-01 | 8:50 | 流心（中央） | 晴れ |  | 5.2 | 10.2 |  |  | 1.02 | 5.08 | 89 |  |  |  | カビ臭（微） | 7.3 | 1.8 | 6 | 3 | 8 | 1300 |  | 10.4 | 0.65 | [26 empty] | 0.369 | 5.49 | 5.86 | [8 empty] | 3.12 | 0.535 |  | 2180
2005-02-01 | 14:50 | 流心（中央） | 曇り |  | 10.8 | 12.2 |  |  | 0.81 | 4.03 | 70.5 |  |  |  | カビ臭（中） | 7.3 | 1.7 |  | 5 | 7.3 | [44 empty] | 4130
2005-02-01 | 20:50 | 流心（中央） | 晴れ |  | 4.4 | 10.1 |  |  | 0.93 | 全水深: 4.66; 臭気: 無臭; ｐＨ: 7.3; ＢＯＤ: 1.5; ＳＳ: 4; ＤＯ: 7.7 | [44 empty] | 3740
2005-02-02 | 2:50 | 流心（中央） | 晴れ |  | 1 | 9.9 |  |  | 0.83 | 全水深: 4.13; 臭気: カビ臭（微）; ｐＨ: 7.3; ＢＯＤ: 2.1; ＳＳ: 2; ＤＯ: 8.3 | [44 empty] | 1990
2005-03-01 | 9:00 | 流心（中央） | 曇り |  | 6.1 | 11.7 |  |  | 0.98 | 4.88 | 79 |  |  |  | カビ臭（微） | 7.2 | 2.2 | 6.8 | 3 | 8 | 11000 |  | 10.4 | 0.522 | [26 empty] | 0.25 | 4.02 | 4.27 | [8 empty] | 4.9 | 0.459 |  | 2410
2005-03-01 | 15:00 | 流心（中央） | 晴れ |  | 12.2 | 12.7 |  |  | 0.78 | 3.88 | 65 |  |  |  | カビ臭（微） | 7.3 | 3.1 |  | 4 | 7.9 | [44 empty] | 1260
2005-03-01 | 21:00 | 流心（中央） | 晴れ |  | 4.9 | 11.6 |  |  | 0.96 | 全水深: 4.81; 臭気: カビ臭（微）; ｐＨ: 7.2; ＢＯＤ: 2; ＳＳ: 3; ＤＯ: 7.8 | [44 empty] | 1670
2005-03-02 | 3:00 | 流心（中央） | 曇り |  | 3.3 | 11.2 |  |  | 0.81 | 全水深: 4.04; 臭気: カビ臭（微）; ｐＨ: 7.3; ＢＯＤ: 3.5; ＳＳ: 4; ＤＯ: 8.7 | [44 empty] | 1210

## 臨港鶴見川橋
水域名称 | 鶴見川 | 地点名称 | 臨港鶴見川橋(14-003-01) | 類型名称 | 河川E | 測定機関名称 | 国土交通省
測定項目 | 採取時刻 | 採取位置 | 天候 | 前日天候 | 気温 | 水温 | 流速 | 流量 | 採取水深 | 全水深 | 透視度 | 透明度 | 流況 | 色相 | 臭気 | ｐＨ | ＢＯＤ | ＣＯＤ | ＳＳ | ＤＯ | 大腸菌群数 | ｎ-ヘキサン抽出物質 | 全窒素 | 全燐 | 全亜鉛 | カドミウム | 全シアン | 鉛 | 六価クロム | 砒素 | 総水銀 | アルキル水銀 | ＰＣＢ | ジクロロメタン | 四塩化炭素 | 1，2-ジクロロエタン | 1，1-ジクロロエチレン | ｼｽ1，2-ジクロロエチレン | 1，1，1-トリクロロエタン | 1，1，2-トリクロロエタン | トリクロロエチレン | テトラクロロエチレン | 1，3-ジクロロプロペン | チウラム | シマジン | チオベンカルブ | ベンゼン | セレン | ふっ素 | ほう素 | 亜硝酸性窒素 | 硝酸性窒素 | 亜硝酸性窒素及び硝酸性窒素 | フェノール類 | 銅 | 全亜鉛 | 溶解性鉄 | 溶解性マンガン | クロム | ＥＰＮ | ニッケル | アンモニア性窒素 | 燐酸態燐 | 電気伝導率 | 塩化物イオン | 塩分 | 陰イオン界面活性剤 | 非イオン界面活性剤 | クロロフィルａ | トリハロメタン生成能 | クロロホルム生成能 | ブロモジクロロメタン生成能 | ジブロモクロロメタン生成能 | ブロモホルム生成能 | 有機燐
単位 | 時：分 |  |  |  | ℃ | ℃ | m/s | m3/s | ｍ | ｍ | cm | ｍ |  |  |  |  | ㎎/L | ㎎/L | ㎎/L | ㎎/L | MPN/100mL | ㎎/L | ㎎/L | ㎎/L | ㎎/L | ㎎/L | ㎎/L | ㎎/L | ㎎/L | ㎎/L | ㎎/L | ㎎/L | ㎎/L | ㎎/L | ㎎/L | ㎎/L | ㎎/L | ㎎/L | ㎎/L | ㎎/L | ㎎/L | ㎎/L | ㎎/L | ㎎/L | ㎎/L | ㎎/L | ㎎/L | ㎎/L | ㎎/L | ㎎/L | ㎎/L | ㎎/L | ㎎/L | ㎎/L | ㎎/L | ㎎/L | ㎎/L | ㎎/L | ㎎/L | ㎎/L | ㎎/L | ㎎/L | ㎎/L | mS/m | ㎎/L | ‰ | ㎎/L | ㎎/L | mg/m3 | ㎎/L | ㎎/L | ㎎/L | ㎎/L | ㎎/L | ㎎/L
採取年月日
2004-04-20 | 9:25 | 流心（中央） | 晴れ |  | 21.4 | 19.8 |  |  | 0.8 | 3.99 | 28 |  |  |  | カビ臭（微） | 7 | 7.6 | 10.2 | 12 | 4.1 | 790000 |  | 8.6 | 0.552 | [26 empty] | 0.267 | 3.87 | 4.14 | [8 empty] | 2.45 | 0.371 | 366 | 1010 |  | 0.04 |  |  | 0.277 | 0.0071 | 0.0252 | 0.0847 | 0.16
2004-04-20 | 15:25 | 流心（中央） | 晴れ |  | 28.2 | 22 |  |  | 0.95 | 4.74 | 34 |  |  |  | カビ臭（微） | 7.3 | 5.2 |  | 12 | 4.6 |  |  | 5.68 | 0.429 | [39 empty] | 1750 | 5690
2004-04-20 | 21:25 | 流心（中央） | 晴れ |  | 19.4 | 19.6 |  |  | 0.9 | 全水深: 4.5; 臭気: カビ臭（微）; ｐＨ: 7.1; ＢＯＤ: 3.4; ＳＳ: 10; ＤＯ: 4.7 |  |  | 5.63 | 0.402 | [39 empty] | 1040 | 3660
2004-04-21 | 3:25 | 流心（中央） | 晴れ |  | 16.1 | 18.2 |  |  | 0.9 | 全水深: 4.48; 臭気: カビ臭（微）; ｐＨ: 7.2; ＢＯＤ: 2.7; ＳＳ: 7; ＤＯ: 5.4 |  |  | 4.81 | 0.345 | [39 empty] | 880 | 2870
2004-05-11 | 9:20 | 流心（中央） | 晴れ |  | 27.2 | 21.6 |  |  | 0.94 | 4.7 | 95 |  |  |  | カビ臭（微） | 7.1 | 1.4 | 6.4 | 3 | 6.2 | 11000 |  | 6.86 | 0.443 | [26 empty] | 0.255 | 4.5 | 4.75 | [8 empty] | 1.54 | 0.356 | 547 | 1670 |  | 0.02 |  |  | 0.274 | 0.0021 | 0.0091 | 0.0423 | 0.221
2004-05-11 | 15:20 | 流心（中央） | 晴れ |  | 32 | 23.2 |  |  | 0.74 | 3.7 | 60 |  |  |  | カビ臭（微） | 7.1 | 1.6 |  | 4 | 5.5 |  |  | 6.75 | 0.482 | [39 empty] | 707 | 2180
2004-05-11 | 21:20 | 流心（中央） | 晴れ |  | 25.1 | 21.7 |  |  | 0.88 | 全水深: 4.39; 臭気: カビ臭（微）; ｐＨ: 7.2; ＢＯＤ: 1.2; ＳＳ: 3; ＤＯ: 5.6 |  |  | 6.81 | 0.46 | [39 empty] | 751 | 2390
2004-05-12 | 3:20 | 流心（中央） | 晴れ |  | 21.2 | 21.5 |  |  | 0.92 | 全水深: 4.58; 臭気: カビ臭（微）; ｐＨ: 7.1; ＢＯＤ: 1.3; ＳＳ: 3; ＤＯ: 5.4 |  |  | 7.97 | 0.591 | [39 empty] | 788 | 2510
2004-06-15 | 8:50 | 流心（中央） | 晴れ |  | 26.1 | 24 |  |  | 0.7 | 3.48 | 94 |  |  |  | 無臭 | 7.1 | 1.5 | 5.9 | 3 | 5.6 | 7900 |  | 7.22 | 0.518 | [26 empty] | 0.198 | 4.97 | 5.17 | [8 empty] | 0.75 | 0.488 | 723 | 2250 |  | 0.02 |  |  | 0.278 | 0.001 | 0.0049 | 0.031 | 0.0241
2004-06-15 | 14:50 | 流心（中央） | 晴れ |  | 29.6 | 25.4 |  |  | 0.93 | 4.64 | 86 |  |  |  | 無臭 | 7.9 | 2.9 |  | 4 | 8.7 |  |  | 4.44 | 0.364 | [39 empty] | 2030 | 7410
2004-06-15 | 20:50 | 流心（中央） | 晴れ |  | 23.7 | 24.4 |  |  | 0.85 | 全水深: 4.27; 臭気: カビ臭（中）; ｐＨ: 7.3; ＢＯＤ: 1.2; ＳＳ: 2; ＤＯ: 6.1 |  |  | 6.36 | 0.503 | [39 empty] | 1180 | 3890
2004-06-16 | 2:50 | 流心（中央） | 晴れ |  | 21.1 | 23.9 |  |  | 0.96 | 全水深: 4.78; 臭気: カビ臭（微）; ｐＨ: 7.3; ＢＯＤ: 1.3; ＳＳ: 2; ＤＯ: 5.7 |  |  | 6.96 | 0.567 | [39 empty] | 778 | 2360
2004-07-06 | 9:05 | 流心（中央） | 晴れ |  | 28.7 | 27 |  |  | 0.94 | 4.69 | 73 |  |  |  | カビ臭（微） | 7.1 | 2.3 | 7.2 | 4 | 5.5 | 130000 |  | 8.11 | 0.67 | [19 empty] | <0.0006 | <0.0003 | <0.0003 |  |  |  |  | 0.215 | 4.61 | 4.83 | [6 empty] | <0.0006 |  | 1.19 | 0.625 | 1010 | 3040 |  | 0.02 |  |  | 0.29 | 0.0011 | 0.0044 | 0.0293 | 0.255
2004-07-06 | 15:05 | 流心（中央） | 晴れ |  | 33.2 | 28.2 |  |  | 0.72 | 3.58 | 49 |  |  |  | カビ臭（微） | 7.2 | 2.8 |  | 7 | 5.1 |  |  | 7.71 | 0.574 | [39 empty] | 737 | 2140
2004-07-06 | 21:05 | 流心（中央） | 晴れ |  | 28.6 | 27.2 |  |  | 1 | 全水深: 4.99; 臭気: カビ臭（微）; ｐＨ: 7.5; ＢＯＤ: 2.3; ＳＳ: 4; ＤＯ: 5 |  |  | 5.77 | 0.446 | [39 empty] | 1820 | 6090
2004-07-07 | 3:05 | 流心（中央） | 晴れ |  | 27 | 27.2 |  |  | 0.85 | 全水深: 4.23; 臭気: カビ臭（微）; ｐＨ: 7.3; ＢＯＤ: 1.6; ＳＳ: 3; ＤＯ: 5.3 |  |  | 7.09 | 0.549 | [39 empty] | 759 | 2230
2004-08-03 | 9:25 | 流心（中央） | 晴れ |  | 29.5 | 28.2 |  |  | 0.89 | 4.45 | 72 |  |  |  | カビ臭（微） | 7.5 | 2.2 | 5.9 | 4 | 5.9 | 17000 | <0.5 | 6.28 | 0.512 | 0.024 | <0.001 | ND | <0.001 | <0.005 | <0.001 | <0.0005 | ND | ND | <0.0002 | <0.0002 | <0.0002 | <0.0002 | <0.0002 | <0.0002 | <0.0002 | <0.0002 | <0.0002 | <0.0002 |  |  |  | <0.0002 | <0.001 | 0.39 | 1.1 | 0.235 | 3.12 | 3.36 | <0.005 | <0.004 |  | 0.03 | 0.023 | <0.005 |  | <0.005 | 0.99 | 0.47 | 1300 | 5370 |  | 0.01 |  |  | 0.332 | 0.0006 | 0.0025 | 0.0255 | 0.303
2004-08-03 | 15:25 | 流心（中央） | 晴れ |  | 33.2 | 30 |  |  | 0.8 | 4 | 39 |  |  |  | カビ臭（微） | 7.7 | 3.2 |  | 9 | 7.6 |  |  | 6.09 | 0.476 | [39 empty] | 1690 | 5880
2004-08-03 | 21:25 | 流心（中央） | 晴れ |  | 28.2 | 28.4 |  |  | 1.02 | 全水深: 5.1; 臭気: 無臭; ｐＨ: 7.9; ＢＯＤ: 2; ＳＳ: 5; ＤＯ: 6.5 |  |  | 4 | 0.344 | [39 empty] | 2620 | 9370
2004-08-04 | 3:25 | 流心（中央） | 晴れ |  | 26.4 | 28.2 |  |  | 0.87 | 全水深: 4.37; 臭気: カビ臭（微）; ｐＨ: 7.5; ＢＯＤ: 1.6; ＳＳ: 2; ＤＯ: 6.2 |  |  | 6.76 | 0.54 | [39 empty] | 1270 | 4130
2004-09-07 | 8:55 | 流心（中央） | 曇り |  | 29.6 | 25.6 |  |  | 0.91 | 4.55 | 96 |  |  |  | カビ臭（中） | 7.1 | 1.5 | 5.1 | 3 | 6.3 | 11000 |  | 7.26 | 0.482 | [26 empty] | 0.152 | 4.72 | 4.88 | [8 empty] | 0.78 | 0.424 | 383 | 1110 |  | 0.02 |  |  | 0.177 | 0.0018 | 0.0103 | 0.0428 | 0.122
2004-09-07 | 14:55 | 流心（中央） | 晴れ |  | 29.2 | 26.8 |  |  | 0.93 | 4.67 | 94 |  |  |  | カビ臭（微） | 7.3 | 1 |  | 3 | 6.4 |  |  | 6.77 | 0.535 | [39 empty] | 646 | 2090
2004-09-07 | 20:55 | 流心（中央） | 晴れ |  | 28.6 | 26 |  |  | 0.99 | 全水深: 4.93; 臭気: カビ臭（微）; ｐＨ: 7.4; ＢＯＤ: 1.1; ＳＳ: 2; ＤＯ: 6.8 |  |  | 6 | 0.46 | [39 empty] | 1130 | 3870
2004-09-08 | 2:55 | 流心（中央） | 曇り |  | 28.4 | 26.9 |  |  | 0.91 | 全水深: 4.56; 臭気: カビ臭（微）; ｐＨ: 7.3; ＢＯＤ: 1.1; ＳＳ: 6; ＤＯ: 6.6 |  |  | 7.26 | 0.604 | [39 empty] | 544 | 1700
2004-10-26 | 10:05 | 流心（中央） | 雨 |  | 17.4 | 19.7 |  |  | 0.79 | 3.94 | >100 |  |  |  | カビ臭（微） | 7.2 | 1.3 | 4 | 2 | 6.6 | 49000 |  | 7.83 | 0.367 | [26 empty] | 0.147 | 5.45 | 5.59 | [8 empty] | 0.71 | 0.325 | 659 | 2080 |  | 0.01 |  |  | 0.174 | 0.0014 | 0.0036 | 0.018 | 0.151
2004-10-26 | 16:05 | 流心（中央） | 雨 |  | 17.4 | 19.2 |  |  | 1.05 | 5.24 | 69 |  |  |  | カビ臭（微） | 7.3 | 1.8 |  | 2 | 5.9 |  |  | 7.82 | 0.347 | [39 empty] | 627 | 1980
2004-10-26 | 22:05 | 流心（中央） | 雨 |  | 13.9 | 18.8 |  |  | 0.81 | 全水深: 4.03; 臭気: カビ臭（微）; ｐＨ: 7.2; ＢＯＤ: 3.1; ＳＳ: 6; ＤＯ: 5.9 |  |  | 7.34 | 0.365 | [39 empty] | 696 | 2250
2004-10-27 | 4:05 | 流心（中央） | 曇り |  | 11.8 | 18.1 |  |  | 1.03 | 全水深: 5.17; 臭気: カビ臭（微）; ｐＨ: 7.3; ＢＯＤ: 2.6; ＳＳ: 4; ＤＯ: 6.9 |  |  | 6.15 | 0.3 | [39 empty] | 1100 | 3870
2004-11-02 | 9:05 | 流心（中央） | 曇り |  | 17.4 | 19.4 |  |  | 1.01 | 5.05 | 43 |  |  |  | カビ臭（微） | 7.1 | 1.4 | 3.9 | 6 | 7.1 | 130000 |  | 5.35 | 0.206 | [26 empty] | 0.085 | 3.48 | 3.57 | [8 empty] | 0.37 | 0.177 | 548 | 1610 |  | 0.01 |  |  | 0.184 | 0.0011 | 0.0049 | 0.0249 | 0.153
2004-11-02 | 15:05 | 流心（中央） | 曇り |  | 21.8 | 20.2 |  |  | 0.95 | 4.73 | 41 |  |  |  | カビ臭（微） | 7.2 | 1.1 |  | 6 | 7.1 |  |  | 6.35 | 0.216 | [39 empty] | 367 | 982
2004-11-02 | 21:05 | 流心（中央） | 曇り |  | 20.2 | 19.4 |  |  | 0.98 | 全水深: 4.88; 臭気: カビ臭（微）; ｐＨ: 7.2; ＢＯＤ: 1.3; ＳＳ: 4; ＤＯ: 7.2 |  |  | 6.79 | 0.255 | [39 empty] | 285 | 764
2004-11-03 | 3:05 | 流心（中央） | 曇り |  | 17.4 | 19.6 |  |  | 0.77 | 全水深: 3.87; 臭気: カビ臭（微）; ｐＨ: 7.3; ＢＯＤ: 0.9; ＳＳ: 3; ＤＯ: 7.2 |  |  | 6.1 | 0.239 | [39 empty] | 503 | 1450
2004-12-07 | 9:10 | 流心（中央） | 晴れ |  | 11.2 | 14.2 |  |  | 0.87 | 4.36 | 87 |  |  |  |  | 7.2 | 1.5 | 4.3 | 4 | 7.7 | 17000 |  | 6.93 | 0.268 | [26 empty] | 0.182 | 4.23 | 4.41 | [8 empty] | 0.93 | 0.224 | 776 | 2240 |  | 0.02 |  |  | 0.47 | 0.0008 | 0.0041 | 0.0232 | 0.442
2004-12-07 | 15:10 | 流心（中央） | 晴れ |  | 17.8 | 15.9 |  |  | 0.95 | 4.76 | 84 |  |  |  | カビ臭（微） | 7.5 | 1.2 |  | 5 | 7.4 |  |  | 4.48 | 0.195 | [39 empty] | 2530 | 8700
2004-12-07 | 21:10 | 流心（中央） | 晴れ |  | 15.4 | 14.4 |  |  | 0.82 | 全水深: 4.11; 臭気: カビ臭（微）; ｐＨ: 7.3; ＢＯＤ: 1.3; ＳＳ: 2; ＤＯ: 8.1 |  |  | 7.57 | 0.311 | [39 empty] | 753 | 2220
2004-12-08 | 3:10 | 流心（中央） | 晴れ |  | 9 | 13.9 |  |  | 0.96 | 全水深: 4.78; ｐＨ: 7.2; ＢＯＤ: 1.3; ＳＳ: 2; ＤＯ: 7.8 |  |  | 8.06 | 0.355 | [39 empty] | 664 | 1920
2005-01-11 | 9:25 | 流心（中央） | 晴れ |  | 8.5 | 11 |  |  | 0.95 | 4.77 | 79 |  |  |  | カビ臭（微） | 7.4 | 3.7 | 5.2 | 4 | 6.9 | 3300 |  | 6.97 | 0.416 | [26 empty] | 0.515 | 3.43 | 3.95 | [8 empty] | 2.07 | 0.351 | 2560 | 9050 |  | 0.03 |  |  | 0.198 | 0.0005 | 0.0014 | 0.0146 | 0.181
2005-01-11 | 15:25 | 流心（中央） | 晴れ |  | 9.4 | 11 |  |  | 1.02 | 5.08 | 97 |  |  |  | 無臭 | 7.5 | 1.3 |  | 3 | 7.4 |  |  | 5.87 | 0.338 | [39 empty] | 2820 | 9240
2005-01-11 | 21:25 | 流心（中央） | 晴れ |  | 5.8 | 11.7 |  |  | 0.81 | 全水深: 4.04; 臭気: カビ臭（微）; ｐＨ: 7.2; ＢＯＤ: 1.8; ＳＳ: 5; ＤＯ: 6.7 |  |  | 8.37 | 0.455 | [39 empty] | 1850 | 6040
2005-01-12 | 3:25 | 流心（中央） | 晴れ |  | 2.6 | 10.8 |  |  | 0.79 | 全水深: 3.93; 臭気: カビ臭（微）; ｐＨ: 7.3; ＢＯＤ: 1; ＳＳ: 4; ＤＯ: 6.9 |  |  | 7.59 | 0.434 | [39 empty] | 2110 | 7100
2005-02-01 | 9:25 | 流心（中央） | 晴れ |  | 5.6 | 9.2 |  |  | 1.05 | 5.23 | 97 |  |  |  | カビ臭（微） | 7.5 | 2 | 5 | 2 | 8.9 | 2200 | <0.5 | 8.34 | 0.427 | 0.022 | <0.001 | ND | <0.001 | <0.01 | <0.001 | <0.0005 | ND | ND | <0.0002 | <0.0002 | <0.0002 | <0.0002 | <0.0002 | <0.0002 | <0.0002 | <0.0002 | <0.0002 | <0.0002 |  |  |  | <0.0002 | <0.001 | 0.41 | 1.54 | 0.345 | 4.27 | 4.61 | <0.005 | <0.004 |  | 0.07 | 0.051 | <0.005 |  | 0.003 | 2.36 | 0.373 | 1840 | 5920 |  | 0.01 |  |  | 0.424 | 0.0018 | 0.0031 | 0.0223 | 0.397
2005-02-01 | 15:25 | 流心（中央） | 晴れ |  | 8.4 | 11.8 |  |  | 0.84 | 4.21 | 93 |  |  |  | カビ臭（微） | 7.4 | 1.7 |  | 3 | 8.2 |  |  | 8.38 | 0.454 | [39 empty] | 1700 | 5480
2005-02-01 | 21:25 | 流心（中央） | 晴れ |  | 3.2 | 9.8 |  |  | 0.97 | 全水深: 4.84; 臭気: 無臭; ｐＨ: 7.4; ＢＯＤ: 1.5; ＳＳ: 4; ＤＯ: 7.9 |  |  | 8.18 | 0.439 | [39 empty] | 1780 | 5850
2005-02-02 | 3:25 | 流心（中央） | 晴れ |  | 1.2 | 9.1 |  |  | 0.86 | 全水深: 4.31; 臭気: 無臭; ｐＨ: 7.4; ＢＯＤ: 1.3; ＳＳ: 2; ＤＯ: 7.9 |  |  | 8.54 | 0.481 | [39 empty] | 1600 | 5060
2005-03-01 | 9:35 | 流心（中央） | 晴れ |  | 6.6 | 11 |  |  | 0.92 | 4.6 | 75 |  |  |  | 無臭 | 7.4 | 1.7 | 4.5 | 3 | 8.3 | 7000 |  | 6.94 | 0.422 | [19 empty] | <0.0005 | <0.0003 | <0.0003 |  |  |  |  | 0.288 | 3.27 | 3.56 | [6 empty] | <0.0005 |  | 2.47 | 0.372 | 2080 | 6730 |  | 0.02 |  |  | 0.141 | 0.0044 | 0.0028 | 0.205 | 0.113
2005-03-01 | 15:35 | 流心（中央） | 晴れ |  | 11.7 | 12.1 |  |  | 0.79 | 3.95 | 64.5 |  |  |  | カビ臭（微） | 7.3 | 1.6 |  | 3 | 7.5 |  |  | 7.57 | 0.433 | [39 empty] | 1700 | 5320
2005-03-01 | 21:35 | 流心（中央） | 曇り |  | 4.8 | 10.9 |  |  | 0.94 | 全水深: 4.68; 臭気: カビ臭（微）; ｐＨ: 7.4; ＢＯＤ: 1.6; ＳＳ: 3; ＤＯ: 7.7 |  |  | 7.21 | 0.404 | [39 empty] | 1890 | 6060
2005-03-02 | 3:35 | 流心（中央） | 曇り |  | 3.7 | 10.3 |  |  | 0.81 | 全水深: 4.05; 臭気: カビ臭（微）; ｐＨ: 7.3; ＢＯＤ: 1.4; ＳＳ: 3; ＤＯ: 8 |  |  | 8.34 | 0.472 | [39 empty] | 1550 | 4820

## 都橋
水域名称 | 鶴見川(恩田川） | 地点名称 | 都橋(14-204-52) | 類型名称 | 河川D | 測定機関名称 | 横浜市
測定項目 | 採取時刻 | 採取位置 | 天候 | 前日天候 | 気温 | 水温 | 流速 | 流量 | 採取水深 | 全水深 | 透視度 | 透明度 | 流況 | 色相 | 臭気 | ｐＨ | ＢＯＤ | ＣＯＤ | ＳＳ | ＤＯ | 大腸菌群数 | ｎ-ヘキサン抽出物質 | 全窒素 | 全燐 | 全亜鉛 | カドミウム | 全シアン | 鉛 | 六価クロム | 砒素 | 総水銀 | アルキル水銀 | ＰＣＢ | ジクロロメタン | 四塩化炭素 | 1，2-ジクロロエタン | 1，1-ジクロロエチレン | ｼｽ1，2-ジクロロエチレン | 1，1，1-トリクロロエタン | 1，1，2-トリクロロエタン | トリクロロエチレン | テトラクロロエチレン | 1，3-ジクロロプロペン | チウラム | シマジン | チオベンカルブ | ベンゼン | セレン | ふっ素 | ほう素 | 亜硝酸性窒素 | 硝酸性窒素 | 亜硝酸性窒素及び硝酸性窒素 | フェノール類 | 銅 | 全亜鉛 | 溶解性鉄 | 溶解性マンガン | クロム | ＥＰＮ | ニッケル | アンモニア性窒素 | 燐酸態燐 | 電気伝導率 | 塩化物イオン | 塩分 | 陰イオン界面活性剤 | 非イオン界面活性剤 | クロロフィルａ | トリハロメタン生成能 | クロロホルム生成能 | ブロモジクロロメタン生成能 | ジブロモクロロメタン生成能 | ブロモホルム生成能 | 有機燐
単位 | 時：分 |  |  |  | ℃ | ℃ | m/s | m3/s | ｍ | ｍ | cm | ｍ |  |  |  |  | ㎎/L | ㎎/L | ㎎/L | ㎎/L | MPN/100mL | ㎎/L | ㎎/L | ㎎/L | ㎎/L | ㎎/L | ㎎/L | ㎎/L | ㎎/L | ㎎/L | ㎎/L | ㎎/L | ㎎/L | ㎎/L | ㎎/L | ㎎/L | ㎎/L | ㎎/L | ㎎/L | ㎎/L | ㎎/L | ㎎/L | ㎎/L | ㎎/L | ㎎/L | ㎎/L | ㎎/L | ㎎/L | ㎎/L | ㎎/L | ㎎/L | ㎎/L | ㎎/L | ㎎/L | ㎎/L | ㎎/L | ㎎/L | ㎎/L | ㎎/L | ㎎/L | ㎎/L | ㎎/L | ㎎/L | mS/m | ㎎/L | ‰ | ㎎/L | ㎎/L | mg/m3 | ㎎/L | ㎎/L | ㎎/L | ㎎/L | ㎎/L | ㎎/L
採取年月日
2004-04-13 | 9:05 | 流心（中央） | 曇り | 降雨なし | 11.7 | 15.7 | 0.05 | 0.77 | 0.1 | 1.54 | >30 |  | 通常の状況 | 灰黄色・中 | 無臭 | 7.5 | 13 | 8.4 | 3 | 6.5 | 22000 |  | 11 | 0.33 | [26 empty] | 0.79 | 4.1 | 4.9 | [8 empty] | 5.6 | 0.19 | 43
2004-04-13 | 15:05 | 流心（中央） | 曇り |  | 14 | 16.5 | 0.09 | 1.17 | 0.1 | 1.52 | >30 |  | 通常の状況 | 灰黄色・中 | 無臭 | 7.3 | 13 | 9.1 | 4 | 6.4 | [43 empty] | 42
2004-04-13 | 21:05 | 流心（中央） | 曇り |  | 11.4 | 15.2 | 0.1 | 1.26 | 0.1 | 1.58 |  |  | 通常の状況 |  | 無臭 | 7.3 | 13 | 8.3 | 3 | 5.7 |  |  | 12 | 0.26 | [39 empty] | 42
2004-04-14 | 3:05 | 流心（中央） | 曇り |  | 10.4 | 15.6 | 0.11 | 1.4 | 0.1 | 1.59 |  |  | 通常の状況 |  | 無臭 | 7.3 | 16 | 9.1 | 3 | 6 | [43 empty] | 44
2004-05-11 | 9:10 | 流心（中央） | 快晴 | 10mm以上20mm未満 | 24.6 | 22.2 | 0.05 | 0.54 | 0.1 | 1.48 | >30 |  | 通常の状況 | 灰黄色・中 | 無臭 | 7.5 | 11 | 8.2 | 6 | 6.2 | 240000 |  | 12 | 0.76 | [26 empty] | 0.81 | 5.5 | 6.3 | [8 empty] | 4.5 | 0.66 | 41
2004-05-11 | 15:10 | 流心（中央） | 快晴 |  | 30.2 | 27.2 | 0.11 | 1.3 | 0.1 | 1.51 | >30 |  | 通常の状況 | 灰黄色・中 | 無臭 | 7.4 | 5.8 | 8.1 | 2 | 6.3 | [43 empty] | 41
2004-05-11 | 21:10 | 流心（中央） | 晴れ |  | 23.5 | 23.3 | 0.06 | 0.75 | 0.1 | 1.47 |  |  | 通常の状況 |  | 無臭 | 7.5 | 11 | 8.8 | 2 | 4.8 |  |  | 12 | 1 | [39 empty] | 42
2004-05-12 | 3:10 | 流心（中央） | 晴れ |  | 19 | 20.4 | 0.11 | 1.35 | 0.1 | 1.52 |  |  | 通常の状況 |  | 無臭 | 7.4 | 16 | 10 | 5 | 4.8 | [43 empty] | 43
2004-06-08 | 9:30 | 流心（中央） | 晴れ | 30mm以上 | 31.2 | 25.6 | 0.12 | 1.37 | 0.1 | 1.5 | >30 |  | 通常の状況 | 灰黄色・淡 | 無臭 | 7.5 | 12 | 7.5 | 13 | 6.7 | 79000 |  | 7.9 | 0.34 | [26 empty] | 0.78 | 3.8 | 4.5 | [8 empty] | 2.6 | 0.23 | 34
2004-06-08 | 15:30 | 流心（中央） | 曇り |  | 29.6 | 26.5 | 0.14 | 1.61 | 0.1 | 1.57 | >30 |  | 通常の状況 | 灰黄色・淡 | 無臭 | 7.5 | 13 | 8.4 | 16 | 5.7 | [43 empty] | 38
2004-06-08 | 21:30 | 流心（中央） | 曇り |  | 18 | 22 | 0.15 | 1.71 | 0.1 | 1.55 |  |  | 通常の状況 |  | 無臭 | 7.5 | 23 | 10 | 10 | 5 |  |  | 9.9 | 0.47 | [39 empty] | 38
2004-06-09 | 3:30 | 流心（中央） | 曇り |  | 17.6 | 20.6 | 0.14 | 1.68 | 0.1 | 1.59 |  |  | 通常の状況 |  | 無臭 | 7.4 | 14 | 8.5 | 13 | 5.3 | [43 empty] | 41
2004-07-06 | 9:20 | 流心（中央） | 晴れ | 0mm以上 5mm未満 | 30.8 | 26.3 | 0.13 | 1.46 | 0.1 | 1.52 | >30 |  | 通常の状況 | 灰黄色・中 | 無臭 | 7.4 | 7.6 | 9.2 | 15 | 6.4 | 350000 |  | 4.9 | 0.18 | [19 empty] | <0.0006 | <0.0003 | <0.002 |  |  |  |  | 0.44 | 3 | 3.4 | [8 empty] | 0.62 | 0.1 | 24
2004-07-06 | 15:20 | 流心（中央） | 晴れ |  | 35.6 | 30.4 | 0.11 | 1.3 | 0.1 | 1.52 | >30 |  | 通常の状況 | 黄色・淡 | 無臭 | 7.6 | 6.3 | 8.6 | 9 | 6.5 | [43 empty] | 36
2004-07-06 | 21:20 | 流心（中央） | 晴れ |  | 26.8 | 26.3 | 0.1 | 1.18 | 0.1 | 1.52 |  |  | 通常の状況 |  | 無臭 | 7.4 | 7.3 | 9.3 | 3 | 4.7 |  |  | 10 | 0.36 | [39 empty] | 38
2004-07-07 | 3:20 | 流心（中央） | 晴れ |  | 26.3 | 25.7 | 0.13 | 1.41 | 0.1 | 1.52 |  |  | 通常の状況 |  | 無臭 | 7.4 | 9.3 | 9.5 | 10 | 4.6 | [43 empty] | 42
2004-08-03 | 9:30 | 流心（中央） | 曇り | 降雨なし | 31 | 27.5 | 0.09 | 1.11 | 0.1 | 1.67 | >30 |  | 通常の状況 | 黄色・淡 | 無臭 | 7.6 | 8.7 | 8.3 | 4 | 5.9 | 110000 | <0.5 | 10 | 0.48 | 0.021 | <0.001 | ND | <0.005 | <0.02 | <0.005 | <0.0005 |  |  | <0.002 | <0.0002 | <0.0004 | <0.002 | <0.004 | <0.0005 | <0.0006 | <0.002 | <0.0005 | <0.0002 |  |  |  | <0.001 | <0.002 | <0.1 | 0.05 | 1 | 4.9 | 6 | <0.005 | <0.01 |  | 0.07 | 0.02 |  |  | <0.008 | 4.3 | 0.38 | 41 | 36 |  | 0.03 | 0.007
2004-08-03 | 15:30 | 流心（中央） | 晴れ |  | 30.7 | 29.7 | 0.09 | 1.16 | 0.1 | 1.66 | >30 |  | 通常の状況 | 黄色・淡 | 無臭 | 7.6 | 5.2 | 8.3 | 2 | 8 | [43 empty] | 40
2004-08-03 | 21:30 | 流心（中央） | 晴れ |  | 26.3 | 26.4 | 0.09 | 1.36 | 0.1 | 1.73 |  |  | 通常の状況 |  | 無臭 | 7.4 | 7 | 8.2 | 3 | 4.5 |  |  | 10 | 0.24 | [39 empty] | 40 | 35
2004-08-04 | 3:30 | 流心（中央） | 晴れ |  | 25.5 | 26.1 | 0.09 | 1.27 | 0.1 | 1.74 |  |  | 通常の状況 |  | 無臭 | 7.4 | 13 | 9.2 | 3 | 4.7 | [43 empty] | 41
2004-09-07 | 9:25 | 流心（中央） | 晴れ | 0mm以上 5mm未満 | 29.2 | 26.3 | 0.09 | 1.44 | 0.1 | 1.82 | >30 |  | 通常の状況 | 無色 | 無臭 | 7.7 | 2.9 | 5.7 | 2 | 6.7 | 79000 |  | 7 | 0.23 | [26 empty] | 0.69 | 5.1 | 5.8 | [8 empty] | 0.84 | 0.18 | 38
2004-09-07 | 15:25 | 流心（中央） | 晴れ |  | 29.7 | 29.1 | 0.13 | 2.07 | 0.1 | 1.87 | >30 |  | 通常の状況 | 無色 | 無臭 | 7.6 | 2.8 | 7 | 3 | 6.5 | [43 empty] | 37
2004-09-07 | 21:25 | 流心（中央） | 曇り |  | 28 | 26.1 | 0.26 | 4.69 | 0.1 | 2.04 |  |  | 通常の状況 |  | 無臭 | 7.5 | 4.1 | 12 | 91 | 6.3 |  |  | 2.8 | 0.28 | [39 empty] | 15
2004-09-08 | 3:25 | 流心（中央） | 雨 |  | 27.5 | 25.8 | 0.1 | 1.52 | 0.1 | 1.82 |  |  | 通常の状況 |  | 無臭 | 7.4 | 8.9 | 7.6 | 10 | 5.4 | [43 empty] | 37
2004-10-19 | 9:45 | 流心（中央） | 雨 | 降雨なし | 15.3 | 18.6 | 0.16 | 2.79 | 0.1 | 1.7 | >30 |  | 通常の状況 | 無色 | 無臭 | 7.8 | 3.8 | 4.7 | 2 | 8.3 | 49000 |  | 6.3 | 0.11 | [26 empty] | 0.28 | 5.4 | 5.7 | [8 empty] | 0.36 | 0.08 | 36
2004-10-19 | 15:45 | 流心（中央） | 雨 |  | 17.5 | 18.7 | 0.45 | 8.43 | 0.1 | 1.93 | 20 |  | 通常の状況 | 灰茶色・中 | 無臭 | 7.5 | 4.5 | 8.3 | 30 | 8.4 | [43 empty] | 18
2004-10-19 | 21:45 | 流心（中央） | 雨 |  | 15.7 | 18 | 0.82 | 18.69 | 0.1 | 2.21 |  |  | 流量大（大雨、雪どけのため） |  | 無臭 | 7.5 | 4.5 | 8.1 | 39 | 8.6 |  |  | 3.8 | 0.17 | [39 empty] | 18
2004-10-20 | 3:45 | 流心（中央） | 雨 |  | 17.4 | 17.4 | 0.93 | 21.89 | 0.1 | 2.32 |  |  | 流量大（大雨、雪どけのため） |  | 無臭 | 7.6 | 2.9 | 5.3 | 25 | 9 | [43 empty] | 12
2004-11-09 | 9:35 | 流心（中央） | 晴れ | 0mm以上 5mm未満 | 16.9 | 17.7 | 0.13 | 2.3 | 0.1 | 1.86 | >30 |  | 通常の状況 | 無色 | 無臭 | 7.7 | 1.7 | 4.1 | 1 | 8.5 | 13000 |  | 7.5 | 0.1 | [26 empty] | 0.65 | 5.7 | 6.4 | [8 empty] | 0.24 | 0.07 | 36
2004-11-09 | 15:35 | 流心（中央） | 快晴 |  | 19.7 | 21.1 | 0.11 | 2.01 | 0.1 | 1.86 | >30 |  | 通常の状況 | 黄色・淡 | 無臭 | 7.7 | 1.9 | 4.8 | 1 | 8.3 | [43 empty] | 37
2004-11-09 | 21:35 | 流心（中央） | 曇り |  | 13.6 | 18.3 | 0.11 | 2.1 | 0.1 | 1.86 |  |  | 通常の状況 |  | 無臭 | 7.4 | 4.3 | 5.6 | 2 | 6.8 |  |  | 9 | 0.22 | [39 empty] | 37
2004-11-10 | 3:35 | 流心（中央） | 晴れ |  | 10.8 | 17.1 | 0.12 | 2.16 | 0.1 | 1.86 |  |  | 通常の状況 |  | 無臭 | 7.4 | 2.9 | 5.7 | 3 | 7.6 | [43 empty] | 38
2004-12-07 | 9:20 | 流心（中央） | 薄曇り | 降雨なし | 12.2 | 14 | 0.1 | 2.05 | 0.1 | 2.04 | >30 |  | 通常の状況 | 黄色・淡 | 無臭 | 7.5 | 4.8 | 5 | 1 | 8.6 | 49000 |  | 7.2 | 0.17 | [26 empty] | 0.74 | 4.6 | 5.3 | [8 empty] | 1.2 | 0.13 | 38
2004-12-07 | 15:20 | 流心（中央） | 晴れ |  | 16.6 | 17.2 | 0.09 | 1.74 | 0.1 | 2.04 | >30 |  | 通常の状況 | 黄色・淡 | 無臭 | 7.4 | 5.6 | 6.3 | 2 | 8.1 | [43 empty] | 40
2004-12-07 | 21:20 | 流心（中央） | 晴れ |  | 13 | 15.5 | 0.12 | 2.45 | 0.1 | 2.04 |  |  | 通常の状況 |  | 無臭 | 7.4 | 10 | 6.1 | 1 | 8 |  |  | 8.9 | 0.29 | [39 empty] | 40
2004-12-08 | 3:20 | 流心（中央） | 晴れ |  | 6.3 | 14.2 | 0.1 | 2.12 | 0.1 | 2.04 |  |  | 通常の状況 |  | 無臭 | 7.4 | 8 | 6.8 | 1 | 7.6 | [43 empty] | 42
2005-01-05 | 9:00 | 流心（中央） | 快晴 | 0mm以上 5mm未満 | 4.8 | 9.4 | 0.05 | 0.88 | 0.1 | 1.74 | >30 |  | 通常の状況 | 黄色・淡 | 無臭 | 7.5 | 16 | 7.3 | 1 | 8.1 | 12000 |  | 12 | 0.4 | [26 empty] | 1 | 5.2 | 6.2 | [8 empty] | 5.9 | 0.33 | 47
2005-01-05 | 15:00 | 流心（中央） | 快晴 |  | 7.4 | 11.9 | 0.07 | 1.29 | 0.1 | 1.8 | >30 |  | 通常の状況 | 黄色・淡 | 無臭 | 7.4 | 12 | 7.8 | 2 | 8 | [43 empty] | 45
2005-01-05 | 21:00 | 流心（中央） | 晴れ |  | 3 | 9.6 | 0.07 | 1.2 | 0.1 | 1.76 |  |  | 通常の状況 |  | 無臭 | 7.5 | 23 | 7.6 | 1 | 7 |  |  | 13 | 0.25 | [39 empty] | 45
2005-01-06 | 3:00 | 流心（中央） | 晴れ |  | -0.5 | 11.4 | 0.07 | 1.33 | 0.1 | 1.8 |  |  | 通常の状況 |  | 無臭 | 7.4 | 19 | 8.2 | 2 | 7.5 | [43 empty] | 46
2005-02-01 | 9:20 | 流心（中央） | 快晴 | 降雨なし | 5.7 | 9.9 | 0.05 | 0.77 | 0.1 | 1.72 | >30 |  | 通常の状況 | 黄色・淡 | 無臭 | 7.5 | 14 | 8 | 3 | 7.9 | 1700 | <0.5 | 14 | 0.37 | 0.021 | <0.001 | ND | <0.005 | <0.02 | <0.005 | <0.0005 |  |  | <0.002 | <0.0002 | <0.0004 | <0.002 | <0.004 | <0.0005 | <0.0006 | <0.002 | <0.0005 | <0.0002 |  |  |  | <0.001 | <0.002 | <0.1 | 0.05 | 0.81 | 5.1 | 5.9 | <0.005 | <0.01 |  | 0.07 | 0.06 |  |  | <0.008 | 5.6 | 0.28 | 46 | 32 |  | 0.03 | 0.007
2005-02-01 | 15:20 | 流心（中央） | 快晴 |  | 7.2 | 12 | 0.07 | 1.3 | 0.1 | 1.8 | >30 |  | 通常の状況 | 黄色・淡 | 無臭 | 7.5 | 11 | 8.4 | 4 | 9.4 | [43 empty] | 46
2005-02-01 | 21:20 | 流心（中央） | 晴れ |  | 2.4 | 9.6 | 0.07 | 1.27 | 0.1 | 1.78 |  |  | 通常の状況 |  | 無臭 | 7.5 | 13 | 7.6 | 3 | 7.4 |  |  | 12 | 0.23 | [39 empty] | 46 | 32
2005-02-02 | 3:20 | 流心（中央） | 晴れ |  | -1.3 | 8.9 | 0.07 | 1.25 | 0.1 | 1.79 |  |  | 通常の状況 |  | 無臭 | 7.5 | 14 | 8.4 | 3 | 7.3 | [43 empty] | 48
2005-03-01 | 9:20 | 流心（中央） | 曇り | 降雨なし | 6.4 | 10.1 | 0.03 | 0.53 | 0.1 | 1.65 | >30 |  | 通常の状況 | 黄色・淡 | 土臭（微） | 7.5 | 18 | 7.6 | 2 | 8.8 | 2300 |  | 11 | 0.3 | [19 empty] | <0.0006 | <0.0003 | <0.002 |  |  |  |  | 0.72 | 4.4 | 5.2 | [8 empty] | 5.1 | 0.21 | 45
2005-03-01 | 15:20 | 流心（中央） | 晴れ |  | 10.3 | 14.6 | 0.05 | 0.88 | 0.1 | 1.69 | >30 |  | 通常の状況 | 黄色・淡 | 土臭（微） | 7.4 | 11 | 8.2 | 4 | 8 | [43 empty] | 44
2005-03-01 | 21:20 | 流心（中央） | 曇り |  | 4.3 | 12.2 | 0.07 | 1.22 | 0.1 | 1.66 |  |  | 通常の状況 |  | 土臭（微） | 7.4 | 14 | 7.8 | 2 | 6.8 |  |  | 10 | 0.25 | [39 empty] | 44
2005-03-02 | 3:20 | 流心（中央） | 曇り |  | 2.4 | 10.4 | 0.06 | 1.14 | 0.1 | 1.67 |  |  | 通常の状況 |  | 土臭（微） | 7.4 | 15 | 8.6 | 3 | 7.3 | [43 empty] | 49

## 大竹橋
水域名称 | 鶴見川(大熊川） | 地点名称 | 大竹橋(14-204-53) | 類型名称 | 河川D | 測定機関名称 | 国土交通省
測定項目 | 採取時刻 | 採取位置 | 天候 | 前日天候 | 気温 | 水温 | 流速 | 流量 | 採取水深 | 全水深 | 透視度 | 透明度 | 流況 | 色相 | 臭気 | ｐＨ | ＢＯＤ | ＣＯＤ | ＳＳ | ＤＯ | 大腸菌群数 | ｎ-ヘキサン抽出物質 | 全窒素 | 全燐 | 全亜鉛 | カドミウム | 全シアン | 鉛 | 六価クロム | 砒素 | 総水銀 | アルキル水銀 | ＰＣＢ | ジクロロメタン | 四塩化炭素 | 1，2-ジクロロエタン | 1，1-ジクロロエチレン | ｼｽ1，2-ジクロロエチレン | 1，1，1-トリクロロエタ1ン | 1，1，2-トリクロロエタン | トリクロロエチレン | テトラクロロエチレン | 1，3-ジクロロプロペン | チウラム | シマジン | チオベンカルブ | ベンゼン | セレン | ふっ素 | ほう素 | 亜硝酸性窒素 | 硝酸性窒素 | 亜硝酸性窒素及び硝酸性窒素 | フェノール類 | 銅 | 全亜鉛 | 溶解性鉄 | 溶解性マンガン | クロム | ＥＰＮ | ニッケル | アンモニア性窒素 | 燐酸態燐 | 電気伝導率 | 塩化物イオン | 塩分 | 陰イオン界面活性剤 | 非イオン界面活性剤 | クロロフィルａ | トリハロメタン生成能 | クロロホルム生成能 | ブロモジクロロメタン生成能 | ジブロモクロロメタン生成能 | ブロモホルム生成能 | 有機燐
単位 | 時：分 |  |  |  | ℃ | ℃ | m/s | m3/s | ｍ | ｍ | cm | ｍ |  |  |  |  | ㎎/L | ㎎/L | ㎎/L | ㎎/L | MPN/100mL | ㎎/L | ㎎/L | ㎎/L | ㎎/L | ㎎/L | ㎎/L | ㎎/L | ㎎/L | ㎎/L | ㎎/L | ㎎/L | ㎎/L | ㎎/L | ㎎/L | ㎎/L | ㎎/L | ㎎/L | ㎎/L | ㎎/L | ㎎/L | ㎎/L | ㎎/L | ㎎/L | ㎎/L | ㎎/L | ㎎/L | ㎎/L | ㎎/L | ㎎/L | ㎎/L | ㎎/L | ㎎/L | ㎎/L | ㎎/L | ㎎/L | ㎎/L | ㎎/L | ㎎/L | ㎎/L | ㎎/L | ㎎/L | ㎎/L | mS/m | ㎎/L | ‰ | ㎎/L | ㎎/L | mg/m3 | ㎎/L | ㎎/L | ㎎/L | ㎎/L | ㎎/L | ㎎/L
採取年月日
2004-04-20 | 8:20 | 流心（中央） | 曇り |  | 19.8 | 18.5 |  | 0.17 | 0.05 | 0.26 | 44 |  |  |  | 下水臭（微） | 7.5 | 2.5 | 6.4 | 12 | 8.2 | 79000 |  | 3.96 | 0.132 | [26 empty] | 0.071 | 3.51 | 3.58 | [8 empty] | 0.08 | 0.054
2004-04-20 | 14:20 | 流心（中央） | 晴れ |  | 26.8 | 26.6 |  |  | 0.05 | 0.26 | 97 |  |  |  | 下水臭（微） | 8.2 | 2.7 |  | 6 | 10.3
2004-04-20 | 20:20 | 流心（中央） | 晴れ |  | 16.8 | 20.4 |  |  | 0.05 | 全水深: 0.24; 臭気: 下水臭（微）; ｐＨ: 7.6; ＢＯＤ: 2.6; ＳＳ: 8; ＤＯ: 6
2004-04-21 | 2:20 | 流心（中央） | 晴れ |  | 13.2 | 15.4 |  |  | 0.05 | 全水深: 0.25; 臭気: 下水臭（微）; ｐＨ: 7.4; ＢＯＤ: 2.2; ＳＳ: 11; ＤＯ: 6.9
2004-05-11 | 8:05 | 流心（中央） | 晴れ |  | 24.2 | 20.6 |  | 0.12 | 0.05 | 0.26 | >100 |  |  |  | 無臭 | 7.6 | 1.3 | 5.5 | 3 | 7.9 | 22000 |  | 9.03 | 0.105 | [26 empty] | 0.076 | 8.15 | 8.23 | [8 empty] | 0.06 | 0.061
2004-05-11 | 14:05 | 流心（中央） | 晴れ |  | 30.6 | 28 |  |  | 0.05 | 0.26 | >100 |  |  |  | カビ臭（微） | 8.2 | 1.5 |  | 3 | 10.2
2004-05-11 | 20:05 | 流心（中央） | 晴れ |  | 22 | 23.2 |  |  | 0.05 | 全水深: 0.26; 臭気: 無臭; ｐＨ: 7.7; ＢＯＤ: 5.2; ＳＳ: 22; ＤＯ: 5.7
2004-05-12 | 2:05 | 流心（中央） | 晴れ |  | 16.4 | 20.2 |  |  | 0.05 | 全水深: 0.27; 臭気: 無臭; ｐＨ: 7.5; ＢＯＤ: 1.6; ＳＳ: 6; ＤＯ: 5.5
2004-06-15 | 8:20 | 流心（中央） | 晴れ |  | 27.2 | 21.2 |  | 0.19 | 0.06 | 0.31 | 57 |  |  |  | 下水臭（微） | 7.7 | 1.2 | 5.1 | 14 | 8.9 | 49000 |  | 9.38 | 0.104 | [26 empty] | 0.034 | 8.58 | 8.61 | [8 empty] | 0.09 | 0.051
2004-06-15 | 14:20 | 流心（中央） | 晴れ |  | 29.2 | 28.7 |  |  | 0.06 | 0.31 | 68 |  |  |  | 下水臭（微） | 8.3 | 1.8 |  | 18 | 10.1
2004-06-15 | 20:20 | 流心（中央） | 晴れ |  | 20.6 | 24.4 |  |  | 0.06 | 全水深: 0.31; 臭気: 下水臭（微）; ｐＨ: 7.7; ＢＯＤ: 2; ＳＳ: 29; ＤＯ: 6.5
2004-06-16 | 2:20 | 流心（中央） | 晴れ |  | 19.5 | 20.6 |  |  | 0.06 | 全水深: 0.31; 臭気: 下水臭（微）; ｐＨ: 7.6; ＢＯＤ: 1.8; ＳＳ: 16; ＤＯ: 6.4
2004-07-06 | 8:05 | 流心（中央） | 晴れ |  | 28.6 | 24.2 |  | 0.13 | 0.05 | 0.26 | 29 |  |  |  | 無臭 | 7.4 | 3 | 7.2 | 29 | 6.4 | 330000 |  | 4.63 | 0.14 | [26 empty] | 0.058 | 2.9 | 2.96 | [8 empty] | 0.13 | 0.069
2004-07-06 | 14:05 | 流心（中央） | 晴れ |  | 32.2 | 30.6 |  |  | 0.05 | 0.25 | 34 |  |  |  | 無臭 | 8.1 | 2.1 |  | 14 | 9.4
2004-07-06 | 20:05 | 流心（中央） | 晴れ |  | 28.2 | 27.4 |  |  | 0.05 | 全水深: 0.26; 臭気: 無臭; ｐＨ: 7.7; ＢＯＤ: 1.3; ＳＳ: 6; ＤＯ: 6.1
2004-07-07 | 2:05 | 流心（中央） | 晴れ |  | 24.4 | 25.4 |  |  | 0.05 | 全水深: 0.25; 臭気: 無臭; ｐＨ: 7.5; ＢＯＤ: 1.8; ＳＳ: 18; ＤＯ: 5.1
2004-08-03 | 8:25 | 流心（中央） | 曇り |  | 31.1 | 26.8 |  | 0.1 | 0.03 | 0.14 | 58 |  |  |  | 下水臭（微） | 7.6 | 1.2 | 4.9 | 11 | 7 | 170000 |  | 8.87 | 0.118 | [26 empty] | 0.046 | 6.86 | 6.91 | [8 empty] | 0.09 | 0.07
2004-08-03 | 14:25 | 流心（中央） | 曇り |  | 31.7 | 29.6 |  |  | 0.03 | 0.13 | 58 |  |  |  | 下水臭（微） | 7.9 | 1.3 |  | 15 | 8.2
2004-08-03 | 20:25 | 流心（中央） | 晴れ |  | 28.8 | 27.8 |  |  | 0.03 | 全水深: 0.17; 臭気: カビ臭（中）; ｐＨ: 7.7; ＢＯＤ: 1.1; ＳＳ: 12; ＤＯ: 6.2
2004-08-04 | 2:25 | 流心（中央） | 晴れ |  | 23.6 | 26.4 |  |  | 0.03 | 全水深: 0.15; 臭気: カビ臭（中）; ｐＨ: 7.6; ＢＯＤ: 1.2; ＳＳ: 8; ＤＯ: 5.5
2004-09-07 | 8:00 | 流心（中央） | 晴れ |  | 29.8 | 25 |  | 0.11 | 0.07 | 0.34 | >100 |  |  |  | カビ臭（微） | 7.6 | 1 | 4.3 | 5 | 7.3 | 240000 |  | 8.24 | 0.108 | [26 empty] | 0.031 | 7.05 | 7.08 | [8 empty] | 0.06 | 0.069
2004-09-07 | 14:00 | 流心（中央） | 曇り |  | 28.2 | 27 |  |  | 0.08 | 0.4 | 11 |  |  |  | カビ臭（微） | 7.3 | 3 |  | 46 | 6.9
2004-09-07 | 20:00 | 流心（中央） | 晴れ |  | 27.7 | 25.8 |  |  | 0.07 | 全水深: 0.34; 臭気: カビ臭（微）; ｐＨ: 7.5; ＢＯＤ: 1.8; ＳＳ: 10; ＤＯ: 6
2004-09-08 | 2:00 | 流心（中央） | 晴れ |  | 27.6 | 25.4 |  |  | 0.07 | 全水深: 0.35; 臭気: 無臭; ｐＨ: 7.5; ＢＯＤ: 1.6; ＳＳ: 9; ＤＯ: 6.4
2004-10-26 | 8:00 | 流心（中央） | 曇り |  | 18.2 | 18.3 |  | 0.27 | 0.06 | 0.3 | 18 |  |  |  | 無臭 | 7.5 | 1.1 | 3.8 | 30 | 8.6 | 49000 |  | 16.4 | 0.227 | [26 empty] | 0.021 | 14.2 | 14.3 | [8 empty] | 0.06 | 0.139
2004-10-26 | 14:00 | 流心（中央） | 雨 |  | 18 | 18.7 |  |  | 0.06 | 0.32 | 7 |  |  |  | 下水臭（微） | 7.5 | 2.3 |  | 83 | 8.2
2004-10-26 | 20:00 | 流心（中央） | 雨 |  | 14.5 | 17.6 |  |  | 0.06 | 全水深: 0.31; 臭気: 無臭; ｐＨ: 7.4; ＢＯＤ: 2.1; ＳＳ: 59; ＤＯ: 8.4
2004-10-27 | 2:00 | 流心（中央） | 曇り |  | 13.5 | 16.5 |  |  | 0.06 | 全水深: 0.3; 臭気: 無臭; ｐＨ: 7.5; ＢＯＤ: 1.5; ＳＳ: 39; ＤＯ: 8.5
2004-11-02 | 8:15 | 流心（中央） | 曇り |  | 16.6 | 17.7 |  | 0.32 | 0.07 | 0.34 | 9 |  |  |  | カビ臭（微） | 7.5 | 1.1 | 5.5 | 67 | 8.7 | 140000 |  | 15 | 0.388 | [26 empty] | 0.02 | 13 | 13.1 | [8 empty] | 0.09 | 0.15
2004-11-02 | 14:15 | 流心（中央） | 曇り |  | 22.9 | 19.5 |  |  | 0.07 | 0.37 | 10 |  |  |  | 下水臭（微） | 7.5 | 1.3 |  | 63 | 8.6
2004-11-02 | 20:15 | 流心（中央） | 曇り |  | 17.9 | 17.9 |  |  | 0.07 | 全水深: 0.35; 臭気: 無臭; ｐＨ: 7.5; ＢＯＤ: 1.2; ＳＳ: 55; ＤＯ: 8.7
2004-11-03 | 2:15 | 流心（中央） | 晴れ |  | 16.1 | 18.3 |  |  | 0.07 | 全水深: 0.37; 臭気: 無臭; ｐＨ: 7.5; ＢＯＤ: 0.8; ＳＳ: 40; ＤＯ: 8.4
2004-12-07 | 8:10 | 流心（中央） | 晴れ |  | 7.8 | 13 |  | 0.13 | 0.04 | 0.22 | >100 |  |  |  | 下水臭（中） | 7.5 | 1.1 | 4.4 | 1 | 9.2 | 49000 |  | 10.4 | 0.082 | [26 empty] | 0.035 | 8.89 | 8.92 | [8 empty] | 0.17 | 0.056
2004-12-07 | 14:10 | 流心（中央） | 曇り |  | 17.2 | 14.4 |  |  | 0.05 | 0.23 | 97 |  |  |  | 下水臭（微） | 7.6 | 1.3 |  | 4 | 9.3
2004-12-07 | 20:10 | 流心（中央） | 曇り |  | 14.4 | 13.2 |  |  | 0.05 | 全水深: 0.23; 臭気: 下水臭（微）; ｐＨ: 7.7; ＢＯＤ: 0.9; ＳＳ: 3; ＤＯ: 9.3
2004-12-08 | 2:10 | 流心（中央） | 晴れ |  | 6 | 13.8 |  |  | 0.05 | 全水深: 0.24; 臭気: 下水臭（微）; ｐＨ: 7.4; ＢＯＤ: 1.3; ＳＳ: 3; ＤＯ: 7.5
2005-01-11 | 8:15 | 流心（中央） | 晴れ |  | 6 | 8 |  | 0.07 | 0.04 | 0.21 | >100 |  |  |  | 無臭 | 7.5 | 2.1 | 4.6 | <1 | 9.9 | 3300 |  | 12.1 | 0.081 | [26 empty] | 0.434 | 10.4 | 10.8 | [8 empty] | 0.92 | 0.056
2005-01-11 | 14:15 | 流心（中央） | 晴れ |  | 11.2 | 11.4 |  |  | 0.05 | 0.25 | >100 |  |  |  | 下水臭（微） | 7.8 | 3.6 |  | 3 | 10.8
2005-01-11 | 20:15 | 流心（中央） | 晴れ |  | -0.6 | 10.2 |  |  | 0.05 | 全水深: 0.25; 臭気: 無臭; ｐＨ: 7.6; ＢＯＤ: 2.6; ＳＳ: 2; ＤＯ: 8.9
2005-01-12 | 2:15 | 流心（中央） | 晴れ |  | -2 | 7.6 |  |  | 0.04 | 全水深: 0.22; 臭気: 無臭; ｐＨ: 7.5; ＢＯＤ: 2.1; ＳＳ: 1; ＤＯ: 8.5
2005-02-01 | 8:30 | 流心（中央） | 晴れ |  | 4.2 | 6.2 |  | 0.1 | 0.04 | 0.18 | >100 |  |  |  | 無臭 | 7.7 | 1.6 | 3.1 | 1 | 11.4 | 3300 |  | 11.9 | 0.364 | [26 empty] | 0.054 | 10.9 | 11 | [8 empty] | 0.08 | 0.335
2005-02-01 | 14:30 | 流心（中央） | 晴れ |  | 8.3 | 11.8 |  |  | 0.04 | 0.2 | >100 |  |  |  | 無臭 | 8.2 | 2.2 |  | 3 | 12.4
2005-02-01 | 20:30 | 流心（中央） | 晴れ |  | 2.2 | 6.6 |  |  | 0.04 | 全水深: 0.18; 臭気: 無臭; ｐＨ: 7.8; ＢＯＤ: 2.2; ＳＳ: 2; ＤＯ: 9.8
2005-02-02 | 2:30 | 流心（中央） | 晴れ |  | -5 | 6.4 |  |  | 0.04 | 全水深: 0.19; 臭気: 無臭; ｐＨ: 7.6; ＢＯＤ: 2.5; ＳＳ: 1; ＤＯ: 9.3
2005-03-01 | 8:25 | 流心（中央） | 曇り |  | 5.5 | 9.2 |  | 0.1 | 0.04 | 0.21 | >100 |  |  |  | カビ臭（微） | 7.4 | 2 | 7.3 | 1 | 9.9 | 22000 |  | 10.4 | 0.128 | [26 empty] | 0.167 | 8.66 | 8.83 | [8 empty] | 0.14 | 0.067
2005-03-01 | 14:25 | 流心（中央） | 晴れ |  | 9.2 | 12 |  |  | 0.04 | 0.21 | >100 |  |  |  | 下水臭（微） | 7.9 | 3.6 |  | 2 | 12.2
2005-03-01 | 20:25 | 流心（中央） | 晴れ |  | 3.2 | 11.4 |  |  | 0.04 | 全水深: 0.21; 臭気: 下水臭（微）; ｐＨ: 7.6; ＢＯＤ: 2.6; ＳＳ: 4; ＤＯ: 9.3
2005-03-02 | 2:25 | 流心（中央） | 曇り |  | 2 | 9.8 |  |  | 0.04 | 全水深: 0.21; 臭気: 下水臭（微）; ｐＨ: 7.4; ＢＯＤ: 2.5; ＳＳ: 2; ＤＯ: 8.8

## 又口橋
水域名称 | 鶴見川(鳥山川） | 地点名称 | 又口橋(14-204-54) | 類型名称 | 河川D | 測定機関名称 | 国土交通省
測定項目 | 採取時刻 | 採取位置 | 天候 | 前日天候 | 気温 | 水温 | 流速 | 流量 | 採取水深 | 全水深 | 透視度 | 透明度 | 流況 | 色相 | 臭気 | ｐＨ | ＢＯＤ | ＣＯＤ | ＳＳ | ＤＯ | 大腸菌群数 | ｎ-ヘキサン抽出物質 | 全窒素 | 全燐 | 全亜鉛 | カドミウム | 全シアン | 鉛 | 六価クロム | 砒素 | 総水銀 | アルキル水銀 | ＰＣＢ | ジクロロメタン | 四塩化炭素 | 1，2-ジクロロエタン | 1，1-ジクロロエチレン | ｼｽ1，2-ジクロロエチレン | 1，1，1-トリクロロエタン | 1，1，2-トリクロロエタン | トリクロロエチレン | テトラクロロエチレン | 1，3-ジクロロプロペン | チウラム | シマジン | チオベンカルブ | ベンゼン | セレン | ふっ素 | ほう素 | 亜硝酸性窒素 | 硝酸性窒素 | 亜硝酸性窒素及び硝酸性窒素 | フェノール類 | 銅 | 全亜鉛 | 溶解性鉄 | 溶解性マンガン | クロム | ＥＰＮ | ニッケル | アンモニア性窒素 | 燐酸態燐 | 電気伝導率 | 塩化物イオン | 塩分 | 陰イオン界面活性剤 | 非イオン界面活性剤 | クロロフィルａ | トリハロメタン生成能 | クロロホルム生成能 | ブロモジクロロメタン生成能 | ジブロモクロロメタン生成能 | ブロモホルム生成能 | 有機燐
単位 | 時：分 |  |  |  | ℃ | ℃ | m/s | m3/s | ｍ | ｍ | cm | ｍ |  |  |  |  | ㎎/L | ㎎/L | ㎎/L | ㎎/L | MPN/100mL | ㎎/L | ㎎/L | ㎎/L | ㎎/L | ㎎/L | ㎎/L | ㎎/L | ㎎/L | ㎎/L | ㎎/L | ㎎/L | ㎎/L | ㎎/L | ㎎/L | ㎎/L | ㎎/L | ㎎/L | ㎎/L | ㎎/L | ㎎/L | ㎎/L | ㎎/L | ㎎/L | ㎎/L | ㎎/L | ㎎/L | ㎎/L | ㎎/L | ㎎/L | ㎎/L | ㎎/L | ㎎/L | ㎎/L | ㎎/L | ㎎/L | ㎎/L | ㎎/L | ㎎/L | ㎎/L | ㎎/L | ㎎/L | ㎎/L | mS/m | ㎎/L | ‰ | ㎎/L | ㎎/L | mg/m3 | ㎎/L | ㎎/L | ㎎/L | ㎎/L | ㎎/L | ㎎/L
採取年月日
2004-04-20 | 7:25 | 流心（中央） | 曇り |  | 18.8 | 17.4 |  | 0.11 | 0.08 | 0.4 | 37 |  |  |  | 下水臭（中） | 7.5 | 1.9 | 5.5 | 12 | 8.1 | 130000 |  | 2.8 | 0.083 | [26 empty] | 0.072 | 2.17 | 2.24 | [8 empty] | 0.12 | 0.045
2004-04-20 | 13:25 | 流心（中央） | 晴れ |  | 28 | 25.6 |  |  | 0.07 | 0.37 | >100 |  |  |  | 下水臭（微） | 8.3 | 1.8 |  | 2 | 10
2004-04-20 | 19:25 | 流心（中央） | 晴れ |  | 20.4 | 20 |  |  | 0.07 | 全水深: 0.36; 臭気: 下水臭（微）; ｐＨ: 7.8; ＢＯＤ: 2.2; ＳＳ: 5; ＤＯ: 6.1
2004-04-21 | 1:25 | 流心（中央） | 晴れ |  | 16 | 14.2 |  |  | 0.07 | 全水深: 0.36; 臭気: 下水臭（微）; ｐＨ: 7.7; ＢＯＤ: 2; ＳＳ: 4; ＤＯ: 7.2
2004-05-11 | 7:20 | 流心（中央） | 晴れ |  | 22.2 | 18 |  | 0.1 | 0.07 | 0.35 | >100 |  |  |  | 無臭 | 7.7 | 1.5 | 4.4 | 2 | 7.9 | 49000 |  | 4.96 | 0.079 | [26 empty] | 0.105 | 4.25 | 4.35 | [8 empty] | 0.12 | 0.046
2004-05-11 | 13:20 | 流心（中央） | 晴れ |  | 30.4 | 27.2 |  |  | 0.07 | 0.37 | >100 |  |  |  | 無臭 | 8.1 | 2 |  | 1 | 9.2
2004-05-11 | 19:20 | 流心（中央） | 晴れ |  | 24.8 | 22.8 |  |  | 0.07 | 全水深: 0.37; 臭気: 下水臭（微）; ｐＨ: 8; ＢＯＤ: 2.6; ＳＳ: 4; ＤＯ: 6.2
2004-05-12 | 1:20 | 流心（中央） | 晴れ |  | 21.7 | 19 |  |  | 0.07 | 全水深: 0.37; 臭気: 下水臭（微）; ｐＨ: 7.7; ＢＯＤ: 2.7; ＳＳ: 3; ＤＯ: 5.8
2004-06-15 | 7:30 | 流心（中央） | 晴れ |  | 24.8 | 18.9 |  | 0.16 | 0.07 | 0.36 | >100 |  |  |  | カビ臭（微） | 7.9 | 1.4 | 2.9 | 2 | 8.7 | 28000 |  | 7.2 | 0.075 | [26 empty] | 0.073 | 5.95 | 6.02 | [8 empty] | 0.1 | 0.056
2004-06-15 | 13:30 | 流心（中央） | 晴れ |  | 28.5 | 22.9 |  |  | 0.08 | 0.38 | >100 |  |  |  | 下水臭（微） | 8.5 | 1.6 |  | 1 | 9.7
2004-06-15 | 19:30 | 流心（中央） | 晴れ |  | 23.7 | 22.4 |  |  | 0.07 | 全水深: 0.37; 臭気: カビ臭（微）; ｐＨ: 8.2; ＢＯＤ: 2; ＳＳ: 2; ＤＯ: 7
2004-06-16 | 1:30 | 流心（中央） | 晴れ |  | 22.8 | 19.5 |  |  | 0.07 | 全水深: 0.37; 臭気: 下水臭（微）; ｐＨ: 7.8; ＢＯＤ: 1.8; ＳＳ: 2; ＤＯ: 6.7
2004-07-06 | 7:20 | 流心（中央） | 曇り |  | 27.2 | 24.8 |  | 0.13 | 0.08 | 0.41 | 28 |  |  |  | 下水臭（中） | 7.4 | 4 | 7.5 | 13 | 5.9 | 130000 |  | 2.81 | 0.076 | [26 empty] | 0.079 | 1.63 | 1.71 | [8 empty] | 0.25 | 0.034
2004-07-06 | 13:20 | 流心（中央） | 晴れ |  | 32.4 | 29.7 |  |  | 0.07 | 0.37 | 79 |  |  |  | 下水臭（微） | 8.6 | 2.3 |  | 1 | 10.1
2004-07-06 | 19:20 | 流心（中央） | 晴れ |  | 28.6 | 27.4 |  |  | 0.07 | 全水深: 0.34; 臭気: 下水臭（微）; ｐＨ: 8.5; ＢＯＤ: 2; ＳＳ: 1; ＤＯ: 6.3
2004-07-07 | 1:20 | 流心（中央） | 晴れ |  | 27.2 | 24.6 |  |  | 0.07 | 全水深: 0.35; 臭気: 下水臭（微）; ｐＨ: 7.8; ＢＯＤ: 1.6; ＳＳ: 1; ＤＯ: 5.1
2004-08-03 | 7:25 | 流心（中央） | 曇り |  | 28.7 | 24.9 |  | 0.06 | 0.05 | 0.27 | >100 |  |  |  | 下水臭（微） | 7.9 | 1.5 | 4.7 | 10 | 7.5 | 140000 |  | 5.06 | 0.154 | [26 empty] | 0.083 | 3.39 | 3.47 | [8 empty] | 0.08 | 0.101
2004-08-03 | 13:25 | 流心（中央） | 曇り |  | 31.7 | 28.8 |  |  | 0.07 | 0.33 | >100 |  |  |  | 無臭 | 8.5 | 1.1 |  | 1 | 10.1
2004-08-03 | 19:25 | 流心（中央） | 晴れ |  | 27.3 | 27.1 |  |  | 0.06 | 全水深: 0.3; 臭気: カビ臭（中）; ｐＨ: 8.3; ＢＯＤ: 2.1; ＳＳ: 7; ＤＯ: 5.7
2004-08-04 | 1:25 | 流心（中央） | 晴れ |  | 25.4 | 25.2 |  |  | 0.07 | 全水深: 0.33; 臭気: カビ臭（中）; ｐＨ: 7.8; ＢＯＤ: 1.7; ＳＳ: 3; ＤＯ: 5.4
2004-09-07 | 7:20 | 流心（中央） | 晴れ |  | 26.6 | 21.8 |  | 0.15 | 0.05 | 0.27 | >100 |  |  |  | 下水臭（微） | 7.8 | 0.8 | 3.4 | 1 | 7.7 | 110000 |  | 5.69 | 0.1 | [26 empty] | 0.055 | 4.53 | 4.58 | [8 empty] | 0.1 | 0.08
2004-09-07 | 13:20 | 流心（中央） | 晴れ |  | 29.6 | 25.6 |  |  | 0.12 | 0.62 | 7 |  |  |  | 下水臭（微） | 7.5 | 4.9 |  | 152 | 7.1
2004-09-07 | 19:20 | 流心（中央） | 晴れ |  | 27.6 | 25.8 |  |  | 0.07 | 全水深: 0.35; 臭気: 下水臭（微）; ｐＨ: 7.5; ＢＯＤ: 1.9; ＳＳ: 17; ＤＯ: 6.3
2004-09-08 | 1:20 | 流心（中央） | 晴れ |  | 27.9 | 24.6 |  |  | 0.05 | 全水深: 0.26; 臭気: 下水臭（微）; ｐＨ: 7.5; ＢＯＤ: 2.1; ＳＳ: 14; ＤＯ: 5.8
2004-10-26 | 7:20 | 流心（中央） | 曇り |  | 19.2 | 17.6 |  | 0.62 | 0.1 | 0.49 | 52 |  |  |  | 無臭 | 7.8 | 1 | 2.4 | 9 | 8.9 | 22000 |  | 11.9 | 0.069 | [26 empty] | 0.065 | 9.63 | 9.7 | [8 empty] | 0.21 | 0.043
2004-10-26 | 13:20 | 流心（中央） | 雨 |  | 18.7 | 19 |  |  | 0.1 | 0.5 | 13 |  |  |  | 無臭 | 7.7 | 2.3 |  | 26 | 8.6
2004-10-26 | 19:20 | 流心（中央） | 曇り |  | 15.9 | 17.6 |  |  | 0.11 | 全水深: 0.54; 臭気: 無臭; ｐＨ: 7.7; ＢＯＤ: 1.6; ＳＳ: 22; ＤＯ: 8.6
2004-10-27 | 1:20 | 流心（中央） | 曇り |  | 14.4 | 15.9 |  |  | 0.09 | 全水深: 0.47; 臭気: 無臭; ｐＨ: 7.7; ＢＯＤ: 2; ＳＳ: 12; ＤＯ: 8.5
2004-11-02 | 7:30 | 流心（中央） | 曇り |  | 16.2 | 17 |  | 0.49 | 0.1 | 0.51 | 36 |  |  |  | 無臭 | 7.7 | 1 | 2.9 | 16 | 8.9 | 79000 |  | 10.2 | 0.069 | [26 empty] | 0.053 | 8.44 | 8.5 | [8 empty] | 0.18 | 0.04
2004-11-02 | 13:30 | 流心（中央） | 晴れ |  | 22.9 | 19.4 |  |  | 0.1 | 0.51 | 25 |  |  |  | 下水臭（微） | 7.7 | 1.4 |  | 19 | 8.9
2004-11-02 | 19:30 | 流心（中央） | 曇り |  | 19 | 17 |  |  | 0.1 | 全水深: 0.48; 臭気: 下水臭（微）; ｐＨ: 7.7; ＢＯＤ: 1.2; ＳＳ: 12; ＤＯ: 8.7
2004-11-03 | 1:30 | 流心（中央） | 晴れ |  | 16.9 | 17.3 |  |  | 0.1 | 全水深: 0.51; 臭気: 無臭; ｐＨ: 7.7; ＢＯＤ: 1.3; ＳＳ: 10; ＤＯ: 8.7
2004-12-07 | 7:20 | 流心（中央） | 晴れ |  | 7.8 | 10.5 |  | 0.22 | 0.08 | 0.41 | 88 |  |  |  | 無臭 | 7.8 | 1.2 | 2.6 | 3 | 9.9 | 79000 |  | 9.12 | 0.059 | [26 empty] | 0.095 | 7.22 | 7.32 | [8 empty] | 0.19 | 0.035
2004-12-07 | 13:20 | 流心（中央） | 晴れ |  | 16.9 | 13.6 |  |  | 0.08 | 0.38 | 91 |  |  |  | 下水臭（微） | 7.8 | 1.7 |  | 4 | 9.8
2004-12-07 | 19:20 | 流心（中央） | 曇り |  | 15.6 | 12.6 |  |  | 0.09 | 全水深: 0.45; 臭気: 下水臭（微）; ｐＨ: 7.8; ＢＯＤ: 1.5; ＳＳ: 2; ＤＯ: 9.1
2004-12-08 | 1:20 | 流心（中央） | 晴れ |  | 12.8 | 11.8 |  |  | 0.08 | 全水深: 0.42; 臭気: 下水臭（微）; ｐＨ: 7.7; ＢＯＤ: 1.4; ＳＳ: 2; ＤＯ: 9.1
2005-01-11 | 7:30 | 流心（中央） | 晴れ |  | 5.8 | 5 |  | 0.2 | 0.07 | 0.33 | 81 |  |  |  | 無臭 | 7.8 | 3.3 | 3.6 | 3 | 10.6 | 4900 |  | 7.52 | 0.101 | [26 empty] | 0.154 | 6.32 | 6.48 | [8 empty] | 0.44 | 0.055
2005-01-11 | 13:30 | 流心（中央） | 晴れ |  | 10.9 | 9.4 |  |  | 0.08 | 0.38 | 72 |  |  |  | 下水臭（微） | 7.8 | 4.2 |  | 3 | 10.8
2005-01-11 | 19:30 | 流心（中央） | 晴れ |  | 6.4 | 6.7 |  |  | 0.07 | 全水深: 0.37; 臭気: 下水臭（微）; ｐＨ: 7.8; ＢＯＤ: 3.6; ＳＳ: 4; ＤＯ: 10
2005-01-12 | 1:30 | 流心（中央） | 晴れ |  | 2.5 | 5.6 |  |  | 0.07 | 全水深: 0.37; 臭気: 無臭; ｐＨ: 7.7; ＢＯＤ: 2; ＳＳ: 3; ＤＯ: 9.8
2005-02-01 | 7:30 | 流心（中央） | 晴れ |  | 4.7 | 4 |  | 0.11 | 0.06 | 0.32 | >100 |  |  |  | 無臭 | 7.7 | 1.8 | 4.2 | 4 | 10.2 | 13000 |  | 7.56 | 0.174 | [26 empty] | 0.137 | 6.14 | 6.28 | [8 empty] | 0.19 | 0.08
2005-02-01 | 13:30 | 流心（中央） | 晴れ |  | 8.4 | 8.6 |  |  | 0.07 | 0.35 | 44 |  |  |  | 下水臭（微） | 8 | 2.2 |  | 5 | 12
2005-02-01 | 19:30 | 流心（中央） | 晴れ |  | 4.7 | 5.4 |  |  | 0.07 | 全水深: 0.34; 臭気: 無臭; ｐＨ: 8; ＢＯＤ: 2.3; ＳＳ: 1; ＤＯ: 10.9
2005-02-02 | 1:30 | 流心（中央） | 晴れ |  | 1 | 4.4 |  |  | 0.06 | 全水深: 0.32; 臭気: 無臭; ｐＨ: 7.8; ＢＯＤ: 2.5; ＳＳ: 1; ＤＯ: 10
2005-03-01 | 7:30 | 流心（中央） | 曇り |  | 5.2 | 5.4 |  | 0.1 | 0.06 | 0.32 | >100 |  |  |  | 無臭 | 7.7 | 2.6 | 3.4 | 2 | 11.7 | 22000 |  | 6.62 | 0.096 | [26 empty] | 0.115 | 5.4 | 5.52 | [8 empty] | 0.33 | 0.066
2005-03-01 | 13:30 | 流心（中央） | 晴れ |  | 11.4 | 10.2 |  |  | 0.06 | 0.32 | 17 |  |  |  | 下水臭（微） | 8 | 2.7 |  | 38 | 11.9
2005-03-01 | 19:30 | 流心（中央） | 晴れ |  | 6.7 | 7.2 |  |  | 0.07 | 全水深: 0.34; 臭気: 下水臭（微）; ｐＨ: 8.1; ＢＯＤ: 6.1; ＳＳ: 17; ＤＯ: 10.7
2005-03-02 | 1:30 | 流心（中央） | 曇り |  | 5.1 | 5.8 |  |  | 0.07 | 全水深: 0.35; 臭気: 下水臭（微）; ｐＨ: 7.8; ＢＯＤ: 2.7; ＳＳ: 3; ＤＯ: 10.8

## 峰大橋
水域名称 | 鶴見川(早淵川） | 地点名称 | 峰大橋(14-203-53) | 類型名称 | 河川E | 測定機関名称 | 国土交通省
測定項目 | 採取時刻 | 採取位置 | 天候 | 前日天候 | 気温 | 水温 | 流速 | 流量 | 採取水深 | 全水深 | 透視度 | 透明度 | 流況 | 色相 | 臭気 | ｐＨ | ＢＯＤ | ＣＯＤ | ＳＳ | ＤＯ | 大腸菌群数 | ｎ-ヘキサン抽出物質 | 全窒素 | 全燐 | 全亜鉛 | カドミウム | 全シアン | 鉛 | 六価クロム | 砒素 | 総水銀 | アルキル水銀 | ＰＣＢ | ジクロロメタン | 四塩化炭素 | 1，2-ジクロロエタン | 1，1-ジクロロエチレン | ｼｽ1，2-ジクロロエチレン | 1，1，1-トリクロロエタン | 1，1，2-トリクロロエタン | トリクロロエチレン | テトラクロロエチレン | 1，3-ジクロロプロペン | チウラム | シマジン | チオベンカルブ | ベンゼン | セレン | ふっ素 | ほう素 | 亜硝酸性窒素 | 硝酸性窒素 | 亜硝酸性窒素及び硝酸性窒素 | フェノール類 | 銅 | 全亜鉛 | 溶解性鉄 | 溶解性マンガン | クロム | ＥＰＮ | ニッケル | アンモニア性窒素 | 燐酸態燐 | 電気伝導率 | 塩化物イオン | 塩分 | 陰イオン界面活性剤 | 非イオン界面活性剤 | クロロフィルａ | トリハロメタン生成能 | クロロホルム生成能 | ブロモジクロロメタン生成能 | ジブロモクロロメタン生成能 | ブロモホルム生成能 | 有機燐
単位 | 時：分 |  |  |  | ℃ | ℃ | m/s | m3/s | ｍ | ｍ | cm | ｍ |  |  |  |  | ㎎/L | ㎎/L | ㎎/L | ㎎/L | MPN/100mL | ㎎/L | ㎎/L | ㎎/L | ㎎/L | ㎎/L | ㎎/L | ㎎/L | ㎎/L | ㎎/L | ㎎/L | ㎎/L | ㎎/L | ㎎/L | ㎎/L | ㎎/L | ㎎/L | ㎎/L | ㎎/L | ㎎/L | ㎎/L | ㎎/L | ㎎/L | ㎎/L | ㎎/L | ㎎/L | ㎎/L | ㎎/L | ㎎/L | ㎎/L | ㎎/L | ㎎/L | ㎎/L | ㎎/L | ㎎/L | ㎎/L | ㎎/L | ㎎/L | ㎎/L | ㎎/L | ㎎/L | ㎎/L | ㎎/L | mS/m | ㎎/L | ‰ | ㎎/L | ㎎/L | mg/m3 | ㎎/L | ㎎/L | ㎎/L | ㎎/L | ㎎/L | ㎎/L
採取年月日
2004-04-20 | 8:55 | 流心（中央） | 晴れ |  | 20.8 | 18.5 |  | 0.49 | 0.1 | 0.52 | 10 |  |  |  | 下水臭（微） | 7.4 | 2 | 6 | 35 | 7.8 | 240000 |  | 1.3 | 0.077 | [26 empty] | 0.05 | 0.77 | 0.82 | [8 empty] | 0.14 | 0.022 |  | 4.9
2004-04-20 | 14:55 | 流心（中央） | 晴れ |  | 25.2 | 23.8 |  |  | 0.12 | 0.6 | 15 |  |  |  | 下水臭（微） | 7.9 | 2 |  | 22 | 8.6 | [44 empty] | 5.8
2004-04-20 | 20:55 | 流心（中央） | 晴れ |  | 18 | 21.4 |  |  | 0.11 | 全水深: 0.54; 臭気: カビ臭（微）; ｐＨ: 7.7; ＢＯＤ: 2.6; ＳＳ: 15; ＤＯ: 7.3 | [44 empty] | 6
2004-04-21 | 2:55 | 流心（中央） | 晴れ |  | 14.2 | 16.6 |  |  | 0.11 | 全水深: 0.53; 臭気: カビ臭（微）; ｐＨ: 7.7; ＢＯＤ: 2.2; ＳＳ: 12; ＤＯ: 5.9 | [44 empty] | 8
2004-05-11 | 8:35 | 流心（中央） | 晴れ |  | 24.9 | 19.6 |  | 0.18 | 0.15 | 0.76 | 28 |  |  |  | 下水臭（微） | 7.5 | 2.5 | 5.3 | 12 | 6.7 | 17000 |  | 2.02 | 0.089 | [26 empty] | 0.062 | 1.45 | 1.51 | [8 empty] | 0.12 | 0.04 |  | 11.7
2004-05-11 | 14:35 | 流心（中央） | 晴れ |  | 31.2 | 25.8 |  |  | 0.1 | 0.5 | 19 |  |  |  | 下水臭（微） | 8 | 2.7 |  | 23 | 9.5 | [44 empty] | 9.2
2004-05-11 | 20:35 | 流心（中央） | 晴れ |  | 24.4 | 24 |  |  | 0.1 | 全水深: 0.49; 臭気: 無臭; ｐＨ: 7.9; ＢＯＤ: 1.9; ＳＳ: 7; ＤＯ: 7.6 | [44 empty] | 10.8
2004-05-12 | 2:35 | 流心（中央） | 晴れ |  | 20.4 | 21.7 |  |  | 0.12 | 全水深: 0.59; 臭気: 無臭; ｐＨ: 7.8; ＢＯＤ: 2; ＳＳ: 7; ＤＯ: 6 | [44 empty] | 10.2
2004-06-15 | 8:55 | 流心（中央） | 晴れ |  | 26.2 | 22.6 |  | 0.39 | 0.1 | 0.5 | 41 |  |  |  | 下水臭（微） | 7.9 | 1.2 | 3.7 | 10 | 7.8 | 49000 |  | 2.09 | 0.062 | [26 empty] | 0.025 | 1.75 | 1.78 | [8 empty] | 0.05 | 0.035 |  | 11.9
2004-06-15 | 14:55 | 流心（中央） | 晴れ |  | 29.7 | 26.4 |  |  | 0.15 | 0.75 | 30 |  |  |  | カビ臭（微） | 8.3 | 1.6 |  | 15 | 9.8 | [44 empty] | 10.9
2004-06-15 | 20:55 | 流心（中央） | 晴れ |  | 25.3 | 22.8 |  |  | 0.1 | 全水深: 0.5; 臭気: 下水臭（微）; ｐＨ: 8.1; ＢＯＤ: 1.6; ＳＳ: 10; ＤＯ: 7.9 | [44 empty] | 10.7
2004-06-16 | 2:55 | 流心（中央） | 晴れ |  | 20.5 | 23.2 |  |  | 0.17 | 全水深: 0.85; 臭気: 下水臭（微）; ｐＨ: 8; ＢＯＤ: 1.7; ＳＳ: 6; ＤＯ: 7.2 | [44 empty] | 10.9
2004-07-06 | 8:30 | 流心（中央） | 晴れ |  | 28.4 | 24.7 |  | 1.13 | 0.16 | 0.82 | 25 |  |  |  | 下水臭（微） | 7.5 | 3.4 | 7.3 | 17 | 6.1 | 490000 |  | 1.98 | 0.078 | [26 empty] | 0.065 | 1 | 1.07 | [8 empty] | 0.23 | 0.033 |  | 7.4
2004-07-06 | 14:30 | 流心（中央） | 晴れ |  | 35.2 | 29.6 |  |  | 0.1 | 0.52 | 20 |  |  |  | 下水臭（中） | 7.6 | 3.2 |  | 15 | 7.5 | [44 empty] | 6.5
2004-07-06 | 20:30 | 流心（中央） | 晴れ |  | 28.4 | 28.6 |  |  | 0.2 | 全水深: 1.02; 臭気: 下水臭（微）; ｐＨ: 7.7; ＢＯＤ: 2.7; ＳＳ: 16; ＤＯ: 6.5 | [44 empty] | 6.1
2004-07-07 | 2:30 | 流心（中央） | 晴れ |  | 27.6 | 26.8 |  |  | 0.08 | 全水深: 0.42; 臭気: 下水臭（微）; ｐＨ: 7.6; ＢＯＤ: 2.2; ＳＳ: 10; ＤＯ: 4.7 | [44 empty] | 6.8
2004-08-03 | 8:55 | 流心（中央） | 曇り |  | 31.3 | 26.8 |  | 0.34 | 0.12 | 0.58 | 37 |  |  |  | カビ臭（微） | 7.7 | 1.2 | 4 | 10 | 5.1 | 79000 |  | 1.63 | 0.072 | [26 empty] | 0.034 | 0.83 | 0.87 | [8 empty] | 0.08 | 0.043 |  | 12.8
2004-08-03 | 14:55 | 流心（中央） | 曇り |  | 33 | 29.5 |  |  | 0.1 | 0.49 | 40 |  |  |  | 下水臭（微） | 8 | 1.1 |  | 7 | 8.1 | [44 empty] | 12.1
2004-08-03 | 20:55 | 流心（中央） | 曇り |  | 27.3 | 29.8 |  |  | 0.24 | 全水深: 1.19; 臭気: カビ臭（中）; ｐＨ: 8; ＢＯＤ: 1.1; ＳＳ: 9; ＤＯ: 8.7 | [44 empty] | 18.6
2004-08-04 | 2:55 | 流心（中央） | 晴れ |  | 25 | 27 |  |  | 0.1 | 全水深: 0.52; 臭気: カビ臭（中）; ｐＨ: 7.6; ＢＯＤ: 1.3; ＳＳ: 13; ＤＯ: 4.9 | [44 empty] | 13.7
2004-09-07 | 8:30 | 流心（中央） | 晴れ |  | 30 | 24.9 |  | 1.54 | 0.12 | 0.59 | 57 |  |  |  | カビ臭（微） | 7.8 | 1 | 3.5 | 5 | 7.3 | 49000 |  | 2.31 | 0.094 | [26 empty] | 0.032 | 1.86 | 1.89 | [8 empty] | 0.06 | 0.074 |  | 12.6
2004-09-07 | 14:30 | 流心（中央） | 晴れ |  | 29.2 | 27.4 |  |  | 0.15 | 0.73 | 24 |  |  |  | 下水臭（微） | 7.8 | 1.7 |  | 19 | 7.5 | [44 empty] | 11.2
2004-09-07 | 20:30 | 流心（中央） | 晴れ |  | 28.4 | 26.7 |  |  | 0.18 | 全水深: 0.9; 臭気: 下水臭（微）; ｐＨ: 7.7; ＢＯＤ: 1.7; ＳＳ: 11; ＤＯ: 6.8 | [44 empty] | 9.2
2004-09-08 | 2:30 | 流心（中央） | 晴れ |  | 28.2 | 25.2 |  |  | 0.1 | 全水深: 0.5; 臭気: 下水臭（微）; ｐＨ: 7.6; ＢＯＤ: 2.1; ＳＳ: 25; ＤＯ: 7.2 | [44 empty] | 9
2004-10-26 | 8:30 | 流心（中央） | 雨 |  | 18.5 | 18.1 |  | 0.73 | 0.09 | 0.45 | 74 |  |  |  | 無臭 | 7.9 | 1.1 | 2.2 | 4 | 8.5 | 49000 |  | 4.18 | 0.034 | [26 empty] | 0.026 | 3.28 | 3.31 | [8 empty] | 0.05 | 0.019 |  | 10.7
2004-10-26 | 14:30 | 流心（中央） | 雨 |  | 17.2 | 18.3 |  |  | 0.19 | 0.97 | 37 |  |  |  | 無臭 | 8 | 1.3 |  | 7 | 8.5 | [44 empty] | 11.6
2004-10-26 | 20:30 | 流心（中央） | 雨 |  | 14.2 | 17.8 |  |  | 0.12 | 全水深: 0.6; 臭気: 無臭; ｐＨ: 7.7; ＢＯＤ: 2.2; ＳＳ: 30; ＤＯ: 8.3 | [44 empty] | 4.8
2004-10-27 | 2:30 | 流心（中央） | 曇り |  | 14.4 | 16.7 |  |  | 0.15 | 全水深: 0.73; 臭気: 無臭; ｐＨ: 7.7; ＢＯＤ: 2; ＳＳ: 9; ＤＯ: 8.4 | [44 empty] | 7.1
2004-11-02 | 8:45 | 流心（中央） | 曇り |  | 17 | 17.6 |  | 1.5 | 0.22 | 1.1 | 100 |  |  |  | 無臭 | 7.8 | 0.9 | 2.1 | 3 | 9.1 | 1300000 |  | 3.79 | 0.03 | [26 empty] | 0.023 | 3.16 | 3.18 | [8 empty] | 0.05 | 0.017 |  | 9.2
2004-11-02 | 14:45 | 流心（中央） | 晴れ |  | 21.1 | 19.4 |  |  | 0.13 | 0.67 | 81 |  |  |  | 下水臭（微） | 8 | 0.8 |  | 6 | 9.1 | [44 empty] | 9.3
2004-11-02 | 20:45 | 流心（中央） | 曇り |  | 18.6 | 19.2 |  |  | 0.19 | 全水深: 0.94; 臭気: 下水臭（微）; ｐＨ: 7.9; ＢＯＤ: 1; ＳＳ: 3; ＤＯ: 8.5 | [44 empty] | 9.7
2004-11-03 | 2:45 | 流心（中央） | 晴れ |  | 17.4 | 18.2 |  |  | 0.13 | 全水深: 0.63; 臭気: 下水臭（微）; ｐＨ: 7.9; ＢＯＤ: 1; ＳＳ: 2; ＤＯ: 8.3 | [44 empty] | 9.8
2004-12-07 | 8:35 | 流心（中央） | 晴れ |  | 10.6 | 10.9 |  | 0.41 | 0.1 | 0.51 | >100 |  |  |  | 下水臭（微） | 7.8 | 1.1 | 2.5 | 2 | 9.8 | 170000 |  | 2.96 | 0.03 | [26 empty] | 0.026 | 2.28 | 2.31 | [8 empty] | 0.07 | 0.012 |  | 11.7
2004-12-07 | 14:35 | 流心（中央） | 曇り |  | 17 | 12.6 |  |  | 0.18 | 0.89 | >100 |  |  |  | 下水臭（微） | 8 | 1 |  | 3 | 10.9 | [44 empty] | 11.9
2004-12-07 | 20:35 | 流心（中央） | 曇り |  | 16.2 | 12.6 |  |  | 0.1 | 全水深: 0.52; 臭気: 下水臭（微）; ｐＨ: 7.9; ＢＯＤ: 1; ＳＳ: 3; ＤＯ: 9.9 | [44 empty] | 11.3
2004-12-08 | 2:35 | 流心（中央） | 晴れ |  | 12 | 12.1 |  |  | 0.18 | 全水深: 0.91; 臭気: 下水臭（微）; ｐＨ: 7.9; ＢＯＤ: 0.9; ＳＳ: 3; ＤＯ: 9.2 | [44 empty] | 11.3
2005-01-11 | 8:40 | 流心（中央） | 晴れ |  | 7.8 | 6.2 |  | 0.58 | 0.16 | 0.82 | 95 |  |  |  | 無臭 | 7.9 | 3 | 3.2 | 2 | 10.4 | 22000 |  | 2.25 | 0.041 | [26 empty] | 0.062 | 1.71 | 1.77 | [8 empty] | 0.17 | 0.016 |  | 12.7
2005-01-11 | 14:40 | 流心（中央） | 晴れ |  | 11.2 | 8.4 |  |  | 0.19 | 0.93 | 77 |  |  |  | 無臭 | 8.3 | 2.7 |  | 3 | 13.5 | [44 empty] | 12.4
2005-01-11 | 20:40 | 流心（中央） | 晴れ |  | 4.2 | 7.1 |  |  | 0.1 | 全水深: 0.51; 臭気: 無臭; ｐＨ: 8; ＢＯＤ: 2.2; ＳＳ: 3; ＤＯ: 11.2 | [44 empty] | 13.4
2005-01-12 | 2:40 | 流心（中央） | 晴れ |  | 1.2 | 6.4 |  |  | 0.1 | 全水深: 0.51; 臭気: 無臭; ｐＨ: 7.8; ＢＯＤ: 2.3; ＳＳ: 3; ＤＯ: 10.1 | [44 empty] | 12.3
2005-02-01 | 9:00 | 流心（中央） | 晴れ |  | 6.4 | 6 |  | 0.22 | 0.21 | 1.06 | >100 |  |  |  | 無臭 | 7.9 | 1.7 | 2.9 | 2 | 10.6 | 4900 |  | 2.02 | 0.039 | [26 empty] | 0.046 | 1.61 | 1.65 | [8 empty] | 0.07 | 0.015 |  | 12.4
2005-02-01 | 15:00 | 流心（中央） | 晴れ |  | 9.2 | 8.8 |  |  | 0.1 | 0.49 | 63 |  |  |  | 無臭 | 8.4 | 1.6 |  | 4 | 13.4 | [44 empty] | 13.3
2005-02-01 | 21:00 | 流心（中央） | 晴れ |  | 3.9 | 7.4 |  |  | 0.14 | 全水深: 0.68; 臭気: 無臭; ｐＨ: 8.4; ＢＯＤ: 1.6; ＳＳ: 3; ＤＯ: 12.2 | [44 empty] | 15.2
2005-02-02 | 3:00 | 流心（中央） | 晴れ |  | 1.6 | 6.2 |  |  | 0.09 | 全水深: 0.47; 臭気: 無臭; ｐＨ: 8; ＢＯＤ: 1.7; ＳＳ: 2; ＤＯ: 10.8 | [44 empty] | 13.8
2005-03-01 | 8:55 | 流心（中央） | 曇り |  | 7.6 | 7.4 |  | 0.53 | 0.13 | 0.64 | >100 |  |  |  | 無臭 | 7.9 | 1.5 | 2.9 | 4 | 10.9 | 22000 |  | 1.95 | 0.045 | [26 empty] | 0.03 | 1.64 | 1.67 | [8 empty] | 0.05 | 0.021 |  | 12
2005-03-01 | 14:55 | 流心（中央） | 晴れ |  | 9.1 | 9.1 |  |  | 0.11 | 0.54 | 87 |  |  |  | 下水臭（微） | 8.2 | 1.5 |  | 4 | 13.8 | [44 empty] | 12.7
2005-03-01 | 20:55 | 流心（中央） | 晴れ |  | 6.2 | 8.4 |  |  | 0.14 | 全水深: 0.71; 臭気: 無臭; ｐＨ: 8.2; ＢＯＤ: 1.5; ＳＳ: 4; ＤＯ: 12 | [44 empty] | 13.2
2005-03-02 | 2:55 | 流心（中央） | 曇り |  | 3.7 | 7 |  |  | 0.11 | 全水深: 0.54; 臭気: 無臭; ｐＨ: 7.9; ＢＯＤ: 2.7; ＳＳ: 2; ＤＯ: 11.1 | [44 empty] | 12.8

## 矢上川橋
水域名称 | 鶴見川(矢上川） | 地点名称 | 矢上川橋(14-203-54) | 類型名称 | 河川E | 測定機関名称 | 国土交通省
測定項目 | 採取時刻 | 採取位置 | 天候 | 前日天候 | 気温 | 水温 | 流速 | 流量 | 採取水深 | 全水深 | 透視度 | 透明度 | 流況 | 色相 | 臭気 | ｐＨ | ＢＯＤ | ＣＯＤ | ＳＳ | ＤＯ | 大腸菌群数 | ｎ-ヘキサン抽出物質 | 全窒素 | 全燐 | 全亜鉛 | カドミウム | 全シアン | 鉛 | 六価クロム | 砒素 | 総水銀 | アルキル水銀 | ＰＣＢ | ジクロロメタン | 四塩化炭素 | 1，2-ジクロロエタン | 1，1-ジクロロエチレン | ｼｽ1，2-ジクロロエチレン | 1，1，1-トリクロロエタン | 1，1，2-トリクロロエタン | トリクロロエチレン | テトラクロロエチレン | 1，3-ジクロロプロペン | チウラム | シマジン | チオベンカルブ | ベンゼン | セレン | ふっ素 | ほう素 | 亜硝酸性窒素 | 硝酸性窒素 | 亜硝酸性窒素及び硝酸性窒素 | フェノール類 | 銅 | 全亜鉛 | 溶解性鉄 | 溶解性マンガン | クロム | ＥＰＮ | ニッケル | アンモニア性窒素 | 燐酸態燐 | 電気伝導率 | 塩化物イオン | 塩分 | 陰イオン界面活性剤 | 非イオン界面活性剤 | クロロフィルａ | トリハロメタン生成能 | クロロホルム生成能 | ブロモジクロロメタン生成能 | ジブロモクロロメタン生成能 | ブロモホルム生成能 | 有機燐
単位 | 時：分 |  |  |  | ℃ | ℃ | m/s | m3/s | ｍ | ｍ | cm | ｍ |  |  |  |  | ㎎/L | ㎎/L | ㎎/L | ㎎/L | MPN/100mL | ㎎/L | ㎎/L | ㎎/L | ㎎/L | ㎎/L | ㎎/L | ㎎/L | ㎎/L | ㎎/L | ㎎/L | ㎎/L | ㎎/L | ㎎/L | ㎎/L | ㎎/L | ㎎/L | ㎎/L | ㎎/L | ㎎/L | ㎎/L | ㎎/L | ㎎/L | ㎎/L | ㎎/L | ㎎/L | ㎎/L | ㎎/L | ㎎/L | ㎎/L | ㎎/L | ㎎/L | ㎎/L | ㎎/L | ㎎/L | ㎎/L | ㎎/L | ㎎/L | ㎎/L | ㎎/L | ㎎/L | ㎎/L | ㎎/L | mS/m | ㎎/L | ‰ | ㎎/L | ㎎/L | mg/m3 | ㎎/L | ㎎/L | ㎎/L | ㎎/L | ㎎/L | ㎎/L
採取年月日
2004-04-20 | 8:15 | 流心（中央） | 曇り |  | 21.1 | 19.6 |  | 2.54 | 0.5 | 2.52 | 35 |  |  |  | カビ臭（微） | 7.1 | 5.8 | 8.5 | 10 | 6.8 | 280 |  | 5.81 | 0.408 | [26 empty] | 0.119 | 2.9 | 3.02 | [8 empty] | 1.87 | 0.29 |  | 25.6
2004-04-20 | 14:15 | 流心（中央） | 晴れ |  | 28.3 | 22.4 |  |  | 0.48 | 2.41 | 52 |  |  |  | カビ臭（微） | 7 | 3.1 |  | 5 | 7.6 | [44 empty] | 30.2
2004-04-20 | 20:15 | 流心（中央） | 晴れ |  | 20 | 21.2 |  |  | 0.58 | 全水深: 2.88; 臭気: カビ臭（微）; ｐＨ: 7; ＢＯＤ: 2.9; ＳＳ: 6; ＤＯ: 8.1 | [44 empty] | 23.7
2004-04-21 | 2:15 | 流心（中央） | 晴れ |  | 15.4 | 19.4 |  |  | 0.48 | 全水深: 2.42; 臭気: カビ臭（微）; ｐＨ: 7; ＢＯＤ: 3.4; ＳＳ: 9; ＤＯ: 7 | [44 empty] | 31.9
2004-05-11 | 8:15 | 流心（中央） | 晴れ |  | 26.6 | 20.8 |  | 1.07 | 0.58 | 2.9 | 98 |  |  |  | カビ臭（微） | 6.9 | 1.5 | 6.3 | 3 | 5.3 | 14 |  | 7.74 | 0.321 | [26 empty] | 0.107 | 6.4 | 6.51 | [8 empty] | 0.55 | 0.241 |  | 1820
2004-05-11 | 14:15 | 流心（中央） | 晴れ |  | 32.4 | 22.2 |  |  | 0.42 | 2.11 | >100 |  |  |  | カビ臭（微） | 7 | 1.9 |  | 2 | 6.7 | [44 empty] | 158
2004-05-11 | 20:15 | 流心（中央） | 晴れ |  | 25.6 | 22.8 |  |  | 0.49 | 全水深: 2.46; 臭気: カビ臭（微）; ｐＨ: 7; ＢＯＤ: 1.4; ＳＳ: 2; ＤＯ: 7.3 | [44 empty] | 79.4
2004-05-12 | 2:15 | 流心（中央） | 晴れ |  | 21.7 | 22.4 |  |  | 0.55 | 全水深: 2.75; 臭気: 下水臭（微）; ｐＨ: 7.1; ＢＯＤ: 1.6; ＳＳ: 2; ＤＯ: 5.8 | [44 empty] | 1900
2004-06-15 | 7:55 | 流心（中央） | 晴れ |  | 24.1 | 22 |  | 2.41 | 0.36 | 1.78 | 83 |  |  |  | カビ臭（微） | 7.1 | 2.9 | 6.4 | 5 | 6.1 | 700 |  | 8.03 | 0.695 | [26 empty] | 0.077 | 6.91 | 6.98 | [8 empty] | 0.3 | 0.592 |  | 248
2004-06-15 | 13:55 | 流心（中央） | 晴れ |  | 31.1 | 24.1 |  |  | 0.52 | 2.61 | >100 |  |  |  | カビ臭（微） | 6.9 | 2.2 |  | 3 | 7.1 | [44 empty] | 39.9
2004-06-15 | 19:55 | 流心（中央） | 晴れ |  | 24.3 | 25.1 |  |  | 0.5 | 全水深: 2.5; 臭気: カビ臭（中）; ｐＨ: 7.2; ＢＯＤ: 2.3; ＳＳ: 3; ＤＯ: 7.7 | [44 empty] | 49.3
2004-06-16 | 1:55 | 流心（中央） | 晴れ |  | 21.1 | 23.4 |  |  | 0.58 | 全水深: 2.88; 臭気: カビ臭（中）; ｐＨ: 6.9; ＢＯＤ: 1.4; ＳＳ: 1; ＤＯ: 6.9 | [44 empty] | 104
2004-07-06 | 7:55 | 流心（中央） | 曇り |  | 27.7 | 25.2 |  | 4.1 | 0.62 | 3.12 | 80 |  |  |  | カビ臭（微） | 7.2 | 5.2 | 6.9 | 4 | 4.8 | 13000 |  | 7.81 | 0.564 | [26 empty] | 0.203 | 3.47 | 3.67 | [8 empty] | 1.71 | 0.391 |  | 39.1
2004-07-06 | 13:55 | 流心（中央） | 晴れ |  | 32.9 | 27 |  |  | 0.31 | 1.55 | 49 |  |  |  | カビ臭（微） | 7.1 | 4.3 |  | 8 | 6.5 | [44 empty] | 163
2004-07-06 | 19:55 | 流心（中央） | 晴れ |  | 29.8 | 27 |  |  | 0.62 | 全水深: 3.1; 臭気: カビ臭（微）; ｐＨ: 7.1; ＢＯＤ: 3; ＳＳ: 3; ＤＯ: 6.6 | [44 empty] | 75.6
2004-07-07 | 1:55 | 流心（中央） | 晴れ |  | 28.1 | 27 |  |  | 0.48 | 全水深: 2.41; 臭気: カビ臭（微）; ｐＨ: 7.1; ＢＯＤ: 2.8; ＳＳ: 3; ＤＯ: 5.9 | [44 empty] | 58.7
2004-08-03 | 8:15 | 流心（中央） | 晴れ |  | 28.4 | 27.6 |  | 0.97 | 0.61 | 3.05 | >100 |  |  |  | カビ臭（微） | 7.1 | 2.3 | 5.8 | 3 | 4.2 | 13000 |  | 8.74 | 0.487 | [26 empty] | 0.197 | 4.01 | 4.2 | [8 empty] | 1.68 | 0.423 |  | 1510
2004-08-03 | 14:15 | 流心（中央） | 晴れ |  | 32.4 | 27.8 |  |  | 0.37 | 1.87 | 81 |  |  |  | カビ臭（微） | 7.1 | 3.8 |  | 5 | 6.3 | [44 empty] | 202
2004-08-03 | 20:15 | 流心（中央） | 晴れ |  | 28 | 27.6 |  |  | 0.68 | 全水深: 3.4; 臭気: カビ臭（微）; ｐＨ: 6.9; ＢＯＤ: 4.2; ＳＳ: 2; ＤＯ: 6.3 | [44 empty] | 384
2004-08-04 | 2:15 | 流心（中央） | 晴れ |  | 26.6 | 27.6 |  |  | 0.47 | 全水深: 2.35; 臭気: カビ臭（中）; ｐＨ: 7; ＢＯＤ: 4; ＳＳ: 4; ＤＯ: 6 | [44 empty] | 221
2004-09-07 | 8:00 | 流心（中央） | 晴れ |  | 31.4 | 25.8 |  | 4 | 0.53 | 2.63 | 87 |  |  |  | 下水臭（中） | 7 | 3.2 | 6.5 | 4 | 7.2 | 490 |  | 8.43 | 0.911 | [26 empty] | 0.157 | 5.24 | 5.39 | [8 empty] | 1.39 | 0.809 |  | 60.5
2004-09-07 | 14:00 | 流心（中央） | 晴れ |  | 30.6 | 25.8 |  |  | 0.57 | 2.85 | >100 |  |  |  | 下水臭（中） | 7 | 2.4 |  | 8 | 7 | [44 empty] | 90.1
2004-09-07 | 20:00 | 流心（中央） | 晴れ |  | 28.4 | 26.4 |  |  | 0.62 | 全水深: 3.1; 臭気: 下水臭（中）; ｐＨ: 7.1; ＢＯＤ: 4.9; ＳＳ: 6; ＤＯ: 6.1 | [44 empty] | 45.3
2004-09-08 | 2:00 | 流心（中央） | 曇り |  | 28.4 | 26 |  |  | 0.57 | 全水深: 2.86; 臭気: 下水臭（中）; ｐＨ: 7.1; ＢＯＤ: 3.8; ＳＳ: 6; ＤＯ: 6.5 | [44 empty] | 54.3
2004-10-26 | 8:30 | 流心（中央） | 曇り |  | 17.8 | 19.6 |  | 1.69 | 0.45 | 2.23 | >100 |  |  |  | 下水臭（微） | 7.1 | 2.7 | 4.5 | 2 | 7.4 | 17 |  | 10.2 | 0.531 | [26 empty] | 0.084 | 8 | 8.08 | [8 empty] | 0.6 | 0.483 |  | 42.8
2004-10-26 | 14:30 | 流心（中央） | 雨 |  | 17 | 20.8 |  |  | 0.65 | 3.23 | 79 |  |  |  | 下水臭（微） | 6.9 | 2.3 |  | 2 | 7.7 | [44 empty] | 33.4
2004-10-26 | 20:30 | 流心（中央） | 雨 |  | 15.4 | 18.7 |  |  | 0.47 | 全水深: 2.35; 臭気: 下水臭（微）; ｐＨ: 7.1; ＢＯＤ: 7.5; ＳＳ: 25; ＤＯ: 7.6 | [44 empty] | 17.5
2004-10-27 | 2:30 | 流心（中央） | 曇り |  | 12.2 | 18.8 |  |  | 0.67 | 全水深: 3.35; 臭気: 下水臭（微）; ｐＨ: 6.9; ＢＯＤ: 2.4; ＳＳ: 5; ＤＯ: 7.5 | [44 empty] | 24.6
2004-11-02 | 8:00 | 流心（中央） | 曇り |  | 16.1 | 18.5 |  | 5.38 | 0.65 | 3.23 | 96 |  |  |  | 下水臭（微） | 7 | 2.3 | 5 | 5 | 7.6 | 2 |  | 8.27 | 0.353 | [26 empty] | 0.042 | 6.46 | 6.5 | [8 empty] | 0.2 | 0.298 |  | 21.4
2004-11-02 | 14:00 | 流心（中央） | 曇り |  | 22.3 | 20.1 |  |  | 0.54 | 2.7 | >100 |  |  |  | 下水臭（微） | 7.1 | 1.4 |  | 2 | 8.1 | [44 empty] | 26.8
2004-11-02 | 20:00 | 流心（中央） | 曇り |  | 18.2 | 20.4 |  |  | 0.61 | 全水深: 3.06; 臭気: 下水臭（微）; ｐＨ: 7.2; ＢＯＤ: 1.6; ＳＳ: 4; ＤＯ: 8.3 | [44 empty] | 352
2004-11-03 | 2:00 | 流心（中央） | 曇り |  | 16.2 | 19.6 |  |  | 0.39 | 全水深: 1.95; 臭気: カビ臭（微）; ｐＨ: 7.1; ＢＯＤ: 1.7; ＳＳ: 2; ＤＯ: 7.2 | [44 empty] | 147
2004-12-07 | 8:10 | 流心（中央） | 晴れ |  | 7.2 | 16.5 |  | 2.45 | 0.46 | 2.3 | >100 |  |  |  | カビ臭（微） | 6.9 | 1.4 | 4.9 | 1 | 8 | <1 |  | 9.66 | 0.404 | [26 empty] | 0.061 | 7.33 | 7.4 | [8 empty] | 0.36 | 0.356 |  | 187
2004-12-07 | 14:10 | 流心（中央） | 晴れ |  | 17.8 | 15.7 |  |  | 0.62 | 3.1 | >100 |  |  |  | カビ臭（微） | 7 | 1.5 |  | 2 | 7.8 | [44 empty] | 962
2004-12-07 | 20:10 | 流心（中央） | 晴れ |  | 15 | 16.5 |  |  | 0.44 | 全水深: 2.22; 臭気: カビ臭（微）; ｐＨ: 7; ＢＯＤ: 1.5; ＳＳ: 2; ＤＯ: 8.7 | [44 empty] | 96.9
2004-12-08 | 2:10 | 流心（中央） | 晴れ |  | 7 | 17 |  |  | 0.59 | 全水深: 2.94; 臭気: カビ臭（微）; ｐＨ: 6.8; ＢＯＤ: 1.2; ＳＳ: 1; ＤＯ: 7.5 | [44 empty] | 578
2005-01-11 | 8:20 | 流心（中央） | 晴れ |  | 4.3 | 12.2 |  | 3.43 | 0.63 | 3.13 | >100 |  |  |  | カビ臭（微） | 7.1 | 3 | 5.3 | 2 | 7.6 | 5 |  | 12 | 0.398 | [26 empty] | 0.21 | 6.09 | 6.3 | [8 empty] | 4.96 | 0.356 |  | 1000
2005-01-11 | 14:20 | 流心（中央） | 晴れ |  | 9.2 | 14.2 |  |  | 0.58 | 2.89 | >100 |  |  |  | カビ臭（微） | 7 | 1.8 |  | 2 | 7.2 | [44 empty] | 2000
2005-01-11 | 20:20 | 流心（中央） | 晴れ |  | 3.9 | 12.4 |  |  | 0.5 | 全水深: 2.49; 臭気: カビ臭（微）; ｐＨ: 7.2; ＢＯＤ: 2.6; ＳＳ: 2; ＤＯ: 9.4 | [44 empty] | 978
2005-01-12 | 2:20 | 流心（中央） | 晴れ |  | 0.4 | 14.5 |  |  | 0.32 | 全水深: 1.6; 臭気: カビ臭（微）; ｐＨ: 7.1; ＢＯＤ: 2.9; ＳＳ: 5; ＤＯ: 8.4 | [44 empty] | 231
2005-02-01 | 8:20 | 流心（中央） | 晴れ |  | 4.8 | 15.2 |  | 3.89 | 0.65 | 3.25 | >100 |  |  |  | カビ臭（微） | 7.1 | 2 | 6.2 | 1 | 8 | <1 |  | 13.8 | 0.277 | [26 empty] | 0.179 | 4.2 | 4.38 | [8 empty] | 7.74 | 0.225 |  | 691
2005-02-01 | 14:20 | 流心（中央） | 晴れ |  | 10.6 | 12.2 |  |  | 0.45 | 2.27 | >100 |  |  |  | カビ臭（微） | 7.1 | 1.9 |  | 2 | 7.4 | [44 empty] | 2060
2005-02-01 | 20:20 | 流心（中央） | 晴れ |  | 4.4 | 12.6 |  |  | 0.56 | 全水深: 2.82; 臭気: カビ臭（微）; ｐＨ: 7.1; ＢＯＤ: 1.6; ＳＳ: 2; ＤＯ: 8.4 | [44 empty] | 2790
2005-02-02 | 2:20 | 流心（中央） | 晴れ |  | 1.2 | 13.3 |  |  | 0.48 | 全水深: 2.38; 臭気: カビ臭（微）; ｐＨ: 7; ＢＯＤ: 1.4; ＳＳ: 2; ＤＯ: 7.7 | [44 empty] | 2010
2005-03-01 | 8:20 | 流心（中央） | 曇り |  | 4.4 | 12.2 |  | 1.6 | 0.59 | 2.97 | 66 |  |  |  | カビ臭（微） | 7.1 | 3.4 | 6.6 | 3 | 6.9 | 14 |  | 11.4 | 0.49 | [26 empty] | 0.154 | 4.39 | 4.54 | [8 empty] | 6.2 | 0.39 |  | 1580
2005-03-01 | 14:20 | 流心（中央） | 晴れ |  | 12.7 | 13.9 |  |  | 0.35 | 1.76 | >100 |  |  |  | カビ臭（微） | 7.1 | 2.4 |  | 2 | 8.9 | [44 empty] | 349
2005-03-01 | 20:20 | 流心（中央） | 晴れ |  | 4.4 | 13.8 |  |  | 0.56 | 全水深: 2.82; 臭気: カビ臭（微）; ｐＨ: 7.1; ＢＯＤ: 1.8; ＳＳ: 2; ＤＯ: 8 | [44 empty] | 2210
2005-03-02 | 2:20 | 流心（中央） | 曇り |  | 4.1 | 13.2 |  |  | 0.4 | 全水深: 2.01; 臭気: カビ臭（微）; ｐＨ: 7.1; ＢＯＤ: 2.7; ＳＳ: 2; ＤＯ: 8.4 | [44 empty] | 370

## 耕地橋
水域名称 | 鶴見川(麻生川) | 地点名称 | 耕地橋(14-204-55) | 類型名称 | 河川D | 測定機関名称 | 川崎市
測定項目 | 採取時刻 | 採取位置 | 天候 | 前日天候 | 気温 | 水温 | 流速 | 流量 | 採取水深 | 全水深 | 透視度 | 透明度 | 流況 | 色相 | 臭気 | ｐＨ | ＢＯＤ | ＣＯＤ | ＳＳ | ＤＯ | 大腸菌群数 | ｎ-ヘキサン抽出物質 | 全窒素 | 全燐 | 全亜鉛 | カドミウム | 全シアン | 鉛 | 六価クロム | 砒素 | 総水銀 | アルキル水銀 | ＰＣＢ | ジクロロメタン | 四塩化炭素 | 1，2-ジクロロエタン | 1，1-ジクロロエチレン | ｼｽ1，2-ジクロロエチレン | 1，1，1-トリクロロエタン | 1，1，2-トリクロロエタン | トリクロロエチレン | テトラクロロエチレン | 1，3-ジクロロプロペン | チウラム | シマジン | チオベンカルブ | ベンゼン | セレン | ふっ素 | ほう素 | 亜硝酸性窒素 | 硝酸性窒素 | 亜硝酸性窒素及び硝酸性窒素 | フェノール類 | 銅 | 全亜鉛 | 溶解性鉄 | 溶解性マンガン | クロム | ＥＰＮ | ニッケル | アンモニア性窒素 | 燐酸態燐 | 電気伝導率 | 塩化物イオン | 塩分 | 陰イオン界面活性剤 | 非イオン界面活性剤 | クロロフィルａ | トリハロメタン生成能 | クロロホルム生成能 | ブロモジクロロメタン生成能 | ジブロモクロロメタン生成能 | ブロモホルム生成能 | 有機燐
単位 | 時：分 |  |  |  | ℃ | ℃ | m/s | m3/s | ｍ | ｍ | cm | ｍ |  |  |  |  | ㎎/L | ㎎/L | ㎎/L | ㎎/L | MPN/100mL | ㎎/L | ㎎/L | ㎎/L | ㎎/L | ㎎/L | ㎎/L | ㎎/L | ㎎/L | ㎎/L | ㎎/L | ㎎/L | ㎎/L | ㎎/L | ㎎/L | ㎎/L | ㎎/L | ㎎/L | ㎎/L | ㎎/L | ㎎/L | ㎎/L | ㎎/L | ㎎/L | ㎎/L | ㎎/L | ㎎/L | ㎎/L | ㎎/L | ㎎/L | ㎎/L | ㎎/L | ㎎/L | ㎎/L | ㎎/L | ㎎/L | ㎎/L | ㎎/L | ㎎/L | ㎎/L | ㎎/L | ㎎/L | ㎎/L | mS/m | ㎎/L | ‰ | ㎎/L | ㎎/L | mg/m3 | ㎎/L | ㎎/L | ㎎/L | ㎎/L | ㎎/L | ㎎/L
採取年月日
2004-04-13 | 12:30 | 流心（中央） | 曇り | 5mm以上10mm未満 | 12 | 16 | 0.34 | 0.33 | 0.2 | 0.36 | >50 |  | 通常の状況 | 褐色・淡 | 下水臭（微） | 7.4 | 4.5 | 7.1 | 3 | 8.4 | 13 |  | 8.6 | 0.77 | 0.018 | <0.001 | ND | <0.005 | <0.02 | <0.005 | <0.0005 |  |  |  | <0.0002 |  |  |  | <0.0005 |  | <0.002 | <0.0005 | [6 empty] | <0.1 |  | 0.26 | 4.7 | 5 | <0.005 | <0.01 |  | 0.12 | 0.03 |  |  |  | 0.62 | 0.72 | 38 | 29
2004-04-13 | 18:00 | 流心（中央） | 曇り | 5mm以上10mm未満 | 12 | 15.8 | 0.31 | 0.41 | 0.2 | 0.42 | >50 |  | 通常の状況 | 黄色・淡 | 下水臭（微） | 7.3 | 6 | 8.5 | 3 | 6.7
2004-04-14 | 0:00 | 流心（中央） | 曇り | 5mm以上10mm未満 | 11 | 16.3 | 0.42 | 0.72 | 0.2 | 0.48 | >50 |  | 通常の状況 | 黄色・淡 | 下水臭（微） | 7.3 | 2.7 | 7.1 | 2 | 6.9 |  |  | 9.4 | 1.1 | [16 empty] | <0.002 | <0.0005 | [21 empty] | 40 | 31
2004-04-14 | 6:00 | 流心（中央） | 曇り | 5mm以上10mm未満 | 10.5 | 16.7 | 0.39 | 0.58 | 0.2 | 0.45 | >50 |  | 通常の状況 | 黄色・中 | 下水臭（微） | 7.2 | 5.2 | 6.7 | 3 | 7.6
2004-05-11 | 12:00 | 流心（中央） | 晴れ | 10mm以上20mm未満 | 26 | 24.5 | 0.41 | 0.73 | 0.1 | 0.47 | >50 |  | 通常の状況 | 黄色・淡 | 下水臭（微） | 7.3 | 3.4 | 7.4 | 2 | 9.2 | 11000 |  | 7.6 | 0.84 | [26 empty] | 0.68 | 6.1 | 6.8 | <0.005 | <0.01 |  | 0.03 | <0.01 |  |  |  | <0.04 | 0.76 | 36 | 30
2004-05-11 | 18:00 | 流心（中央） | 晴れ | 10mm以上20mm未満 | 28 | 23 | 0.4 | 0.66 | 0.1 | 0.45 | >50 |  | 通常の状況 | 黄色・淡 | 下水臭（微） | 7.2 | 5 | 7.8 | 2 | 6.9
2004-05-12 | 0:00 | 流心（中央） | 晴れ | 10mm以上20mm未満 | 21 | 21 | 0.44 | 0.86 | 0.1 | 0.51 | >50 |  | 通常の状況 | 黄色・淡 | 下水臭（微） | 7.1 | 4.5 | 7 | 2 | 6.9 |  |  | 6.6 | 0.81 | [39 empty] | 38 | 29
2004-05-12 | 6:00 | 流心（中央） | 晴れ | 10mm以上20mm未満 | 18 | 20.5 | 0.37 | 0.57 | 0.1 | 0.44 | >50 |  | 通常の状況 | 黄色・淡 | 下水臭（微） | 7.2 | 3.3 | 7.2 | 2 | 7
2004-06-08 | 12:00 | 流心（中央） | 雨 | 30mm以上 | 30 | 30.5 | 0.52 | 0.7 | 0.1 | 0.46 | >50 |  | 通常の状況 | 褐色・淡 | 無臭 | 7.3 | 2.4 | 7 | 4 | 8 |  |  | 6.1 | 0.72 | 0.024 | <0.001 | ND | <0.005 | <0.02 | <0.005 | <0.0005 |  |  |  | <0.0002 |  |  |  | <0.0005 |  | <0.002 | <0.0005 | [6 empty] | <0.1 |  | 0.33 | 5.7 | 6 | <0.005 | <0.01 |  | 0.06 | <0.01 |  |  |  | 0.23 | 0.65 | 36 | 27
2004-06-08 | 18:00 | 流心（中央） | 曇り | 30mm以上 | 25 | 24.6 | 0.53 | 0.62 | 0.1 | 0.43 | >50 |  | 通常の状況 | 黄褐色・淡 | 下水臭（微） | 7.3 | 2.6 | 7.4 | 4 | 7.8
2004-06-09 | 0:00 | 流心（中央） | 曇り | 30mm以上 | 18.5 | 22.2 | 0.6 | 0.82 | 0.1 | 0.45 | >50 |  | 通常の状況 | 黄褐色・淡 | 下水臭（微） | 7.2 | 2.4 | 7.6 | 4 | 6.3 |  |  | 9.2 | 0.78 | [16 empty] | <0.002 | <0.0005 | [21 empty] | 37 | 29
2004-06-09 | 6:00 | 流心（中央） | 曇り | 30mm以上 | 18 | 22.1 | 0.56 | 0.62 | 0.1 | 0.42 | >50 |  | 通常の状況 | 黄緑色・淡 | 下水臭（微） | 7.3 | 2.5 | 6.8 | 4 | 7.3
2004-07-06 | 12:05 | 流心（中央） | 曇り | 0mm以上 5mm未満 | 35 | 29 | 0.45 | 0.63 | 0.1 | 0.42 | >50 |  | 通常の状況 | 黄褐色・淡 | 下水臭（微） | 7.4 | 2.7 | 8.4 | 2 | 9.4 |  |  | 6.2 | 0.81 | [26 empty] | 1 | 3.7 | 4.7 | <0.005 | <0.01 |  | 0.03 | <0.01 |  |  |  | 0.91 | 0.8 | 35 | 30
2004-07-06 | 18:00 | 流心（中央） | 晴れ | 0mm以上 5mm未満 | 30 | 27.8 | 0.31 | 0.44 | 0.1 | 0.38 | >50 |  | 通常の状況 | 黄緑色・淡 | 下水臭（微） | 7.3 | 5.3 | 7.2 | 2 | 6.9
2004-07-07 | 0:00 | 流心（中央） | 晴れ | 0mm以上 5mm未満 | 25 | 25.9 | 0.5 | 0.77 | 0.1 | 0.47 | >50 |  | 通常の状況 | 褐色・淡 | 下水臭（微） | 8.5 | 3.1 | 7 | 2 | 5.6 |  |  | 5.3 | 0.64 | [39 empty] | 38 | 31
2004-07-07 | 6:00 | 流心（中央） | 晴れ | 0mm以上 5mm未満 | 27 | 25.8 | 0.35 | 0.48 | 0.1 | 0.4 | >50 |  | 通常の状況 | 黄緑色・淡 | 下水臭（微） | 7.3 | 1.9 | 7 | 2 | 7.2
2004-08-03 | 12:15 | 流心（中央） | 曇り | 降雨なし | 33 | 29.1 | 0.41 | 0.6 | 0.1 | 0.41 | >50 |  | 通常の状況 | 黄緑色・中 | 下水臭（微） | 7.5 | 1.7 | 7.4 | 2 | 9.2 | 33000 | <0.5 | 5.5 | 0.74 | 0.022 | <0.001 | ND | <0.005 | <0.02 | <0.005 | <0.0005 |  | ND | <0.002 | <0.0002 | <0.0004 | <0.002 | <0.004 | <0.0005 | <0.0006 | <0.002 | <0.0005 | <0.0002 | <0.0006 | <0.0003 | <0.002 | <0.001 | <0.002 | <0.1 | 0.03 | 0.12 | 5.2 | 5.3 | <0.005 | <0.01 |  | 0.08 | <0.01 |  | <0.0006 | <0.008 | 0.04 | 0.69 | 37 | 35 |  | <0.03 | <0.005
2004-08-03 | 18:10 | 流心（中央） | 晴れ | 降雨なし | 30 | 21.1 | 0.38 | 0.57 | 0.1 | 0.4 | >50 |  | 通常の状況 | 黄色・淡 | 下水臭（微） | 7.2 | 1.3 | 7 | 2 | 6.8
2004-08-04 | 0:00 | 流心（中央） | 晴れ | 降雨なし | 26.5 | 26 | 0.45 | 0.66 | 0.1 | 0.41 | >50 |  | 通常の状況 | 褐色・淡 | 下水臭（微） | 7.2 | 1.5 | 7.8 | 3 | 6.8 |  | <0.5 | 6.4 | 0.94 | [16 empty] | <0.002 | <0.0005 | [21 empty] | 38 | 37
2004-08-04 | 6:00 | 流心（中央） | 晴れ | 降雨なし | 25 | 25.7 | 0.4 | 0.55 | 0.1 | 0.41 | >50 |  | 通常の状況 | 黄褐色・淡 | 下水臭（微） | 7.4 | 1.5 | 6.6 | 2 | 7.4
2004-09-07 | 12:10 | 流心（中央） | 晴れ | 0mm以上 5mm未満 | 32 | 29 | 0.6 | 0.99 | 0.1 | 0.48 | >50 |  | 通常の状況 | 黄緑色・淡 | 下水臭（微） | 7.4 | 1.9 | 5.6 | 3 | 9.2 | 230000 |  | 4.7 | 0.62 | [26 empty] | 0.12 | 4.1 | 4.2 | <0.005 | <0.01 |  | 0.03 | <0.01 |  |  |  | 0.07 | 0.57 | 38 | 23
2004-09-07 | 18:00 | 流心（中央） | 曇り | 0mm以上 5mm未満 | 28 | 26.3 | 0.43 | 0.6 | 0.1 | 0.44 | >50 |  | 通常の状況 | 黄緑色・中 | 下水臭（微） | 7.3 | 1.6 | 6.4 | 2 | 6.7
2004-09-08 | 0:00 | 流心（中央） | 曇り | 0mm以上 5mm未満 | 26 | 25.8 | 0.52 | 0.84 | 0.1 | 0.48 | >50 |  | 通常の状況 | 黄緑色・淡 | 下水臭（微） | 7.1 | 1.3 | 5.8 | 2 | 6.6 |  |  | 6.2 | 0.74 | [39 empty] | 36 | 30
2004-09-08 | 6:00 | 流心（中央） | 曇り | 0mm以上 5mm未満 | 26 | 25 | 0.6 | 0.9 | 0.1 | 0.45 | >50 |  | 通常の状況 | 黄緑色・淡 | 下水臭（微） | 7.4 | 1.5 | 5.6 | 3 | 7
2004-10-19 | 12:00 | 流心（中央） | 雨 | 降雨なし | 16 | 19.5 | 0.73 | 1.57 | 0.1 | 0.7 | 10 |  | 流量大（大雨、雪どけのため） | 褐色・中 | 下水臭（中） | 7.4 | 5.2 | 10 | 80 | 8.4 | 330000 |  | 4.2 | 0.28 | 0.065 | <0.001 | ND | <0.005 | <0.02 | <0.005 | <0.0005 |  |  |  | <0.0002 |  |  |  | <0.0005 |  | <0.002 | <0.0005 | [6 empty] | <0.1 |  | 0.21 | 3.7 | 3.9 | <0.005 | 0.01 |  | 0.37 | <0.01 |  |  |  | 0.04 | 0.19 | 30 | 19
2004-10-19 | 18:00 | 流心（中央） | 雨 | 降雨なし | 14.5 | 18.5 | 0.47 | 1.04 | 0.1 | 0.7 | 20 |  | 流量大（大雨、雪どけのため） | 褐色・中 | 下水臭（微） | 7.4 | 3 | 4.4 | 16 | 8.6
2004-10-20 | 0:00 | 流心（中央） | 雨 | 降雨なし | 14.5 | 17 | 1.3 | 4.15 | 0.1 | 0.9 | 18 |  | 流量大（大雨、雪どけのため） | 褐色・中 | 無臭 | 7.3 | 2.2 | 3.8 | 29 | 8.9 |  |  | 1.9 | 0.21 | [16 empty] | <0.002 | <0.0005 | [21 empty] | 15 | 8
2004-10-20 | 6:00 | 流心（中央） | 雨 | 降雨なし | 14.5 | 17 |  |  | 0.1 |  | 5 |  | 流量大（大雨、雪どけのため） | 褐色・濃 | 下水臭（微） | 7.4 | 2.2 | 4.2 | 80 | 9.2
2004-11-09 | 12:00 | 流心（中央） | 晴れ | 0mm以上 5mm未満 | 23.8 | 21.5 | 0.64 | 0.92 | 0.1 | 0.4 | >50 |  | 通常の状況 | 褐色・淡 | 下水臭（微） | 7.4 | 3.1 | 6.2 | 2 | 9 | 2200 |  | 6.1 | 0.53 | [26 empty] | 1.2 | 4.1 | 5.3 | <0.005 | <0.01 |  | 0.05 | 0.07 |  |  |  | 0.86 | 0.44 | 39 | 27
2004-11-09 | 18:15 | 流心（中央） | 晴れ | 0mm以上 5mm未満 | 20.3 | 19.5 | 0.56 | 0.77 | 0.1 | 0.38 | 10 |  | 通常の状況 | 灰茶色・中 | 下水臭（微） | 7.4 | 4.3 | 6.8 | 18 | 7.4
2004-11-10 | 0:00 | 流心（中央） | 晴れ | 0mm以上 5mm未満 | 13.6 | 19 | 0.73 | 1.16 | 0.1 | 0.44 | >50 |  | 通常の状況 | 褐色・淡 | 下水臭（微） | 7.3 | 3.6 | 7 | 7 | 7.7 |  |  | 6.3 | 0.58 | [39 empty] | 40 | 28
2004-11-10 | 6:00 | 流心（中央） | 晴れ | 0mm以上 5mm未満 | 11.8 | 18 | 0.6 | 0.86 | 0.1 | 0.42 | >50 |  | 通常の状況 | 褐色・淡 | 下水臭（微） | 7.3 | 2.8 | 6.6 | 5 | 8.2
2004-12-07 | 12:00 | 流心（中央） | 晴れ | 降雨なし | 18 | 17 | 0.62 | 1.04 | 0.1 | 0.54 | >50 |  | 通常の状況 | 黄緑色・淡 | 下水臭（微） | 8.1 | 2.2 | 3.4 | 2 | 9.6 | 1100 |  | 5 | 0.44 | 0.02 | <0.001 | ND | <0.005 | <0.02 | <0.005 | <0.0005 |  |  |  | <0.0002 |  |  |  | <0.0005 |  | <0.002 | <0.0005 | [6 empty] | 0.1 |  | 0.13 | 4.3 | 4.4 | <0.005 | <0.01 |  | 0.05 | <0.01 |  |  |  | 0.07 | 0.39 | 37 | 23
2004-12-07 | 18:00 | 流心（中央） | 曇り | 降雨なし | 13 | 16 | 0.53 | 0.87 | 0.1 | 0.54 | >50 |  | 通常の状況 | 褐色・淡 | 下水臭（微） | 8.5 | 1.7 | 4.8 | 2 | 8.6
2004-12-08 | 0:00 | 流心（中央） | 晴れ | 降雨なし | 7 | 16 | 0.64 | 0.96 | 0.1 | 0.55 | >50 |  | 通常の状況 | 褐色・淡 | 下水臭（微） | 8.1 | 2.8 | 6 | 2 | 8.5 |  |  | 5.2 | 0.52 | [16 empty] | <0.002 | <0.0005 | [21 empty] | 45 | 26
2004-12-08 | 6:00 | 流心（中央） | 晴れ | 降雨なし | 4.5 | 9.7 | 0.54 | 0.86 | 0.1 | 0.54 | >50 |  | 通常の状況 | 褐色・淡 | 下水臭（微） | 8.1 | 1.6 | 5 | 1 | 8.8
2005-01-05 | 12:00 | 流心（中央） | 快晴 | 0mm以上 5mm未満 | 11.5 | 13 | 0.5 | 0.78 | 0.1 | 0.48 | >50 |  | 通常の状況 | 黄緑色・淡 | 下水臭（微） | 7.5 | 8.4 | 7.6 | 4 | 9.6 | 280 |  | 7.5 | 0.84 | [26 empty] | 0.88 | 4.7 | 5.6 | <0.005 | <0.01 |  | 0.05 | 0.02 |  |  |  | 1 | 0.74 | 39 | 29
2005-01-05 | 18:00 | 流心（中央） | 快晴 | 0mm以上 5mm未満 | 7.5 | 8.5 | 0.5 | 0.69 | 0.1 | 0.48 | >50 |  | 通常の状況 | 黄緑色・淡 | 下水臭（微） | 7.3 | 7.5 | 7.2 | 3 | 8.2
2005-01-06 | 0:00 | 流心（中央） | 快晴 | 0mm以上 5mm未満 | 2.5 | 14 | 0.55 | 0.84 | 0.1 | 0.48 | >50 |  | 通常の状況 | 黄緑色・淡 | 下水臭（微） | 7.4 | 6.5 | 7.2 | 3 | 7.8 |  |  | 9.2 | 0.32 | [39 empty] | 40 | 31
2005-01-06 | 6:00 | 流心（中央） | 曇り | 0mm以上 5mm未満 | 0.5 | 13 | 0.42 | 0.62 | 0.1 | 0.48 | >50 |  | 通常の状況 | 黄緑色・淡 | 下水臭（微） | 7.5 | 5.3 | 6.4 | 2 | 7.7
2005-02-01 | 12:00 | 流心（中央） | 晴れ | 降雨なし | 8 | 14.5 | 0.56 | 0.8 | 0.1 | 0.54 | >50 |  | ゴミ、浮遊物多し | 黄褐色・淡 | 下水臭（微） | 7.4 | 5.5 | 7.6 | 2 | 10.4 | 13 | <0.5 | 6.9 | 0.83 | 0.032 | <0.001 | ND | <0.005 | <0.02 | <0.005 | <0.0005 |  | ND | <0.002 | <0.0002 | <0.0004 | <0.002 | <0.004 | <0.0005 | <0.0006 | <0.002 | <0.0005 | <0.0002 | <0.0006 | <0.0003 | <0.002 | <0.001 | <0.002 | <0.1 | 0.04 | 0.25 | 5.6 | 5.9 | <0.005 | <0.01 |  | 0.17 | 0.09 |  | <0.0006 | <0.008 | 0.23 | 0.52 | 42 | 31 |  | <0.03 | 0.043
2005-02-01 | 18:00 | 流心（中央） | 晴れ | 降雨なし | 4 | 14.5 | 0.4 | 0.53 | 0.1 | 0.36 | 25 |  | ゴミ、浮遊物多し | 黄褐色・中 | 下水臭（微） | 7.2 | 5.1 | 7.6 | 8 | 7.7
2005-02-02 | 0:00 | 流心（中央） | 晴れ | 降雨なし | -1 | 13 | 0.47 | 0.71 | 0.1 | 0.45 | 20 |  | ゴミ、浮遊物多し | 灰黄色・中 | 下水臭（微） | 7.3 | 4.5 | 7.4 | 10 | 8.2 |  | <0.5 | 7.7 | 0.96 | [16 empty] | <0.002 | <0.0005 | [21 empty] | 40 | 32
2005-02-02 | 6:00 | 流心（中央） | 晴れ | 降雨なし | -2 | 13 | 0.41 | 0.54 | 0.1 | 0.4 | >50 |  | 通常の状況 | 黄緑色・淡 | 下水臭（微） | 7.3 | 3.9 | 7.6 | 3 | 8
2005-03-01 | 12:00 | 流心（中央） | 晴れ | 降雨なし | 9 | 16 | 0.66 | 0.77 | 0.1 | 0.43 | >50 |  | 通常の状況 | 黄褐色・淡 | 下水臭（微） | 7.1 | 5.4 | 7.8 | 4 | 10.7 | 330 |  | 6.7 | 0.81 | [26 empty] | 0.15 | 5.3 | 5.5 | <0.005 | <0.01 |  | 0.04 | 0.01 |  |  |  | 0.06 | 0.63 | 38 | 33
2005-03-01 | 18:00 | 流心（中央） | 曇り | 降雨なし | 6 | 13 | 0.48 | 0.59 | 0.1 | 0.35 | >50 |  | 通常の状況 | 黄褐色・淡 | 下水臭（微） | 7.5 | 3.4 | 7 | 4 | 8.1
2005-03-02 | 0:00 | 流心（中央） | 曇り | 降雨なし | 3 | 13.5 | 0.56 | 0.73 | 0.1 | 0.36 | 50 |  | 通常の状況 | 黄緑色・淡 | 下水臭（微） | 7.1 | 4.9 | 8.2 | 6 | 9.1 |  |  | 8.5 | 0.8 | [39 empty] | 40 | 35
2005-03-02 | 6:00 | 流心（中央） | 晴れ | 降雨なし | 0 | 12.5 | 0.46 | 0.55 | 0.1 | 0.35 | >50 |  | 通常の状況 | 黄緑色・淡 | 下水臭（微） | 7.2 | 3 | 7 | 3 | 8.4

## 水車橋前
水域名称 | 鶴見川(真福寺川) | 地点名称 | 水車橋前(14-204-56) | 類型名称 | 河川D | 測定機関名称 | 川崎市
測定項目 | 採取時刻 | 採取位置 | 天候 | 前日天候 | 気温 | 水温 | 流速 | 流量 | 採取水深 | 全水深 | 透視度 | 透明度 | 流況 | 色相 | 臭気 | ｐＨ | ＢＯＤ | ＣＯＤ | ＳＳ | ＤＯ | 大腸菌群数 | ｎ-ヘキサン抽出物質 | 全窒素 | 全燐 | 全亜鉛 | カドミウム | 全シアン | 鉛 | 六価クロム | 砒素 | 総水銀 | アルキル水銀 | ＰＣＢ | ジクロロメタン | 四塩化炭素 | 1，2-ジクロロエタン | 1，1-ジクロロエチレン | ｼｽ1，2-ジクロロエチレン | 1，1，1-トリクロロエタン | 1，1，2-トリクロロエタン | トリクロロエチレン | テトラクロロエチレン | 1，3-ジクロロプロペン | チウラム | シマジン | チオベンカルブ | ベンゼン | セレン | ふっ素 | ほう素 | 亜硝酸性窒素 | 硝酸性窒素 | 亜硝酸性窒素及び硝酸性窒素 | フェノール類 | 銅 | 全亜鉛 | 溶解性鉄 | 溶解性マンガン | クロム | ＥＰＮ | ニッケル | アンモニア性窒素 | 燐酸態燐 | 電気伝導率 | 塩化物イオン | 塩分 | 陰イオン界面活性剤 | 非イオン界面活性剤 | クロロフィルａ | トリハロメタン生成能 | クロロホルム生成能 | ブロモジクロロメタン生成能 | ジブロモクロロメタン生成能 | ブロモホルム生成能 | 有機燐
単位 | 時：分 |  |  |  | ℃ | ℃ | m/s | m3/s | ｍ | ｍ | cm | ｍ |  |  |  |  | ㎎/L | ㎎/L | ㎎/L | ㎎/L | MPN/100mL | ㎎/L | ㎎/L | ㎎/L | ㎎/L | ㎎/L | ㎎/L | ㎎/L | ㎎/L | ㎎/L | ㎎/L | ㎎/L | ㎎/L | ㎎/L | ㎎/L | ㎎/L | ㎎/L | ㎎/L | ㎎/L | ㎎/L | ㎎/L | ㎎/L | ㎎/L | ㎎/L | ㎎/L | ㎎/L | ㎎/L | ㎎/L | ㎎/L | ㎎/L | ㎎/L | ㎎/L | ㎎/L | ㎎/L | ㎎/L | ㎎/L | ㎎/L | ㎎/L | ㎎/L | ㎎/L | ㎎/L | ㎎/L | ㎎/L | mS/m | ㎎/L | ‰ | ㎎/L | ㎎/L | mg/m3 | ㎎/L | ㎎/L | ㎎/L | ㎎/L | ㎎/L | ㎎/L
採取年月日
2004-04-13 | 13:20 | 流心（中央） | 曇り | 5mm以上10mm未満 | 13 | 13.5 | 0.02 | 0.03 | 0.2 | 0.51 | >50 |  | 通常の状況 | 黄色・淡 | 下水臭（微） | 8.6 | 2.7 | 5 | 2 | 12 | 330000 |  | 6.6 | 0.13 | 0.003 | <0.001 | ND | <0.005 | <0.02 | <0.005 | <0.0005 |  |  |  | <0.0002 |  |  |  | <0.0005 |  | <0.002 | <0.0005 | [6 empty] | <0.1 |  | 0.18 | 2.4 | 2.6 | <0.005 | <0.01 |  | 0.2 | 0.06 |  |  |  | 0.29 | 0.1 | 47 | 17
2004-04-13 | 19:00 | 流心（中央） | 曇り | 5mm以上10mm未満 | 12.5 | 13.7 | 0.02 | 0.02 | 0.2 | 0.51 | >50 |  | 通常の状況 | 黄色・淡 | 下水臭（微） | 7.8 | 6.8 | 8.1 | 3 | 8
2004-04-14 | 1:00 | 流心（中央） | 曇り | 5mm以上10mm未満 | 11 | 11.5 | 0.02 | 0.02 | 0.2 | 0.46 | >50 |  | 通常の状況 | 無色 | 無臭 | 7.6 | 2.9 | 5.7 | 2 | 6.9 |  |  | 6.5 | 0.13 | [16 empty] | <0.002 | <0.0005 | [21 empty] | 47 | 14
2004-04-14 | 7:00 | 流心（中央） | 曇り | 5mm以上10mm未満 | 10.5 | 12.2 | 0.02 | 0.02 | 0.2 | 0.47 | >50 |  | 通常の状況 | 黄褐色・中 | 下水臭（微） | 7.6 | 2.3 | 5.2 | 2 | 7.5
2004-05-11 | 13:00 | 流心（中央） | 晴れ | 10mm以上20mm未満 | 26.5 | 26 | 0.04 | 0.04 | 0.1 | 0.5 | >50 |  | 通常の状況 | 黄色・淡 | 下水臭（微） | 9.5 | 1.5 | 6.8 | 1 | 16.1 | 3300 |  | 2.5 | 0.17 | [26 empty] | 0.11 | 1.8 | 1.9 | <0.005 | <0.01 |  | 0.15 | <0.01 |  |  |  | 0.11 | 0.14 | 37 | 12
2004-05-11 | 19:00 | 流心（中央） | 晴れ | 10mm以上20mm未満 | 25 | 22.5 | 0.03 | 0.04 | 0.1 | 0.49 | >50 |  | 通常の状況 | 黄色・淡 | 下水臭（微） | 8.6 | 4.5 | 7.6 | 2 | 7.2
2004-05-12 | 1:00 | 流心（中央） | 晴れ | 10mm以上20mm未満 | 20 | 18.2 | 0.02 | 0.02 | 0.1 | 0.47 | >50 |  | 通常の状況 | 黄色・淡 | 下水臭（微） | 7.5 | 1.8 | 5.6 | 1 | 4.7 |  |  | 2.2 | 0.13 | [39 empty] | 42 | 12
2004-05-12 | 7:00 | 流心（中央） | 晴れ | 10mm以上20mm未満 | 19 | 17 | 0.02 | 0.02 | 0.1 | 0.46 | >50 |  | 通常の状況 | 黄色・淡 | 下水臭（微） | 7.4 | 1.8 | 5 | <1 | 5.3
2004-06-08 | 13:00 | 流心（中央） | 雨 | 30mm以上 | 29 | 26.5 | 0.04 | 0.07 | 0.1 | 0.51 | >50 |  | 通常の状況 | 緑褐色・淡 | 下水臭（微） | 9.2 | 1.9 | 6.6 | 1 | 12.1 |  |  | 7.5 | 0.13 | 0.006 | <0.001 | ND | <0.005 | <0.02 | <0.005 | <0.0005 |  |  |  | <0.0002 |  |  |  | <0.0005 |  | <0.002 | <0.0005 | [6 empty] | 0.1 |  | 0.13 | 2.3 | 2.4 | <0.005 | <0.01 |  | 0.1 | <0.01 |  |  |  | 0.09 | 0.098 | 38 | 13
2004-06-08 | 19:00 | 流心（中央） | 曇り | 30mm以上 | 23 | 26 | 0.04 | 0.06 | 0.1 | 0.49 | >50 |  | 通常の状況 | 黄褐色・淡 | 下水臭（微） | 8.4 | 2.3 | 5.2 | 2 | 8.2
2004-06-09 | 1:00 | 流心（中央） | 雨 | 30mm以上 | 18 | 20 | 0.04 | 0.07 | 0.1 | 0.5 | >50 |  | 通常の状況 | 黄褐色・淡 | 下水臭（微） | 7.6 | 1.5 | 4.2 | 1 | 5.8 |  |  | 6.1 | 0.085 | [16 empty] | <0.002 | <0.0005 | [21 empty] | 44 | 12
2004-06-09 | 7:00 | 流心（中央） | 曇り | 30mm以上 | 18 | 19.4 | 0.03 | 0.05 | 0.1 | 0.5 | >50 |  | 通常の状況 | 黄色・淡 | 下水臭（微） | 7.6 | 1.9 | 4.6 | 1 | 6.2
2004-07-06 | 13:00 | 流心（中央） | 晴れ | 0mm以上 5mm未満 | 34 | 30.5 | 0.05 | 0.08 | 0.1 | 0.54 | >50 |  | ゴミ、浮遊物多し | 黄色・中 | 下水臭（微） | 9.6 | 2.3 | 7.4 | 2 | 14.9 |  |  | 5 | 0.2 | [26 empty] | <0.05 | 2.7 | 2.7 | <0.005 | <0.01 |  | 0.11 | <0.01 |  |  |  | 0.06 | 0.16 | 27 | 9
2004-07-06 | 19:00 | 流心（中央） | 晴れ | 0mm以上 5mm未満 | 28 | 28.4 | 0.04 | 0.07 | 0.1 | 0.5 | >50 |  | ゴミ、浮遊物多し | 黄褐色・淡 | 下水臭（微） | 9.2 | 1.5 | 5.8 | 1 | 7.5
2004-07-07 | 1:00 | 流心（中央） | 晴れ | 0mm以上 5mm未満 | 26 | 24.1 | 0.03 | 0.04 | 0.1 | 0.5 | >50 |  | ゴミ、浮遊物多し | 黄褐色・淡 | 下水臭（微） | 7.7 | 1.4 | 4 | 1 | 3.2 |  |  | 3.9 | 0.12 | [39 empty] | 42 | 14
2004-07-07 | 7:00 | 流心（中央） | 晴れ | 0mm以上 5mm未満 | 28 | 24 | 0.03 | 0.04 | 0.1 | 0.5 | >50 |  | ゴミ、浮遊物多し | 黄褐色・淡 | 下水臭（微） | 7.6 | 0.8 | 4.4 | 1 | 5.6
2004-08-03 | 13:00 | 流心（中央） | 雨 | 降雨なし | 30 | 28 | 0.04 | 0.05 | 0.1 | 0.51 | >50 |  | 通常の状況 | 黄緑色・淡 | 下水臭（微） | 9.3 | 1.4 | 4.6 | 2 | 13.1 | 79000 | <0.5 | 1.7 | 0.14 | 0.004 | <0.001 | ND | <0.005 | <0.02 | <0.005 | <0.0005 |  | ND | <0.002 | <0.0002 | <0.0004 | <0.002 | <0.004 | <0.0005 | <0.0006 | <0.002 | <0.0005 | <0.0002 | <0.0006 | <0.0003 | <0.002 | <0.001 | <0.002 | 0.1 | 0.03 | <0.05 | 1.4 | 1.4 | <0.005 | <0.01 |  | 0.12 | <0.01 |  | <0.0006 | <0.008 | 0.06 | 0.12 | 39 | 14 |  | <0.03 | <0.005
2004-08-03 | 19:00 | 流心（中央） | 晴れ | 降雨なし | 28 | 27.3 | 0.03 | 0.05 | 0.1 | 0.52 | >50 |  | 通常の状況 | 黄緑色・淡 | 下水臭（微） | 9.2 | 1.6 | 6.2 | 1 | 8.9
2004-08-04 | 1:00 | 流心（中央） | 晴れ | 降雨なし | 26 | 24.3 | 0.03 | 0.05 | 0.1 | 0.52 | >50 |  | 通常の状況 | 黄色・淡 | 下水臭（微） | 7.8 | 1.6 | 5.2 | 3 | 5.4 |  | <0.5 | 2.3 | 0.1 | [16 empty] | <0.002 | <0.0005 | [21 empty] | 43 | 15
2004-08-04 | 7:00 | 流心（中央） | 晴れ | 降雨なし | 26 | 23.2 | 0.03 | 0.05 | 0.1 | 0.51 | >50 |  | 通常の状況 | 黄緑色・淡 | 下水臭（微） | 7.6 | 0.6 | 5.2 | <1 | 5.7
2004-09-07 | 13:00 | 流心（中央） | 晴れ | 0mm以上 5mm未満 | 30 | 29.3 | 0.1 | 0.15 | 0.1 | 0.53 | >50 |  | ゴミ、浮遊物多し | 黄色・淡 | 下水臭（中） | 8.4 | 2 | 4.4 | 2 | 8.5 | 460000 |  | 3.4 | 0.15 | [26 empty] | 0.14 | 3 | 3.1 | <0.005 | <0.01 |  | 0.03 | <0.01 |  |  |  | 0.2 | 0.13 | 41 | 12
2004-09-07 | 19:00 | 流心（中央） | 曇り | 0mm以上 5mm未満 | 26 | 25 |  |  | 0.1 |  | 7 |  | 流量大（大雨、雪どけのため） | 褐色・濃 | 下水臭（微） | 7.7 | 3.4 | 5.2 | 130 | 7.1
2004-09-08 | 1:00 | 流心（中央） | 曇り | 0mm以上 5mm未満 | 26 | 24.5 | 0.08 | 0.13 | 0.1 | 0.53 | >50 |  | 通常の状況 | 黄緑色・淡 | 下水臭（微） | 7.7 | 1.9 | 4 | 6 | 7.3 |  |  | 3.4 | 0.07 | [39 empty] | 29 | 8
2004-09-08 | 7:00 | 流心（中央） | 晴れ | 0mm以上 5mm未満 | 27 | 23.8 | 0.05 | 0.07 | 0.1 | 0.5 | >50 |  | ゴミ、浮遊物多し | 黄緑色・淡 | 下水臭（微） | 7.8 | 1.3 | 3.8 | 3 | 7.3
2004-10-19 | 13:00 | 流心（中央） | 雨 | 降雨なし | 15 | 17.5 | 1.51 | 0.55 | 0.1 | 0.15 | 25 |  | 流量大（大雨、雪どけのため） | 褐色・中 | 下水臭（微） | 7.2 | 4.2 | 4.8 | 23 | 9 | 130000 |  | 2.3 | 0.054 | 0.044 | <0.001 | ND | <0.005 | <0.02 | <0.005 | <0.0005 |  |  |  | <0.0002 |  |  |  | <0.0005 |  | <0.002 | <0.0005 | [6 empty] | <0.1 |  | 0.05 | 1.1 | 1.2 | <0.005 | 0.01 |  | 0.04 | <0.01 |  |  |  | <0.04 | 0.045 | 17 | 4
2004-10-19 | 19:00 | 流心（中央） | 雨 | 降雨なし | 14 | 17 | 0.97 | 0.23 | 0.1 | 0.1 | >50 |  | 流量大（大雨、雪どけのため） | 黄色・淡 | 無臭 | 7.6 | 2.5 | 4 | 6 | 9.1
2004-10-20 | 1:00 | 流心（中央） | 雨 | 降雨なし | 14.5 | 16.5 |  |  | 0.1 |  | 35 |  | 流量大（大雨、雪どけのため） | 黄色・淡 | 無臭 | 7.2 | 2.5 | 3.2 | 13 | 9.6 |  |  | 0.65 | 0.063 | [16 empty] | <0.002 | <0.0005 | [21 empty] | 11 | <2
2004-10-20 | 7:00 | 流心（中央） | 雨 | 降雨なし | 14.5 | 16.5 |  |  | 0.1 |  | 35 |  | 流量大（大雨、雪どけのため） | 褐色・淡 | 無臭 | 7.5 | 1.7 | 2.8 | 19 | 9.8
2004-11-09 | 13:30 | 流心（中央） | 晴れ | 0mm以上 5mm未満 | 25.5 | 20 | 0.62 | 0.07 | 0.1 | 0.05 | >50 |  | ゴミ、浮遊物多し | 黄緑色・淡 | 下水臭（微） | 9.1 | 2.8 | 6.4 | 1 | 12.7 | 79000 |  | 3.7 | 0.16 | [26 empty] | 0.56 | 2.4 | 3 | <0.005 | <0.01 |  | 0.07 | <0.01 |  |  |  | 0.51 | 0.13 | 46 | 12
2004-11-09 | 19:00 | 流心（中央） | 晴れ | 0mm以上 5mm未満 | 15.5 | 17 | 0.6 | 0.07 | 0.1 | 0.05 | >50 |  | 通常の状況 | 無色 | 下水臭（微） | 7.8 | 2.2 | 5.2 | 1 | 7.8
2004-11-10 | 1:00 | 流心（中央） | 晴れ | 0mm以上 5mm未満 | 12.2 | 15 | 0.62 | 0.07 | 0.1 | 0.05 | >50 |  | 通常の状況 | 無色 | 下水臭（微） | 7.8 | 0.9 | 4.6 | 1 | 8 |  |  | 4.5 | 0.091 | [39 empty] | 47 | 12
2004-11-10 | 7:00 | 流心（中央） | 晴れ | 0mm以上 5mm未満 | 10.3 | 14 | 0.58 | 0.05 | 0.1 | 0.04 | >50 |  | 通常の状況 | 黄緑色・淡 | 下水臭（微） | 7.7 | 2.2 | 4.4 | 1 | 8.3
2004-12-07 | 13:00 | 流心（中央） | 晴れ | 降雨なし | 18 | 13.5 | 0.68 | 0.07 | 0.1 | 0.05 | >50 |  | その他 | 黄色・淡 | 下水臭（微） | 8.1 | 3.9 | 4.8 | 1 | 11 | 49000 |  | 3.4 | 0.11 | 0.003 | <0.001 | ND | <0.005 | <0.02 | <0.005 | <0.0005 |  |  |  | <0.0002 |  |  |  | <0.0005 |  | <0.002 | <0.0005 | [6 empty] | <0.1 |  | 0.6 | 2.3 | 2.9 | <0.005 | <0.01 |  | <0.02 | <0.01 |  |  |  | 0.31 | 0.079 | 43 | 12
2004-12-07 | 19:00 | 流心（中央） | 曇り | 降雨なし | 13 | 12.3 | 0.68 | 0.07 | 0.1 | 0.05 | >50 |  | 通常の状況 | 褐色・淡 | 下水臭（微） | 8.2 | 2 | 3.6 | 2 | 9.3
2004-12-08 | 1:00 | 流心（中央） | 晴れ | 降雨なし | 7 | 11.2 | 0.69 | 0.07 | 0.1 | 0.05 | >50 |  | 通常の状況 | 無色 | 下水臭（微） | 8.2 | 1.8 | 3 | 1 | 9.5 |  |  | 2.2 | 0.078 | [16 empty] | <0.002 | <0.0005 | [21 empty] | 43 | 10
2004-12-08 | 7:00 | 流心（中央） | 晴れ | 降雨なし | 3.5 | 10 | 0.64 | 0.07 | 0.1 | 0.05 | >50 |  | 通常の状況 | 黄緑色・淡 | 下水臭（微） | 8.2 | 1 | 3.2 | <1 | 10.3
2005-01-05 | 13:00 | 流心（中央） | 快晴 | 0mm以上 5mm未満 | 9.5 | 8.5 | 0.59 | 0.06 | 0.1 | 0.05 | >50 |  | 通常の状況 | 無色 | 下水臭（微） | 8.2 | 3 | 4 | 1 | 12.7 | 14000 |  | 3.7 | 0.17 | [26 empty] | 0.13 | 1.8 | 1.9 | <0.005 | <0.01 |  | 0.05 | <0.01 |  |  |  | 1 | 0.11 | 40 | 13
2005-01-05 | 19:00 | 流心（中央） | 快晴 | 0mm以上 5mm未満 | 5.5 | 6.8 | 0.59 | 0.06 | 0.1 | 0.05 | >50 |  | 通常の状況 | 無色 | 下水臭（微） | 7.8 | 5 | 4.6 | 4 | 8.6
2005-01-06 | 1:00 | 流心（中央） | 快晴 | 0mm以上 5mm未満 | 1 | 5.5 | 0.57 | 0.06 | 0.1 | 0.05 | >50 |  | 通常の状況 | 黄緑色・淡 | 下水臭（微） | 7.8 | 3.6 | 4.6 | 2 | 8.2 |  |  | 2.9 | 0.32 | [39 empty] | 40 | 12
2005-01-06 | 7:00 | 流心（中央） | 曇り | 0mm以上 5mm未満 | 0 | 5.5 | 0.54 | 0.06 | 0.1 | 0.05 | >50 |  | 通常の状況 | 黄緑色・淡 | 下水臭（微） | 7.9 | 2.9 | 4.6 | 2 | 9
2005-02-01 | 13:00 | 流心（中央） | 晴れ | 降雨なし | 9 | 9.2 | 0.54 | 0.04 | 0.1 | 0.04 | >50 |  | ゴミ、浮遊物多し | 黄緑色・淡 | 下水臭（微） | 8.7 | 3.7 | 5.2 | 2 | 14.4 | 13000 | <0.5 | 3.8 | 0.14 | 0.002 | <0.001 | ND | <0.005 | <0.02 | <0.005 | <0.0005 |  | ND | <0.002 | <0.0002 | <0.0004 | <0.002 | <0.004 | <0.0005 | <0.0006 | <0.002 | <0.0005 | <0.0002 | <0.0006 | <0.0003 | <0.002 | <0.001 | <0.002 | 0.1 | 0.04 | 0.14 | 2 | 2.1 | <0.005 | <0.01 |  | 0.17 | 0.13 |  | <0.0006 | 0.01 | 0.84 | 0.064 | 41 | 13 |  | <0.03 | 0.018
2005-02-01 | 19:00 | 流心（中央） | 晴れ | 降雨なし | 7.5 | 6.5 | 0.52 | 0.04 | 0.1 | 0.04 | >50 |  | 通常の状況 | 無色 | 下水臭（微） | 7.9 | 4.4 | 5.2 | 1 | 7.7
2005-02-02 | 1:00 | 流心（中央） | 晴れ | 降雨なし | -2 | 5 | 0.51 | 0.05 | 0.1 | 0.05 | >50 |  | 通常の状況 | 無色 | 下水臭（微） | 7.7 | 3.1 | 5.2 | 1 | 8.2 |  | <0.5 | 2.9 | 0.1 | [16 empty] | <0.002 | <0.0005 | [21 empty] | 41 | 13
2005-02-02 | 7:00 | 流心（中央） | 晴れ | 降雨なし | -2.5 | 4 | 0.5 | 0.04 | 0.1 | 0.04 | >50 |  | 通常の状況 | 黄緑色・淡 | 下水臭（微） | 7.7 | 2.5 | 4.2 | 1 | 8.9
2005-03-01 | 13:00 | 流心（中央） | 晴れ | 降雨なし | 9 | 11.5 | 0.71 | 0.06 | 0.1 | 0.04 | >50 |  | 通常の状況 | 黄褐色・淡 | 下水臭（微） | 8.4 | 3.5 | 5 | 2 | 13.8 | 33000 |  | 3.7 | 0.15 | [26 empty] | 0.18 | 2 | 2.2 | <0.005 | <0.01 |  | 0.05 | <0.01 |  |  |  | 0.53 | 0.059 | 40 | 13
2005-03-01 | 19:00 | 流心（中央） | 晴れ | 降雨なし | 5 | 7.5 | 0.64 | 0.05 | 0.1 | 0.04 | >50 |  | 通常の状況 | 無色 | 下水臭（微） | 8.1 | 4.2 | 4.6 | 1 | 9
2005-03-02 | 1:00 | 流心（中央） | 曇り | 降雨なし | 2.5 | 6 | 0.6 | 0.06 | 0.1 | 0.05 | >50 |  | 通常の状況 | 無色 | 下水臭（微） | 7.6 | 3.2 | 3 | 1 | 7.2 |  |  | 2.9 | 0.077 | [39 empty] | 41 | 13
2005-03-02 | 7:00 | 流心（中央） | 晴れ | 降雨なし | -1 | 5.5 | 0.6 | 0.05 | 0.1 | 0.04 | >50 |  | 通常の状況 | 黄緑色・淡 | 下水臭（微） | 7.5 | 3.6 | 4.4 | 2 | 8.8