## 追浜橋
水域名称 | 鷹取川 | 地点名称 | 追浜橋(14-028-01) | 類型名称 | 河川B | 測定機関名称 | 横須賀市
測定項目 | 採取時刻 | 採取位置 | 天候 | 前日天候 | 気温 | 水温 | 流速 | 流量 | 採取水深 | 全水深 | 透視度 | 透明度 | 流況 | 色相 | 臭気 | ｐＨ | ＢＯＤ | ＣＯＤ | ＳＳ | ＤＯ | 大腸菌群数 | ｎ-ヘキサン抽出物質 | 全窒素 | 全燐 | 全亜鉛 | カドミウム | 全シアン | 鉛 | 六価クロム | 砒素 | 総水銀 | アルキル水銀 | ＰＣＢ | ジクロロメタン | 四塩化炭素 | 1，2-ジクロロエタン | 1，1-ジクロロエチレン | ｼｽ1，2-ジクロロエチレン | 1，1，1-トリクロロエタ | 1，1，2-トリクロロエタン | トリクロロエチレン | テトラクロロエチレン | 1，3-ジクロロプロペン | チウラム | シマジン | チオベンカルブ | ベンゼン | セレン | ふっ素 | ほう素 | 亜硝酸性窒素 | 硝酸性窒素 | 亜硝酸性窒素及び硝酸性窒素 | フェノール類 | 銅 | 全亜鉛 | 溶解性鉄 | 溶解性マンガン | クロム | ＥＰＮ | ニッケル | アンモニア性窒素 | 燐酸態燐 | 電気伝導率 | 塩化物イオン | 塩分 | 陰イオン界面活性剤 | 非イオン界面活性剤 | クロロフィルａ | トリハロメタン生成能 | クロロホルム生成能 | ブロモジクロロメタン生成能 | ジブロモクロロメタン生成能 | ブロモホルム生成能 | 有機燐
単位 | 時：分 |  |  |  | ℃ | ℃ | m/s | m3/s | ｍ | ｍ | cm | ｍ |  |  |  |  | ㎎/L | ㎎/L | ㎎/L | ㎎/L | MPN/100mL | ㎎/L | ㎎/L | ㎎/L | ㎎/L | ㎎/L | ㎎/L | ㎎/L | ㎎/L | ㎎/L | ㎎/L | ㎎/L | ㎎/L | ㎎/L | ㎎/L | ㎎/L | ㎎/L | ㎎/L | ㎎/L | ㎎/L | ㎎/L | ㎎/L | ㎎/L | ㎎/L | ㎎/L | ㎎/L | ㎎/L | ㎎/L | ㎎/L | ㎎/L | ㎎/L | ㎎/L | ㎎/L | ㎎/L | ㎎/L | ㎎/L | ㎎/L | ㎎/L | ㎎/L | ㎎/L | ㎎/L | ㎎/L | ㎎/L | mS/m | ㎎/L | ‰ | ㎎/L | ㎎/L | mg/m3 | ㎎/L | ㎎/L | ㎎/L | ㎎/L | ㎎/L | ㎎/L
採取年月日
2004-04-13 | 8:30 | 流心（中央） | 曇り | 降雨なし | 12 | 11.2 | -0.02 | -1.018 | 0.57 | 2.85 | >30.0 |  | 逆流 | 無色 | 無臭 | 8 | 0.9 | 3 | 9 | 8.3 | 14 |  | 1 | 0.05 | 0.006 | < | ND | < | < | < | < |  |  |  | < |  |  |  | < |  | < | < | [6 empty] | 1 |  | < | 0.25 | 0.25 | < | < |  | 0.073 | 0.065 |  |  |  | 0.33 | 0.045 | 4600 | 16000 |  | <
2004-04-13 | 14:30 | 流心（中央） | 曇り | 降雨なし | 14 | 14.3 | 0.01 | 0.436 | 0.46 | 2.31 | >30.0 |  | 通常の状況 | 灰緑色・淡 | 無臭 | 7.9 | 1.7 | 3 | 7 | 8.3 | [43 empty] | 2800 | 10000
2004-04-13 | 20:30 | 流心（中央） | 曇り | 降雨なし | 12 | 14.3 | -0.028 | -1.072 | 0.44 | 2.21 |  |  | 逆流 |  | 無臭 | 7.9 | 2 | 3 | 2 | 8.3 |  |  | 1.7 | 0.1 | [39 empty] | 2400
2004-04-14 | 2:30 | 流心（中央） | 曇り | 降雨なし | 11 | 14.3 | -0.004 | -0.131 | 0.63 | 3.18 |  |  | 逆流 |  | 無臭 | 8 | 1.4 | 2.2 | 5 | 8.6 | [43 empty] | 3900
2004-05-11 | 8:30 | 流心（中央） | 晴れ | 10mm以上20mm未満 | 24.5 | 20 | 0.012 | 0.652 | 0.62 | 3.11 | >30.0 |  | 通常の状況 | 無色 | 無臭 | 7.7 | 0.7 | 4.2 | 6 | 6.7 | 7900 |  | 1.3 | 0.072 |  | < | ND | < | < | < | < |  |  |  | < |  |  |  | < |  | < | < | [8 empty] | < | 0.45 | 0.45 | [8 empty] | 0.26 | 0.056 | 3700 | 14000
2004-05-11 | 14:30 | 流心（中央） | 晴れ | 10mm以上20mm未満 | 26.8 | 21.5 | -0.01 | -0.355 | 0.44 | 2.21 | >30.0 |  | 逆流 | 無色 | 無臭 | 7.8 | 0.9 | 3.4 | 6 | 4.9 | [43 empty] | 4300 | 16000
2004-05-11 | 20:30 | 流心（中央） | 晴れ | 10mm以上20mm未満 | 24 | 22.4 | 0.018 | 0.598 | 0.5 | 2.51 |  |  | 通常の状況 |  | 無臭 | 7.8 | 1.1 | 3.2 | 6 | 6.7 |  |  | 1.2 | 0.093 | [39 empty] | 3200
2004-05-12 | 2:30 | 流心（中央） | 晴れ | 10mm以上20mm未満 | 20.5 | 20.5 | 0.008 | 0.29 | 0.55 | 2.78 |  |  | ゴミ、浮遊物多し |  | 無臭 | 7.9 | 1.2 | 2.8 | 8 | 6.7 | [43 empty] | 1900
2004-06-15 | 8:30 | 流心（中央） | 晴れ | 降雨なし | 26.8 | 23 | -0.092 | -3.61 | 0.37 | 1.86 | >30.0 |  | 逆流 | 灰緑色・淡 | 川藻臭（微） | 7.9 | 2.7 | 4.2 | 8 | 7.8 | 130000 |  | 1.6 | 0.086 | 0.01 | < | ND | < | < | < | < |  |  |  | < |  |  |  | < |  | < | < | [6 empty] | 0.75 |  | < | < | < | < | < |  | 0.12 | 0.16 |  |  |  | 0.28 | 0.05 | 3600 | 12000 |  | <
2004-06-15 | 14:30 | 流心（中央） | 晴れ | 降雨なし | 27.5 | 25.6 | 0.042 | 2.159 | 0.59 | 2.95 | >30.0 |  | 通常の状況 | 灰緑色・淡 | 川藻臭（微） | 8.5 | 6.3 | 5 | 16 | 11 | [43 empty] | 3900 | 15000
2004-06-15 | 20:30 | 流心（中央） | 晴れ | 降雨なし | 24.4 | 23.8 | 0.008 | 0.436 | 0.54 | 2.71 |  |  | 通常の状況 |  | 川藻臭（微） | 8.7 | 5.1 | 5.2 | 9 | 14 |  |  | 1.5 | 0.066 | [39 empty] | 3800
2004-06-16 | 2:30 | 流心（中央） | 晴れ | 降雨なし | 22 | 22.4 | -0.03 | -1.711 | 0.63 | 3.17 |  |  | 逆流 |  | 川藻臭（微） | 8.5 | 4.3 | 4.4 | 11 | 12 | [43 empty] | 3600
2004-07-06 | 8:30 | 流心（中央） | 曇り | 降雨なし | 29 | 24.5 | 0.036 | 2.03 | 0.62 | 3.13 | >30.0 |  | 通常の状況 | 無色 | 川藻臭（微） | 7.9 | 1.1 | 3.6 | 10 | 3.7 | 28000 |  | 1.7 | 0.091 |  | < | ND | < | < | < | < |  |  |  | < |  |  |  | < |  | < | < |  | < | < | < |  |  |  |  | < | < | < | [6 empty] | < |  | 0.26 | 0.08 | 3000 | 15000
2004-07-06 | 14:30 | 流心（中央） | 晴れ | 降雨なし | 29.1 | 26.2 | 0.008 | 0.286 | 0.37 | 1.88 | >30.0 |  | 通常の状況 | 無色 | 川藻臭（微） | 7.9 | 1.4 | 2.6 | 16 | 4.2 | [43 empty] | 3200 | 17000
2004-07-06 | 20:30 | 流心（中央） | 晴れ | 降雨なし | 27 | 23.5 | 0.004 | 0.256 | 0.66 | 3.34 |  |  | 通常の状況 |  | 川藻臭（微） | 8 | 1.7 | 2.4 | 11 | 5.7 |  |  | 1.2 | 0.075 | [39 empty] | 2700
2004-07-07 | 2:30 | 流心（中央） | 晴れ | 降雨なし | 26 | 24 | 0.002 | 0.1 | 0.54 | 2.71 |  |  | ゴミ、浮遊物多し |  | 川藻臭（微） | 7.8 | 2.5 | 3.2 | 13 | 4.8 | [43 empty] | 3800
2004-08-03 | 8:30 | 流心（中央） | 晴れ | 降雨なし | 29 | 27 | 0.04 | 2.135 | 0.62 | 3.14 | >30.0 |  | 濁り多し（上流または近海で工事のため） | 灰緑色・淡 | 無臭 | 7.9 | 1.7 | 3 | 8 | 5.4 | 14000 | <0.5 | 1.5 | 0.16 | 0.005 | <0.001 | ND | <0.005 | <0.02 | <0.005 | <0.0005 | ND | ND | <0.002 | <0.0002 | <0.0004 | <0.002 | <0.004 | <0.0005 | <0.0006 | <0.002 | <0.0005 | <0.0002 |  |  |  | <0.001 | <0.002 | 1.1 | 4.3 | <0.05 | 0.18 | 0.18 | <0.005 | <0.01 |  | 0.14 | 0.049 | <0.02 |  | <0.008 | 0.24 | 0.11 | 3200 | 17000 |  | <0.03 | <0.005
2004-08-03 | 14:30 | 流心（中央） | 晴れ | 降雨なし | 31.5 | 28.4 | 0.018 | 0.617 | 0.42 | 2.13 | >30.0 |  | 濁り多し（上流または近海で工事のため） | 灰緑色・淡 | 無臭 | 8 | 2.8 | 3.8 | 10 | 5.7 | [43 empty] | 5100 | 16000
2004-08-03 | 20:30 | 流心（中央） | 晴れ | 降雨なし | 27.5 | 27 | 0.028 | 1.754 | 0.69 | 3.45 |  |  | 通常の状況 |  | 無臭 | 8.1 | 2.7 | 3.2 | 7 | 7.1 |  | <0.5 | 1.2 | 0.064 | [39 empty] | 4200
2004-08-04 | 2:30 | 流心（中央） | 晴れ | 降雨なし | 26 | 27 | 0.008 | 0.38 | 0.54 | 2.72 |  |  | 通常の状況 |  | 川藻臭（微） | 7.9 | 3.1 | 3.8 | 8 | 4.3 | [43 empty] | 5000
2004-09-07 | 8:30 | 流心（中央） | 晴れ | 降雨なし | 30 | 26.1 | 0.05 | 2.847 | 0.57 | 2.85 | >30.0 |  | 濁り多し（上流または近海で工事のため） | 無色 | 無臭 | 7.8 | 1.2 | 2.3 | 6 | 6 | 220 |  | 0.87 | 0.083 |  | < | ND | < | < | < | < |  |  |  | < |  |  |  | < |  | < | < | [8 empty] | < | 0.19 | 0.19 | [8 empty] | 0.29 | 0.065 | 4700 | 15000
2004-09-07 | 14:30 | 流心（中央） | 晴れ | 降雨なし | 28.5 | 26.5 | 0.046 | 2.457 | 0.6 | 3.04 | >30.0 |  | 濁り多し（上流または近海で工事のため） | 灰緑色・淡 | 川藻臭（微） | 7.7 | 2.5 | 3.7 | 8 | 3.2 | [43 empty] | 2900 | 10000
2004-09-07 | 20:30 | 流心（中央） | 曇り | 降雨なし | 27.8 | 25.5 | 0.046 | 2.617 | 0.45 | 2.26 |  |  | 通常の状況 |  | 川藻臭（微） | 7.8 | 1.2 | 3.1 | 4 | 3.8 |  |  | 0.94 | 0.11 | [39 empty] | 4900
2004-09-08 | 2:30 | 流心（中央） | 曇り | 降雨なし | 27.6 | 25.5 | 0.04 | 2.087 | 0.53 | 2.66 |  |  | 通常の状況 |  | 川藻臭（微） | 7.9 | 1 | 2.3 | 4 | 4.1 | [43 empty] | 5200
2004-10-26 | 8:30 | 流心（中央） | 雨 | 降雨なし | 18.8 | 18.3 | 0.018 | 0.806 | 0.47 | 2.39 | >30.0 |  | 通常の状況 | 灰緑色・淡 | 川藻臭（微） | 7.7 | 0.4 | 2.6 | 1 | 5.2 | 330000 |  | 1.7 | 0.12 | 0.011 | < | ND | < | < | < | < |  |  |  | < |  |  |  | < |  | < | < | [6 empty] | 0.3 |  | < | 1.2 | 1.2 | < | < |  | < | 0.32 |  |  |  | 0.23 | 0.098 | 1700 | 5000 |  | <
2004-10-26 | 14:30 | 流心（中央） | 雨 | 降雨なし | 18 | 19 | 0.032 | 1.792 | 0.67 | 3.36 | >30.0 |  | ゴミ、浮遊物多し | 灰緑色・淡 | 川藻臭（微） | 7.8 | 0.5 | 2.4 | 1 | 6.6 | [43 empty] | 2500 | 9400
2004-10-26 | 20:30 | 流心（中央） | 雨 | 降雨なし | 14.7 | 18.8 | 0.014 | 0.55 | 0.53 | 2.65 |  |  | 通常の状況 |  | 川藻臭（微） | 7.6 | 0.7 | 2.8 | 3 | 5.8 |  |  | 1.6 | 0.093 | [39 empty] | 2300
2004-10-27 | 2:30 | 流心（中央） | 曇り | 降雨なし | 12.3 | 16.2 | 0.028 | 1.466 | 0.63 | 3.18 |  |  | ゴミ、浮遊物多し |  | 川藻臭（微） | 7.7 | 0.5 | 3.2 | 1 | 6.9 | [43 empty] | 2300
2004-11-09 | 8:30 | 流心（中央） | 晴れ | 降雨なし | 18 | 15.9 | -0.108 | -4.169 | 0.47 | 2.36 | >30.0 |  | 逆流 | 灰緑色・淡 | 川藻臭（微） | 7.7 | 0.5 | 3 | 4 | 6.7 | 33000 |  | 2 | 0.1 |  | < | ND | < | < | < | < |  |  |  | < |  |  |  | < |  | < | < | [8 empty] | < | 0.91 | 0.91 | [8 empty] | 0.27 | 0.092 | 1900 | 6700
2004-11-09 | 14:30 | 流心（中央） | 晴れ | 降雨なし | 19.8 | 18.5 | 0.016 | 0.823 | 0.66 | 3.33 | >30.0 |  | ゴミ、浮遊物多し | 灰緑色・淡 | 川藻臭（微） | 7.8 | 0.7 | 3.4 | 6 | 7.3 | [43 empty] | 1800 | 7700
2004-11-09 | 20:30 | 流心（中央） | 曇り | 降雨なし | 17.5 | 18.5 | 0.006 | 0.252 | 0.47 | 2.35 |  |  | 通常の状況 |  | 川藻臭（微） | 7.9 | 0.5 | 2.8 | 1 | 6.8 |  |  | 1.7 | 0.092 | [39 empty] | 2800
2004-11-10 | 2:30 | 流心（中央） | 晴れ | 降雨なし | 14.8 | 18 | 0.012 | 0.639 | 0.63 | 3.15 |  |  | ゴミ、浮遊物多し |  | 川藻臭（微） | 8.1 | 0.4 | 2.6 | 6 | 9.7 | [43 empty] | 3600
2004-12-07 | 8:30 | 流心（中央） | 晴れ | 降雨なし | 14.8 | 13.7 | 0.022 | 1.001 | 0.42 | 2.12 | >30.0 |  | 通常の状況 | 灰青色・淡 | 川藻臭（微） | 7.8 | 1.2 | 2 | 8 | 6.7 | 49000 |  | 1.3 | 0.075 | 0.008 | < | ND | < | < | < | < |  |  |  | < |  |  |  | < |  | < | < | [6 empty] | 0.58 |  | < | 0.59 | 0.59 | < | < |  | < | 0.17 |  |  |  | 0.29 | 0.06 | 3000 | 14000 |  | <
2004-12-07 | 14:30 | 流心（中央） | 晴れ | 降雨なし | 19 | 16.5 | 0.096 | 5.017 | 0.62 | 3.12 | >30.0 |  | 通常の状況 | 灰青色・淡 | 川藻臭（微） | 7.9 | 1 | 2.2 | 11 | 6.6 | [43 empty] | 3300 | 16000
2004-12-07 | 20:30 | 流心（中央） | 晴れ | 降雨なし | 15.1 | 15.3 | 0.048 | 1.861 | 0.47 | 2.39 |  |  | 通常の状況 |  | 川藻臭（微） | 7.9 | 0.9 | 1.4 | 5 | 7 |  |  | 1 | 0.067 | [39 empty] | 2800
2004-12-08 | 2:30 | 流心（中央） | 晴れ | 降雨なし | 14.3 | 14.7 | 0.044 | 2.338 | 0.61 | 3.06 |  |  | 通常の状況 |  | 川藻臭（微） | 8 | 0.6 | 1.6 | 10 | 7.3 | [43 empty] | 4400
2005-01-05 | 8:30 | 流心（中央） | 晴れ | 降雨なし | 6 | 10 | -0.014 | -0.596 | 0.55 | 2.75 | >30.0 |  | 逆流 | 灰黄色・淡 | 川藻臭（微） | 7.7 | 0.8 | 0.9 | 3 | 9.3 | 790 |  | 0.9 | 0.063 |  | < | ND | < | < | < | < |  |  |  | < |  |  |  | < |  | < | < | [8 empty] | < | 0.39 | 0.39 | [8 empty] | 0.3 | 0.061 | 3500 | 17000
2005-01-05 | 14:30 | 流心（中央） | 晴れ | 降雨なし | 9.8 | 10 | 0.054 | 2.424 | 0.54 | 2.72 | >30.0 |  | 通常の状況 | 灰黄色・淡 | 川藻臭（微） | 7.8 | 1.1 | 1.3 | 3 | 9.3 | [43 empty] | 3300 | 19000
2005-01-05 | 20:30 | 流心（中央） | 晴れ | 降雨なし | 5.8 | 6.7 | 0.02 | 0.499 | 0.46 | 2.34 |  |  | 通常の状況 |  | 川藻臭（微） | 7.9 | 1.3 | 1.9 | 2 | 9.5 |  |  | 1 | 0.092 | [39 empty] | 2200
2005-01-06 | 2:30 | 流心（中央） | 晴れ | 降雨なし | 4 | 4.7 | 0.048 | 2.222 | 0.56 | 2.83 |  |  | ゴミ、浮遊物多し |  | 川藻臭（微） | 7.9 | 1.5 | 1.9 | 1 | 9.5 | [43 empty] | 2000
2005-02-01 | 8:30 | 流心（中央） | 晴れ | 降雨なし | 8.4 | 7.2 | 0.074 | 3.817 | 0.66 | 3.33 | >30.0 |  | 通常の状況 | 灰緑色・淡 | 川藻臭（微） | 8.1 | 2.5 | 1.7 | 8 | 10 | 1300 | <0.5 | 0.72 | 0.041 | 0.008 | <0.001 | ND | <0.005 | <0.02 | <0.005 | <0.0005 | ND | ND | <0.002 | <0.0002 | <0.0004 | <0.002 | <0.004 | <0.0005 | <0.0006 | <0.002 | <0.0005 | <0.0002 |  |  |  | <0.001 | <0.002 | 0.86 | 4.1 | <0.05 | 0.38 | 0.38 | <0.005 | <0.01 |  | 0.029 | 0.054 | <0.02 |  | <0.008 | 0.2 | 0.028 | 3400 | 17000 |  | <0.03 | <0.005
2005-02-01 | 14:30 | 流心（中央） | 晴れ | 降雨なし | 10.2 | 9.8 | 0.016 | 0.707 | 0.49 | 2.48 | >30.0 |  | 通常の状況 | 灰緑色・淡 | 川藻臭（微） | 8.1 | 1.7 | 1.9 | 7 | 10 | [43 empty] | 3300 | 18000
2005-02-01 | 20:30 | 流心（中央） | 晴れ | 降雨なし | 5.8 | 8 | 0.014 | 0.617 | 0.6 | 3 |  |  | 通常の状況 |  | 川藻臭（微） | 8.2 | 3.5 | 1.5 | 6 | 11 |  | <0.5 | 0.76 | 0.04 | [39 empty] | 3300
2005-02-02 | 2:30 | 流心（中央） | 晴れ | 降雨なし | 3.5 | 6.4 | 0.032 | 1.371 | 0.55 | 2.76 |  |  | 通常の状況 |  | 川藻臭（微） | 8.1 | 2.6 | 2.1 | 2 | 9.1 | [43 empty] | 2500
2005-03-01 | 8:30 | 流心（中央） | 曇り | 降雨なし | 5 | 6.5 | -0.014 | -0.67 | 0.6 | 3.04 | >30.0 |  | 逆流 | 灰緑色・淡 | 川藻臭（微） | 7.9 | 0.8 | 2.2 | 7 | 9.6 | 700 |  | 0.84 | 0.057 |  | < | ND | < | < | < | < |  |  |  | < |  |  |  | < |  | < | < |  | < | < | < |  |  |  |  | < | 0.44 | 0.44 | [6 empty] | < |  | 0.24 | 0.04 | 3500 | 15000
2005-03-01 | 14:30 | 流心（中央） | 晴れ | 降雨なし | 8 | 8.6 | -0.02 | -0.494 | 0.38 | 1.94 | >30.0 |  | 逆流 | 灰緑色・淡 | 川藻臭（微） | 7.9 | 1.2 | 3.4 | 6 | 8.7 | [43 empty] | 2500 | 12000
2005-03-01 | 20:30 | 流心（中央） | 雨 | 降雨なし | 5 | 8 | 0.014 | 0.734 | 0.59 | 2.97 |  |  | 通常の状況 |  | 川藻臭（微） | 8 | 0.8 | 2.6 | 4 | 10 |  |  | 0.97 | 0.063 | [39 empty] | 3300
2005-03-02 | 2:30 | 流心（中央） | 晴れ | 降雨なし | 1.8 | 5.8 | -0.024 | -0.796 | 0.45 | 2.29 |  |  | 逆流 |  | 川藻臭（微） | 8 | 0.9 | 3 | 4 | 9.9 | [43 empty] | 2500
平均 |  |  |  |  | 17.8 | 17.5 | 0.01 | 0.76 | 0.5422 | 2.73 | 667 |  |  |  |  | 7.9 | 1.6 | 2.8 | 6 | 7.5 | 50000 |  | 1.26 | 0.081 | [24 empty] | 0.76 | 4.2 |  | 0.5 | 0.5 |  |  |  |  | 0.14 |  |  |  | 0.27 | 0.065 | 3277 | 13742

## 夫婦橋
水域名称 | 平作川 | 地点名称 | 夫婦橋(14-029-01) | 類型名称 | 河川B | 測定機関名称 | 横須賀市
測定項目 | 採取時刻 | 採取位置 | 天候 | 前日天候 | 気温 | 水温 | 流速 | 流量 | 採取水深 | 全水深 | 透視度 | 透明度 | 流況 | 色相 | 臭気 | ｐＨ | ＢＯＤ | ＣＯＤ | ＳＳ | ＤＯ | 大腸菌群数 | ｎ-ヘキサン抽出物質 | 全窒素 | 全燐 | 全亜鉛 | カドミウム | 全シアン | 鉛 | 六価クロム | 砒素 | 総水銀 | アルキル水銀 | ＰＣＢ | ジクロロメタン | 四塩化炭素 | 1，2-ジクロロエタン | 1，1-ジクロロエチレン | ｼｽ1，2-ジクロロエチレン | 1，1，1-トリクロロエタ | 1，1，2-トリクロロエタン | トリクロロエチレン | テトラクロロエチレン | 1，3-ジクロロプロペン | チウラム | シマジン | チオベンカルブ | ベンゼン | セレン | ふっ素 | ほう素 | 亜硝酸性窒素 | 硝酸性窒素 | 亜硝酸性窒素及び硝酸性窒素 | フェノール類 | 銅 | 全亜鉛 | 溶解性鉄 | 溶解性マンガン | クロム | ＥＰＮ | ニッケル | アンモニア性窒素 | 燐酸態燐 | 電気伝導率 | 塩化物イオン | 塩分 | 陰イオン界面活性剤 | 非イオン界面活性剤 | クロロフィルａ | トリハロメタン生成能 | クロロホルム生成能 | ブロモジクロロメタン生成能 | ジブロモクロロメタン生成能 | ブロモホルム生成能 | 有機燐
単位 | 時：分 |  |  |  | ℃ | ℃ | m/s | m3/s | ｍ | ｍ | cm | ｍ |  |  |  |  | ㎎/L | ㎎/L | ㎎/L | ㎎/L | MPN/100mL | ㎎/L | ㎎/L | ㎎/L | ㎎/L | ㎎/L | ㎎/L | ㎎/L | ㎎/L | ㎎/L | ㎎/L | ㎎/L | ㎎/L | ㎎/L | ㎎/L | ㎎/L | ㎎/L | ㎎/L | ㎎/L | ㎎/L | ㎎/L | ㎎/L | ㎎/L | ㎎/L | ㎎/L | ㎎/L | ㎎/L | ㎎/L | ㎎/L | ㎎/L | ㎎/L | ㎎/L | ㎎/L | ㎎/L | ㎎/L | ㎎/L | ㎎/L | ㎎/L | ㎎/L | ㎎/L | ㎎/L | ㎎/L | ㎎/L | mS/m | ㎎/L | ‰ | ㎎/L | ㎎/L | mg/m3 | ㎎/L | ㎎/L | ㎎/L | ㎎/L | ㎎/L | ㎎/L
採取年月日
2004-04-13 | 9:20 | 流心（中央） | 晴れ | 降雨なし | 13.5 | 13 | -0.016 | -1.348 | 0.59 | 2.96 | >30.0 |  | 逆流 | 灰緑色・淡 | 川藻臭（微） | 7.7 | 1.6 | 5.6 | 7 | 8.5 | 700 |  | 5.6 | 0.43 | 0.01 | < | ND | < | < | < | < |  |  |  | < |  |  |  | < |  | < | < | [6 empty] | 0.55 |  | 0.36 | 1.3 | 1.6 | < | < |  | 0.12 | 0.052 |  |  |  | 2.5 | 0.38 | 1900 | 7700 |  | <
2004-04-13 | 15:20 | 流心（中央） | 晴れ | 降雨なし | 15 | 16.5 | 0.07 | 4.874 | 0.47 | 2.35 | >30.0 |  | 通常の状況 | 灰緑色・淡 | 川藻臭（微） | 7.7 | 1.7 | 5.4 | 5 | 8.8 | [43 empty] | 2100 | 8300
2004-04-13 | 21:20 | 流心（中央） | 曇り | 降雨なし | 12 | 15 | -0.022 | -1.403 | 0.47 | 2.39 |  |  | 逆流 |  | 川藻臭（微） | 7.6 | 1 | 4.6 | 3 | 8.6 |  |  | 4.5 | 0.24 | [39 empty] | 2400
2004-04-14 | 3:20 | 流心（中央） | 曇り | 降雨なし | 11 | 14.6 | -0.036 | -3.389 | 0.62 | 3.13 |  |  | 逆流 |  | 川藻臭（微） | 7.7 | 0.9 | 3.8 | 5 | 8.3 | [43 empty] | 3300
2004-05-11 | 9:20 | 流心（中央） | 晴れ | 10mm以上20mm未満 | 24.8 | 19.5 | 0.04 | 3.251 | 0.6 | 3.03 | >30.0 |  | 通常の状況 | 灰緑色・淡 | 川藻臭（微） | 7.5 | 0.9 | 3.8 | 5 | 5 | 24000 |  | 2.7 | 0.16 |  | < | ND | < | < | < | < |  |  |  | < |  |  |  | < |  | < | < | [8 empty] | 0.07 | 0.8 | 0.87 | [8 empty] | 0.46 | 0.13 | 3400 | 13000
2004-05-11 | 15:20 | 流心（中央） | 晴れ | 10mm以上20mm未満 | 29 | 22.7 | -0.052 | -2.835 | 0.44 | 2.23 | >30.0 |  | 憩流 | 灰緑色・淡 | 川藻臭（微） | 7.3 | 1.4 | 5 | 6 | 4.2 | [43 empty] | 1800 | 6800
2004-05-11 | 21:20 | 流心（中央） | 晴れ | 10mm以上20mm未満 | 22 | 21.7 | 0.04 | 3.115 | 0.55 | 2.78 |  |  | 通常の状況 |  | 川藻臭（微） | 7.2 | 0.9 | 5 | 3 | 4.1 |  |  | 4.3 | 0.29 | [39 empty] | 1200
2004-05-12 | 3:20 | 流心（中央） | 晴れ | 10mm以上20mm未満 | 18.8 | 19.8 | 0.102 | 8.381 | 0.58 | 2.92 |  |  | 通常の状況 |  | 川藻臭（微） | 7.3 | 1 | 4.4 | 3 | 4.4 | [43 empty] | 2600
2004-06-15 | 9:20 | 流心（中央） | 晴れ | 降雨なし | 28.3 | 22.1 | -0.062 | -3.494 | 0.4 | 2.04 | >30.0 |  | 逆流 | 灰緑色・淡 | 川藻臭（微） | 7.6 | 0.8 | 5.2 | 2 | 6.2 | 1400 |  | 4.9 | 0.48 | 0.016 | < | ND | < | < | < | < |  |  |  | < |  |  |  | < |  | < | < | [6 empty] | 0.21 |  | 0.16 | 0.13 | 0.29 | < | < |  | 0.13 | 0.075 |  |  |  | 0.59 | 0.44 | 520 | 1400 |  | <
2004-06-15 | 15:20 | 流心（中央） | 晴れ | 降雨なし | 30 | 25 | 0.03 | 2.611 | 0.61 | 3.07 | >30.0 |  | 通常の状況 | 灰緑色・淡 | 川藻臭（微） | 7.7 | 1.5 | 4.6 | 7 | 6.5 | [43 empty] | 2500 | 7800
2004-06-15 | 21:20 | 流心（中央） | 晴れ | 降雨なし | 24.8 | 23.3 | 0.052 | 4.016 | 0.54 | 2.7 |  |  | 通常の状況 |  | 川藻臭（微） | 7.5 | 1.7 | 4.6 | 3 | 5.9 |  |  | 3.1 | 0.27 | [39 empty] | 2300
2004-06-16 | 3:20 | 流心（中央） | 晴れ | 降雨なし | 21.2 | 22.6 | 0.05 | 4.627 | 0.62 | 3.12 |  |  | 通常の状況 |  | 川藻臭（微） | 7.7 | 0.9 | 5 | 3 | 5.8 | [43 empty] | 1000
2004-07-06 | 9:20 | 流心（中央） | 晴れ | 降雨なし | 29 | 25.5 | 0.076 | 6.449 | 0.56 | 2.84 | >30.0 |  | 通常の状況 | 灰緑色・淡 | 川藻臭（微） | 7.7 | 1.9 | 4.4 | 7 | 4.8 | 490 |  | 3.2 | 0.31 |  | < | ND | < | < | < | < |  |  |  | < |  |  |  | < |  | < | < |  | < | < | < |  |  |  |  | 0.1 | 0.1 | 0.2 | [6 empty] | < |  | 0.58 | 0.24 | 2000 | 7800
2004-07-06 | 15:20 | 流心（中央） | 晴れ | 降雨なし | 31 | 26.6 | -0.04 | -2.552 | 0.44 | 2.24 | >30.0 |  | 逆流 | 灰緑色・淡 | 川藻臭（微） | 7.8 | 2.6 | 6.2 | 15 | 6.5 | [43 empty] | 2400 | 9900
2004-07-06 | 21:20 | 流心（中央） | 晴れ | 降雨なし | 26 | 24.5 | 0.068 | 6.683 | 0.65 | 3.29 |  |  | 通常の状況 |  | 無臭 | 8 | 1.6 | 4.2 | 15 | 5.4 |  |  | 2 | 0.18 | [39 empty] | 3200
2004-07-07 | 3:20 | 流心（中央） | 晴れ | 降雨なし | 25.2 | 25.2 | 0.01 | 0.785 | 0.56 | 2.82 |  |  | 通常の状況 |  | 無臭 | 7.8 | 1.5 | 5.4 | 9 | 5.1 | [43 empty] | 2000
2004-08-03 | 9:20 | 流心（中央） | 晴れ | 降雨なし | 29.5 | 28 | 0.134 | 11.06 | 0.56 | 2.81 | >30.0 |  | 通常の状況 | 灰緑色・淡 | 川藻臭（微） | 7.6 | 2 | 5.8 | 6 | 2.4 | 330 | <0.5 | 4.7 | 0.57 | 0.013 | <0.001 | ND | <0.005 | <0.02 | <0.005 | <0.0005 | ND | ND | <0.002 | <0.0002 | <0.0004 | <0.002 | <0.004 | <0.0005 | <0.0006 | <0.002 | <0.0005 | <0.0002 |  |  |  | <0.001 | <0.002 | 0.5 | 1.7 | 0.16 | 1.1 | 1.2 | <0.005 | <0.01 |  | 0.12 | 0.095 | <0.02 |  | <0.008 | 2.7 | 0.42 | 2200 | 7700 |  | <0.03 | <0.005
2004-08-03 | 15:20 | 流心（中央） | 晴れ | 降雨なし | 34 | 29.3 | -0.152 | -10.5 | 0.5 | 2.52 | >30.0 |  | 逆流 | 灰緑色・淡 | 川藻臭（微） | 7.7 | 2.6 | 4.4 | 7 | 6.2 | [43 empty] | 3200 | 10000
2004-08-03 | 21:20 | 流心（中央） | 晴れ | 降雨なし | 25 | 27.3 | 0.086 | 8.434 | 0.67 | 3.39 |  |  | 通常の状況 |  | 川藻臭（微） | 7.9 | 2.5 | 3.6 | 7 | 6.2 |  | <0.5 | 2.1 | 0.22 | [39 empty] | 3800
2004-08-04 | 3:20 | 流心（中央） | 晴れ | 降雨なし | 25 | 27.5 | -0.018 | -1.657 | 0.58 | 2.93 |  |  | 逆流 |  | 川藻臭（微） | 7.7 | 2.3 | 8.8 | 7 | 5.3 | [43 empty] | 2900
2004-09-07 | 9:20 | 流心（中央） | 曇り | 降雨なし | 27.3 | 24.6 | 0.134 | 12.26 | 0.59 | 2.97 | >30.0 |  | 通常の状況 | 灰緑色・淡 | 川藻臭（微） | 7.7 | 1.1 | 3.1 | 9 | 4.2 | 7900 |  | 2.4 | 0.22 |  | < | ND | < | < | < | < |  |  |  | < |  |  |  | < |  | < | < | [8 empty] | < | 1.4 | 1.4 | [8 empty] | 0.44 | 0.2 | 2900 | 9700
2004-09-07 | 15:20 | 流心（中央） | 曇り | 降雨なし | 28 | 26 | 0.066 | 5.997 | 0.62 | 3.1 | >30.0 |  | 通常の状況 | 灰緑色・淡 | 川藻臭（微） | 7.5 | 3.8 | 5.7 | 4 | 4.2 | [43 empty] | 1400 | 4200
2004-09-07 | 21:20 | 流心（中央） | 曇り | 降雨なし | 27.6 | 25.8 | 0.026 | 2.24 | 0.64 | 3.21 |  |  | 通常の状況 |  | 川藻臭（微） | 7.4 | 5.4 | 6.1 | 5 | 3.6 |  |  | 5.1 | 0.61 | [39 empty] | 1400
2004-09-08 | 3:20 | 流心（中央） | 曇り | 降雨なし | 27 | 25.3 | 0.018 | 1.354 | 0.51 | 2.55 |  |  | 通常の状況 |  | 川藻臭（微） | 7.4 | 4.1 | 5.9 | 4 | 3.7 | [43 empty] | 1300
2004-10-26 | 9:20 | 流心（中央） | 曇り | 降雨なし | 18 | 19.6 | 0.022 | 1.546 | 0.48 | 2.44 | >30.0 |  | 通常の状況 | 灰緑色・淡 | 川藻臭（微） | 7.5 | 0.5 | 3.6 | 3 | 5.2 | 7900 |  | 2.6 | 0.22 | 0.009 | < | ND | < | < | < | < |  |  |  | < |  |  |  | < |  | < | < | [6 empty] | 0.36 |  | 0.05 | 1.6 | 1.6 | < | < |  | 0.024 | 0.15 |  |  |  | 0.68 | 0.21 | 2900 | 9400 |  | <
2004-10-26 | 15:20 | 流心（中央） | 曇り | 降雨なし | 17.8 | 20 | -0.074 | -7.32 | 0.69 | 3.47 | >30.0 |  | 逆流 | 灰緑色・淡 | 川藻臭（微） | 7.7 | 0.5 | 2.8 | 4 | 6.3 | [43 empty] | 2500 | 9900
2004-10-26 | 21:20 | 流心（中央） | 曇り | 降雨なし | 14.2 | 19 | 0.138 | 9.966 | 0.48 | 2.43 |  |  | 通常の状況 |  | 川藻臭（微） | 7.5 | 1.4 | 4 | 3 | 6 |  |  | 3.6 | 0.27 | [39 empty] | 1000
2004-10-27 | 3:20 | 流心（中央） | 雨 | 降雨なし | 13.2 | 17.3 | 0.078 | 7.782 | 0.68 | 3.41 |  |  | 通常の状況 |  | 川藻臭（微） | 7.6 | 1.6 | 4 | 4 | 6.2 | [43 empty] | 1900
2004-11-09 | 9:20 | 流心（中央） | 晴れ | 降雨なし | 19 | 18.3 | -0.084 | -5.743 | 0.49 | 2.49 | >30.0 |  | 逆流 | 灰緑色・淡 | 川藻臭（微） | 7.5 | 0.3 | 3.8 | 1 | 4.4 | 350 |  | 4.9 | 0.37 |  | < | ND | < | < | < | < |  |  |  | < |  |  |  | < |  | < | < | [8 empty] | 0.09 | 2.4 | 2.4 | [8 empty] | 1.5 | 0.33 | 1400 | 5100
2004-11-09 | 15:20 | 流心（中央） | 晴れ | 降雨なし | 22 | 20 | 0.084 | 8.145 | 0.66 | 3.31 | >30.0 |  | 通常の状況 | 灰緑色・淡 | 川藻臭（微） | 7.4 | 0.6 | 4 | 4 | 4.8 | [43 empty] | 1100 | 8800
2004-11-09 | 21:20 | 流心（中央） | 曇り | 降雨なし | 16.2 | 19 | 0.042 | 2.768 | 0.47 | 2.37 |  |  | 通常の状況 |  | 川藻臭（微） | 7.4 | 1.1 | 3.6 | 3 | 3.7 |  |  | 3.3 | 0.25 | [39 empty] | 1900
2004-11-10 | 3:20 | 流心（中央） | 晴れ | 降雨なし | 16 | 18.2 | 0.048 | 4.582 | 0.64 | 3.23 |  |  | 通常の状況 |  | 川藻臭（微） | 7.5 | 0.4 | 3 | 3 | 5.2 | [43 empty] | 2900
2004-12-07 | 9:20 | 流心（中央） | 晴れ | 降雨なし | 15.2 | 14.3 | 0.056 | 4.766 | 0.58 | 2.9 | >30.0 |  | 通常の状況 | 灰青色・淡 | 川藻臭（微） | 7.5 | 0.7 | 3.4 | 2 | 6.3 | 49000 |  | 3.1 | 0.29 | 0.012 | < | ND | < | < | < | < |  |  |  | < |  |  |  | < |  | < | < | [6 empty] | 0.24 |  | 0.07 | 2 | 2 | < | < |  | < | 0.11 |  |  |  | 0.91 | 0.26 | 1400 | 5200 |  | <
2004-12-07 | 15:20 | 流心（中央） | 晴れ | 降雨なし | 17.8 | 16.2 | 0.084 | 7.449 | 0.61 | 3.07 | >30.0 |  | 通常の状況 | 灰青色・淡 | 川藻臭（微） | 7.7 | 0.7 | 2.8 | 8 | 6.3 | [43 empty] | 2000 | 8500
2004-12-07 | 21:20 | 流心（中央） | 曇り | 降雨なし | 15.2 | 15 | 0.03 | 2.288 | 0.53 | 2.65 |  |  | 通常の状況 |  | 川藻臭（微） | 7.6 | 1.4 | 3.4 | 3 | 6.8 |  |  | 3.1 | 0.27 | [39 empty] | 1500
2004-12-08 | 3:20 | 流心（中央） | 晴れ | 降雨なし | 13.8 | 13.5 | 0.076 | 6.78 | 0.61 | 3.09 |  |  | 通常の状況 |  | 川藻臭（微） | 7.6 | 2.5 | 4 | 3 | 7.1 | [43 empty] | 1300
2005-01-05 | 9:20 | 流心（中央） | 晴れ | 降雨なし | 7.5 | 11.8 | 0.162 | 13.94 | 0.59 | 2.99 | >30.0 |  | 通常の状況 | 灰黄色・淡 | 川藻臭（微） | 7.7 | 1 | 2.3 | 1 | 7.2 | 3300 |  | 2.1 | 0.18 |  | < | ND | < | < | < | < |  |  |  | < |  |  |  | < |  | < | < | [8 empty] | 0.07 | 0.58 | 0.65 | [8 empty] | 1.5 | 0.16 | 2300 | 15000
2005-01-05 | 15:20 | 流心（中央） | 晴れ | 降雨なし | 11.2 | 12.5 | 0.064 | 4.741 | 0.53 | 2.66 | >30.0 |  | 通常の状況 | 灰黄色・淡 | 川藻臭（微） | 7.7 | 1.3 | 2.1 | 1 | 7.1 | [43 empty] | 2700 | 16000
2005-01-05 | 21:20 | 流心（中央） | 晴れ | 降雨なし | 6.2 | 10.5 | 0.016 | 1.117 | 0.5 | 2.5 |  |  | 通常の状況 |  | 川藻臭（微） | 7.6 | 1.3 | 3.3 | 1 | 7 |  |  | 3 | 0.24 | [39 empty] | 2300
2005-01-06 | 3:20 | 流心（中央） | 晴れ | 降雨なし | 5 | 5 | 0.03 | 2.587 | 0.58 | 2.93 |  |  | 通常の状況 |  | 川藻臭（微） | 7.6 | 1.2 | 4.1 | 1 | 7.2 | [43 empty] | 1900
2005-02-01 | 9:20 | 流心（中央） | 晴れ | 降雨なし | 7.2 | 8 | 0.09 | 9.151 | 0.69 | 3.46 | >30.0 |  | 通常の状況 | 灰緑色・淡 | 川藻臭（微） | 7.7 | 2.5 | 3.9 | 4 | 7.3 | 2300 | <0.5 | 1.8 | 0.22 | 0.012 | <0.001 | ND | <0.005 | <0.02 | <0.005 | <0.0005 | ND | ND | <0.002 | <0.0002 | <0.0004 | <0.002 | <0.004 | <0.0005 | <0.0006 | <0.002 | <0.0005 | <0.0002 |  |  |  | <0.001 | <0.002 | 0.66 | 3.1 | 0.18 | 0.68 | 0.86 | <0.005 | 0.013 |  | 0.026 | 0.047 | <0.02 |  | <0.008 | 2.1 | 0.21 | 2600 | 12000 |  | <0.03 | <0.005
2005-02-01 | 15:20 | 流心（中央） | 晴れ | 降雨なし | 9.2 | 10.7 | 0.03 | 2.441 | 0.54 | 2.72 | >30.0 |  | 通常の状況 | 灰緑色・淡 | 川藻臭（微） | 7.7 | 3.5 | 3.7 | 4 | 8 | [43 empty] | 2300 | 12000
2005-02-01 | 21:20 | 流心（中央） | 晴れ | 降雨なし | 4.9 | 10.5 | 0.156 | 14.48 | 0.62 | 3.13 |  |  | 通常の状況 |  | 川藻臭（微） | 7.8 | 3.6 | 2.9 | 10 | 8.3 |  | <0.5 | 2.2 | 0.14 | [39 empty] | 2600
2005-02-02 | 3:20 | 流心（中央） | 晴れ | 降雨なし | 3.3 | 9 | 0.076 | 5.137 | 0.53 | 2.66 |  |  | 通常の状況 |  | 川藻臭（微） | 7.8 | 2.8 | 3.3 | 5 | 7.2 | [43 empty] | 2700
2005-03-01 | 9:20 | 流心（中央） | 曇り | 降雨なし | 5 | 9.5 | 0.106 | 9.133 | 0.59 | 2.99 | >30.0 |  | 通常の状況 | 灰緑色・淡 | 川藻臭（微） | 7.7 | 2.2 | 3.2 | 5 | 6.3 | 13000 |  | 2.6 | 0.21 |  | < | ND | < | < | < | < |  |  |  | < |  |  |  | < |  | < | < |  | < | < | < |  |  |  |  | 0.27 | 0.6 | 0.87 | [6 empty] | < |  | 1.3 | 0.16 | 2800 | 12000
2005-03-01 | 15:20 | 流心（中央） | 晴れ | 降雨なし | 10.3 | 11 | -0.03 | -1.987 | 0.45 | 2.25 | >30.0 |  | 逆流 | 灰緑色・淡 | 川藻臭（微） | 7.5 | 2.5 | 5.6 | 6 | 6 | [43 empty] | 1900 | 8100
2005-03-01 | 21:20 | 流心（中央） | 曇り | 降雨なし | 5.3 | 10.8 | 0.1 | 8.631 | 0.59 | 2.95 |  |  | 通常の状況 |  | 川藻臭（微） | 7.6 | 1.5 | 3.6 | 6 | 7.3 |  |  | 2.3 | 0.18 | [39 empty] | 3000
2005-03-02 | 3:20 | 流心（中央） | 曇り | 降雨なし | 1.8 | 9.2 | 0.008 | 0.586 | 0.5 | 2.52 |  |  | 通常の状況 |  | 川藻臭（微） | 7.4 | 2.8 | 7 | 5 | 6.9 | [43 empty] | 1500
平均 |  |  |  |  | 17.9 | 18.3 | 0.04 | 3.58 | 0.5625 | 全水深: 2.83; ｐＨ: 7.6; ＢＯＤ: 1.7; ＣＯＤ: 4.3; ＳＳ: 5; ＤＯ: 6 | 9000 |  | 3.3 | 0.284 | [24 empty] | 0.42 | 2.4 | 0.14 | 1.06 | 1.16 |  | 0.01 |  |  | 0.09 |  |  |  | 1.27 | 0.262 | 2169 | 9012

## 竹川合流後
水域名称 | 松越川 | 地点名称 | 竹川合流後(14-034-01) | 類型名称 | 河川E | 測定機関名称 | 横須賀市
測定項目 | 採取時刻 | 採取位置 | 天候 | 前日天候 | 気温 | 水温 | 流速 | 流量 | 採取水深 | 全水深 | 透視度 | 透明度 | 流況 | 色相 | 臭気 | ｐＨ | ＢＯＤ | ＣＯＤ | ＳＳ | ＤＯ | 大腸菌群数 | ｎ-ヘキサン抽出物質 | 全窒素 | 全燐 | 全亜鉛 | カドミウム | 全シアン | 鉛 | 六価クロム | 砒素 | 総水銀 | アルキル水銀 | ＰＣＢ | ジクロロメタン | 四塩化炭素 | 1，2-ジクロロエタン | 1，1-ジクロロエチレン | ｼｽ1，2-ジクロロエチレン | 1，1，1-トリクロロエタ | 1，1，2-トリクロロエタン | トリクロロエチレン | テトラクロロエチレン | 1，3-ジクロロプロペン | チウラム | シマジン | チオベンカルブ | ベンゼン | セレン | ふっ素 | ほう素 | 亜硝酸性窒素 | 硝酸性窒素 | 亜硝酸性窒素及び硝酸性窒素 | フェノール類 | 銅 | 全亜鉛 | 溶解性鉄 | 溶解性マンガン | クロム | ＥＰＮ | ニッケル | アンモニア性窒素 | 燐酸態燐 | 電気伝導率 | 塩化物イオン | 塩分 | 陰イオン界面活性剤 | 非イオン界面活性剤 | クロロフィルａ | トリハロメタン生成能 | クロロホルム生成能 | ブロモジクロロメタン生成能 | ジブロモクロロメタン生成能 | ブロモホルム生成能 | 有機燐
単位 | 時：分 |  |  |  | ℃ | ℃ | m/s | m3/s | ｍ | ｍ | cm | ｍ |  |  |  |  | ㎎/L | ㎎/L | ㎎/L | ㎎/L | MPN/100mL | ㎎/L | ㎎/L | ㎎/L | ㎎/L | ㎎/L | ㎎/L | ㎎/L | ㎎/L | ㎎/L | ㎎/L | ㎎/L | ㎎/L | ㎎/L | ㎎/L | ㎎/L | ㎎/L | ㎎/L | ㎎/L | ㎎/L | ㎎/L | ㎎/L | ㎎/L | ㎎/L | ㎎/L | ㎎/L | ㎎/L | ㎎/L | ㎎/L | ㎎/L | ㎎/L | ㎎/L | ㎎/L | ㎎/L | ㎎/L | ㎎/L | ㎎/L | ㎎/L | ㎎/L | ㎎/L | ㎎/L | ㎎/L | ㎎/L | mS/m | ㎎/L | ‰ | ㎎/L | ㎎/L | mg/m3 | ㎎/L | ㎎/L | ㎎/L | ㎎/L | ㎎/L | ㎎/L
採取年月日
2004-04-14 | 8:30 | 流心（中央） | 曇り | 降雨なし | 14.8 | 13.4 | -0.076 | -0.395 | 0.05 | 0.29 | >30.0 |  | 逆流 | 灰緑色・淡 | 川藻臭（微） | 8 | 3.3 | 6.2 | 6 | 8.9 | 49000 |  | 4 | 0.19 | 0.008 | <0.001 | ND | <0.005 | <0.02 | <0.005 | <0.0005 |  |  |  | <0.0002 |  |  |  | <0.0005 |  | <0.002 | <0.0005 | [6 empty] | 0.15 |  | 0.2 | 1.3 | 1.5 | <0.005 | <0.01 |  | 0.25 | 0.07 |  |  |  | 0.81 | 0.12 | 99 | 130 |  | <0.03
2004-04-14 | 14:30 | 流心（中央） | 雨 | 降雨なし | 16 | 15.3 | 0.079 | 0.443 | 0.04 | 0.24 | >30.0 |  | 通常の状況 | 灰緑色・淡 | 川藻臭（微） | 8.7 | 4 | 7.2 | 5 | 8.9 | [43 empty] | 96 | 130
2004-04-14 | 20:30 | 流心（中央） | 雨 | 降雨なし | 13 | 14.2 | 0.137 | 0.564 | 0.03 | 0.19 |  |  | 通常の状況 |  | 川藻臭（微） | 7.9 | 9.4 | 11 | 21 | 7.3 |  |  | 4.4 | 0.26 | [39 empty] | 57
2004-04-15 | 2:30 | 流心（中央） | 曇り | 降雨なし | 13.3 | 13.7 | -0.017 | -0.468 | 0.1 | 0.53 |  |  | 逆流 |  | 川藻臭（微） | 7.8 | 4 | 6.6 | 15 | 7.9 | [43 empty] | 60
2004-05-11 | 8:30 | 流心（中央） | 晴れ | 降雨なし | 25 | 19.5 | 0.558 | 0.005 | 0.04 | 0.22 | >30.0 |  | 逆流 | 灰緑色・淡 | 川藻臭（微） | 7.9 | 3 | 6.6 | <1 | 7.7 | 79000 |  | 4.1 | 0.25 |  | <0.001 | ND | <0.005 | <0.02 | <0.005 | <0.005 |  |  |  | <0.0002 |  |  |  | <0.0005 |  | <0.002 | <0.0005 | [8 empty] | 0.26 | 1.6 | 1.8 | [8 empty] | 0.55 | 0.2 | 100 | 150
2004-05-11 | 14:30 | 流心（中央） | 曇り | 降雨なし | 26 | 23.3 | 0.07 | 0.194 | 0.02 | 0.11 | >30.0 |  | 通常の状況 | 灰緑色・淡 | 川藻臭（微） | 8.5 | 3.3 | 7.4 | 2 | 8.4 | [43 empty] | 96 | 130
2004-05-11 | 20:30 | 流心（中央） | 曇り | 降雨なし | 20 | 19.3 | 0.039 | 0.135 | 0.02 | 0.12 |  |  | 通常の状況 |  | 川藻臭（微） | 7.8 | 2.7 | 6.6 | 1 | 4.7 |  |  | 3.6 | 0.28 | [39 empty] | 83
2004-05-12 | 2:30 | 流心（中央） | 曇り | 降雨なし | 18.8 | 18.6 | 0.014 | 0.145 | 0.08 | 0.4 |  |  | 通常の状況 |  | 川藻臭（微） | 7.6 | 3 | 7.4 | 1 | 4.7 | [43 empty] | 260
2004-06-09 | 8:30 | 流心（中央） | 曇り | 0mm以上 5mm未満 | 21.8 | 18.5 | 0.078 | 0.414 | 0.06 | 0.32 | >30.0 |  | 通常の状況 | 灰緑色・淡 | 川藻臭（微） | 7.8 | 2.4 | 5.6 | 14 | 7.8 | 330000 |  | 4.8 | 0.15 | 0.012 | <0.001 | ND | <0.005 | <0.02 | <0.005 | <0.0005 |  |  |  | <0.0002 |  |  |  | <0.0005 |  | <0.002 | <0.0005 | [6 empty] | 0.16 |  | 0.14 | 0.22 | 0.36 | <0.005 | <0.01 |  | 0.36 | 0.034 |  |  |  | 0.52 | 0.13 | 67 | 63 |  | <0.03
2004-06-09 | 14:30 | 流心（中央） | 曇り | 0mm以上 5mm未満 | 22.2 | 20.5 | 0.188 | 0.554 | 0.02 | 0.12 | >30.0 |  | 通常の状況 | 灰緑色・淡 | 川藻臭（微） | 8 | 2.1 | 5.2 | 12 | 7.7 | [43 empty] | 67 | 61
2004-06-09 | 20:30 | 流心（中央） | 雨 | 0mm以上 5mm未満 | 21 | 19.4 | 0.227 | 0.942 | 0.05 | 0.28 |  |  | 通常の状況 |  | 川藻臭（微） | 7.6 | 1.9 | 6.4 | 17 | 6.2 |  |  | 4.5 | 0.17 | [39 empty] | 57
2004-06-10 | 2:30 | 流心（中央） | 曇り | 0mm以上 5mm未満 | 18.3 | 18.6 | 0.212 | 2.269 | 0.06 | 0.34 |  |  | 通常の状況 |  | 川藻臭（微） | 7.9 | 2.9 | 11 | 72 | 8.3 | [43 empty] | 39
2004-07-14 | 8:30 | 流心（中央） | 晴れ | 降雨なし | 27.5 | 26.5 | 0.111 | 0.12 | 0.01 | 0.09 | >30.0 |  | 通常の状況 | 灰緑色・淡 | 川藻臭（微） | 7.9 | 3.2 | 7 | 8 | 7 | 1300000 |  | 2.2 | 0.34 |  | <0.001 | ND | <0.005 | <0.02 | <0.005 | <0.0005 |  |  |  | <0.0002 |  |  |  | <0.0005 |  | <0.002 | <0.0005 |  | <0.0006 | <0.0003 | <0.002 |  |  |  |  | 0.12 | 0.47 | 0.59 | [6 empty] | <0.0006 |  | 0.43 | 0.29 | 100 | 200
2004-07-14 | 14:30 | 流心（中央） | 晴れ | 降雨なし | 30.5 | 32 | 0.002 | 0.076 | 0.1 | 0.51 | >30.0 |  | 通常の状況 | 灰緑色・淡 | 川藻臭（微） | 8.6 | 3.8 | 7.8 | 22 | 8 | [43 empty] | 150 | 330
2004-07-14 | 20:30 | 流心（中央） | 晴れ | 降雨なし | 25.2 | 28.5 | 0.022 | 0.412 | 0.06 | 0.34 |  |  | 通常の状況 |  | 川藻臭（微） | 8 | 3.2 | 8.2 | 13 | 2.7 |  |  | 2.6 | 0.35 | [39 empty] | 320
2004-07-15 | 2:30 | 流心（中央） | 晴れ | 降雨なし | 24.2 | 26 | 0.021 | 0.236 | 0.13 | 0.65 |  |  | 通常の状況 |  | 川藻臭（微） | 7.6 | 3.3 | 7.4 | 1 | 2.4 | [43 empty] | 420
2004-08-11 | 8:30 | 流心（中央） | 晴れ | 降雨なし | 31 | 27.5 | 0.076 | 0.074 | 0.01 | 0.09 | >30.0 |  | 通常の状況 | 灰緑色・淡 | 川藻臭（微） | 7.9 | 2.6 | 7.4 | 2 | 7.1 | 49000 | <0.5 | 1.9 | 0.4 | 0.006 | <0.001 | ND | <0.005 | <0.02 | <0.005 | <0.0005 | ND | ND | <0.002 | <0.0002 | <0.0004 | <0.002 | <0.004 | <0.0005 | <0.0006 | <0.002 | <0.0005 | <0.0002 |  |  |  | <0.001 | <0.002 | 0.14 | 0.2 | 0.16 | 0.35 | 0.51 | <0.005 | <0.01 |  | 0.13 | 0.034 | <0.02 |  | <0.008 | 0.48 | 0.35 | 94 | 160 |  | <0.03 | <0.005
2004-08-11 | 14:30 | 流心（中央） | 晴れ | 降雨なし | 33.8 | 30.7 | 0.06 | 0.475 | 0.11 | 0.57 | >30.0 |  | 通常の状況 | 灰緑色・淡 | 川藻臭（微） | 8.1 | 4.8 | 8 | 7 | 7.4 | [43 empty] | 130 | 4400
2004-08-11 | 20:30 | 流心（中央） | 晴れ | 降雨なし | 26.9 | 28.2 | -0.064 | -0.42 | 0.1 | 0.51 |  |  | 逆流 |  | 川藻臭（微） | 8 | 2.9 | 7.8 | 7 | 3 |  | <0.5 | 2.6 | 0.33 | [39 empty] | 110
2004-08-12 | 2:30 | 流心（中央） | 晴れ | 降雨なし | 26 | 26.5 | -0.008 | -0.229 | 0.09 | 0.47 |  |  | 逆流 |  | 川藻臭（微） | 7.7 | 2.4 | 7 | 3 | 2.6 | [43 empty] | 100
2004-09-15 | 8:30 | 流心（中央） | 晴れ | 降雨なし | 28.5 | 23.1 | 0.059 | 0.115 | 0.01 | 0.08 | >30.0 |  | 通常の状況 | 灰緑色・淡 | 川藻臭（微） | 7.7 | 2.5 | 6.7 | 14 | 6.2 | 130000 |  | 2.6 | 0.28 |  | <0.001 | ND | <0.005 | <0.02 | <0.005 | <0.0005 |  |  |  | <0.0002 |  |  |  | <0.0005 |  | <0.002 | <0.0005 | [8 empty] | 0.13 | 1 | 1.1 | [8 empty] | 0.5 | 0.21 | 500 | 1500
2004-09-15 | 14:30 | 流心（中央） | 晴れ | 降雨なし | 30 | 26.5 | 0.0001 | -0.062 | 0.05 | 0.26 | >30.0 |  | 逆流 | 灰緑色・淡 | 川藻臭（微） | 8.7 | 4.1 | 10 | 56 | 7.7 | [43 empty] | 250 | 630
2004-09-15 | 20:30 | 流心（中央） | 晴れ | 降雨なし | 20.5 | 22.5 | 0.031 | 0.166 | 0.05 | 0.26 |  |  | 通常の状況 |  | 川藻臭（微） | 7.8 | 2.1 | 5.7 | 8 | 3.6 |  |  | 2.9 | 0.29 | [39 empty] | 1300
2004-09-16 | 2:30 | 流心（中央） | 晴れ | 降雨なし | 21 | 19.7 | 0.022 | 0.111 | 0.05 | 0.25 |  |  | 通常の状況 |  | 川藻臭（微） | 7.8 | 3.5 | 7.3 | 12 | 3.9 | [43 empty] | 150
2004-10-26 | 8:30 | 流心（中央） | 雨 | 降雨なし | 20.3 | 17.5 | 0.171 | 0.415 | 0.02 | 0.11 | >30.0 |  | 通常の状況 | 灰緑色・淡 | 川藻臭（微） | 7.8 | 3.1 | 4.4 | 13 | 7.3 | 130000 |  | 3.8 | 0.14 | 0.013 | <0.001 | ND | <0.005 | <0.02 | <0.005 | <0.0005 |  |  |  | <0.0002 |  |  |  | <0.0005 |  | <0.002 | <0.0005 | [6 empty] | 0.15 |  | 0.32 | 2.5 | 2.8 | <0.005 | <0.01 |  | 0.022 | 0.06 |  |  |  | 0.68 | 0.12 | 100 | 130 |  | <0.03
2004-10-26 | 14:30 | 流心（中央） | 雨 | 降雨なし | 18.2 | 18.2 | 0.305 | 2.254 | 0.12 | 0.64 | >30.0 |  | 通常の状況 | 褐色・淡 | 川藻臭（微） | 7.8 | 4.2 | 6.2 | 10 | 5.6 | [43 empty] | 86 | 120
2004-10-26 | 20:30 | 流心（中央） | 雨 | 降雨なし | 16.8 | 17.2 | 0.128 | 0.469 | 0.01 | 0.08 |  |  | 通常の状況 |  | 川藻臭（微） | 8 | 4 | 5.6 | 19 | 6.5 |  |  | 3.6 | 0.16 | [39 empty] | 110
2004-10-27 | 2:30 | 流心（中央） | 曇り | 降雨なし | 13.8 | 15.1 | 0.246 | 3.016 | 0.15 | 0.76 |  |  | 通常の状況 |  | 川藻臭（微） | 7.9 | 2.9 | 5.6 | 13 | 7.9 | [43 empty] | 73
2004-11-10 | 8:30 | 流心（中央） | 晴れ | 降雨なし | 19.5 | 15.3 | 0.105 | 0.225 | 0.02 | 0.11 | >30.0 |  | 通常の状況 | 灰緑色・淡 | 川藻臭（微） | 7.9 | 3.6 | 5.6 | 6 | 7.5 | 49000 |  | 4.7 | 0.18 |  | <0.001 | ND | <0.005 | <0.02 | <0.005 | <0.0005 |  |  |  | <0.0002 |  |  |  | <0.0005 |  | <0.002 | <0.0005 | [8 empty] | 0.3 | 3.1 | 3.4 | [8 empty] | 0.67 | 0.14 | 110 | 190
2004-11-10 | 14:30 | 流心（中央） | 晴れ | 降雨なし | 23 | 18.5 | 0.132 | 1.132 | 0.13 | 0.67 | >30.0 |  | 通常の状況 | 灰緑色・淡 | 川藻臭（微） | 8.3 | 2.6 | 6.6 | 5 | 9.7 | [43 empty] | 280 | 690
2004-11-10 | 20:30 | 流心（中央） | 晴れ | 降雨なし | 17.2 | 16.6 | 0.054 | 0.16 | 0.02 | 0.11 |  |  | 通常の状況 |  | 川藻臭（微） | 7.9 | 2.3 | 4.6 | 4 | 5.4 |  |  | 4.5 | 0.18 | [39 empty] | 140
2004-11-11 | 2:30 | 流心（中央） | 晴れ | 降雨なし | 17 | 16.2 | 0.015 | 0.617 | 0.12 | 0.63 |  |  | 通常の状況 |  | 川藻臭（微） | 7.8 | 2.8 | 5.8 | 7 | 5.6 | [43 empty] | 200
2004-12-15 | 8:30 | 流心（中央） | 曇り | 降雨なし | 13 | 10.6 | 0.054 | 0.498 | 0.11 | 0.57 | >30.0 |  | 通常の状況 | 灰青色・淡 | 川藻臭（微） | 8.1 | 4.9 | 5.1 | 1 | 6.4 | 24000 |  | 4.7 | 0.23 | 0.024 | <0.001 | ND | <0.005 | <0.02 | <0.005 | <0.0005 |  |  |  | <0.0002 |  |  |  | <0.0005 |  | <0.002 | <0.0005 | [6 empty] | 0.16 |  | 0.26 | 2.2 | 2.4 | <0.005 | <0.01 |  | 0.055 | 0.06 |  |  |  | 0.76 | 0.19 | 330 | 950 |  | <0.03
2004-12-15 | 14:30 | 流心（中央） | 雨 | 降雨なし | 13.8 | 12 | 0.087 | 0.507 | 0.03 | 0.19 | >30.0 |  | 通常の状況 | 灰青色・淡 | 川藻臭（微） | 8.3 | 8.7 | 7.1 | 6 | 7.3 | [43 empty] | 120 | 280
2004-12-15 | 20:30 | 流心（中央） | 曇り | 降雨なし | 15 | 11.5 | 0.009 | 0.22 | 0.04 | 0.2 |  |  | 通常の状況 |  | 川藻臭（微） | 8.2 | 9.3 | 7.3 | 2 | 6.3 |  |  | 4.6 | 0.23 | [39 empty] | 160
2004-12-16 | 2:30 | 流心（中央） | 晴れ | 降雨なし | 12.8 | 11.2 | 0.064 | 0.173 | 0.02 | 0.1 |  |  | 通常の状況 |  | 川藻臭（微） | 8.3 | 8.5 | 7.1 | 1 | 6.9 | [43 empty] | 98
2005-01-12 | 8:30 | 流心（中央） | 晴れ | 降雨なし | 9.6 | 4.7 | 0.113 | 1.06 | 0.09 | 0.49 | >30.0 |  | 通常の状況 | 灰緑色・淡 | 川藻臭（微） | 7.8 | 10 | 8.1 | 15 | 6.9 | 24000 |  | 4 | 0.32 |  | <0.001 | ND | <0.005 | <0.02 | <0.005 | <0.0005 |  |  |  | <0.0002 |  |  |  | <0.0005 |  | <0.002 | <0.0005 | [8 empty] | 0.15 | 1.8 | 1.9 | [8 empty] | 1.4 | 0.27 | 110 | 290
2005-01-12 | 14:30 | 流心（中央） | 晴れ | 降雨なし | 12.8 | 6.8 | 0.034 | 0.33 | 0.03 | 0.19 | >30.0 |  | 通常の状況 | 灰緑色・淡 | 川藻臭（微） | 8 | 8.5 | 7.9 | 3 | 9.5 | [43 empty] | 76 | 140
2005-01-12 | 20:30 | 流心（中央） | 晴れ | 降雨なし | 6.5 | 5.7 | 0.095 | 0.267 | 0.01 | 0.07 |  |  | 通常の状況 |  | 川藻臭（微） | 7.8 | 10 | 7.1 | 7 | 6.5 |  |  | 4.5 | 0.34 | [39 empty] | 370
2005-01-13 | 2:30 | 流心（中央） | 晴れ | 降雨なし | 4 | 4 | 0.087 | 0.162 | 0.02 | 0.12 |  |  | 通常の状況 |  | 川藻臭（微） | 7.8 | 9.8 | 7.5 | 2 | 7.1 | [43 empty] | 79
2005-02-09 | 8:30 | 流心（中央） | 晴れ | 0mm以上 5mm未満 | 9 | 7.6 | 0.072 | 0.427 | 0.07 | 0.39 | >30.0 |  | 通常の状況 | 灰緑色・淡 | 川藻臭（微） | 7.7 | 5.3 | 7.2 | 2 | 7.9 | 700000 | 2 | 3.9 | 0.3 | 0.023 | <0.001 | ND | <0.005 | <0.02 | <0.005 | <0.0005 | ND | ND | <0.002 | <0.0002 | <0.0004 | <0.002 | <0.004 | <0.0005 | <0.0006 | <0.002 | <0.0005 | <0.0002 |  |  |  | <0.001 | <0.002 | 0.16 | 0.37 | 0.16 | 1.5 | 1.6 | <0.005 | <0.01 |  | 0.049 | 0.12 | <0.02 |  | <0.008 | 1.7 | 0.25 | 290 | 780 |  | <0.03 | <0.005
2005-02-09 | 14:30 | 流心（中央） | 晴れ | 0mm以上 5mm未満 | 12.5 | 12.4 | -0.14 | -0.829 | 0.09 | 0.46 | >30.0 |  | 逆流 | 灰緑色・淡 | 川藻臭（微） | 8 | 7.5 | 9 | 6 | 11 | [43 empty] | 150 | 330
2005-02-09 | 20:30 | 流心（中央） | 晴れ | 0mm以上 5mm未満 | 13.2 | 9.5 | 0.035 | 0.185 | 0.01 | 0.06 |  |  | 通常の状況 |  | 川藻臭（微） | 7.8 | 8.4 | 8.4 | 3 | 5.9 |  | 0.7 | 4.6 | 0.34 | [39 empty] | 160
2005-02-10 | 2:30 | 流心（中央） | 晴れ | 0mm以上 5mm未満 | 15 | 9.8 | 0.026 | 0.102 | 0.006 | 0.03 |  |  | 通常の状況 |  | 川藻臭（微） | 7.8 | 7.8 | 7.8 | 2 | 6 | [43 empty] | 110
2005-03-09 | 8:30 | 流心（中央） | 晴れ | 降雨なし | 16.8 | 10.5 | 0.079 | 0.25 | 0.03 | 0.16 | >30.0 |  | 通常の状況 | 灰緑色・淡 | 川藻臭（微） | 7.7 | 5.8 | 6 | 9 | 8.3 | 240000 |  | 3.5 | 0.27 |  | <0.001 | ND | <0.005 | <0.02 | <0.005 | <0.0005 |  |  |  | <0.0002 |  |  |  | <0.0005 |  | <0.002 | <0.0005 |  | <0.0006 | <0.0003 | <0.002 |  |  |  |  | 0.21 | 1.5 | 1.7 | [6 empty] | <0.0006 |  | 1.2 | 0.18 | 90 | 130
2005-03-09 | 14:30 | 流心（中央） | 晴れ | 降雨なし | 16.8 | 17.1 | -0.146 | -0.128 | 0.09 | 0.46 | >30.0 |  | 逆流 | 灰緑色・淡 | 川藻臭（微） | 7.9 | 10 | 7 | 7 | 11 | [43 empty] | 78 | 120
2005-03-09 | 20:30 | 流心（中央） | 晴れ | 降雨なし | 10.2 | 13 | 0.056 | 0.151 | 0.01 | 0.05 |  |  | 通常の状況 |  | 川藻臭（微） | 8 | 8.8 | 7.6 | 3 | 3.6 |  |  | 3.9 | 0.32 | [39 empty] | 89
2005-03-10 | 2:30 | 流心（中央） | 晴れ | 降雨なし | 8.4 | 11 | 0.083 | 0.233 | 0.01 | 0.07 |  |  | 通常の状況 |  | 川藻臭（微） | 8 | 8.3 | 7.8 | 8 | 5.5 | [43 empty] | 84
平均 |  |  |  |  | 18.6 | 17.2 | 0.08 | 0.37 | 5.4083 | 0.29 | 0.33 |  |  |  |  | 8 | 4.9 | 7.1 | 10 | 6.7 | 300000 | 1.4 | 3.77 | 0.262 | [24 empty] | 0.15 | 0.28 | 0.2 | 1.46 | 1.64 |  |  |  |  | 0.06 |  |  |  | 0.81 | 0.204 | 171 | 501

## 下山橋
水域名称 | 下山川 | 地点名称 | 下山橋(14-006-01) | 類型名称 | 河川E | 測定機関名称 | 神奈川県
測定項目 | 採取時刻 | 採取位置 | 天候 | 前日天候 | 気温 | 水温 | 流速 | 流量 | 採取水深 | 全水深 | 透視度 | 透明度 | 流況 | 色相 | 臭気 | ｐＨ | ＢＯＤ | ＣＯＤ | ＳＳ | ＤＯ | 大腸菌群数 | ｎ-ヘキサン抽出物質 | 全窒素 | 全燐 | 全亜鉛 | カドミウム | 全シアン | 鉛 | 六価クロム | 砒素 | 総水銀 | アルキル水銀 | ＰＣＢ | ジクロロメタン | 四塩化炭素 | 1，2-ジクロロエタン | 1，1-ジクロロエチレン | ｼｽ1，2-ジクロロエチレン | 1，1，1-トリクロロエタ | 1，1，2-トリクロロエタン | トリクロロエチレン | テトラクロロエチレン | 1，3-ジクロロプロペン | チウラム | シマジン | チオベンカルブ | ベンゼン | セレン | ふっ素 | ほう素 | 亜硝酸性窒素 | 硝酸性窒素 | 亜硝酸性窒素及び硝酸性窒素 | フェノール類 | 銅 | 全亜鉛 | 溶解性鉄 | 溶解性マンガン | クロム | ＥＰＮ | ニッケル | アンモニア性窒素 | 燐酸態燐 | 電気伝導率 | 塩化物イオン | 塩分 | 陰イオン界面活性剤 | 非イオン界面活性剤 | クロロフィルａ | トリハロメタン生成能 | クロロホルム生成能 | ブロモジクロロメタン生成能 | ジブロモクロロメタン生成能 | ブロモホルム生成能 | 有機燐
単位 | 時：分 |  |  |  | ℃ | ℃ | m/s | m3/s | ｍ | ｍ | cm | ｍ |  |  |  |  | ㎎/L | ㎎/L | ㎎/L | ㎎/L | MPN/100mL | ㎎/L | ㎎/L | ㎎/L | ㎎/L | ㎎/L | ㎎/L | ㎎/L | ㎎/L | ㎎/L | ㎎/L | ㎎/L | ㎎/L | ㎎/L | ㎎/L | ㎎/L | ㎎/L | ㎎/L | ㎎/L | ㎎/L | ㎎/L | ㎎/L | ㎎/L | ㎎/L | ㎎/L | ㎎/L | ㎎/L | ㎎/L | ㎎/L | ㎎/L | ㎎/L | ㎎/L | ㎎/L | ㎎/L | ㎎/L | ㎎/L | ㎎/L | ㎎/L | ㎎/L | ㎎/L | ㎎/L | ㎎/L | ㎎/L | mS/m | ㎎/L | ‰ | ㎎/L | ㎎/L | mg/m3 | ㎎/L | ㎎/L | ㎎/L | ㎎/L | ㎎/L | ㎎/L
採取年月日
2004-04-14 | 8:30 | 流心（中央） | 曇り | 降雨なし | 13 | 13.4 | 0.07 | 0.37 | 0.1 | 0.3 | >30 |  | 通常の状況 | 無色 | 下水臭（微） | 7.9 | 5.6 | 6.6 | 5 | 9.3 | 24000 |  | 4.5 | 0.56 |  | <0.001 | ND | <0.005 | <0.02 | <0.005 | <0.0005 |  |  |  | <0.0002 |  |  |  | <0.0005 |  | <0.002 | <0.0005 | [6 empty] | <0.1 |  | 0.24 | 1.8 | 2.1 | [8 empty] | 1.9 | 0.45 | 50 | 30
2004-04-14 | 20:30 | 流心（中央） | 雨 | 降雨なし | 13.4 | 14.4 | 0.16 | 0.4 | 0.1 | 0.1 | >30 |  | 通常の状況 | 無色 | 下水臭（微） | 7.6 | 10 | 10 | 44 | 6.7 | [43 empty] | 36 | 21
2004-05-12 | 8:30 | 流心（中央） | 晴れ | 降雨なし | 23.4 | 19.5 | 0.08 | 0.29 | 0.1 | 0.2 | >30 |  | 通常の状況 | 灰色・淡 | 下水臭（微） | 7.8 | 6.6 | 7.9 | 5 | 8 | 110000 |  | 4.3 | 0.61 |  |  | ND | <0.005 |  | <0.005 | <0.0005 | [19 empty] | 0.21 | 1.7 | 1.91 | [10 empty] | 41 | 25
2004-05-12 | 20:30 | 流心（中央） | 曇り | 降雨なし | 19.4 | 19.3 | 0.09 | 0.19 | 0.1 | 0.1 | >30 |  | 通常の状況 | 無色 | 下水臭（微） | 7.6 | 5.6 | 7.1 | 5 | 4.7 | [43 empty] | 43 | 30
2004-06-09 | 8:30 | 流心（中央） | 曇り | 降雨なし | 19.2 | 17.7 | 0.12 | 0.68 | 0.1 | 0.3 | >30 |  | 通常の状況 | 灰緑色・淡 | 洗剤臭（微） | 7.8 | 2.6 | 4.5 | 8 | 8.2 | 110000 |  | 3.3 | 0.26 |  | <0.001 | ND | <0.005 | <0.02 | <0.005 | <0.0005 |  |  |  | <0.0002 |  |  |  | <0.0005 |  | <0.002 | <0.0005 | [6 empty] | <0.1 |  | 0.09 | 2.5 | 2.6 | [8 empty] | 0.51 | 0.24 | 36 | 20
2004-06-09 | 20:30 | 流心（中央） | 雨 | 降雨なし | 19.8 | 18.8 | 0.17 | 0.72 | 0.1 | 0.2 | >30 |  | 通常の状況 | 灰黄色・淡 | 下水臭（微） | 7.7 | 4.8 | 5.9 | 10 | 7.1 | [43 empty] | 36 | 20
2004-07-14 | 8:30 | 流心（中央） | 晴れ | 降雨なし | 24.2 | 24.8 | 0.06 | 0.11 | 0.1 | 0.1 | >30 |  | 通常の状況 | 灰色・淡 | 洗剤臭（微） | 7.7 | 6.1 | 8.1 | 4 | 4.8 | 170000 |  | 4.5 | 1 |  |  | ND | <0.005 |  | <0.005 | <0.0005 | [12 empty] | <0.0006 | <0.0003 | <0.002 |  |  |  |  | 0.18 | 0.71 | 0.89 | [6 empty] | <0.0006 |  |  |  | 230 | 530
2004-07-14 | 20:30 | 流心（中央） | 曇り | 降雨なし | 25.4 | 26.4 | 0.02 | 0.11 | 0.1 | 0.4 | >30 |  | 通常の状況 | 灰色・淡 | 下水臭（微） | 7.8 | 3 | 6.6 | 5 | 2.9 | [43 empty] | 420 | 1600
2004-08-11 | 8:20 | 流心（中央） | 曇り | 降雨なし | 30 | 26.5 | 0.1 | 0.17 | 0.1 | 0.2 | >30 |  | 通常の状況 | 黄褐色・淡 | 洗剤臭（微） | 7.7 | 6.9 | 9.4 | 15 | 4.4 | 220000 | 0.6 | 4.4 | 1 | 0.012 | <0.001 | ND | <0.005 | <0.02 | <0.005 | <0.0005 | ND | ND | <0.002 | <0.0002 | <0.0004 | <0.002 | <0.004 | <0.0005 | <0.0006 | <0.002 | <0.0005 | <0.0002 |  |  |  | <0.001 | <0.002 | 0.1 | 0.1 | 0.23 | 0.82 | 1.05 | <0.005 | <0.01 |  | 0.09 | 0.08 | <0.02 |  | <0.008 | 2.1 | 0.94 | 67 | 87 |  | 0.24 | 0.07
2004-08-11 | 20:20 | 流心（中央） | 曇り | 降雨なし | 26.6 | 27.2 | 0.02 | 0.17 | 0.1 | 0.4 | >30 |  | 通常の状況 | 黄褐色・淡 | 洗剤臭（微） | 7.6 | 7.3 | 8.1 | 6 | 3.2 |  | 0.5 | [41 empty] | 360 | 800
2004-09-15 | 8:30 | 流心（中央） | 晴れ | 降雨なし | 24.6 | 23.5 | 0.05 | 0.13 | 0.1 | 0.2 | >30 |  | 通常の状況 | 無色 | 洗剤臭（微） | 7.7 | 3.7 | 6.5 | 5 | 5 | 790000 |  | 4 | 0.64 |  |  | ND | <0.005 |  | <0.005 | <0.0005 | [19 empty] | <0.05 | 0.95 | 1 | [10 empty] | 1400 | 4000
2004-09-15 | 20:30 | 流心（中央） | 晴れ | 降雨なし | 21.2 | 23.2 | 0.04 | 0.16 | 0.1 | 0.3 | >30 |  | 通常の状況 | 無色 | 洗剤臭（微） | 7.6 | 2.8 | 6.6 | 4 | 4.2 | [43 empty] | 1300 | 4000
2004-10-26 | 8:30 | 流心（中央） | 雨 | 降雨なし | 17.8 | 17.3 | 0.17 | 0.49 | 0.1 | 0.2 | >30 |  | 通常の状況 | 無色 | 洗剤臭（微） | 7.7 | 2.1 | 4 | 2 | 8.1 | 94000 |  | 4.2 | 0.3 |  | <0.001 | ND | <0.005 | <0.02 | <0.005 | <0.0005 |  |  |  | <0.0002 |  |  |  | <0.0005 |  | <0.002 | <0.0005 | [6 empty] | <0.1 |  | 0.08 | 2.5 | 2.58 | [8 empty] | 0.75 | 0.26 | 100 | 160
2004-10-26 | 20:30 | 流心（中央） | 雨 | 降雨なし | 14.3 | 17.4 | 0.17 | 0.54 | 0.1 | 0.2 | >30 |  | 通常の状況 | 無色 | 下水臭（微） | 7.8 | 2.1 | 4.7 | 7 | 8 | [43 empty] | 75 | 93
2004-11-10 | 8:30 | 流心（中央） | 薄曇り | 降雨なし | 17.5 | 15.5 | 0.1 | 0.27 | 0.1 | 0.2 | >30 |  | 通常の状況 | 無色 | 洗剤臭（微） | 7.8 | 4.3 | 5 | 3 | 8.3 | 79000 |  | 4.1 | 0.44 |  |  | ND | <0.005 |  | <0.005 | <0.0005 | [19 empty] | 0.31 | 2.1 | 2.5 | [10 empty] | 210 | 420
2004-11-10 | 20:30 | 流心（中央） | 曇り | 降雨なし | 15.4 | 16.4 | 0.09 | 0.25 | 0.1 | 0.2 | >30 |  | 通常の状況 | 無色 | 洗剤臭（微） | 7.9 | 3.3 | 5.2 | 3 | 6.7 | [43 empty] | 190 | 390
2004-12-15 | 8:30 | 流心（中央） | 曇り | 降雨なし | 10 | 11.7 | 0.02 | 0.21 | 0.1 | 0.7 | >30 |  | 通常の状況 | 無色 | 下水臭（微） | 7.7 | 3 | 4.2 | 2 | 7.3 | 330000 |  | 4 | 0.5 |  | <0.001 | ND | <0.005 | <0.02 | <0.005 | <0.0005 |  |  |  | <0.0002 |  |  |  | <0.0005 |  | <0.002 | <0.0005 | [6 empty] | 0.1 |  | 0.25 | 1.7 | 2 | [8 empty] | 1.5 | 0.45 | 700 | 1800
2004-12-15 | 20:30 | 流心（中央） | 曇り | 降雨なし | 12.2 | 12.1 | 0.06 | 0.47 | 0.1 | 0.5 | >30 |  | 通常の状況 | 無色 | 洗剤臭（微） | 7.7 | 3.7 | 5.6 | 3 | 7 | [43 empty] | 730 | 1900
2005-01-12 | 8:30 | 流心（中央） | 快晴 | 降雨なし | 8.6 | 7 | 0.02 | 0.33 | 0.2 | 0.9 | >30 |  | 通常の状況 | 無色 | 下水臭（微） | 7.6 | 5.2 | 6.5 | 6 | 8.4 | 49000 |  | 4.9 | 0.62 |  |  | ND | <0.005 |  | <0.005 | <0.0005 | [19 empty] | 0.15 | 1.7 | 1.8 | [10 empty] | 820 | 2200
2005-01-12 | 20:30 | 流心（中央） | 晴れ | 降雨なし | 3.6 | 8.8 | 0.02 | 0.16 | 0.1 | 0.4 | >30 |  | 通常の状況 | 無色 | 下水臭（微） | 7.7 | 4.9 | 5.8 | 7 | 7.6 | [43 empty] | 910 | 7300
2005-02-09 | 8:20 | 流心（中央） | 晴れ | 0mm以上 5mm未満 | 7.2 | 6.7 | 0.01 | 0.1 | 0.1 | 0.4 | >30 |  | 通常の状況 | 黄褐色・淡 | 下水臭（微） | 7.4 | 5.2 | 6.8 | 6 | 5.6 | 49000 | 0.5 | 4.9 | 0.62 | 0.013 | <0.001 | ND | <0.005 | <0.02 | <0.005 | <0.0005 | ND | ND | <0.002 | <0.0002 | <0.0004 | <0.002 | <0.004 | <0.0005 | <0.0006 | <0.002 | <0.0005 | <0.0002 |  |  |  | <0.001 | <0.002 | 0.3 | 0.39 | 0.14 | 1.2 | 1.3 | <0.005 | <0.01 |  | 0.07 | 0.08 | <0.02 |  | <0.008 | 2.6 | 0.52 | 1500 | 5400 |  | 0.37 | 0.23
2005-02-09 | 20:30 | 流心（中央） | 晴れ | 0mm以上 5mm未満 | 12.6 | 9.8 | 0.02 | 0.12 | 0.1 | 0.4 | >30 |  | 通常の状況 | 無色 | 下水臭（微） | 7.7 | 7.8 | 9 | 4 | 7 |  | 0.6 | [41 empty] | 160 | 320
2005-03-09 | 8:30 | 流心（中央） | 晴れ | 降雨なし | 16.3 | 10.8 | 0.07 | 0.23 | 0.1 | 0.2 | >30 |  | 通常の状況 | 黄褐色・淡 | 下水臭（微） | 7.7 | 5.2 | 7.2 | 8 | 8.1 | 33000 |  | 4.8 | 0.64 |  |  | ND | <0.005 |  | <0.005 | <0.0005 | [12 empty] | <0.0006 | <0.0003 | <0.002 |  |  |  |  | 0.15 | 1.4 | 1.6 | [6 empty] | <0.0006 |  |  |  | 540 | 1400
2005-03-09 | 20:30 | 流心（中央） | 曇り | 降雨なし | 10.2 | 12 | 0.08 | 0.18 | 0.1 | 0.1 | >30 |  | 通常の状況 | 無色 | 下水臭（微） | 7.6 | 6.1 | 8 | 6 | 6.1 | [43 empty] | 250 | 590
平均 |  |  |  |  | 16.9 | 16.7 | 0.08 | 0.29 | 0.1041 | 0.3 | 667 |  |  |  |  | 7.7 | 4.9 | 6.6 | 7 | 6.5 | 200000 | 0.6 | 4.32 | 0.599 | [24 empty] | 0.17 | 0.24 | 0.18 | 1.59 | 1.78 |  |  |  |  | 0.08 |  |  |  | 1.56 | 0.477 | 425 | 1381 |  | 0.3 | 0.15

## 森戸橋
水域名称 | 森戸川(葉山町） | 地点名称 | 森戸橋(14-030-01) | 類型名称 | 河川E | 測定機関名称 | 神奈川県
測定項目 | 採取時刻 | 採取位置 | 天候 | 前日天候 | 気温 | 水温 | 流速 | 流量 | 採取水深 | 全水深 | 透視度 | 透明度 | 流況 | 色相 | 臭気 | ｐＨ | ＢＯＤ | ＣＯＤ | ＳＳ | ＤＯ | 大腸菌群数 | ｎ-ヘキサン抽出物質 | 全窒素 | 全燐 | 全亜鉛 | カドミウム | 全シアン | 鉛 | 六価クロム | 砒素 | 総水銀 | アルキル水銀 | ＰＣＢ | ジクロロメタン | 四塩化炭素 | 1，2-ジクロロエタン | 1，1-ジクロロエチレン | ｼｽ1，2-ジクロロエチレン | 1，1，1-トリクロロエタ | 1，1，2-トリクロロエタン | トリクロロエチレン | テトラクロロエチレン | 1，3-ジクロロプロペン | チウラム | シマジン | チオベンカルブ | ベンゼン | セレン | ふっ素 | ほう素 | 亜硝酸性窒素 | 硝酸性窒素 | 亜硝酸性窒素及び硝酸性窒素 | フェノール類 | 銅 | 全亜鉛 | 溶解性鉄 | 溶解性マンガン | クロム | ＥＰＮ | ニッケル | アンモニア性窒素 | 燐酸態燐 | 電気伝導率 | 塩化物イオン | 塩分 | 陰イオン界面活性剤 | 非イオン界面活性剤 | クロロフィルａ | トリハロメタン生成能 | クロロホルム生成能 | ブロモジクロロメタン生成能 | ジブロモクロロメタン生成能 | ブロモホルム生成能 | 有機燐
単位 | 時：分 |  |  |  | ℃ | ℃ | m/s | m3/s | ｍ | ｍ | cm | ｍ |  |  |  |  | ㎎/L | ㎎/L | ㎎/L | ㎎/L | MPN/100mL | ㎎/L | ㎎/L | ㎎/L | ㎎/L | ㎎/L | ㎎/L | ㎎/L | ㎎/L | ㎎/L | ㎎/L | ㎎/L | ㎎/L | ㎎/L | ㎎/L | ㎎/L | ㎎/L | ㎎/L | ㎎/L | ㎎/L | ㎎/L | ㎎/L | ㎎/L | ㎎/L | ㎎/L | ㎎/L | ㎎/L | ㎎/L | ㎎/L | ㎎/L | ㎎/L | ㎎/L | ㎎/L | ㎎/L | ㎎/L | ㎎/L | ㎎/L | ㎎/L | ㎎/L | ㎎/L | ㎎/L | ㎎/L | ㎎/L | mS/m | ㎎/L | ‰ | ㎎/L | ㎎/L | mg/m3 | ㎎/L | ㎎/L | ㎎/L | ㎎/L | ㎎/L | ㎎/L
採取年月日
2004-04-14 | 9:30 | 流心（中央） | 曇り | 降雨なし | 13.6 | 13.7 | 0.09 | 0.39 | 0.1 | 0.3 | >30 |  | 通常の状況 | 灰黄色・淡 | 下水臭（微） | 7.8 | 4.1 | 7.3 | 4 | 8.2 | 13000 |  | 5.3 | 0.51 |  | <0.001 | ND | <0.005 | <0.02 | <0.005 | <0.0005 |  |  |  | <0.0002 |  |  |  | <0.0005 |  | <0.002 | <0.0005 | [6 empty] | 0.1 |  | 0.6 | 2.8 | 3.4 | [8 empty] | 1.5 | 0.41 | 53 | 27
2004-04-14 | 21:15 | 流心（中央） | 雨 | 降雨なし | 13.4 | 14.7 | 0.22 | 0.42 | 0.1 | 0.1 | >30 |  | 通常の状況 | 無色 | 下水臭（微） | 7.6 | 6.1 | 8.6 | 10 | 5.2 | [43 empty] | 46 | 22
2004-05-12 | 9:15 | 流心（中央） | 晴れ | 降雨なし | 24.2 | 19.6 | 0.07 | 0.25 | 0.1 | 0.2 | >30 |  | 通常の状況 | 無色 | 洗剤臭（微） | 7.8 | 6.7 | 9 | 9 | 7.7 | 49000 |  | 4.6 | 0.53 |  |  | ND | <0.005 |  | <0.005 | <0.0005 | [19 empty] | 0.31 | 2.4 | 2.8 | [10 empty] | 45 | 30
2004-05-12 | 21:10 | 流心（中央） | 曇り | 降雨なし | 19.2 | 19.2 | 0.14 | 0.19 | 0.1 | 0.1 | >30 |  | 通常の状況 | 無色 | 無臭 | 7.6 | 4.9 | 7.6 | 6 | 3.1 | [43 empty] | 46 | 31
2004-06-09 | 9:20 | 流心（中央） | 曇り | 降雨なし | 19.2 | 18 | 0.08 | 0.43 | 0.1 | 0.3 | >30 |  | 通常の状況 | 黄色・淡 | 洗剤臭（微） | 7.8 | 4.1 | 5.5 | 6 | 7.6 | 79000 |  | 3.9 | 0.28 |  | <0.001 | ND | <0.005 | <0.02 | <0.005 | <0.0005 |  |  |  | <0.0002 |  |  |  | <0.0005 |  | <0.002 | <0.0005 | [6 empty] | <0.1 |  | 0.18 | 2.9 | 3 | [8 empty] | 0.58 | 0.24 | 42 | 25
2004-06-09 | 21:10 | 流心（中央） | 雨 | 降雨なし | 19.4 | 19.2 | 0.28 | 1.9 | 0.1 | 0.4 | 16 |  | 通常の状況 | 灰黄色・淡 | 下水臭（微） | 7.4 | 7.5 | 10 | 71 | 7 | [43 empty] | 23 | 12
2004-07-14 | 9:15 | 流心（中央） | 晴れ | 降雨なし | 26.2 | 25.1 | 0.07 | 0.09 | 0.1 | 0.1 | >30 |  | 通常の状況 | 無色 | 下水臭（微） | 8.1 | 3.9 | 7.5 | 3 | 7.9 | 79000 |  | 4.2 | 0.57 |  |  | ND | <0.005 |  | <0.005 | <0.0005 | [12 empty] | <0.0006 | <0.0003 | <0.002 |  |  |  |  | 0.29 | 2.1 | 2.4 | [6 empty] | <0.0006 |  |  |  | 130 | 250
2004-07-14 | 21:20 | 流心（中央） | 曇り | 降雨なし | 26.4 | 26.9 | 0.02 | 0.11 | 0.1 | 0.4 | >30 |  | 通常の状況 | 無色 | 無臭 | 7.9 | 2.3 | 7.1 | 3 | 4.1 | [43 empty] | 1900 | 1700
2004-08-11 | 9:20 | 流心（中央） | 曇り | 降雨なし | 29 | 26.6 | 0.13 | 0.17 | 0.1 | 0.1 | >30 |  | 通常の状況 | 黄緑色・淡 | 下水臭（微） | 7.9 | 3.7 | 8.6 | 5 | 5.9 | 49000 | 0.5 | 5.4 | 0.67 | 0.012 | <0.001 | ND | <0.005 | <0.02 | <0.005 | <0.0005 | ND | ND | <0.002 | <0.0002 | <0.0004 | <0.002 | <0.004 | <0.0005 | <0.0006 | <0.002 | <0.0005 | <0.0002 |  |  |  | <0.001 | <0.002 | <0.1 | 0.11 | 0.61 | 2.5 | 3.1 | <0.005 | <0.01 |  | 0.04 | 0.03 | <0.02 |  | <0.008 | 0.96 | 0.58 | 110 | 160 |  | 0.21 | 0.012
2004-08-11 | 21:20 | 流心（中央） | 曇り | 降雨なし | 26.4 | 26.6 | 0.06 | 0.49 | 0.1 | 0.5 | >30 |  | 通常の状況 | 黄緑色・淡 | 下水臭（微） | 7.6 | 2.5 | 7.1 | 2 | 2.1 |  | <0.5 | [41 empty] | 660 | 1900
2004-09-15 | 9:10 | 流心（中央） | 晴れ | 降雨なし | 25 | 23 | 0.1 | 0.12 | 0.1 | 0.1 | >30 |  | 通常の状況 | 無色 | 無臭 | 7.8 | 2.3 | 6.2 | 3 | 5.8 | 49000 |  | 3.9 | 0.55 |  |  | ND | <0.005 |  | <0.005 | <0.0005 | [19 empty] | 0.34 | 2.3 | 2.6 | [10 empty] | 540 | 1700
2004-09-15 | 21:10 | 流心（中央） | 晴れ | 降雨なし | 20.5 | 22.4 | 0.11 | 0.13 | 0.1 | 0.1 | >30 |  | 通常の状況 | 無色 | 下水臭（微） | 7.8 | 2.6 | 5.5 | 3 | 2.8 | [43 empty] | 860 | 2400
2004-10-26 | 9:20 | 流心（中央） | 雨 | 降雨なし | 17.8 | 17.7 | 0.14 | 0.28 | 0.1 | 0.2 | >30 |  | 通常の状況 | 無色 | 洗剤臭（微） | 7.9 | 1.7 | 4.8 | 2 | 7.4 | 24000 |  | 3.8 | 0.26 |  | <0.001 | ND | <0.005 | <0.02 | <0.005 | <0.0005 |  |  |  | <0.0002 |  |  |  | <0.0005 |  | <0.002 | <0.0005 | [6 empty] | <0.1 |  | 0.14 | 2.5 | 2.6 | [8 empty] | 0.95 | 0.22 | 130 | 170
2004-10-26 | 21:20 | 流心（中央） | 雨 | 降雨なし | 13.6 | 17.4 | 0.23 | 0.54 | 0.1 | 0.2 | >30 |  | 通常の状況 | 無色 | 下水臭（微） | 7.8 | 2.5 | 5.3 | 6 | 6.8 | [43 empty] | 110 | 190
2004-11-10 | 9:15 | 流心（中央） | 薄曇り | 降雨なし | 17.8 | 16 | 0.08 | 0.15 | 0.1 | 0.1 | >30 |  | 通常の状況 | 無色 | 下水臭（微） | 7.8 | 4.7 | 6.8 | 3 | 6.2 | 33000 |  | 4.8 | 0.4 |  |  | ND | <0.005 |  | <0.005 | <0.0005 | [19 empty] | 0.81 | 2.5 | 3.3 | [10 empty] | 130 | 280
2004-11-10 | 21:10 | 流心（中央） | 曇り | 降雨なし | 16.2 | 17 | 0.09 | 0.15 | 0.1 | 0.2 | >30 |  | 通常の状況 | 無色 | 下水臭（微） | 7.6 | 2.8 | 5.9 | 3 | 4.8 | [43 empty] | 130 | 210
2004-12-15 | 9:25 | 流心（中央） | 曇り | 降雨なし | 10.7 | 12.3 | 0.01 | 0.07 | 0.1 | 0.7 | >30 |  | 通常の状況 | 無色 | 下水臭（微） | 7.6 | 2.8 | 5.6 | 2 | 6.3 | 170000 |  | 5.1 | 0.38 |  | <0.001 | ND | <0.005 | <0.02 | <0.005 | <0.0005 |  |  |  | <0.0002 |  |  |  | <0.0005 |  | <0.002 | <0.0005 | [6 empty] | 0.2 |  | 0.27 | 3.1 | 3.4 | [8 empty] | 1 | 0.34 | 1300 | 3000
2004-12-15 | 21:10 | 流心（中央） | 曇り | 降雨なし | 11.8 | 13.5 | 0.13 | 0.53 | 0.1 | 0.3 | >30 |  | 通常の状況 | 無色 | 下水臭（微） | 7.6 | 2.4 | 5.3 | 3 | 4.8 | [43 empty] | 1600 | 3900
2005-01-12 | 9:25 | 流心（中央） | 快晴 | 降雨なし | 8.9 | 7.5 | 0.07 | 0.57 | 0.1 | 0.6 | >30 |  | 通常の状況 | 無色 | 下水臭（微） | 7.6 | 3.9 | 6.9 | 3 | 6.8 | 46000 |  | 5.9 | 0.47 |  |  | ND | <0.005 |  | <0.005 | <0.0005 | [19 empty] | 0.3 | 3.2 | 3.5 | [10 empty] | 780 | 1900
2005-01-12 | 21:10 | 流心（中央） | 晴れ | 降雨なし | 2.8 | 7.3 | 0.07 | 0.12 | 0.1 | 0.1 | >30 |  | 通常の状況 | 無色 | 下水臭（微） | 7.6 | 5.9 | 8.8 | 4 | 5.7 | [43 empty] | 200 | 350
2005-02-09 | 9:20 | 流心（中央） | 曇り | 0mm以上 5mm未満 | 7.4 | 8.8 | 0.08 | 0.17 | 0.1 | 0.2 | >30 |  | 通常の状況 | 黄褐色・淡 | 下水臭（微） | 7.6 | 7.8 | 8.4 | 7 | 7.6 | 79000 | 0.8 | 6.8 | 0.61 | 0.017 | <0.001 | ND | <0.005 | <0.02 | <0.005 | <0.0005 | ND | ND | <0.002 | <0.0002 | <0.0004 | <0.002 | <0.004 | <0.0005 | <0.0006 | <0.002 | <0.0005 | <0.0002 |  |  |  | <0.001 | <0.002 | 0.4 | 0.27 | 0.36 | 3.1 | 3.5 | <0.005 | <0.01 |  | 0.04 | 0.07 | <0.02 |  | <0.008 | 2.6 | 0.52 | 640 | 1500 |  | 0.55 | 0.13
2005-02-09 | 21:20 | 流心（中央） | 晴れ | 0mm以上 5mm未満 | 13.2 | 10.6 | 0.09 | 0.12 | 0.1 | 0.1 | >30 |  | 通常の状況 | 無色 | 下水臭（微） | 7.7 | 6.3 | 9.1 | 4 | 4.5 |  | 0.6 | [41 empty] | 300 | 740
2005-03-09 | 9:05 | 流心（中央） | 晴れ | 降雨なし | 16.3 | 11.2 | 0.13 | 0.15 | 0.1 | 0.1 | >30 |  | 通常の状況 | 無色 | 下水臭（微） | 7.6 | 9.5 | 9.1 | 6 | 6.6 | 11000 |  | 7.9 | 0.6 |  |  | ND | <0.005 |  | <0.005 | <0.0005 | [12 empty] | <0.0006 | <0.0003 | <0.002 |  |  |  |  | 0.35 | 3 | 3.4 | [6 empty] | <0.0006 |  |  |  | 150 | 360
2005-03-09 | 21:10 | 流心（中央） | 曇り | 降雨なし | 9.4 | 12.6 | 0.14 | 0.17 | 0.1 | 0.1 | >30 |  | 通常の状況 | 無色 | 無臭 | 7.5 | 7 | 8.8 | 6 | 3.7 | [43 empty] | 130 | 250
平均 |  |  |  |  | 17 | 17 | 0.11 | 0.32 | 0.1 | 0.23 | 16 |  |  |  |  | 7.7 | 4.5 | 7.3 | 7 | 5.8 | 60000 | 0.6 | 5.13 | 0.486 | [24 empty] | 0.23 | 0.19 | 0.38 | 2.7 | 3.08 |  |  |  |  | 0.05 |  |  |  | 1.26 | 0.385 | 419 | 879 |  | 0.38 | 0.071

## 渚橋
水域名称 | 田越川 | 地点名称 | 渚橋(14-007-01) | 類型名称 | 河川B | 測定機関名称 | 神奈川県
測定項目 | 採取時刻 | 採取位置 | 天候 | 前日天候 | 気温 | 水温 | 流速 | 流量 | 採取水深 | 全水深 | 透視度 | 透明度 | 流況 | 色相 | 臭気 | ｐＨ | ＢＯＤ | ＣＯＤ | ＳＳ | ＤＯ | 大腸菌群数 | ｎ-ヘキサン抽出物質 | 全窒素 | 全燐 | 全亜鉛 | カドミウム | 全シアン | 鉛 | 六価クロム | 砒素 | 総水銀 | アルキル水銀 | ＰＣＢ | ジクロロメタン | 四塩化炭素 | 1，2-ジクロロエタン | 1，1-ジクロロエチレン | ｼｽ1，2-ジクロロエチレン | 1，1，1-トリクロロエタ | 1，1，2-トリクロロエタン | トリクロロエチレン | テトラクロロエチレン | 1，3-ジクロロプロペン | チウラム | シマジン | チオベンカルブ | ベンゼン | セレン | ふっ素 | ほう素 | 亜硝酸性窒素 | 硝酸性窒素 | 亜硝酸性窒素及び硝酸性窒素 | フェノール類 | 銅 | 全亜鉛 | 溶解性鉄 | 溶解性マンガン | クロム | ＥＰＮ | ニッケル | アンモニア性窒素 | 燐酸態燐 | 電気伝導率 | 塩化物イオン | 塩分 | 陰イオン界面活性剤 | 非イオン界面活性剤 | クロロフィルａ | トリハロメタン生成能 | クロロホルム生成能 | ブロモジクロロメタン生成能 | ジブロモクロロメタン生成能 | ブロモホルム生成能 | 有機燐
単位 | 時：分 |  |  |  | ℃ | ℃ | m/s | m3/s | ｍ | ｍ | cm | ｍ |  |  |  |  | ㎎/L | ㎎/L | ㎎/L | ㎎/L | MPN/100mL | ㎎/L | ㎎/L | ㎎/L | ㎎/L | ㎎/L | ㎎/L | ㎎/L | ㎎/L | ㎎/L | ㎎/L | ㎎/L | ㎎/L | ㎎/L | ㎎/L | ㎎/L | ㎎/L | ㎎/L | ㎎/L | ㎎/L | ㎎/L | ㎎/L | ㎎/L | ㎎/L | ㎎/L | ㎎/L | ㎎/L | ㎎/L | ㎎/L | ㎎/L | ㎎/L | ㎎/L | ㎎/L | ㎎/L | ㎎/L | ㎎/L | ㎎/L | ㎎/L | ㎎/L | ㎎/L | ㎎/L | ㎎/L | ㎎/L | mS/m | ㎎/L | ‰ | ㎎/L | ㎎/L | mg/m3 | ㎎/L | ㎎/L | ㎎/L | ㎎/L | ㎎/L | ㎎/L
採取年月日
2004-04-14 | 10:20 | 流心（中央） | 曇り | 降雨なし | 15 | 14.9 |  |  | 0.5 | 2.6 | >30 |  | その他 | 無色 | 海藻臭（微） | 8 | 1 | 2.5 | 8 | 6.6 | 220 |  | 0.67 | 0.058 |  | <0.001 | ND | <0.005 | <0.02 | <0.005 | <0.0005 |  |  |  | <0.0002 |  |  |  | <0.0005 |  | <0.002 | <0.0005 | [6 empty] | 0.9 |  | <0.05 | 0.16 | 0.21 | [8 empty] | 0.09 | 0.036 | 4400 | 15000
2004-04-14 | 22:00 | 流心（中央） | 雨 | 降雨なし | 13.8 | 14.1 | 0.03 | 2.9 | 0.4 | 1.8 | >30 |  | 通常の状況 | 無色 | 海藻臭（微） | 7.9 | 1.2 | 3.5 | 20 | 6.1 | [43 empty] | 3700 | 12000
2004-05-12 | 10:05 | 流心（中央） | 晴れ | 降雨なし | 26 | 20.7 | 0.03 | 0.73 | 0.4 | 2.2 | >30 |  | 通常の状況 | 無色 | 海藻臭（微） | 7.9 | 1.4 | 2 | 1 | 6.4 | 490 |  | 1.1 | 0.063 |  |  | ND | <0.005 |  | <0.005 | <0.0005 | [19 empty] | <0.05 | 0.34 | 0.39 | [10 empty] | 3800 | 12000
2004-05-12 | 21:50 | 流心（中央） | 曇り | 降雨なし | 19.2 | 19.9 | -0.03 | -2.2 | 0.4 | 2.1 | >30 |  | 逆流 | 無色 | 海藻臭（微） | 8 | 0.7 | 1.7 | 1 | 6 | [43 empty] | 3800 | 13000
2004-06-09 | 10:10 | 流心（中央） | 曇り | 降雨なし | 19.4 | 20.2 | 0 | -0.89 | 0.4 | 2.1 | >30 |  | 逆流 | 無色 | 無臭 | 7.9 | 0.8 | 3.4 | 1 | 6.5 | 4900 |  | 1.6 | 0.067 |  | <0.001 | ND | <0.005 | <0.02 | <0.005 | <0.0005 |  |  |  | <0.0002 |  |  |  | <0.0005 |  | <0.002 | <0.0005 | [6 empty] | 0.4 |  | 0.27 | 1.1 | 1.4 | [8 empty] | 0.11 | 0.058 | 2500 | 7400
2004-06-09 | 22:00 | 流心（中央） | 雨 | 降雨なし | 19.2 | 19.8 | 0.07 | 5.5 | 0.4 | 2.4 | >30 |  | 通常の状況 | 無色 | 無臭 | 8 | 0.7 | 4 | 15 | 7.2 | [43 empty] | 1500 | 4900
2004-07-14 | 10:10 | 流心（中央） | 晴れ | 降雨なし | 26.8 | 27.5 | -0.02 | -0.8 | 0.3 | 1.7 | >30 |  | 逆流 | 無色 | 無臭 | 8 | 0.9 | 2.3 | 2 | 4.8 | 790 |  | 1.1 | 0.2 |  |  | ND | <0.005 |  | <0.005 | <0.0005 | [12 empty] | <0.0006 | <0.0003 | <0.002 |  |  |  |  | 0.27 | 0.21 | 0.49 | [6 empty] | <0.0006 |  |  |  | 3800 | 13000
2004-07-14 | 22:55 | 流心（中央） | 曇り | 降雨なし | 24.6 | 27.9 | 0 | -0.64 | 0.5 | 2.4 | >30 |  | 逆流 | 無色 | 無臭 | 8.1 | 0.3 | 3.1 | 1 | 5.6 | [43 empty] | 3800 | 12000
2004-08-11 | 10:30 | 流心（中央） | 曇り | 降雨なし | 31.2 | 28.7 | -0.01 | -0.55 | 0.4 | 2.2 | >30 |  | 逆流 | 無色 | 海藻臭（微） | 8.2 | 1.7 | 3.5 | 5 | 5.7 | 460 | <0.5 | 0.53 | 0.068 | 0.008 | <0.001 | ND | <0.005 | <0.02 | <0.005 | <0.0005 | ND | ND | <0.002 | <0.0002 | <0.0004 | <0.002 | <0.004 | <0.0005 | <0.0006 | <0.002 | <0.0005 | <0.0002 |  |  |  | <0.001 | <0.002 | 0.9 | 4.4 | <0.05 | <0.05 | <0.1 | <0.005 | <0.01 |  | <0.02 | 0.01 | <0.02 |  | <0.008 | 0.07 | 0.028 | 4200 | 15000 |  | <0.03 | <0.005
2004-08-11 | 22:20 | 流心（中央） | 曇り | 降雨なし | 26.4 | 28.6 | 0.01 | 0.33 | 0.4 | 2.6 | >30 |  | 通常の状況 | 無色 | 海藻臭（微） | 8.1 | 1 | 3.3 | <1 | 4.8 |  | <0.5 | [41 empty] | 4300 | 15000
2004-09-15 | 10:00 | 流心（中央） | 晴れ | 降雨なし | 25.3 | 25.3 | 0.03 | 0.88 | 0.3 | 1.5 | >30 |  | 通常の状況 | 無色 | 無臭 | 8 | 0.7 | 3.3 | 2 | 5 | 2200 |  | 1.2 | 0.076 |  |  | ND | <0.005 |  | <0.005 | <0.0005 | [19 empty] | <0.05 | 0.22 | 0.27 | [10 empty] | 3900 | 12000
2004-09-15 | 22:00 | 流心（中央） | 晴れ | 降雨なし | 19.4 | 24 | 0.02 | 0.64 | 0.3 | 1.7 | >30 |  | 通常の状況 | 無色 | 無臭 | 8.1 | 0.8 | 2.8 | 2 | 5.8 | [43 empty] | 3700 | 12000
2004-10-26 | 10:20 | 流心（中央） | 雨 | 降雨なし | 17.8 | 20.2 | 0 | -0.14 | 0.4 | 2.1 | >30 |  | 逆流 | 無色 | 無臭 | 8 | 0.3 | 2 | 2 | 7.2 | 3300 |  | 1.2 | 0.049 |  | <0.001 | ND | <0.005 | <0.02 | <0.005 | <0.0005 |  |  |  | <0.0002 |  |  |  | <0.0005 |  | <0.002 | <0.0005 | [6 empty] | 0.7 |  | <0.05 | 0.55 | 0.6 | [8 empty] | 0.07 | 0.04 | 3300 | 11000
2004-10-26 | 22:10 | 流心（中央） | 雨 | 降雨なし | 13.4 | 18.1 | 0 | 0.04 | 0.4 | 1.6 | >30 |  | 通常の状況 | 無色 | 無臭 | 8 | 0.5 | 3.3 | 6 | 7 | [43 empty] | 2500 | 7400
2004-11-10 | 10:10 | 流心（中央） | 晴れ | 降雨なし | 19.4 | 18.6 | -0.03 | -2.4 | 0.4 | 2 | >30 |  | 逆流 | 無色 | 無臭 | 8 | 0.5 | 2 | 2 | 6.5 | 3300 |  | 0.98 | 0.058 |  |  | ND | <0.005 |  | <0.005 | <0.0005 | [19 empty] | <0.05 | 0.42 | 0.47 | [10 empty] | 3300 | 10000
2004-11-10 | 22:00 | 流心（中央） | 曇り | 降雨なし | 15.5 | 19.3 | -0.02 | -0.85 | 0.4 | 1.7 | >30 |  | 逆流 | 無色 | 無臭 | 8.1 | 0.7 | 1.9 | 3 | 7 | [43 empty] | 3900 | 12000
2004-12-15 | 10:20 | 流心（中央） | 曇り | 降雨なし | 9.8 | 14.2 | 0.04 | 1.7 | 0.4 | 2.5 | >30 |  | 通常の状況 | 無色 | 海藻臭（微） | 8.1 | 0.6 | 1.4 | <1 | 7.7 | 2300 |  | 1.3 | 0.064 |  | <0.001 | ND | <0.005 | <0.02 | <0.005 | <0.0005 |  |  |  | <0.0002 |  |  |  | <0.0005 |  | <0.002 | <0.0005 | [6 empty] | 1 |  | <0.05 | 1.3 | 1.3 | [8 empty] | <0.04 | 0.064 | 4500 | 16000
2004-12-15 | 21:55 | 流心（中央） | 曇り | 降雨なし | 11.8 | 13.6 | 0.03 | 1.2 | 0.4 | 1.9 | >30 |  | 通常の状況 | 無色 | 無臭 | 8.1 | 0.8 | 2.7 | <1 | 8.2 | [43 empty] | 3200 | 6200
2005-01-12 | 10:15 | 流心（中央） | 快晴 | 降雨なし | 9.1 | 12.7 |  |  | 0.5 | 2.2 | >30 |  | 通常の状況 | 無色 | 無臭 | 8.1 | 0.6 | 2.1 | 13 | 8.3 | 78 |  | 1.4 | 0.036 |  |  | ND | <0.005 |  | <0.005 | <0.0005 | [19 empty] | <0.05 | 0.39 | 0.44 | [10 empty] | 5100 | 17000
2005-01-12 | 22:00 | 流心（中央） | 晴れ | 降雨なし | 1.8 | 9.5 | 0.08 | 3 | 0.4 | 1.8 | >30 |  | 通常の状況 | 無色 | 無臭 | 8 | 0.5 | 2.9 | 2 | 9.1 | [43 empty] | 3600 | 10000
2005-02-09 | 10:40 | 流心（中央） | 晴れ | 0mm以上 5mm未満 | 9.8 | 10.7 | 0 | 0.75 | 0.4 | 2 | >30 |  | 通常の状況 | 無色 | 無臭 | 8 | 1 | 2.3 | 1 | 8.5 | 2200 | <0.5 | 1.1 | 0.048 | 0.006 | <0.001 | ND | <0.005 | <0.02 | <0.005 | <0.0005 | ND | ND | <0.002 | <0.0002 | <0.0004 | <0.002 | <0.004 | <0.0005 | <0.0006 | <0.002 | <0.0005 | <0.0002 |  |  |  | <0.001 | <0.002 | 0.8 | 2.7 | <0.05 | 0.49 | 0.54 | <0.005 | <0.01 |  | <0.02 | 0.01 | <0.02 |  | <0.008 | 0.07 | 0.04 | 4100 | 12000 |  | <0.03 | <0.005
2005-02-09 | 22:10 | 流心（中央） | 晴れ | 0mm以上 5mm未満 | 13.2 | 11 | 0.01 | 0.34 | 0.2 | 1.3 | >30 |  | 通常の状況 | 無色 | 無臭 | 8.1 | 1.1 | 2.3 | 2 | 9.2 |  | <0.5 | [41 empty] | 3300 | 11000
2005-03-09 | 10:00 | 流心（中央） | 晴れ | 降雨なし | 16.8 | 12.6 | 0.03 | 0.75 | 0.4 | 1.8 | >30 |  | 通常の状況 | 無色 | 無臭 | 8.1 | 1.4 | 3 | 2 | 9.5 | 490 |  | 1.1 | 0.056 |  |  | ND | <0.005 |  | <0.005 | <0.0005 | [12 empty] | <0.0006 | <0.0003 | <0.002 |  |  |  |  | <0.05 | 0.57 | 0.62 | [6 empty] | <0.0006 |  |  |  | 3000 | 10000
2005-03-09 | 20:00 | 流心（中央） | 曇り | 降雨なし | 9.3 | 13.1 | 0.03 | 0.52 | 0.2 | 1.1 | >30 |  | 通常の状況 | 無色 | 無臭 | 8.2 | 1.9 | 3.1 | 3 | 9.6 | [43 empty] | 3500 | 11000
平均 |  |  |  |  | 17.2 | 18.6 | 0.01 | 0.49 | 0.3833 | 1.97 | 333 |  |  |  |  | 8 | 0.9 | 2.7 | 4 | 7 | 2000 |  | 1.11 | 0.07 | [24 empty] | 0.78 | 3.55 | 0.27 | 0.52 | 0.61 |  |  |  |  | 0.01 |  |  |  | 0.08 | 0.044 | 3612 | 11538

## 滑川橋
水域名称 | 滑川 | 地点名称 | 滑川橋(14-008-01) | 類型名称 | 河川B | 測定機関名称 | 神奈川県
測定項目 | 採取時刻 | 採取位置 | 天候 | 前日天候 | 気温 | 水温 | 流速 | 流量 | 採取水深 | 全水深 | 透視度 | 透明度 | 流況 | 色相 | 臭気 | ｐＨ | ＢＯＤ | ＣＯＤ | ＳＳ | ＤＯ | 大腸菌群数 | ｎ-ヘキサン抽出物質 | 全窒素 | 全燐 | 全亜鉛 | カドミウム | 全シアン | 鉛 | 六価クロム | 砒素 | 総水銀 | アルキル水銀 | ＰＣＢ | ジクロロメタン | 四塩化炭素 | 1，2-ジクロロエタン | 1，1-ジクロロエチレン | ｼｽ1，2-ジクロロエチレン | 1，1，1-トリクロロエタ | 1，1，2-トリクロロエタン | トリクロロエチレン | テトラクロロエチレン | 1，3-ジクロロプロペン | チウラム | シマジン | チオベンカルブ | ベンゼン | セレン | ふっ素 | ほう素 | 亜硝酸性窒素 | 硝酸性窒素 | 亜硝酸性窒素及び硝酸性窒素 | フェノール類 | 銅 | 全亜鉛 | 溶解性鉄 | 溶解性マンガン | クロム | ＥＰＮ | ニッケル | アンモニア性窒素 | 燐酸態燐 | 電気伝導率 | 塩化物イオン | 塩分 | 陰イオン界面活性剤 | 非イオン界面活性剤 | クロロフィルａ | トリハロメタン生成能 | クロロホルム生成能 | ブロモジクロロメタン生成能 | ジブロモクロロメタン生成能 | ブロモホルム生成能 | 有機燐
単位 | 時：分 |  |  |  | ℃ | ℃ | m/s | m3/s | ｍ | ｍ | cm | ｍ |  |  |  |  | ㎎/L | ㎎/L | ㎎/L | ㎎/L | MPN/100mL | ㎎/L | ㎎/L | ㎎/L | ㎎/L | ㎎/L | ㎎/L | ㎎/L | ㎎/L | ㎎/L | ㎎/L | ㎎/L | ㎎/L | ㎎/L | ㎎/L | ㎎/L | ㎎/L | ㎎/L | ㎎/L | ㎎/L | ㎎/L | ㎎/L | ㎎/L | ㎎/L | ㎎/L | ㎎/L | ㎎/L | ㎎/L | ㎎/L | ㎎/L | ㎎/L | ㎎/L | ㎎/L | ㎎/L | ㎎/L | ㎎/L | ㎎/L | ㎎/L | ㎎/L | ㎎/L | ㎎/L | ㎎/L | ㎎/L | mS/m | ㎎/L | ‰ | ㎎/L | ㎎/L | mg/m3 | ㎎/L | ㎎/L | ㎎/L | ㎎/L | ㎎/L | ㎎/L
採取年月日
2004-04-14 | 11:50 | 流心（中央） | 曇り | 降雨なし | 15 | 13.9 | 0.02 | 0.5 | 0.1 | 0.7 | >30 |  | 通常の状況 | 無色 | 海藻臭（微） | 8 | 0.9 | 3.1 | 5 | 7.6 | 4900 |  | 0.99 | 0.17 |  | <0.001 | ND | <0.005 | <0.02 | <0.005 | <0.0005 |  |  |  | <0.0002 |  |  |  | <0.0005 |  | <0.002 | <0.0005 | [6 empty] | 0.5 |  | <0.05 | 0.6 | 0.65 | [8 empty] | 0.07 | 0.14 | 2000 | 7200
2004-04-14 | 23:45 | 流心（中央） | 曇り | 降雨なし | 12.6 | 13.6 | 0.04 | 0.76 | 0.1 | 0.6 | 27 |  | 通常の状況 | 無色 | 無臭 | 7.9 | 4.1 | 6.8 | 16 | 7.3 | [43 empty] | 860 | 2400
2004-05-12 | 11:40 | 流心（中央） | 曇り | 降雨なし | 22.9 | 22.3 | 0.01 | 0.14 | 0.1 | 0.4 | 28 |  | 通常の状況 | 灰黄色・淡 | 下水臭（微） | 7.9 | 2.1 | 5.2 | 37 | 6.3 | 3300 |  | 1.4 | 0.35 |  |  | ND | <0.005 |  | <0.005 | <0.0005 | [19 empty] | <0.05 | 0.97 | 1.02 | [10 empty] | 830 | 2100
2004-05-12 | 23:10 | 流心（中央） | 曇り | 降雨なし | 19.2 | 19.1 | 0.02 | 0.2 | 0.1 | 0.4 | 30 |  | 通常の状況 | 灰黄色・淡 | 下水臭（微） | 8 | 1.6 | 6.8 | 47 | 5.1 | [43 empty] | 380 | 1400
2004-06-09 | 11:30 | 流心（中央） | 曇り | 降雨なし | 19.2 | 18.5 | 0.04 | 0.4 | 0.1 | 0.4 | >30 |  | 通常の状況 | 無色 | 無臭 | 8 | 0.7 | 3.4 | 2 | 8.4 | 13000 |  | 2.3 | 0.26 |  | <0.001 | ND | <0.005 | <0.02 | <0.005 | <0.0005 |  |  |  | <0.0002 |  |  |  | <0.0005 |  | <0.002 | <0.0005 | [6 empty] | <0.1 |  | <0.05 | 2.1 | 2.2 | [8 empty] | 0.06 | 0.26 | 69 | 110
2004-06-09 | 23:10 | 流心（中央） | 雨 | 降雨なし | 19 | 18.9 | 0.2 | 3.1 | 0.1 | 0.6 | 16 |  | 通常の状況 | 灰色・淡 | 無臭 | 7.8 | 2 | 6.3 | 47 | 8.1 | [43 empty] | 20 | 19
2004-07-14 | 11:45 | 流心（中央） | 晴れ | 降雨なし | 27 | 27.3 | <0.0 | -0.04 | 0.1 | 0.7 | >30 |  | 逆流 | 無色 | 無臭 | 8.1 | 1.4 | 4.4 | 3 | 6.4 | 4900 |  | 1.3 | 0.44 |  |  | ND | <0.005 |  | <0.005 | <0.0005 | [12 empty] | <0.0006 | <0.0003 | <0.002 |  |  |  |  | 0.12 | 0.68 | 0.81 | [6 empty] | <0.0006 |  |  |  | 1100 | 3000
2004-07-14 | 23:40 | 流心（中央） | 曇り | 降雨なし | 24.9 | 26.5 | <0.0 | -0.08 | 0.1 | 0.6 | >30 |  | 逆流 | 無色 | 無臭 | 8.3 | 1.3 | 4.3 | 6 | 7.1 | [43 empty] | 210 | 1300
2004-08-11 | 12:30 | 流心（中央） | 曇り | 降雨なし | 31.4 | 27.8 | <0.0 | 0.07 | 0.1 | 0.6 | >30 |  | 通常の状況 | 灰色・淡 | 無臭 | 8 | 1 | 4.5 | 7 | 5.7 | 17000 | <0.5 | 1.2 | 0.34 | 0.011 | <0.001 | ND | <0.005 | <0.02 | <0.005 | <0.0005 | ND | ND | <0.002 | <0.0002 | <0.0004 | <0.002 | <0.004 | <0.0005 | <0.0006 | <0.002 | <0.0005 | <0.0002 |  |  |  | <0.001 | <0.002 | 0.2 | 0.56 | <0.05 | 0.63 | 0.68 | <0.005 | <0.01 |  | 0.05 | 0.08 | <0.02 |  | <0.008 | 0.18 | 0.31 | 630 | 2000 |  | <0.03 | <0.005
2004-08-11 | 23:45 | 流心（中央） | 曇り | 降雨なし | 26.4 | 27.1 | <0.0 | 0 | 0.1 | 0.7 | >30 |  | 通常の状況 | 灰色・淡 | 無臭 | 8.2 | 1 | 4 | 5 | 6.3 |  | <0.5 | [41 empty] | 710 | 2000
2004-09-15 | 11:05 | 流心（中央） | 晴れ | 降雨なし | 26.7 | 25.7 | 0.01 | 0.13 | 0.1 | 0.4 | >30 |  | 通常の状況 | 無色 | 無臭 | 8.1 | 1.5 | 3.6 | 5 | 7.9 | 1700 |  | 1.1 | 0.16 |  |  | ND | <0.005 |  | <0.005 | <0.0005 | [19 empty] | <0.05 | 0.3 | 0.35 | [10 empty] | 3500 | 11000
2004-09-15 | 23:05 | 流心（中央） | 晴れ | 降雨なし | 20 | 24 | 0.02 | 0.15 | 0.1 | 0.4 | >30 |  | 通常の状況 | 無色 | 無臭 | 8 | 0.8 | 3.4 | 2 | 5 | [43 empty] | 2500 | 6500
2004-10-26 | 11:45 | 流心（中央） | 雨 | 降雨なし | 18.3 | 18.1 |  | 0.01 | 0.1 | 0.1 | >30 |  | 通常の状況 | 無色 | 無臭 | 8 | 0.3 | 2.8 | 1 | 8.8 | 13000 |  | 1.8 | 0.25 |  | <0.001 | ND | <0.005 | <0.02 | <0.005 | <0.0005 |  |  |  | <0.0002 |  |  |  | <0.0005 |  | <0.002 | <0.0005 | [6 empty] | 0.1 |  | <0.05 | 1.5 | 1.6 | [8 empty] | 0.05 | 0.22 | 620 | 1600
2004-10-26 | 23:20 | 流心（中央） | 曇り | 降雨なし | 13.3 | 16.8 | 0.09 | 0.55 | 0.1 | 0.2 | >30 |  | 通常の状況 | 無色 | 無臭 | 8 | 0.7 | 4 | 3 | 8.1 | [43 empty] | 220 | 550
2004-11-10 | 11:25 | 流心（中央） | 晴れ | 降雨なし | 22.6 | 18.2 | 0.01 | 0.1 | 0.1 | 0.2 | >30 |  | 通常の状況 | 無色 | 無臭 | 8.2 | 0.8 | 2 | 3 | 10.6 | 4600 |  | 1.8 | 0.2 |  |  | ND | <0.005 |  | <0.005 | <0.0005 | [19 empty] | <0.05 | 1 | 1.1 | [10 empty] | 1100 | 3500
2004-11-10 | 23:05 | 流心（中央） | 曇り | 降雨なし | 16.6 | 16.8 | 0.01 | 0.11 | 0.1 | 0.2 | >30 |  | 通常の状況 | 無色 | 無臭 | 8.1 | 0.5 | 1.8 | <1 | 8 | [43 empty] | 570 | 1500
2004-12-15 | 11:45 | 流心（中央） | 雨 | 降雨なし | 9.6 | 13.3 | 0.01 | 0.16 | 0.1 | 0.4 | >30 |  | 通常の状況 | 無色 | 海藻臭（微） | 8 | 0.7 | 1.5 | 1 | 8.6 | 3300 |  | 1.6 | 0.2 |  | <0.001 | ND | <0.005 | <0.02 | <0.005 | <0.0005 |  |  |  | <0.0002 |  |  |  | <0.0005 |  | <0.002 | <0.0005 | [6 empty] | 0.4 |  | <0.05 | 0.24 | 0.29 | [8 empty] | <0.04 | 0.18 | 2200 | 6500
2004-12-15 | 23:10 | 流心（中央） | 曇り | 降雨なし | 11.8 | 12.4 | 0.02 | 0.19 | 0.1 | 0.4 | >30 |  | 通常の状況 | 無色 | 無臭 | 8 | 1.1 | 2.8 | 1 | 8.6 | [43 empty] | 1200 | 4800
2005-01-12 | 11:25 | 流心（中央） | 快晴 | 降雨なし | 9.3 | 12.9 | 0.02 | 0.46 | 0.2 | 0.9 | >30 |  | 通常の状況 | 無色 | 無臭 | 8.1 | 0.9 | 2.1 | 11 | 8.9 | 230 |  | 1.1 | 0.048 |  |  | ND | <0.005 |  | <0.005 | <0.0005 | [19 empty] | <0.05 | 0.33 | 0.38 | [10 empty] | 4900 | 16000
2005-01-12 | 23:10 | 流心（中央） | 晴れ | 降雨なし | 0.2 | 3.8 | 0.01 | 0.14 | 0.2 | 0.8 | >30 |  | 通常の状況 | 無色 | 無臭 | 8 | 1.7 | 2.7 | 2 | 8.8 | [43 empty] | 430 | 2100
2005-02-09 | 11:50 | 流心（中央） | 曇り | 0mm以上 5mm未満 | 10.4 | 10.2 | -0.01 | -0.12 | 0.1 | 0.4 | >30 |  | 逆流 | 無色 | 無臭 | 7.8 | 1.1 | 2.6 | 1 | 7.5 | 790 | <0.5 | 1.4 | 0.18 | 0.008 | <0.001 | ND | <0.005 | <0.02 | <0.005 | <0.0005 | ND | ND | <0.002 | <0.0002 | <0.0004 | <0.002 | <0.004 | <0.0005 | <0.0006 | <0.002 | <0.0005 | <0.0002 |  |  |  | <0.001 | <0.002 | 0.1 | 0.75 | <0.05 | 0.99 | 1 | <0.005 | <0.01 |  | 0.03 | 0.04 | <0.02 |  | <0.008 | 0.07 | 0.15 | 2300 | 7000 |  | <0.03 | <0.005
2005-02-09 | 23:15 | 流心（中央） | 晴れ | 0mm以上 5mm未満 | 13.2 | 10.2 | 0.02 | 0.32 | 0.1 | 0.5 | >30 |  | 通常の状況 | 無色 | 無臭 | 8.2 | 1.3 | 3.1 | 3 | 10.9 |  | <0.5 | [41 empty] | 1300 | 5000
2005-03-09 | 11:20 | 流心（中央） | 晴れ | 降雨なし | 18.1 | 12.1 | 0.01 | 0.05 | 0.1 | 0.3 | >30 |  | 通常の状況 | 無色 | 無臭 | 8 | 0.9 | 3.6 | 3 | 9.8 | 330 |  | 1.5 | 0.24 |  |  | ND | <0.005 |  | <0.005 | <0.0005 | [12 empty] | <0.0006 | <0.0003 | <0.002 |  |  |  |  | <0.05 | 1.2 | 1.2 | [6 empty] | <0.0006 |  |  |  | 240 | 890
2005-03-09 | 23:00 | 流心（中央） | 曇り | 降雨なし | 9.3 | 11.3 | 0.02 | 0.11 | 0.1 | 0.3 | >30 |  | 通常の状況 | 無色 | 無臭 | 8 | 1.2 | 3.4 | 3 | 7.9 | [43 empty] | 1100 | 3300
平均 |  |  |  |  | 17.4 | 17.5 | 0.03 | 0.31 | 0.1083 | 0.47 | 25.2 |  |  |  |  | 8 | 1.2 | 3.7 | 9 | 7.8 | 6000 |  | 1.46 | 0.236 | [24 empty] | 0.26 | 0.66 | 0.12 | 0.88 | 0.94 |  |  |  |  | 0.06 |  |  |  | 0.09 | 0.21 | 1208 | 3824

## 神戸橋
水域名称 | 神戸川 | 地点名称 | 神戸橋(14-009-01) | 類型名称 | 河川B | 測定機関名称 | 神奈川県
測定項目 | 採取時刻 | 採取位置 | 天候 | 前日天候 | 気温 | 水温 | 流速 | 流量 | 採取水深 | 全水深 | 透視度 | 透明度 | 流況 | 色相 | 臭気 | ｐＨ | ＢＯＤ | ＣＯＤ | ＳＳ | ＤＯ | 大腸菌群数 | ｎ-ヘキサン抽出物質 | 全窒素 | 全燐 | 全亜鉛 | カドミウム | 全シアン | 鉛 | 六価クロム | 砒素 | 総水銀 | アルキル水銀 | ＰＣＢ | ジクロロメタン | 四塩化炭素 | 1，2-ジクロロエタン | 1，1-ジクロロエチレン | ｼｽ1，2-ジクロロエチレン | 1，1，1-トリクロロエタ | 1，1，2-トリクロロエタン | トリクロロエチレン | テトラクロロエチレン | 1，3-ジクロロプロペン | チウラム | シマジン | チオベンカルブ | ベンゼン | セレン | ふっ素 | ほう素 | 亜硝酸性窒素 | 硝酸性窒素 | 亜硝酸性窒素及び硝酸性窒素 | フェノール類 | 銅 | 全亜鉛 | 溶解性鉄 | 溶解性マンガン | クロム | ＥＰＮ | ニッケル | アンモニア性窒素 | 燐酸態燐 | 電気伝導率 | 塩化物イオン | 塩分 | 陰イオン界面活性剤 | 非イオン界面活性剤 | クロロフィルａ | トリハロメタン生成能 | クロロホルム生成能 | ブロモジクロロメタン生成能 | ジブロモクロロメタン生成能 | ブロモホルム生成能 | 有機燐
単位 | 時：分 |  |  |  | ℃ | ℃ | m/s | m3/s | ｍ | ｍ | cm | ｍ |  |  |  |  | ㎎/L | ㎎/L | ㎎/L | ㎎/L | MPN/100mL | ㎎/L | ㎎/L | ㎎/L | ㎎/L | ㎎/L | ㎎/L | ㎎/L | ㎎/L | ㎎/L | ㎎/L | ㎎/L | ㎎/L | ㎎/L | ㎎/L | ㎎/L | ㎎/L | ㎎/L | ㎎/L | ㎎/L | ㎎/L | ㎎/L | ㎎/L | ㎎/L | ㎎/L | ㎎/L | ㎎/L | ㎎/L | ㎎/L | ㎎/L | ㎎/L | ㎎/L | ㎎/L | ㎎/L | ㎎/L | ㎎/L | ㎎/L | ㎎/L | ㎎/L | ㎎/L | ㎎/L | ㎎/L | ㎎/L | mS/m | ㎎/L | ‰ | ㎎/L | ㎎/L | mg/m3 | ㎎/L | ㎎/L | ㎎/L | ㎎/L | ㎎/L | ㎎/L
採取年月日
2004-04-14 | 11:50 | 流心（中央） | 曇り | 降雨なし | 14.8 | 13 | 0.02 | 0.1 | 0.1 | 0.7 | >30 |  | 通常の状況 | 無色 | 下水臭（微） | 8.1 | 1.7 | 3.9 | 3 | 10.9 | 13000 |  | 1.7 | 0.16 |  | <0.001 | ND | <0.005 | <0.02 | <0.005 | <0.0005 |  |  |  | <0.0002 |  |  |  | <0.0005 |  | <0.002 | <0.0005 | [6 empty] | 0.1 |  | 0.07 | 1.3 | 1.4 | [8 empty] | 0.14 | 0.12 | 53 | 21
2004-04-14 | 23:40 | 流心（中央） | 曇り | 降雨なし | 13.8 | 13.5 | 0.05 | 0.16 | 0.1 | 0.5 | >30 |  | 通常の状況 | 無色 | 無臭 | 7.6 | 4 | 5.7 | 13 | 7.6 | [43 empty] | 21 | 11
2004-05-12 | 11:50 | 流心（中央） | 曇り | 降雨なし | 23.8 | 20.2 | 0.02 | 0.05 | 0.1 | 0.4 | >30 |  | 通常の状況 | 無色 | 下水臭（微） | 8.2 | 2.8 | 5.3 | 5 | 10.9 | 24000 |  | 1.8 | 0.2 |  |  | ND | <0.005 |  | <0.005 | <0.0005 | [19 empty] | 0.05 | 1.1 | 1.2 | [10 empty] | 54 | 25
2004-05-12 | 23:40 | 流心（中央） | 曇り | 降雨なし | 19.2 | 17.6 | 0.02 | 0.05 | 0.1 | 0.4 | >30 |  | 通常の状況 | 無色 | 下水臭（微） | 7.8 | 2.1 | 4.5 | 3 | 4.7 | [43 empty] | 57 | 27
2004-06-09 | 11:40 | 流心（中央） | 曇り | 降雨なし | 21.2 | 19.2 | 0.03 | 0.09 | 0.1 | 0.5 | >30 |  | 通常の状況 | 無色 | 下水臭（微） | 8 | 2.1 | 3.9 | 2 | 8.8 | 49000 |  | 2.6 | 0.15 |  | <0.001 | ND | <0.005 | <0.02 | <0.005 | <0.0005 |  |  |  | <0.0002 |  |  |  | <0.0005 |  | <0.002 | <0.0005 | [6 empty] | <0.1 |  | <0.05 | 2.1 | 2.15 | [8 empty] | 0.2 | 0.14 | 53 | 23
2004-06-09 | 23:40 | 流心（中央） | 雨 | 降雨なし | 19.2 | 19 | 0.18 | 0.78 | 0.1 | 0.7 | 22 |  | 通常の状況 | 灰色・淡 | 下水臭（微） | 7.5 | 1.6 | 4.6 | 17 | 8.1 | [43 empty] | 12 | 4
2004-07-14 | 11:50 | 流心（中央） | 晴れ | 降雨なし | 27.8 | 26.1 | 0.01 | 0.05 | 0.1 | 0.6 | >30 |  | 通常の状況 | 無色 | 下水臭（微） | 8 | 1.8 | 4.5 | 12 | 8.2 | 33000 |  | 1.7 | 0.39 |  |  | ND | <0.005 |  | <0.005 | <0.0005 | [12 empty] | <0.0006 | <0.0003 | <0.002 |  |  |  |  | <0.05 | 1 | 1.05 | [6 empty] | <0.0006 |  |  |  | 61 | 25
2004-07-14 | 23:50 | 流心（中央） | 曇り | 降雨なし | 25 | 25.1 | 0.01 | 0.06 | 0.1 | 0.6 | >30 |  | 通常の状況 | 無色 | 下水臭（微） | 8.1 | 1.7 | 4.7 | 3 | 3.9 | [43 empty] | 60 | 27
2004-08-11 | 12:45 | 流心（中央） | 曇り | 降雨なし | 31.1 | 26.4 | 0.01 | 0.07 | 0.2 | 0.8 | >30 |  | 通常の状況 | 無色 | 下水臭（微） | 8.2 | 1.4 | 4.4 | 8 | 8.2 | 79000 | <0.5 | 1.6 | 0.23 | 0.011 | <0.001 | ND | <0.005 | <0.02 | <0.005 | <0.0005 | ND | ND | <0.002 | <0.0002 | <0.0004 | <0.002 | <0.004 | <0.0005 | <0.0006 | <0.002 | <0.0005 | <0.0002 |  |  |  | <0.001 | <0.002 | 0.1 | 0.04 | <0.05 | 0.81 | 0.86 | <0.005 | <0.01 |  | 0.07 | 0.04 | <0.02 |  | <0.008 | 0.21 | 0.19 | 58 | 26 |  | 0.03 | <0.005
2004-08-11 | 23:40 | 流心（中央） | 曇り | 降雨なし | 26.8 | 26.1 | 0.01 | 0.04 | 0.2 | 0.8 | >30 |  | 通常の状況 | 無色 | 下水臭（微） | 8.4 | 1.7 | 5.1 | 15 | 6.8 |  | <0.5 | [41 empty] | 55 | 33
2004-09-15 | 11:50 | 流心（中央） | 晴れ | 降雨なし | 26.2 | 24.3 | 0.01 | 0.03 | 0.1 | 0.5 | >30 |  | 通常の状況 | 無色 | 無臭 | 8.3 | 1.4 | 3.9 | 2 | 10.3 | 49000 |  | 1.5 | 0.21 |  |  | ND | <0.005 |  | <0.005 | <0.0005 | [19 empty] | 0.13 | 1 | 1.13 | [10 empty] | 520 | 1200
2004-09-15 | 23:40 | 流心（中央） | 晴れ | 降雨なし | 20.1 | 21.7 | 0.02 | 0.05 | 0.1 | 0.4 | >30 |  | 通常の状況 | 無色 | 無臭 | 7.9 | 0.8 | 3.3 | 1 | 5.9 | [43 empty] | 500 | 570
2004-10-26 | 11:45 | 流心（中央） | 雨 | 降雨なし | 18.4 | 17.8 | 0.03 | 0.11 | 0.1 | 0.6 | >30 |  | 通常の状況 | 無色 | 下水臭（微） | 7.9 | 0.7 | 3.3 | 3 | 8.6 | 17000 |  | 2.4 | 0.14 |  | <0.001 | ND | <0.005 | <0.02 | <0.005 | <0.0005 |  |  |  | <0.0002 |  |  |  | <0.0005 |  | <0.002 | <0.0005 | [6 empty] | 0.1 |  | <0.05 | 1.9 | 2 | [8 empty] | 0.21 | 0.12 | 62 | 23
2004-10-26 | 23:20 | 流心（中央） | 雨 | 降雨なし | 13.6 | 16.6 | 0.04 | 0.15 | 0.1 | 0.7 | >30 |  | 通常の状況 | 無色 | 無臭 | 7.8 | 1.2 | 4.1 | 6 | 8 | [43 empty] | 46 | 17
2004-11-10 | 11:50 | 流心（中央） | 晴れ | 降雨なし | 22.3 | 16.2 | 0.01 | 0.04 | 0.1 | 0.5 | >30 |  | 通常の状況 | 無色 | 下水臭（微） | 8.2 | 1.8 | 3.5 | 1 | 11.1 | 33000 |  | 2 | 0.15 |  |  | ND | <0.005 |  | <0.005 | <0.0005 | [19 empty] | 0.05 | 1.5 | 1.6 | [10 empty] | 60 | 22
2004-11-10 | 23:10 | 流心（中央） | 曇り | 降雨なし | 16.4 | 16.3 | 0.01 | 0.04 | 0.1 | 0.6 | >30 |  | 通常の状況 | 無色 | 下水臭（微） | 7.9 | 0.9 | 3.2 | 1 | 7.2 | [43 empty] | 62 | 24
2004-12-15 | 11:55 | 流心（中央） | 雨 | 降雨なし | 10.9 | 11.4 | 0.02 | 0.08 | 0.2 | 0.8 | >30 |  | 通常の状況 | 無色 | 下水臭（微） | 8.1 | 1.7 | 3 | <1 | 10.4 | 7000 |  | 2 | 0.14 |  | <0.001 | ND | <0.005 | <0.02 | <0.005 | <0.0005 |  |  |  | <0.0002 |  |  |  | <0.0005 |  | <0.002 | <0.0005 | [6 empty] | 0.1 |  | 0.06 | 1.5 | 1.5 | [8 empty] | 0.17 | 0.12 | 250 | 320
2004-12-15 | 23:30 | 流心（中央） | 曇り | 降雨なし | 11.6 | 11.9 | 0.01 | 0.04 | 0.2 | 0.8 | >30 |  | 通常の状況 | 無色 | 無臭 | 7.9 | 1.4 | 3 | <1 | 8.3 | [43 empty] | 290 | 630
2005-01-12 | 11:35 | 流心（中央） | 快晴 | 降雨なし | 10 | 6.6 | 0.01 | 0.06 | 0.1 | 1 | >30 |  | 通常の状況 | 無色 | 無臭 | 8 | 1.8 | 3.1 | 1 | 10.1 | 3300 |  | 2.1 | 0.22 |  |  | ND | <0.005 |  | <0.005 | <0.0005 | [19 empty] | 0.05 | 1.4 | 1.5 | [10 empty] | 330 | 650
2005-01-12 | 23:00 | 流心（中央） | 晴れ | 降雨なし | 2 | 6 | 0 | 0.03 | 0.1 | 0.9 | >30 |  | 通常の状況 | 無色 | 無臭 | 8 | 2 | 3.8 | 1 | 9.5 | [43 empty] | 360 | 960
2005-02-09 | 12:10 | 流心（中央） | 曇り | 0mm以上 5mm未満 | 9.3 | 8.6 | 0.02 | 0.06 | 0.1 | 0.6 | >30 |  | 通常の状況 | 無色 | 下水臭（中） | 8.4 | 2.7 | 4.3 | 4 | 13.6 | 7900 | <0.5 | 2.2 | 0.17 | 0.008 | <0.001 | ND | <0.005 | <0.02 | <0.005 | <0.0005 | ND | ND | <0.002 | <0.0002 | <0.0004 | <0.002 | <0.004 | <0.0005 | <0.0006 | <0.002 | <0.0005 | <0.0002 |  |  |  | <0.001 | <0.002 | 0.1 | 0.09 | 0.06 | 1.3 | 1.4 | <0.005 | <0.01 |  | 0.09 | 0.08 | <0.02 |  | <0.008 | 0.36 | 0.14 | 130 | 270 |  | 0.11 | 0.027
2005-02-09 | 23:30 | 流心（中央） | 晴れ | 0mm以上 5mm未満 | 12 | 9.8 | 0.01 | 0.05 | 0.1 | 0.6 | >30 |  | 通常の状況 | 無色 | 下水臭（微） | 8.2 | 2.5 | 4.2 | 3 | 8.8 |  | <0.5 | [41 empty] | 140 | 220
2005-03-09 | 11:35 | 流心（中央） | 晴れ | 降雨なし | 18.2 | 11.5 | 0.01 | 0.02 | 0.1 | 0.6 | >30 |  | 通常の状況 | 無色 | 無臭 | 8.2 | 2.3 | 4.6 | 1 | 13.2 | 2800 |  | 1.8 | 0.17 |  |  | ND | <0.005 |  | <0.005 | <0.0005 | [12 empty] | <0.0006 | <0.0003 | <0.002 |  |  |  |  | 0.05 | 1.3 | 1.4 | [6 empty] | <0.0006 |  |  |  | 61 | 31
2005-03-09 | 23:00 | 流心（中央） | 曇り | 降雨なし | 9.6 | 11.4 | 0.01 | 0.04 | 0.1 | 0.6 | >30 |  | 通常の状況 | 無色 | 無臭 | 8 | 2.1 | 4.7 | 2 | 7.5 | [43 empty] | 180 | 360
平均 |  |  |  |  | 17.6 | 16.5 | 0.02 | 0.09 | 0.1166 | 0.63 | 22 |  |  |  |  | 8 | 1.8 | 4.1 | 5 | 8.8 | 30000 |  | 1.95 | 0.194 | [24 empty] | 0.1 | 0.06 | 0.06 | 1.35 | 1.43 |  |  |  |  | 0.06 |  |  |  | 0.22 | 0.138 | 145 | 230 |  | 0.07 | 0.027