## 県境
水域名称 | 酒匂川 | 地点名称 | 県境 (14-017-60) | 類型名称 | 河川A | 測定機関名称 | 神奈川県
測定項目 | 採取時刻 | 採取位置 | 天候 | 前日天候 | 気温 | 水温 | 流速 | 流量 | 採取水深 | 全水深 | 透視度 | 透明度 | 流況 | 色相 | 臭気 | ｐＨ | ＢＯＤ | ＣＯＤ | ＳＳ | ＤＯ | 大腸菌群数 | ｎ-ヘキサン抽出物質 | 全窒素 | 全りん | カドミウム | 全シアン | 鉛 | 六価クロム | 砒素 | 総水銀 | アルキル水銀 | ＰＣＢ | ジクロロメタン | 四塩化炭素 | 1，2-ジクロロエタン | 1，1-ジクロロエチレン | ｼｽ1，2-ジクロロエチレン | 1，1，1-トリクロロエタン | 1，1，2-トリクロロエタン | トリクロロエチレン | テトラクロロエチレン | 1，3-ジクロロプロペン | チウラム | シマジン | チオベンカルブ | ベンゼン | セレン | ふっ素 | ほう素 | 亜硝酸性窒素 | 硝酸性窒素 | 亜硝酸性窒素及び硝酸性窒素 | フェノール類 | 銅 | 亜鉛 | 溶解性鉄 | 溶解性マンガン | クロム | ＥＰＮ | ニッケル | アンモニア性窒素 | りん酸態りん | 電気伝導率 | 塩化物イオン | 塩分 | 陰イオン界面活性剤 | 非イオン界面活性剤 | クロロフィルａ | トリハロメタン生成能 | クロロホルム生成能 | ブロモジクロロメタン生成能 | ジブロモクロロメタン生成能 | ブロモホルム生成能 | 有機りん
単位 | 時：分 |  |  |  | ℃ | ℃ | m/s | m3/s | ｍ | ｍ | ㎝ | ｍ |  |  |  |  | ㎎/L | ㎎/L | ㎎/L | ㎎/L | MPN/100mL | ㎎/L | ㎎/L | ㎎/L | ㎎/L | ㎎/L | ㎎/L | ㎎/L | ㎎/L | ㎎/L | ㎎/L | ㎎/L | ㎎/L | ㎎/L | ㎎/L | ㎎/L | ㎎/L | ㎎/L | ㎎/L | ㎎/L | ㎎/L | ㎎/L | ㎎/L | ㎎/L | ㎎/L | ㎎/L | ㎎/L | ㎎/L | ㎎/L | ㎎/L | ㎎/L | ㎎/L | ㎎/L | ㎎/L | ㎎/L | ㎎/L | ㎎/L | ㎎/L | ㎎/L | ㎎/L | ㎎/L | ㎎/L | mS/m | ㎎/L | ‰ | ㎎/L | ㎎/L | mg/m3 | ㎎/L | ㎎/L | ㎎/L | ㎎/L | ㎎/L | ㎎/L
採取年月日
2005-04-13 | 11:25 | 流心（中央） | 一時雨 | 0mm以上5mm以下 | 11 | 11.2 | 0.2 | 1.26 | 0.1 | 0.6 | >30 |  | 通常の状況 | 無色 | 無臭 | 8 | 1 | 1.6 | 4 | 10.6 | 35000 |  | 1.2 | 0.16 |  | ND | <0.005 |  | <0.005 | <0.0005 | [17 empty] | <0.1 |  | <0.05 | 1 | 1 | [8 empty] | 0.07 | 0.13 | 17 | 5
| 23:25 | 流心（中央） | 曇り | 0mm以上5mm以下 | 9 | 11.5 | 0.21 | 1.33 | 0.1 | 0.6 | >30 |  | 通常の状況 | 無色 | 無臭 | 7.9 | 1.3 | 2.2 | 7 | 10.3 | [42 empty] | 18
2005-05-11 | 11:15 | 流心（中央） | 曇り | 降雨なし | 18 | 14.5 | 0.14 | 0.95 | 0.1 | 0.5 | >30 |  | 通常の状況 | 褐色・淡（ | 無臭 | 8.1 | 1.4 | 1.3 | 7 | 10.3 | 9500 |  | 0.86 | 0.2 | <0.001 | ND | <0.005 | <0.02 | <0.005 | <0.0005 |  |  |  | <0.0002 |  |  |  | <0.0005 |  | <0.002 | <0.0005 | [8 empty] | <0.05 | 1 | 1 | [10 empty] | 19 | 5
| 23:15 | 流心（中央） | 晴れ | 降雨なし | 11 | 15 | 0.14 | 0.92 | 0.1 | 0.5 | >30 |  | 通常の状況 | 無色 | 無臭 | 7.9 | 1.3 | 1.5 | 2 | 9.3 | [42 empty] | 21
2005-06-15 | 11:40 | 流心（中央） | 雨 | 降雨なし | 19.5 | 17.5 |  |  | 0.2 | 0.8 | 2.9 |  | 流量大（大 | 白色・乳白 | 土臭（微） | 7.8 | 1.9 | 4.7 | 140 | 9.2 | 79000 |  | 1.1 | 0.34 |  | ND | <0.005 |  | <0.005 | <0.0005 | [17 empty] | <0.1 |  | 0.06 | 1 | 1 | [8 empty] | <0.04 | 0.2 | 19 | 6
| 23:40 | 流心（中央） | 曇り | 降雨なし | 18.5 | 17.5 | 0.3 | 3.3 | 0.2 | 0.8 | >30 |  | 流量大（大 | 無色 | 無臭 | 7.8 | 1.3 | 3.4 | 8 | 8.9 | [42 empty] | 18
2005-07-13 | 11:40 | 流心（中央） | 曇り | 降雨なし | 24.5 | 19.3 | 0.24 | 2.49 | 0.2 | 0.8 | >30 |  | 流量大（大 | 無色 | 無臭 | 8 | 0.9 | 1.9 | 4 | 9 | 33000 |  | 1.2 | 0.23 |  | ND | <0.005 |  | <0.005 | <0.0005 | [12 empty] | <0.0006 | <0.0003 | <0.002 |  |  |  |  | <0.05 | 1.1 | 1.1 | [10 empty] | 18 | 5
| 23:40 | 流心（中央） | 曇り | 降雨なし | 21.2 | 17.8 | 0.22 | 2.37 | 0.1 | 0.7 | >30 |  | 流量大（大 | 無色 | 無臭 | 7.9 | 0.9 | 1.4 | <1 | 9.2 | [42 empty] | 18
2005-08-10 | 11:30 | 流心（中央） | 曇り | 降雨なし | 31 | 25 | 0.2 | 2.03 | 0.1 | 0.7 | >30 |  | 通常の状況 | 無色 | 無臭 | 8.6 | 0.8 | 2 | 2 | 8.9 | 70000 |  | 0.96 | 0.17 | <0.001 | ND | <0.005 | <0.02 | <0.005 | <0.0005 |  |  | <0.002 | <0.0002 | <0.0004 | <0.002 | <0.004 | <0.0005 | <0.0006 | <0.002 | <0.0005 | <0.0002 |  |  |  | <0.001 | <0.002 | <0.1 | 0.04 | <0.05 | 0.83 | 0.88 | [7 empty] | <0.008 | <0.04 | 0.15 | 19 | 5 |  | <0.03
| 23:30 | 流心（中央） | 晴れ | 降雨なし | 24 | 22 | 0.2 | 2 | 0.1 | 0.6 | >30 |  | 通常の状況 | 無色 | 無臭 | 7.9 | 0.9 | 1.6 | 2 | 8 | [42 empty] | 21
2005-09-14 | 10:50 | 流心（中央） | 快晴 | 降雨なし | 29.5 | 21.5 | 0.18 | 2.47 | 0.1 | 0.7 | >30 |  | 通常の状況 | 無色 | 無臭 | 8.1 | 0.9 | 1.4 | 2 | 9.2 | 13000 |  | 1.1 | 0.21 |  | ND | <0.005 |  | <0.005 | <0.0005 | [19 empty] | <0.05 | 0.97 | 1 | [10 empty] | 19 | 6
| 22:50 | 流心（中央） | 晴れ | 降雨なし | 28 | 21.5 | 0.17 | 2.46 | 0.1 | 0.7 | >30 |  | 通常の状況 | 無色 | 無臭 | 8 | 0.9 | 1.1 | 3 | 8.7 | [42 empty] | 21
2005-10-12 | 11:20 | 流心（中央） | 晴れ | 降雨なし | 20 | 17 | 0.07 | 1.11 | 0.2 | 0.8 | >30 |  | 通常の状況 | 無色 | 無臭 | 8 | 0.7 | 1.3 | 1 | 12.7 | 11000 |  | 1.1 | 0.25 |  | ND | <0.005 |  | <0.005 | <0.0005 | [17 empty] | <0.1 |  | <0.05 | 1 | 1 | <0.005 | <0.01 |  | 0.12 | 0.01 |  |  |  | 0.04 | 0.23 | 20 | 6
| 23:20 | 流心（中央） | 晴れ | 降雨なし | 12 | 16.5 | 0.06 | 1.02 | 0.2 | 0.8 | >30 |  | 通常の状況 | 無色 | 無臭 | 7.9 | 0.8 | 1.2 | 1 | 11.7 | [42 empty] | 22
2005-11-09 | 10:49 | 流心（中央） | 快晴 | 降雨なし | 15.5 | 12 | 0.08 | 1.16 | 0.2 | 0.9 | >30 |  | 通常の状況 | 無色 | 無臭 | 7.9 | 0.4 | 1.5 | 1 | 10.6 | 11000 |  | 1.1 | 0.19 | <0.001 | ND | <0.005 | <0.02 | <0.005 | <0.0005 |  |  |  | <0.0002 |  |  |  | <0.0005 |  | <0.002 | <0.0005 | [8 empty] | <0.05 | 1 | 1 | [10 empty] | 22 | 6
| 22:49 | 流心（中央） | 晴れ | 降雨なし | 8.5 | 13 | 0.08 | 1.24 | 0.2 | 0.9 | >30 |  | 通常の状況 | 無色 | 無臭 | 7.9 | 0.3 | 1.9 | 2 | 9.9 | [42 empty] | 18
2005-12-14 | 11:25 | 流心（中央） | 晴れ | 降雨なし | 6.5 | 6.5 | 0.07 | 1.01 | 0.2 | 0.8 | >30 |  | 通常の状況 | 無色 | 無臭 | 7.9 | 0.9 | 2.1 | 1 | 12 | 3300 |  | 1.1 | 0.16 |  | ND | <0.005 |  | <0.005 | <0.0005 | [17 empty] | 0.1 |  | <0.05 | 1.1 | 1.1 | [8 empty] | <0.04 | 0.16 | 24 | 5
| 23:25 | 流心（中央） | 晴れ | 降雨なし | -3 | 6 | 0.06 | 0.96 | 0.2 | 0.8 | >30 |  | 通常の状況 | 無色 | 無臭 | 7.8 | 1.4 | 2.1 | 1 | 11.3 | [42 empty] | 25
2006-01-11 | 11:20 | 流心（中央） | 晴れ | 降雨なし | 6.2 | 7.5 | 0.05 | 0.73 | 0.2 | 0.8 | >30 |  | 通常の状況 | 青緑色・淡 | 無臭 | 7.8 | 0.6 | 1.6 | 2 | 12.1 | 4900 |  | 1.1 | 0.21 |  | ND | <0.005 |  | <0.005 | <0.0005 | [19 empty] | <0.05 | 1 | 1 | [10 empty] | 21 | 7
| 23:20 | 流心（中央） | 晴れ | 降雨なし | -1 | 8 | 0.06 | 0.87 | 0.2 | 0.8 | >30 |  | 通常の状況 | 青緑色・淡 | 無臭 | 7.8 | 1.2 | 1.9 | 3 | 11.1 | [42 empty] | 25
2006-02-08 | 11:25 | 流心（中央） | 晴れ | 降雨なし | 10 | 8 | 0.11 | 1.52 | 0.2 | 0.8 | >30 |  | 通常の状況 | 白色・乳白 | 無臭 | 7.9 | 0.9 | 1.9 | 11 | 11.4 | 110000 |  | 1.2 | 0.23 | <0.001 | ND | <0.005 | <0.02 | <0.005 | <0.0005 |  |  | <0.002 | <0.0002 | <0.0004 | <0.002 | <0.004 | <0.0005 | <0.0006 | <0.002 | <0.0005 | <0.0002 |  |  |  | <0.001 | <0.002 | 0.1 | 0.06 | <0.05 | 1 | 1 | [7 empty] | <0.008 | 0.05 | 0.2 | 20 | 10 |  | <0.03
| 23:25 | 流心（中央） | 晴れ | 降雨なし | 0 | 7.5 | 0.08 | 1.09 | 0.1 | 0.7 | >30 |  | 通常の状況 | 無色 | 無臭 | 7.8 | 0.8 | 2.5 | 3 | 10.9 | [42 empty] | 31
2006-03-08 | 10:45 | 流心（中央） | 晴れ | 降雨なし | 15 | 11.5 | 0.09 | 1.29 | 0.2 | 0.8 | >30 |  | 通常の状況 | 無色 | 無臭 | 7.9 | 0.9 | 1.6 | 4 | 10.8 | 17000 |  | 1.3 | 0.19 |  | ND | <0.005 |  | <0.005 | <0.0005 | [12 empty] | <0.0006 | <0.0003 | <0.002 |  |  |  |  | <0.05 | 1.2 | 1.2 | [10 empty] | 21 | 7
| 22:45 | 流心（中央） | 晴れ | 降雨なし | 6.5 | 10.5 | 0.1 | 1.42 | 0.2 | 0.8 | >30 |  | 通常の状況 | 黄色・淡（ | 無臭 | 7.8 | 0.5 | 1.9 | 17 | 10.1 | [42 empty] | 21

## 峰下橋
水域名称 | 酒匂川 | 地点名称 | 峰下橋 (14-017-55) | 類型名称 | 河川A | 測定機関名称 | 神奈川県
測定項目 | 採取時刻 | 採取位置 | 天候 | 前日天候 | 気温 | 水温 | 流速 | 流量 | 採取水深 | 全水深 | 透視度 | 透明度 | 流況 | 色相 | 臭気 | ｐＨ | ＢＯＤ | ＣＯＤ | ＳＳ | ＤＯ | 大腸菌群数 | ｎ-ヘキサン抽出物質 | 全窒素 | 全りん | カドミウム | 全シアン | 鉛 | 六価クロム | 砒素 | 総水銀 | アルキル水銀 | ＰＣＢ | ジクロロメタン | 四塩化炭素 | 1，2-ジクロロエタン | 1，1-ジクロロエチレン | ｼｽ1，2-ジクロロエチレン | 1，1，1-トリクロロエタン | 1，1，2-トリクロロエタン | トリクロロエチレン | テトラクロロエチレン | 1，3-ジクロロプロペン | チウラム | シマジン | チオベンカルブ | ベンゼン | セレン | ふっ素 | ほう素 | 亜硝酸性窒素 | 硝酸性窒素 | 亜硝酸性窒素及び硝酸性窒素 | フェノール類 | 銅 | 亜鉛 | 溶解性鉄 | 溶解性マンガン | クロム | ＥＰＮ | ニッケル | アンモニア性窒素 | りん酸態りん | 電気伝導率 | 塩化物イオン | 塩分 | 陰イオン界面活性剤 | 非イオン界面活性剤 | クロロフィルａ | トリハロメタン生成能 | クロロホルム生成能 | ブロモジクロロメタン生成能 | ジブロモクロロメタン生成能 | ブロモホルム生成能 | 有機りん
単位 | 時：分 |  |  |  | ℃ | ℃ | m/s | m3/s | ｍ | ｍ | ㎝ | ｍ |  |  |  |  | ㎎/L | ㎎/L | ㎎/L | ㎎/L | MPN/100mL | ㎎/L | ㎎/L | ㎎/L | ㎎/L | ㎎/L | ㎎/L | ㎎/L | ㎎/L | ㎎/L | ㎎/L | ㎎/L | ㎎/L | ㎎/L | ㎎/L | ㎎/L | ㎎/L | ㎎/L | ㎎/L | ㎎/L | ㎎/L | ㎎/L | ㎎/L | ㎎/L | ㎎/L | ㎎/L | ㎎/L | ㎎/L | ㎎/L | ㎎/L | ㎎/L | ㎎/L | ㎎/L | ㎎/L | ㎎/L | ㎎/L | ㎎/L | ㎎/L | ㎎/L | ㎎/L | ㎎/L | ㎎/L | mS/m | ㎎/L | ‰ | ㎎/L | ㎎/L | mg/m3 | ㎎/L | ㎎/L | ㎎/L | ㎎/L | ㎎/L | ㎎/L
採取年月日
2005-04-13 | 11:00 | 流心（中央） | 雨 | 0mm以上5mm以下 | 11 | 11.2 |  | 9.72 |  |  | >30 |  | 通常の状況 | 黄緑色・淡 | 青草臭（微 | 7.9 | 1.2 | 0.9 | 7 | 10.7 | 35000 |  | 1.3 | 0.17 |  | ND | <0.005 |  | <0.005 | <0.0005 | [17 empty] | <0.1 |  | <0.05 | 0.96 | 1 | [8 empty] | 0.04 | 0.14 | 17 | 5
| 23:00 | 流心（中央） | 曇り | 0mm以上5mm以下 | 9.5 | 11.5 |  | 10.87 |  |  | >30 |  | 通常の状況 | 黄緑色・淡 | 無臭 | 7.9 | 1.3 | 2 | 11 | 10.6 | [42 empty] | 17
2005-05-11 | 10:50 | 流心（中央） | 曇り | 降雨なし | 18.5 | 15 |  | 8.11 | 0 |  | >30 |  | 通常の状況 | 無色 | 無臭 | 7.9 | 1.5 | 1.3 | 1 | 10.3 | 33000 |  | 1.1 | 0.16 | <0.001 | ND | <0.005 | <0.02 | <0.005 | <0.0005 |  |  |  | <0.0002 |  |  |  | <0.0005 |  | <0.002 | <0.0005 | [8 empty] | <0.05 | 0.95 | 1 | [10 empty] | 18 | 5
| 22:50 | 流心（中央） | 曇り | 降雨なし | 12 | 14.7 |  | 7.78 | 0 |  | >30 |  | 通常の状況 | 無色 | 無臭 | 8 | 1.1 | 1.8 | 1 | 9.8 | [42 empty] | 18
2005-06-15 | 11:15 | 流心（中央） | 雨 | 降雨なし | 20 | 16.5 |  | 9.42 | 0 |  | >30 |  | 通常の状況 | 無色 | 無臭 | 7.8 | 1.5 | 2.1 | 3 | 9.2 | 23000 |  | 0.98 | 0.18 |  | ND | <0.005 |  | <0.005 | <0.0005 | [17 empty] | <0.1 |  | <0.05 | 0.85 | 0.9 | [8 empty] | 0.05 | 0.16 | 18 | 4
| 23:15 | 流心（中央） | 曇り | 降雨なし | 18 | 17 |  | 11.89 | 0 |  | 13 |  | 通常の状況 | 白色・乳白 | 土臭（微） | 7.8 | 1.7 | 4 | 16 | 9 | [42 empty] | 15
2005-07-13 | 11:15 | 流心（中央） | 曇り | 降雨なし | 23.5 | 18 |  | 11.72 | 0 |  | >30 |  | 通常の状況 | 無色 | 無臭 | 7.9 | 0.8 | 1.3 | 1 | 8.9 | 33000 |  | 1 | 0.14 |  | ND | <0.005 |  | <0.005 | <0.0005 | [12 empty] | <0.0006 | <0.0003 | <0.002 |  |  |  |  | <0.05 | 0.96 | 1 | [10 empty] | 17 | 4
| 23:15 | 流心（中央） | 曇り | 降雨なし | 21.5 | 17.7 |  | 10.9 | 0 |  | >30 |  | 通常の状況 | 無色 | 無臭 | 7.9 | 1 | 1.6 | 1 | 9 | [42 empty] | 17
2005-08-10 | 11:10 | 流心（中央） | 曇り | 降雨なし | 31 | 20 |  | 15.5 | 0 |  | >30 |  | 通常の状況 | 無色 | 無臭 | 7.9 | 0.8 | 1.6 | 2 | 8.5 | 23000 |  | 1 | 0.14 | <0.001 | ND | <0.005 | <0.02 | <0.005 | <0.0005 |  |  | <0.002 | <0.0002 | <0.0004 | <0.002 | <0.004 | <0.0005 | <0.0006 | <0.002 | <0.0005 | <0.0002 |  |  |  | <0.001 | <0.002 | <0.1 | 0.05 | <0.05 | 0.87 | 0.92 | [7 empty] | <0.008 | 0.05 | 0.12 | 19 | 4 |  | <0.03
| 23:10 | 流心（中央） | 晴れ | 降雨なし | 25.5 | 20 |  | 6.47 | 0 |  | >30 |  | 通常の状況 | 無色 | 無臭 | 8.1 | 0.4 | 1.4 | 1 | 8.8 | [42 empty] | 18
2005-09-14 | 10:20 | 流心（中央） | 快晴 | 降雨なし | 33 | 20 |  | 10.08 | 0 |  | >30 |  | 通常の状況 | 無色 | 無臭 | 7.9 | 0.6 | 1.3 | 1 | 9.1 | 17000 |  | 1 | 0.15 |  | ND | <0.005 |  | <0.005 | <0.0005 | [19 empty] | <0.05 | 0.95 | 1 | [10 empty] | 18 | 4
| 22:20 | 流心（中央） | 晴れ | 降雨なし | 27.5 | 20 |  | 10.08 | 0 |  | >30 |  | 通常の状況 | 無色 | 無臭 | 8 | 0.9 | 1.3 | 1 | 8.7 | [42 empty] | 17
2005-10-12 | 10:55 | 流心（中央） | 晴れ | 降雨なし | 24 | 16 |  | 10.24 | 0 |  | >30 |  | 通常の状況 | 無色 | 無臭 | 7.8 | 1 | 1.1 | 1 | 13.6 | 7900 |  | 1 | 0.16 |  | ND | <0.005 |  | <0.005 | <0.0005 | [17 empty] | <0.1 |  | <0.05 | 1 | 1 | <0.005 | <0.01 |  | 0.18 | <0.01 |  |  |  | <0.04 | 0.15 | 17 | 4
| 22:55 | 流心（中央） | 晴れ | 降雨なし | 14 | 16 |  | 10.08 | 0 |  | >30 |  | 通常の状況 | 無色 | 無臭 | 8 | 0.6 | 2.1 | 1 | 12.4 | [42 empty] | 17
2005-11-09 | 10:27 | 流心（中央） | 快晴 | 降雨なし | 18 | 12 |  | 9.42 | 0 |  | >30 |  | 通常の状況 | 無色 | 無臭 | 7.9 | 0.5 | 1.1 | 1 | 10.6 | 4600 |  | 1 | 0.16 | <0.001 | ND | <0.005 | <0.02 | <0.005 | <0.0005 |  |  |  | <0.0002 |  |  |  | <0.0005 |  | <0.002 | <0.0005 | [8 empty] | <0.05 | 1 | 1 | [10 empty] | 17 | 4
| 22:27 | 流心（中央） | 晴れ | 降雨なし | 9.5 | 12 |  | 9.42 | 0 |  | >30 |  | 通常の状況 | 無色 | 無臭 | 7.9 | 0.7 | 1.6 | 5 | 10.4 | [42 empty] | 26
2005-12-14 | 10:57 | 流心（中央） | 晴れ | 降雨なし | 6.5 | 8 |  | 7.45 | 0 |  | >30 |  | 通常の状況 | 茶色・淡（ | 無臭 | 7.8 | 1.7 | 4.5 | 42 | 12 | 7900 |  | 1.5 | 0.27 |  | ND | <0.005 |  | <0.005 | <0.0005 | [17 empty] | <0.1 |  | <0.05 | 1.2 | 1.2 | [8 empty] | 0.04 | 0.15 | 19 | 5
| 22:57 | 流心（中央） | 晴れ | 降雨なし | 0 | 8 |  | 7.45 | 0 |  | >30 |  | 通常の状況 | 無色 | 無臭 | 7.9 | 1.9 | 1.9 | 2 | 11.5 | [42 empty] | 18
2006-01-11 | 10:50 | 流心（中央） | 晴れ | 降雨なし | 8 | 8 |  | 7.29 | 0 |  | >30 |  | 通常の状況 | 無色 | 無臭 | 7.8 | 0.6 | 1.5 | 1 | 11.6 | 17000 |  | 1.2 | 0.16 |  | ND | <0.005 |  | <0.005 | <0.0005 | [19 empty] | <0.05 | 1 | 1 | [10 empty] | 18 | 6
| 22:50 | 流心（中央） | 晴れ | 降雨なし | 1.5 | 8.5 |  | 7.45 | 0 |  | >30 |  | 通常の状況 | 無色 | 無臭 | 7.9 | 1.2 | 1.5 | 3 | 10.9 | [42 empty] | 18
2006-02-08 | 11:00 | 流心（中央） | 晴れ | 降雨なし | 10 | 7.3 |  | 12.87 | 0 |  | >30 |  | 通常の状況 | 無色 | 無臭 | 7.7 | 1.1 | 1.8 | 5 | 11.5 | 28000 |  | 1.3 | 0.16 | <0.001 | ND | <0.005 | <0.02 | <0.005 | <0.0005 |  |  | <0.002 | <0.0002 | <0.0004 | <0.002 | <0.004 | <0.0005 | <0.0006 | <0.002 | <0.0005 | <0.0002 |  |  |  | <0.001 | <0.002 | 0.1 | 0.06 | <0.05 | 1.1 | 1.1 | [7 empty] | <0.008 | 0.09 | 0.13 | 23 | 9 |  | <0.03
| 23:00 | 流心（中央） | 晴れ | 降雨なし | 2 | 8 |  | 8.6 | 0 |  | >30 |  | 通常の状況 | 無色 | 無臭 | 7.8 | 0.9 | 2 | 12 | 11.3 | [42 empty] | 20
2006-03-08 | 10:24 | 流心（中央） | 晴れ | 降雨なし | 15.5 | 10.9 |  | 10.74 | 0 |  | >30 |  | 通常の状況 | 無色 | 無臭 | 7.8 | 0.7 | 1.5 | 3 | 10.9 | 4900 |  | 1.2 | 0.14 |  | ND | <0.005 |  | <0.005 | <0.0005 | [12 empty] | <0.0006 | <0.0003 | <0.002 |  |  |  |  | <0.05 | 1.1 | 1.1 | [10 empty] | 17 | 4
| 22:24 | 流心（中央） | 晴れ | 降雨なし | 10 | 12.4 |  | 10.41 | 0 |  | >30 |  | 通常の状況 | 無色 | 無臭 | 7.8 | 0.6 | 1.7 | 4 | 10.3 | [42 empty] | 18

## 十文字橋
水域名称 | 酒匂川 | 地点名称 | 十文字橋 (14-017-52) | 類型名称 | 河川A | 測定機関名称 | 神奈川県
測定項目 | 採取時刻 | 採取位置 | 天候 | 前日天候 | 気温 | 水温 | 流速 | 流量 | 採取水深 | 全水深 | 透視度 | 透明度 | 流況 | 色相 | 臭気 | ｐＨ | ＢＯＤ | ＣＯＤ | ＳＳ | ＤＯ | 大腸菌群数 | ｎ-ヘキサン抽出物質 | 全窒素 | 全りん | カドミウム | 全シアン | 鉛 | 六価クロム | 砒素 | 総水銀 | アルキル水銀 | ＰＣＢ | ジクロロメタン | 四塩化炭素 | 1，2-ジクロロエタン | 1，1-ジクロロエチレン | ｼｽ1，2-ジクロロエチレン | 1，1，1-トリクロロエタン | 1，1，2-トリクロロエタン | トリクロロエチレン | テトラクロロエチレン | 1，3-ジクロロプロペン | チウラム | シマジン | チオベンカルブ | ベンゼン | セレン | ふっ素 | ほう素 | 亜硝酸性窒素 | 硝酸性窒素 | 亜硝酸性窒素及び硝酸性窒素 | フェノール類 | 銅 | 亜鉛 | 溶解性鉄 | 溶解性マンガン | クロム | ＥＰＮ | ニッケル | アンモニア性窒素 | りん酸態りん | 電気伝導率 | 塩化物イオン | 塩分 | 陰イオン界面活性剤 | 非イオン界面活性剤 | クロロフィルａ | トリハロメタン生成能 | クロロホルム生成能 | ブロモジクロロメタン生成能 | ジブロモクロロメタン生成能 | ブロモホルム生成能 | 有機りん
単位 | 時：分 |  |  |  | ℃ | ℃ | m/s | m3/s | ｍ | ｍ | ㎝ | ｍ |  |  |  |  | ㎎/L | ㎎/L | ㎎/L | ㎎/L | MPN/100mL | ㎎/L | ㎎/L | ㎎/L | ㎎/L | ㎎/L | ㎎/L | ㎎/L | ㎎/L | ㎎/L | ㎎/L | ㎎/L | ㎎/L | ㎎/L | ㎎/L | ㎎/L | ㎎/L | ㎎/L | ㎎/L | ㎎/L | ㎎/L | ㎎/L | ㎎/L | ㎎/L | ㎎/L | ㎎/L | ㎎/L | ㎎/L | ㎎/L | ㎎/L | ㎎/L | ㎎/L | ㎎/L | ㎎/L | ㎎/L | ㎎/L | ㎎/L | ㎎/L | ㎎/L | ㎎/L | ㎎/L | ㎎/L | mS/m | ㎎/L | ‰ | ㎎/L | ㎎/L | mg/m3 | ㎎/L | ㎎/L | ㎎/L | ㎎/L | ㎎/L | ㎎/L
採取年月日
2005-04-13 | 10:15 | 流心（中央） | 曇り | 0mm以上5mm以下 | 11.5 | 11.5 |  | 16.17 | 0.1 | 0.6 | >30 |  | 通常の状況 | 無色 | 無臭 | 7.9 | 1 | 1.5 | 3 | 10.8 | 24000 |  | 1 | 0.11 |  | ND | <0.005 |  | <0.005 | <0.0005 | [17 empty] | <0.1 |  | <0.05 | 0.83 | 0.88 | [8 empty] | <0.04 | 0.088 | 14 | 4
| 22:15 | 流心（中央） | 曇り | 0mm以上5mm以下 | 10.5 | 11.5 |  | 16.17 | 0.1 | 0.6 | >30 |  | 通常の状況 | 無色 | 無臭 | 7.8 | 1.1 | 1.7 | 6 | 10.4 | [42 empty] | 16
2005-05-11 | 10:05 | 流心（中央） | 曇り | 降雨なし | 17 | 15.6 |  | 12.36 | 0.1 | 0.5 | >30 |  | 通常の状況 | 無色 | 無臭 | 8.1 | 1.6 | 1.6 | 1 | 10.3 | 11000 |  | 0.9 | 0.087 | <0.001 | ND | <0.005 | <0.02 | <0.005 | <0.0005 |  |  |  | <0.0002 |  |  |  | <0.0005 |  | <0.002 | <0.0005 | [8 empty] | <0.05 | 0.71 | 0.76 | [10 empty] | 15 | 3
| 22:05 | 流心（中央） | 曇り | 降雨なし | 14.5 | 15.5 |  | 12.36 | 0.1 | 0.5 | >30 |  | 通常の状況 | 無色 | 無臭 | 7.9 | 1.1 | 1 | 2 | 9.4 | [42 empty] | 16
2005-06-15 | 10:43 | 流心（中央） | 雨 | 降雨なし | 20 | 18.5 |  | 14.11 | 0.1 | 0.5 | >30 |  | 通常の状況 | 無色 | 無臭 | 7.8 | 1.5 | 2.4 | 6 | 9.3 | 79000 |  | 0.86 | 0.11 |  | ND | <0.005 |  | <0.005 | <0.0005 | [17 empty] | <0.1 |  | <0.05 | 0.69 | 0.74 | [8 empty] | <0.04 | 0.071 | 15 | 3
| 22:43 | 流心（中央） | 曇り | 降雨なし | 18.5 | 18 |  | 16.84 | 0.1 | 0.6 | 26 |  | 通常の状況 | 白色・乳白 | 土臭（微） | 7.8 | 2 | 4.9 | 23 | 8.9 | [42 empty] | 15
2005-07-13 | 10:25 | 流心（中央） | 曇り | 降雨なし | 24 | 19.4 |  | 16.84 | 0.2 | 0.8 | >30 |  | 通常の状況 | 無色 | 無臭 | 7.9 | 0.6 | 1.3 | 2 | 9.3 | 23000 |  | 1 | 0.084 |  | ND | <0.005 |  | <0.005 | <0.0005 | [12 empty] | <0.0006 | <0.0003 | <0.002 |  |  |  |  | <0.05 | 0.9 | 0.95 | [6 empty] | <0.0006 |  |  |  | 15 | 3
| 22:25 | 流心（中央） | 曇り | 降雨なし | 23 | 19 |  | 14.78 | 0.1 | 0.6 | >30 |  | 通常の状況 | 無色 | 無臭 | 7.8 | 0.6 | 1.3 | 1 | 9 | [42 empty] | 15
2005-08-10 | 10:20 | 流心（中央） | 曇り | 降雨なし | 29.5 | 23 |  | 7.9 | 0.1 | 0.5 | >30 |  | 通常の状況 | 無色 | 無臭 | 8.8 | 2.1 | 1.7 | 2 | 9.8 | 23000 |  | 0.69 | 0.058 | <0.001 | ND | <0.005 | <0.02 | <0.005 | <0.0005 |  |  | <0.002 | <0.0002 | <0.0004 | <0.002 | <0.004 | <0.0005 | <0.0006 | <0.002 | <0.0005 | <0.0002 |  |  |  | <0.001 | <0.002 | <0.1 | 0.12 | <0.05 | 0.62 | 0.67 | [7 empty] | <0.008 | <0.04 | 0.045 | 15 | 3 |  | <0.03
| 22:20 | 流心（中央） | 晴れ | 降雨なし | 26.5 | 22.5 |  | 9.42 | 0.1 | 0.5 | >30 |  | 通常の状況 | 無色 | 無臭 | 7.9 | 0.4 | 1.6 | 1 | 7.9 | [42 empty] | 16
2005-09-14 | 9:40 | 流心（中央） | 快晴 | 降雨なし | 32 | 22 |  | 16.84 | 0.1 | 0.7 | >30 |  | 通常の状況 | 無色 | 無臭 | 8.1 | 0.9 | 1.5 | 1 | 9.3 | 23000 |  | 0.85 | 0.066 |  | ND | <0.005 |  | <0.005 | <0.0005 | [19 empty] | <0.05 | 0.79 | 0.84 | [10 empty] | 15 | 3
| 21:40 | 流心（中央） | 晴れ | 降雨なし | 27 | 21.5 |  | 21.35 | 0.2 | 0.8 | >30 |  | 通常の状況 | 無色 | 無臭 | 7.8 | 0.7 | 1.4 | 1 | 8.5 | [42 empty] | 15
2005-10-12 | 10:15 | 流心（中央） | 晴れ | 降雨なし | 25 | 17.5 |  | 14.78 | 0.2 | 0.8 | >30 |  | 通常の状況 | 無色 | 無臭 | 8 | 0.8 | 1.2 | 1 | 12.3 | 13000 |  | 1.1 | 0.12 |  | ND | <0.005 |  | <0.005 | <0.0005 | [17 empty] | <0.1 |  | <0.05 | 1 | 1 | <0.005 | <0.01 |  | 0.05 | <0.01 |  |  |  | <0.04 | 0.1 | 17 | 4
| 22:15 | 流心（中央） | 晴れ | 降雨なし | 15 | 17.5 |  | 12.86 | 0.2 | 0.8 | >30 |  | 通常の状況 | 無色 | 無臭 | 7.9 | 0.5 | 1.4 | 1 | 11.7 | [42 empty] | 17
2005-11-09 | 9:53 | 流心（中央） | 快晴 | 降雨なし | 18 | 12.5 |  | 16.84 | 0.2 | 0.8 | >30 |  | 通常の状況 | 無色 | 無臭 | 8 | 0.4 | 1.3 | 3 | 10.9 | 3300 |  | 0.97 | 0.1 | <0.001 | ND | <0.005 | <0.02 | <0.005 | <0.0005 |  |  |  | <0.0002 |  |  |  | <0.0005 |  | <0.002 | <0.0005 | [8 empty] | <0.05 | 0.87 | 0.92 | [10 empty] | 16 | 3
| 21:53 | 流心（中央） | 晴れ | 降雨なし | 11.5 | 12.5 |  | 14.78 | 0.2 | 0.8 | >30 |  | 通常の状況 | 無色 | 無臭 | 7.8 | 0.6 | 1.4 | 1 | 10.4 | [42 empty] | 17
2005-12-14 | 10:20 | 流心（中央） | 晴れ | 降雨なし | 8.5 | 8.5 |  | 12.86 | 0.2 | 0.8 | >30 |  | 通常の状況 | 無色 | 無臭 | 8 | 1 | 1.6 | 2 | 12.5 | 7900 |  | 1 | 0.099 |  | ND | <0.005 |  | <0.005 | <0.0005 | [17 empty] | <0.1 |  | <0.05 | 1 | 1 | [8 empty] | <0.04 | 0.086 | 16 | 4
| 22:20 | 流心（中央） | 晴れ | 降雨なし | 2 | 8.5 |  | 12.86 | 0.2 | 1 | >30 |  | 通常の状況 | 無色 | 無臭 | 7.8 | 1.6 | 1.8 | 2 | 11.4 | [42 empty] | 16
2006-01-11 | 10:05 | 流心（中央） | 晴れ | 降雨なし | 8.5 | 8 |  | 11.08 | 0.2 | 0.8 | >30 |  | 通常の状況 | 無色 | 無臭 | 7.9 | 0.7 | 1.3 | 1 | 12.6 | 11000 |  | 0.99 | 0.099 |  | ND | <0.005 |  | <0.005 | <0.0005 | [19 empty] | <0.05 | 0.87 | 0.92 | [10 empty] | 16 | 4
| 22:05 | 流心（中央） | 晴れ | 降雨なし | 2 | 7.5 |  | 12.86 | 0.2 | 0.8 | >30 |  | 通常の状況 | 無色 | 無臭 | 7.8 | 0.7 | 1.2 | 2 | 11.4 | [42 empty] | 16
2006-02-08 | 10:25 | 流心（中央） | 晴れ | 降雨なし | 11.5 | 7.5 |  | 12.86 | 0.1 | 0.7 | >30 |  | 通常の状況 | 無色 | 無臭 | 7.7 | 0.9 | 1.6 | 4 | 12 | 23000 |  | 1.1 | 0.1 | <0.001 | ND | <0.005 | <0.02 | <0.005 | <0.0005 |  |  | <0.002 | <0.0002 | <0.0004 | <0.002 | <0.004 | <0.0005 | <0.0006 | <0.002 | <0.0005 | <0.0002 |  |  |  | <0.001 | <0.002 | <0.1 | 0.05 | <0.05 | 0.99 | 1 | [7 empty] | <0.008 | <0.04 | 0.086 | 19 | 8 |  | <0.03
| 22:25 | 流心（中央） | 晴れ | 降雨なし | 5 | 8 |  | 12.86 | 0.1 | 0.7 | >30 |  | 通常の状況 | 無色 | 無臭 | 7.8 | 0.8 | 1.8 | 6 | 11.4 | [42 empty] | 19
2006-03-08 | 9:50 | 流心（中央） | 晴れ | 降雨なし | 16.5 | 11.1 |  | 21.35 | 0.2 | 0.9 | >30 |  | 通常の状況 | 黄緑色・淡 | 無臭 | 7.8 | 0.5 | 1.5 | 3 | 11.3 | 7900 |  | 1.1 | 0.1 |  | ND | <0.005 |  | <0.005 | <0.0005 | [12 empty] | <0.0006 | <0.0003 | <0.002 |  |  |  |  | <0.05 | 1 | 1 | [10 empty] | 16 | 4
| 21:50 | 流心（中央） | 晴れ | 降雨なし | 11 | 11.1 |  | 23.8 | 0.2 | 0.8 | >30 |  | 通常の状況 | 無色 | 無臭 | 7.8 | 0.7 | 1.6 | 4 | 10.9 | [42 empty] | 16

## 報徳橋
水域名称 | 酒匂川 | 地点名称 | 報徳橋 (14-017-51) | 類型名称 | 河川A | 測定機関名称 | 小田原市
測定項目 | 採取時刻 | 採取位置 | 天候 | 前日天候 | 気温 | 水温 | 流速 | 流量 | 採取水深 | 全水深 | 透視度 | 透明度 | 流況 | 色相 | 臭気 | ｐＨ | ＢＯＤ | ＣＯＤ | ＳＳ | ＤＯ | 大腸菌群数 | ｎ-ヘキサン抽出物質 | 全窒素 | 全りん | カドミウム | 全シアン | 鉛 | 六価クロム | 砒素 | 総水銀 | アルキル水銀 | ＰＣＢ | ジクロロメタン | 四塩化炭素 | 1，2-ジクロロエタン | 1，1-ジクロロエチレン | ｼｽ1，2-ジクロロエチレン | 1，1，1-トリクロロエタン | 1，1，2-トリクロロエタン | トリクロロエチレン | テトラクロロエチレン | 1，3-ジクロロプロペン | チウラム | シマジン | チオベンカルブ | ベンゼン | セレン | ふっ素 | ほう素 | 亜硝酸性窒素 | 硝酸性窒素 | 亜硝酸性窒素及び硝酸性窒素 | フェノール類 | 銅 | 亜鉛 | 溶解性鉄 | 溶解性マンガン | クロム | ＥＰＮ | ニッケル | アンモニア性窒素 | りん酸態りん | 電気伝導率 | 塩化物イオン | 塩分 | 陰イオン界面活性剤 | 非イオン界面活性剤 | クロロフィルａ | トリハロメタン生成能 | クロロホルム生成能 | ブロモジクロロメタン生成能 | ジブロモクロロメタン生成能 | ブロモホルム生成能 | 有機りん
単位 | 時：分 |  |  |  | ℃ | ℃ | m/s | m3/s | ｍ | ｍ | ㎝ | ｍ |  |  |  |  | ㎎/L | ㎎/L | ㎎/L | ㎎/L | MPN/100mL | ㎎/L | ㎎/L | ㎎/L | ㎎/L | ㎎/L | ㎎/L | ㎎/L | ㎎/L | ㎎/L | ㎎/L | ㎎/L | ㎎/L | ㎎/L | ㎎/L | ㎎/L | ㎎/L | ㎎/L | ㎎/L | ㎎/L | ㎎/L | ㎎/L | ㎎/L | ㎎/L | ㎎/L | ㎎/L | ㎎/L | ㎎/L | ㎎/L | ㎎/L | ㎎/L | ㎎/L | ㎎/L | ㎎/L | ㎎/L | ㎎/L | ㎎/L | ㎎/L | ㎎/L | ㎎/L | ㎎/L | ㎎/L | mS/m | ㎎/L | ‰ | ㎎/L | ㎎/L | mg/m3 | ㎎/L | ㎎/L | ㎎/L | ㎎/L | ㎎/L | ㎎/L
採取年月日
2005-04-13 | 11:35 | 流心（中央） | 曇り | 0mm以上5mm以下 | 12 | 12 |  | 16.25 | 0.38 | 0.48 | >30 |  | 通常の状況 | 黄褐色・淡 | 無臭 | 8.1 | 1.7 | 1.6 | 5 | 10.3 | 1100 |  | 1.1 | 0.1 | <0.001 | ND | <0.005 | <0.02 | <0.005 | <0.0005 |  |  |  | <0.0002 |  |  |  | <0.0005 |  | <0.002 | <0.0005 | [6 empty] | 0.1 |  | <0.05 | 0.86 | 0.9 | <0.005 | <0.01 |  | <0.02 | <0.01 |  |  |  | <0.04 | 0.086 | 14 | 3 |  | 0.03
| 16:30 | 流心（中央） | 曇り | 0mm以上5mm以下 | 11 | 12 |  | 16.11 | 0.44 | 0.55 | >30 |  | 通常の状況 | 黄褐色・淡 | 無臭 | 7.9 | 1.6 | 1.5 | 4 | 9.8 | [42 empty] | 14
| 23:00 | 流心（中央） | 曇り | 0mm以上5mm以下 | 8 | 11 |  | 16.11 | 0.52 | 0.65 | >30 |  | 通常の状況 | 黄褐色・淡 | 無臭 | 7.7 | 1.6 | 1.9 | 6 | 8.4 |  |  | 1.1 | 0.11 | [15 empty] | <0.002 | <0.0005 | [11 empty] | <0.005 | <0.01 |  | <0.02 | <0.01 | [5 empty] | 15 | 4
2005-04-14 | 4:50 | 流心（中央） | 晴れ | 0mm以上5mm以下 | 5 | 10 |  | 15.39 | 0.52 | 0.65 | >30 |  | 通常の状況 | 黄褐色・淡 | 無臭 | 7.7 | 1.8 | 1.9 | 5 | 9.4 | [42 empty] | 15
2005-05-11 | 11:50 | 流心（中央） | 晴れ | 降雨なし | 17 | 17 |  | 11.33 | 0.43 | 0.54 | >30 |  | 通常の状況 | 褐色・淡（ | 無臭 | 8.4 | 1.5 | 1.5 | 2 | 9.3 | 1400 |  | 0.91 | 0.081 | <0.001 | ND | <0.005 | <0.02 | <0.005 | <0.0005 |  |  |  | <0.0002 |  |  |  | <0.0005 |  | <0.002 | <0.0005 | [8 empty] | <0.05 | 0.71 | 0.7 | <0.005 | <0.01 |  | <0.02 | <0.01 |  |  |  | <0.04 | 0.073 | 14 | 3
| 16:55 | 流心（中央） | 晴れ | 降雨なし | 20 | 19 |  | 11.33 | 0.42 | 0.52 | >30 |  | 通常の状況 | 褐色・淡（ | 無臭 | 8.8 | 1.6 | 1.9 | 1 | 8.9 | [42 empty] | 14
| 23:20 | 流心（中央） | 晴れ | 降雨なし | 10 | 15 |  | 11.3 | 0.42 | 0.52 | >30 |  | 通常の状況 | 褐色・淡（ | 無臭 | 7.8 | 1.5 | 1.6 | 1 | 8.7 |  |  | 0.9 | 0.085 | [15 empty] | <0.002 | <0.0005 | [11 empty] | <0.005 | <0.01 |  | <0.02 | <0.01 | [5 empty] | 15 | 4
2005-05-12 | 4:50 | 流心（中央） | 薄曇り | 降雨なし | 10 | 14 |  | 11.33 | 0.4 | 0.5 | >30 |  | 通常の状況 | 褐色・淡（ | 無臭 | 7.8 | 1.5 | 1.6 | 1 | 8.7 | [42 empty] | 15
2005-06-28 | 11:50 | 流心（中央） | 晴れ | 降雨なし | 35 | 26 |  | 5.4 | 0.35 | 0.44 | >30 |  | 通常の状況 | 褐色・淡（ | 無臭 | 8.2 | 1.2 | 1.9 | 3 | 7.9 | 3300 |  | 0.94 | 0.09 | <0.001 | ND | <0.005 | <0.02 | <0.005 | <0.0005 |  |  |  | <0.0002 |  |  |  | <0.0005 |  | <0.002 | <0.0005 | [6 empty] | 0.1 |  | <0.05 | 0.68 | 0.7 | <0.005 | <0.01 |  | <0.02 | <0.01 |  |  |  | <0.04 | 0.072 | 16 | 4 |  | 0.04
| 17:00 | 流心（中央） | 晴れ | 降雨なし | 27 | 22 |  | 5.43 | 0.35 | 0.44 | >30 |  | 通常の状況 | 褐色・淡（ | 無臭 | 8.4 | 0.8 | 1.7 | 2 | 8.3 | [42 empty] | 15
| 23:30 | 流心（中央） | 晴れ | 降雨なし | 27 | 23 |  | 5.35 | 0.36 | 0.45 | >30 |  | 通常の状況 | 褐色・淡（ | 無臭 | 7.6 | 1.1 | 1.9 | 3 | 7.6 |  |  | 0.97 | 0.091 | [15 empty] | <0.002 | <0.0005 | [11 empty] | <0.005 | <0.01 |  | <0.02 | <0.01 | [5 empty] | 16 | 4
2005-06-29 | 4:40 | 流心（中央） | 雨 | 降雨なし | 24 | 22 |  | 5.32 | 0.35 | 0.44 | >30 |  | 通常の状況 | 褐色・淡（ | 無臭 | 7.5 | 1.5 | 2.4 | 8 | 8.2 | [42 empty] | 15
2005-07-13 | 11:50 | 流心（中央） | 曇り | 降雨なし | 23 | 21 |  | 16.04 | 0.41 | 0.51 | >30 |  | 通常の状況 | 無色 | 無臭 | 7.8 | 1.2 | 1.1 | 2 | 8.2 | 790 |  | 1.1 | 0.076 | <0.001 | ND | <0.005 | <0.02 | <0.005 | <0.0005 |  |  |  | <0.0002 |  |  |  | <0.0005 |  | <0.002 | <0.0005 |  | <0.0006 | <0.0003 | <0.002 |  |  |  |  | <0.05 | 0.92 | 0.9 | <0.005 | <0.01 |  | <0.02 | <0.01 |  |  |  | <0.04 | 0.059 | 14 | 3
| 17:00 | 流心（中央） | 曇り | 降雨なし | 23 | 20 |  | 16.04 | 0.41 | 0.51 | >30 |  | 通常の状況 | 褐色・淡（ | 無臭 | 7.8 | 0.9 | 1.3 | 2 | 8.1 | [42 empty] | 15
| 23:40 | 流心（中央） | 曇り | 降雨なし | 23 | 19 |  | 14.01 | 0.46 | 0.57 | >30 |  | 通常の状況 | 褐色・淡（ | 無臭 | 7.8 | 2 | 1.2 | 2 | 8.6 |  |  | 1 | 0.073 | [15 empty] | <0.002 | <0.0005 | [11 empty] | <0.005 | <0.01 |  | <0.02 | <0.01 | [5 empty] | 14 | 3
2005-07-14 | 4:40 | 流心（中央） | 霧雨 | 降雨なし | 22 | 19 |  | 12.12 | 0.43 | 0.54 | >30 |  | 通常の状況 | 褐色・淡（ | 無臭 | 7.8 | 2.5 | 1.3 | 2 | 8.6 | [42 empty] | 14
2005-08-10 | 11:45 | 流心（中央） | 晴れ | 降雨なし | 33 | 25 |  | 7.37 | 0.38 | 0.48 | >30 |  | 通常の状況 | 褐色・淡（ | 無臭 | 8.2 | 0.8 | 0.8 | 2 | 8 | 11000 | <0.5 | 0.69 | 0.06 | <0.001 | ND | <0.005 | <0.02 | <0.005 | <0.0005 |  |  | <0.002 | <0.0002 | <0.0004 | <0.002 | <0.004 | <0.0005 | <0.0006 | <0.002 | <0.0005 | <0.0002 |  |  |  | <0.001 | <0.002 | 0.3 | <0.02 | <0.05 | 0.54 | 0.5 | <0.005 | <0.01 |  | <0.02 | <0.01 |  |  | <0.008 | <0.04 | 0.046 | 13 | 3 |  | <0.03
| 16:50 | 流心（中央） | 晴れ | 降雨なし | 30 | 24.5 |  | 12.31 | 0.42 | 0.53 | >30 |  | 通常の状況 | 褐色・淡（ | 無臭 | 8.4 | 0.7 | 1.3 | 2 | 8.1 | [42 empty] | 14
| 23:00 | 流心（中央） | 晴れ | 降雨なし | 28 | 22 |  | 7.37 | 0.39 | 0.49 | >30 |  | 通常の状況 | 褐色・淡（ | 無臭 | 7.7 | 0.5 | 0.9 | 2 | 7.6 |  | <0.5 | 0.9 | 0.054 | [15 empty] | <0.002 | <0.0005 | [11 empty] | <0.005 | <0.01 |  | <0.02 | <0.01 | [5 empty] | 14 | 3
2005-08-11 | 4:35 | 流心（中央） | 晴れ | 降雨なし | 27 | 22 |  | 7.37 | 0.37 | 0.46 | >30 |  | 通常の状況 | 褐色・淡（ | 無臭 | 7.5 | 0.7 | 1 | 2 | 7.8 | [42 empty] | 14
2005-09-14 | 11:50 | 流心（中央） | 晴れ | 降雨なし | 30 | 23 |  | 14.04 | 0.22 | 0.28 | >30 |  | 通常の状況 | 無色 | 無臭 | 8 | 1.2 | 1.2 | 2 | 7.6 | 700 |  | 0.88 | 0.063 | <0.001 | ND | <0.005 | <0.02 | <0.005 | <0.0005 |  |  |  | <0.0002 |  |  |  | <0.0005 |  | <0.002 | <0.0005 | [8 empty] | <0.05 | 0.8 | 0.8 | <0.005 | <0.01 |  | <0.02 | <0.01 |  |  |  | <0.04 | 0.05 | 14 | 3
| 16:50 | 流心（中央） | 晴れ | 降雨なし | 30 | 24 |  | 16.1 | 0.22 | 0.27 | >30 |  | 通常の状況 | 褐色・淡（ | 無臭 | 8.2 | 1.6 | 1.2 | 2 | 7.6 | [42 empty] | 14
| 23:00 | 流心（中央） | 晴れ | 降雨なし | 28.5 | 22 |  | 18.87 | 0.21 | 0.26 | >30 |  | 通常の状況 | 褐色・淡（ | 無臭 | 7.7 | 1.3 | 1.3 | 3 | 8 |  |  | 1 | 0.072 | [15 empty] | <0.002 | <0.0005 | [11 empty] | <0.005 | <0.01 |  | <0.02 | <0.01 | [5 empty] | 14 | 3
2005-09-15 | 4:25 | 流心（中央） | 晴れ | 降雨なし | 25 | 21 |  | 18.86 | 0.18 | 0.23 | >30 |  | 通常の状況 | 無色 | 無臭 | 7.7 | 1.3 | 1.2 | 1 | 8.1 | [42 empty] | 14
2005-10-12 | 11:30 | 流心（中央） | 晴れ | 降雨なし | 24 | 20 |  | 14.72 | 0.18 | 0.23 | >30 |  | 通常の状況 | 無色 | 無臭 | 7.9 | 0.7 | 0.9 | 1 | 8.4 | 2200 |  | 1.4 | 0.12 | <0.001 | ND | <0.005 | <0.02 | <0.005 | <0.0005 |  |  |  | <0.0002 |  |  |  | <0.0005 |  | <0.002 | <0.0005 | [6 empty] | 0.1 |  | <0.05 | 1 | 1 | <0.005 | <0.01 |  | <0.02 | <0.01 |  |  |  | <0.04 | 0.1 | 15 | 4 |  | 0.04
| 16:30 | 流心（中央） | 晴れ | 降雨なし | 23 | 19 |  | 14.68 | 0.2 | 0.25 | >30 |  | 通常の状況 | 無色 | 無臭 | 8 | 0.6 | 1 | 1 | 8.6 | [42 empty] | 16
| 22:55 | 流心（中央） | 晴れ | 降雨なし | 15 | 17 |  | 16.69 | 0.18 | 0.22 | >30 |  | 通常の状況 | 無色 | 無臭 | 7.7 | 0.9 | 1 | 1 | 8.9 |  |  | 1.4 | 0.077 | [15 empty] | <0.002 | <0.0005 | [11 empty] | <0.005 | <0.01 |  | <0.02 | <0.01 | [5 empty] | 16 | 4
2005-10-13 | 4:30 | 流心（中央） | 晴れ | 降雨なし | 13 | 15.5 |  | 14.63 | 0.19 | 0.24 | >30 |  | 通常の状況 | 無色 | 無臭 | 7.7 | 0.7 | 0.9 | 1 | 9 | [42 empty] | 16
2005-11-09 | 11:30 | 流心（中央） | 晴れ | 降雨なし | 24 | 15.5 |  | 16.75 | 0.18 | 0.22 | >30 |  | 通常の状況 | 褐色・淡（ | 無臭 | 7.9 | 0.6 | 1 | 2 | 9.6 | 14000 |  | 1 | 0.1 | <0.001 | ND | <0.005 | <0.02 | <0.005 | <0.0005 |  |  |  | <0.0002 |  |  |  | <0.0005 |  | <0.002 | <0.0005 | [8 empty] | <0.05 | 0.79 | 0.8 | <0.005 | <0.01 |  | 0.03 | <0.01 |  |  |  | <0.04 | 0.088 | 15 | 3
| 16:40 | 流心（中央） | 晴れ | 降雨なし | 17 | 14 |  | 14.69 | 0.21 | 0.26 | >30 |  | 通常の状況 | 褐色・淡（ | 無臭 | 8.1 | 1.1 | 1.2 | <1 | 9.9 | [42 empty] | 15
| 22:40 | 流心（中央） | 晴れ | 降雨なし | 11 | 12.5 |  | 14.68 | 0.18 | 0.23 | >30 |  | 通常の状況 | 褐色・淡（ | 無臭 | 7.8 | 0.8 | 1.1 | <1 | 9.8 |  |  | 1 | 0.1 | [15 empty] | <0.002 | <0.0005 | [11 empty] | <0.005 | 0.01 |  | <0.02 | <0.01 | [5 empty] | 15 | 3
2005-11-10 | 3:50 | 流心（中央） | 曇り | 降雨なし | 9 | 12 |  | 14.66 | 0.18 | 0.23 | >30 |  | 通常の状況 | 褐色・淡（ | 無臭 | 7.7 | 0.9 | 1.2 | 1 | 10.3 | [42 empty] | 15
2005-12-14 | 11:25 | 流心（中央） | 晴れ | 降雨なし | 12 | 10 |  | 12.72 | 0.18 | 0.23 | >30 |  | 通常の状況 | 褐色・淡（ | 無臭 | 8.6 | 1.8 | 2 | 1 | 10.8 | 330 |  | 0.89 | 0.11 | <0.001 | ND | <0.005 | <0.02 | <0.005 | <0.0005 |  |  |  | <0.0002 |  |  |  | <0.0005 |  | <0.002 | <0.0005 | [6 empty] | 0.1 |  | <0.05 | 0.8 | 0.8 | <0.005 | <0.01 |  | <0.02 | <0.01 |  |  |  | 0.04 | 0.086 | 15 | 4 |  | <0.03
| 16:50 | 流心（中央） | 晴れ | 降雨なし | 6.5 | 9 |  | 12.71 | 0.18 | 0.22 | >30 |  | 通常の状況 | 褐色・淡（ | 無臭 | 8.3 | 1.7 | 1.6 | <1 | 10.2 | [42 empty] | 15
| 22:35 | 流心（中央） | 晴れ | 降雨なし | 1 | 7.5 |  | 12.67 | 0.17 | 0.21 | >30 |  | 通常の状況 | 褐色・淡（ | 無臭 | 7.9 | 1.6 | 1.5 | 1 | 10.9 |  |  | 0.98 | 0.11 | [15 empty] | <0.002 | <0.0005 | [11 empty] | <0.005 | <0.01 |  | <0.02 | <0.01 | [5 empty] | 15 | 4
2005-12-15 | 4:00 | 流心（中央） | 晴れ | 降雨なし | -1 | 7 |  | 12.67 | 0.16 | 0.2 | >30 |  | 通常の状況 | 褐色・淡（ | 無臭 | 7.8 | 1.6 | 1.3 | <1 | 9.1 | [42 empty] | 15
2006-01-11 | 11:40 | 流心（中央） | 晴れ | 降雨なし | 8 | 10 |  | 10.93 | 0.18 | 0.22 | >30 |  | 通常の状況 | 褐色・淡（ | 無臭 | 8.2 | 1.1 | 1.5 | <1 | 10.9 | 3300 |  | 0.95 | 0.12 | <0.001 | ND | <0.005 | <0.02 | <0.005 | <0.0005 |  |  |  | <0.0002 |  |  |  | <0.0005 |  | <0.002 | <0.0005 | [8 empty] | <0.05 | 0.05 | 0.1 | <0.005 | <0.01 |  | <0.02 | <0.01 |  |  |  | <0.04 | 0.087 | 14 | 5
| 16:30 | 流心（中央） | 晴れ | 降雨なし | 8.5 | 9 |  | 12.69 | 0.16 | 0.2 | >30 |  | 通常の状況 | 褐色・淡（ | 無臭 | 8.2 | 2 | 2.4 | <1 | 11.1 | [42 empty] | 15
| 23:00 | 流心（中央） | 曇り | 降雨なし | 3 | 6 |  | 12.65 | 0.16 | 0.2 | >30 |  | 通常の状況 | 褐色・淡（ | 無臭 | 7.8 | 1.3 | 1.5 | <1 | 11.9 |  |  | 0.96 | 0.099 | [15 empty] | <0.002 | <0.0005 | [11 empty] | <0.005 | <0.01 |  | <0.02 | <0.01 | [5 empty] | 15 | 4
2006-01-12 | 4:10 | 流心（中央） | 曇り | 降雨なし | 2 | 7 |  | 12.65 | 0.16 | 0.2 | >30 |  | 通常の状況 | 褐色・淡（ | 無臭 | 7.8 | 0.9 | 1.6 | <1 | 11.6 | [42 empty] | 15
2006-02-08 | 11:30 | 流心（中央） | 晴れ | 降雨なし | 11 | 11 |  | 12.72 | 0.18 | 0.23 | >30 |  | 通常の状況 | 褐色・淡（ | 無臭 | 7.8 | 1.2 | 1.6 | 3 | 10.6 | 7900 | <0.5 | 1 | 0.11 | <0.001 | ND | <0.005 | <0.02 | <0.005 | <0.0005 |  | ND | <0.002 | <0.0002 | <0.0004 | <0.002 | <0.004 | <0.0005 | <0.0006 | <0.002 | <0.0005 | <0.0002 |  |  |  | <0.001 | <0.002 | 0.1 | <0.02 | <0.05 | 0.71 | 0.7 | <0.005 | <0.01 |  | <0.02 | <0.01 |  |  | <0.008 | <0.04 | 0.097 | 16 | 7 |  | <0.03
| 16:40 | 流心（中央） | 晴れ | 降雨なし | 11 | 9.5 |  | 14.61 | 0.18 | 0.23 | >30 |  | 通常の状況 | 褐色・淡（ | 無臭 | 7.9 | 1.2 | 1.7 | 1 | 9.8 | [42 empty] | 16
| 22:40 | 流心（中央） | 晴れ | 降雨なし | 3 | 7 |  | 14.61 | 0.17 | 0.21 | >30 |  | 通常の状況 | 褐色・淡（ | 無臭 | 7.8 | 1.4 | 1.6 | <1 | 11.5 |  | <0.5 | 1.1 | 0.11 | [15 empty] | <0.002 | <0.0005 | [11 empty] | <0.005 | <0.01 |  | <0.02 | <0.01 | [5 empty] | 16 | 5
2006-02-09 | 4:00 | 流心（中央） | 晴れ | 降雨なし | -1 | 6.5 |  | 14.61 | 0.15 | 0.19 | >30 |  | 通常の状況 | 褐色・淡（ | 無臭 | 7.8 | 1.3 | 1.9 | <1 | 11.4 | [42 empty] | 16
2006-03-08 | 11:35 | 流心（中央） | 晴れ | 降雨なし | 20 | 14 |  | 21.31 | 0.19 | 0.24 | >30 |  | 通常の状況 | 褐色・淡（ | 無臭 | 7.8 | 0.9 | 1.4 | 1 | 9.9 | 1400 |  | 1.3 | 0.1 | <0.001 | ND | <0.005 | <0.02 | <0.005 | <0.0005 |  |  |  | <0.0002 |  |  |  | <0.0005 |  | <0.002 | <0.0005 |  | <0.0006 | <0.0003 | <0.002 |  |  |  |  | <0.05 | 1 | 1 | <0.005 | <0.01 |  | <0.02 | <0.01 |  |  |  | <0.04 | 0.08 | 14 | 4
| 16:40 | 流心（中央） | 晴れ | 降雨なし | 20 | 13 |  | 21.26 | 0.2 | 0.25 | >30 |  | 通常の状況 | 褐色・淡（ | 無臭 | 7.9 | 0.8 | 1.2 | <1 | 10.1 | [42 empty] | 14
| 22:40 | 流心（中央） | 曇り | 降雨なし | 10 | 10 |  | 23.69 | 0.24 | 0.3 | >30 |  | 通常の状況 | 褐色・淡（ | 無臭 | 8 | 0.8 | 1.4 | 4 | 10.1 |  |  | 1.2 | 0.095 | [15 empty] | <0.002 | <0.0005 | [11 empty] | <0.005 | <0.01 |  | <0.02 | <0.01 | [5 empty] | 14 | 4
2006-03-09 | 4:00 | 流心（中央） | 曇り | 降雨なし | 6 | 10 |  | 21.24 | 0.22 | 0.28 | >30 |  | 通常の状況 | 褐色・淡（ | 無臭 | 7.7 | 1.1 | 1.5 | 2 | 10.5 | [42 empty] | 15

## 飯泉取水堰
水域名称 | 酒匂川 | 地点名称 | 飯泉取水堰（上） (14-017-01) | 類型名称 | 河川A | 測定機関名称 | 小田原市
測定項目 | 採取時刻 | 採取位置 | 天候 | 前日天候 | 気温 | 水温 | 流速 | 流量 | 採取水深 | 全水深 | 透視度 | 透明度 | 流況 | 色相 | 臭気 | ｐＨ | ＢＯＤ | ＣＯＤ | ＳＳ | ＤＯ | 大腸菌群数 | ｎ-ヘキサン抽出物質 | 全窒素 | 全りん | カドミウム | 全シアン | 鉛 | 六価クロム | 砒素 | 総水銀 | アルキル水銀 | ＰＣＢ | ジクロロメタン | 四塩化炭素 | 1，2-ジクロロエタン | 1，1-ジクロロエチレン | ｼｽ1，2-ジクロロエチレン | 1，1，1-トリクロロエタン | 1，1，2-トリクロロエタン | トリクロロエチレン | テトラクロロエチレン | 1，3-ジクロロプロペン | チウラム | シマジン | チオベンカルブ | ベンゼン | セレン | ふっ素 | ほう素 | 亜硝酸性窒素 | 硝酸性窒素 | 亜硝酸性窒素及び硝酸性窒素 | フェノール類 | 銅 | 亜鉛 | 溶解性鉄 | 溶解性マンガン | クロム | ＥＰＮ | ニッケル | アンモニア性窒素 | りん酸態りん | 電気伝導率 | 塩化物イオン | 塩分 | 陰イオン界面活性剤 | 非イオン界面活性剤 | クロロフィルａ | トリハロメタン生成能 | クロロホルム生成能 | ブロモジクロロメタン生成能 | ジブロモクロロメタン生成能 | ブロモホルム生成能 | 有機りん
単位 | 時：分 |  |  |  | ℃ | ℃ | m/s | m3/s | ｍ | ｍ | ㎝ | ｍ |  |  |  |  | ㎎/L | ㎎/L | ㎎/L | ㎎/L | MPN/100mL | ㎎/L | ㎎/L | ㎎/L | ㎎/L | ㎎/L | ㎎/L | ㎎/L | ㎎/L | ㎎/L | ㎎/L | ㎎/L | ㎎/L | ㎎/L | ㎎/L | ㎎/L | ㎎/L | ㎎/L | ㎎/L | ㎎/L | ㎎/L | ㎎/L | ㎎/L | ㎎/L | ㎎/L | ㎎/L | ㎎/L | ㎎/L | ㎎/L | ㎎/L | ㎎/L | ㎎/L | ㎎/L | ㎎/L | ㎎/L | ㎎/L | ㎎/L | ㎎/L | ㎎/L | ㎎/L | ㎎/L | ㎎/L | mS/m | ㎎/L | ‰ | ㎎/L | ㎎/L | mg/m3 | ㎎/L | ㎎/L | ㎎/L | ㎎/L | ㎎/L | ㎎/L
採取年月日
2005-04-13 | 9:30 | 左岸 | 曇り | 0mm以上5mm以下 | 11 | 12 |  | 21.31 | 0.1 |  | >30 |  | 通常の状況 | 黄褐色・淡 | 無臭 | 7.9 | 1.6 | 1.9 | 8 | 8.8 | 7900 |  | 1.3 | 0.11 | <0.001 | ND | <0.005 | <0.02 | <0.005 | <0.0005 |  |  |  | <0.0002 |  |  |  | <0.0005 |  | <0.002 | <0.0005 | [6 empty] | 0.1 |  | <0.05 | 0.98 | 1 | <0.005 | <0.01 |  | <0.02 | <0.01 |  |  |  | <0.04 | 0.089 | 16 | 4 |  | <0.03
| 14:45 | 左岸 | 霧雨 | 0mm以上5mm以下 | 12 | 13 |  | 21.78 | 0.1 |  | >30 |  | 通常の状況 | 黄褐色・淡 | 無臭 | 8 | 1.8 | 2 | 4 | 10.1 | [42 empty] | 16
| 20:45 | 左岸 | 曇り | 0mm以上5mm以下 | 10 | 13 |  | 21.22 | 0.1 |  | >30 |  | 通常の状況 | 黄褐色・淡 | 無臭 | 7.7 | 2.1 | 1.9 | 6 | 9.4 |  |  | 1.3 | 0.11 | [15 empty] | <0.002 | <0.0005 | [11 empty] | <0.005 | <0.01 |  | <0.02 | <0.01 | [5 empty] | 16 | 5
2005-04-14 | 2:40 | 左岸 | 晴れ | 0mm以上5mm以下 | 6 | 11 |  | 20.97 | 0.1 |  | >30 |  | 通常の状況 | 黄褐色・淡 | 無臭 | 7.7 | 1.8 | 1.7 | 4 | 9.8 | [42 empty] | 15
2005-05-11 | 9:45 | 左岸 | 薄曇り | 降雨なし | 17 | 16 |  | 14.12 | 0.1 |  | >30 |  | 通常の状況 | 褐色・淡（ | 無臭 | 7.8 | 1.8 | 2 | 9 | 9.2 | 7900 |  | 1.4 | 0.13 | <0.001 | ND | <0.005 | <0.02 | <0.005 | <0.0005 |  |  |  | <0.0002 |  |  |  | <0.0005 |  | <0.002 | <0.0005 | [8 empty] | 0.05 | 1 | 1 | <0.005 | <0.01 |  | <0.02 | <0.01 |  |  |  | <0.04 | 0.11 | 17 | 5 |  |  |  |  | 0.078 | 0.02 | 0.0099 | 0.013 | 0.036
| 15:00 | 左岸 | 晴れ | 降雨なし | 21 | 17 |  | 13.28 | 0.1 |  | >30 |  | 通常の状況 | 褐色・淡（ | 無臭 | 8.4 | 2.1 | 2.7 | 8 | 9.3 | [42 empty] | 19
| 20:45 | 左岸 | 晴れ | 降雨なし | 16 | 17 |  | 12.7 | 0.1 |  | >30 |  | 通常の状況 | 褐色・淡（ | 無臭 | 7.8 | 2.1 | 2.6 | 10 | 8.3 |  |  | 1.2 | 0.12 | [15 empty] | <0.002 | <0.0005 | [11 empty] | <0.005 | <0.01 |  | <0.02 | <0.01 | [5 empty] | 17 | 6
2005-05-12 | 3:00 | 左岸 | 晴れ | 降雨なし | 10 | 15 |  | 13 | 0.1 |  | >30 |  | 通常の状況 | 褐色・淡（ | 無臭 | 7.6 | 2.3 | 2.7 | 7 | 8.3 | [42 empty] | 17
2005-06-28 | 9:40 | 流心（中央） | 晴れ | 降雨なし | 33 | 24.5 |  | 13.47 | 0.1 |  | >30 |  | 通常の状況 | 褐色・淡（ | 無臭 | 7.7 | 0.8 | 2.1 | 6 | 8.1 | 1700 |  | 1.2 | 0.1 | <0.001 | ND | <0.005 | <0.02 | <0.005 | <0.0005 |  |  |  | <0.0002 |  |  |  | <0.0005 |  | <0.002 | <0.0005 | [6 empty] | <0.1 |  | <0.05 | 0.09 | 0.9 | <0.005 | <0.01 |  | <0.02 | <0.01 |  |  |  | 0.07 | 0.086 | 19 | 5 |  | 0.09
| 14:55 | 流心（中央） | 晴れ | 降雨なし | 36 | 28 |  | 13.67 | 0.1 |  | >30 |  | 通常の状況 | 褐色・淡（ | 無臭 | 8.1 | 1.6 | 2.4 | 4 | 7.6 | [42 empty] | 19
| 21:15 | 流心（中央） | 晴れ | 降雨なし | 31 | 27 |  | 12.43 | 0.1 |  | >30 |  | 通常の状況 | 褐色・淡（ | 無臭 | 7.6 | 1.1 | 3.2 | 9 | 7 |  |  | 1 | 0.12 | [15 empty] | <0.002 | <0.0005 | [11 empty] | <0.005 | <0.01 |  | 0.05 | <0.01 | [5 empty] | 20 | 7
2005-06-29 | 3:05 | 流心（中央） | 雨 | 降雨なし | 26 | 24 |  | 13.64 | 0.1 |  | >30 |  | 通常の状況 | 褐色・淡（ | 無臭 | 7.4 | 1.1 | 4.3 | 6 | 6.8 | [42 empty] | 18
2005-07-13 | 9:37 | 流心（中央） | 霧雨 | 降雨なし | 23 | 20.5 |  | 29.17 | 0.1 |  | >30 |  | 通常の状況 | 褐色・淡（ | 無臭 | 7.8 | 0.6 | 1.2 | 2 | 8.2 | 790 |  | 1.1 | 0.094 | <0.001 | ND | <0.005 | <0.02 | <0.005 | <0.0005 |  |  |  | <0.0002 |  |  |  | <0.0005 |  | <0.002 | <0.0005 |  | <0.0006 | <0.0003 | <0.002 |  |  |  |  | <0.05 | 0.92 | 0.9 | <0.005 | <0.01 |  | <0.02 | <0.01 |  |  |  | <0.04 | 0.074 | 15 | 3
| 14:55 | 流心（中央） | 曇り | 降雨なし | 24 | 22 |  | 27.67 | 0.1 |  | >30 |  | 通常の状況 | 褐色・淡（ | 無臭 | 7.9 | 1.7 | 1.4 | 2 | 8.4 | [42 empty] | 15
| 21:00 | 流心（中央） | 曇り | 降雨なし | 23 | 20 |  | 26.92 | 0.1 |  | >30 |  | 通常の状況 | 褐色・淡（ | 無臭 | 7.8 | 2.4 | 1 | 2 | 8.4 |  |  | 1.1 | 0.09 | [15 empty] | <0.002 | <0.0005 | [11 empty] | <0.005 | <0.01 |  | <0.02 | <0.01 | [5 empty] | 15 | 3
2005-07-14 | 3:05 | 流心（中央） | 曇り | 降雨なし | 23 | 20.5 |  | 24.03 | 0.1 |  | >30 |  | 通常の状況 | 褐色・淡（ | 無臭 | 7.8 | 1.8 | 1.7 | 2 | 8.6 | [42 empty] | 15
2005-08-10 | 9:40 | 流心（中央） | 晴れ | 降雨なし | 32.5 | 23.5 |  | 19.38 | 0.1 |  | >30 |  | 通常の状況 | 褐色・淡（ | 無臭 | 7.8 | 1.2 | 1 | 3 | 7.4 | 22000 | <0.5 | 0.82 | 0.063 | <0.001 | ND | <0.005 | <0.02 | <0.005 | <0.0005 |  | ND | <0.002 | <0.0002 | <0.0004 | <0.002 | <0.004 | <0.0005 | <0.0006 | <0.002 | <0.0005 | <0.0002 |  |  |  | <0.001 | <0.002 | 0.1 | <0.02 | <0.05 | 0.66 | 0.7 | <0.005 | <0.01 |  | <0.02 | <0.01 | <0.02 | <0.0006 | <0.008 | <0.04 | 0.049 | 17 | 4 |  | <0.03 |  |  | 0.077 | 0.02 | 0.0076 | 0.012 | 0.038
| 15:00 | 流心（中央） | 晴れ | 降雨なし | 32 | 26 |  | 18.91 | 0.1 |  | >30 |  | 通常の状況 | 褐色・淡（ | 無臭 | 8.4 | 1.4 | 1.4 | 3 | 7.9 | [42 empty] | 16
| 20:50 | 流心（中央） | 晴れ | 降雨なし | 29.5 | 25 |  | 21.72 | 0.1 |  | >30 |  | 通常の状況 | 褐色・淡（ | 無臭 | 8.3 | 0.9 | 0.9 | 2 | 8 |  | <0.5 | 0.79 | 0.063 | [15 empty] | <0.002 | <0.0005 | [11 empty] | <0.005 | <0.01 |  | <0.02 | <0.01 | [5 empty] | 14 | 3
2005-08-11 | 3:00 | 流心（中央） | 晴れ | 降雨なし | 26 | 23 |  | 18.39 | 0.1 |  | >30 |  | 通常の状況 | 褐色・淡（ | 無臭 | 7.5 | 1.2 | 1 | 1 | 7.8 | [42 empty] | 16
2005-09-14 | 9:35 | 流心（中央） | 晴れ | 降雨なし | 32 | 23.5 |  | 25.92 | 0.1 |  | >30 |  | 通常の状況 | 褐色・淡（ | 無臭 | 8 | 1.3 | 2.9 | 1 | 8.2 | 700 |  | 0.87 | 0.062 | <0.001 | ND | <0.005 | <0.02 | <0.005 | <0.0005 |  |  |  | <0.0002 |  |  |  | <0.0005 |  | <0.002 | <0.0005 | [8 empty] | <0.05 | 0.71 | 0.7 | <0.005 | <0.01 |  | <0.02 | <0.01 |  |  |  | <0.04 | 0.05 | 14 | 3
| 14:50 | 流心（中央） | 晴れ | 降雨なし | 33 | 26 |  | 23.37 | 0.1 |  | >30 |  | 通常の状況 | 褐色・淡（ | 無臭 | 8.3 | 1.2 | 1.2 | 2 | 7.9 | [42 empty] | 14
| 20:45 | 流心（中央） | 晴れ | 降雨なし | 29 | 25 |  | 30.89 | 0.1 |  | >30 |  | 通常の状況 | 褐色・淡（ | 無臭 | 7.9 | 1.2 | 1.3 | 2 | 7.9 |  |  | 1 | 0.074 | [15 empty] | <0.002 | <0.0005 | [11 empty] | <0.005 | <0.01 |  | <0.02 | <0.01 | [5 empty] | 14 | 3
2005-09-15 | 3:05 | 流心（中央） | 晴れ | 降雨なし | 26 | 22 |  | 25.67 | 0.1 |  | >30 |  | 通常の状況 | 褐色・淡（ | 無臭 | 7.7 | 1.7 | 1.2 | 1 | 7.9 | [42 empty] | 14
2005-10-12 | 9:30 | 流心（中央） | 曇り | 降雨なし | 22 | 18.5 |  | 20.51 | 0.1 |  | >30 |  | 通常の状況 | 褐色・淡（ | 無臭 | 7.9 | 0.5 | 0.8 | 1 | 8.6 | 1100 |  | 1.2 | 0.1 | <0.001 | ND | <0.005 | <0.02 | <0.005 | <0.0005 |  |  |  | <0.0002 |  |  |  | <0.0005 |  | <0.002 | <0.0005 | [6 empty] | 0.1 |  | <0.05 | 1 | 1 | <0.005 | <0.01 |  | <0.02 | <0.01 |  |  |  | <0.04 | 0.093 | 16 | 4 |  | <0.03
| 14:45 | 流心（中央） | 晴れ | 降雨なし | 25 | 21 |  | 18.94 | 0.1 |  | >30 |  | 通常の状況 | 褐色・淡（ | 無臭 | 8 | 0.9 | 1.2 | 2 | 8.3 | [42 empty] | 17
| 20:40 | 流心（中央） | 晴れ | 降雨なし | 17 | 18 |  | 19.17 | 0.1 |  | >30 |  | 通常の状況 | 褐色・淡（ | 無臭 | 7.8 | 0.7 | 1 | 2 | 8.7 |  |  | 1.2 | 0.1 | [15 empty] | <0.002 | <0.0005 | [11 empty] | <0.005 | <0.01 |  | <0.02 | <0.01 | [5 empty] | 16 | 4
2005-10-13 | 3:05 | 流心（中央） | 晴れ | 降雨なし | 13 | 16 |  | 20.37 | 0.1 |  | >30 |  | 通常の状況 | 褐色・淡（ | 無臭 | 7.8 | 0.9 | 1.1 | 2 | 8.8 | [42 empty] | 16
2005-11-09 | 9:25 | 流心（中央） | 晴れ | 降雨なし | 20.5 | 14 |  | 21.56 | 0.1 |  | >30 |  | 通常の状況 | 褐色・淡（ | 無臭 | 7.8 | 0.7 | 0.9 | <1 | 9.8 | 35000 |  | 1.1 | 0.094 | <0.001 | ND | <0.005 | <0.02 | <0.005 | <0.0005 |  |  |  | <0.0002 |  |  |  | <0.0005 |  | <0.002 | <0.0005 | [8 empty] | <0.05 | 0.72 | 0.7 | <0.005 | <0.01 |  | <0.02 | <0.01 |  |  |  | <0.04 | 0.079 | 15 | 4 |  |  |  |  | 0.063 | 0.0099 | 0.0076 | 0.013 | 0.033
| 14:50 | 流心（中央） | 晴れ | 降雨なし | 20 | 17 |  | 20.92 | 0.1 |  | >30 |  | 通常の状況 | 褐色・淡（ | 無臭 | 8.3 | 0.8 | 0.9 | <1 | 9.3 | [42 empty] | 16
| 20:40 | 流心（中央） | 晴れ | 降雨なし | 13 | 14 |  | 19.34 | 0.1 |  | >30 |  | 通常の状況 | 褐色・淡（ | 無臭 | 7.8 | 0.4 | 1 | 1 | 9.8 |  |  | 1.1 | 0.1 | [15 empty] | <0.002 | <0.0005 | [11 empty] | <0.005 | <0.01 |  | <0.02 | <0.01 | [5 empty] | 16 | 4
2005-11-10 | 2:25 | 流心（中央） | 晴れ | 降雨なし | 10 | 12.5 |  | 18.58 | 0.1 |  | >30 |  | 通常の状況 | 褐色・淡（ | 無臭 | 7.7 | 0.8 | 1.1 | <1 | 10 | [42 empty] | 16
2005-12-14 | 9:30 | 流心（中央） | 晴れ | 降雨なし | 9.5 | 8.5 |  | 17.44 | 0.1 |  | >30 |  | 通常の状況 | 褐色・淡（ | 無臭 | 8 | 1.6 | 1.5 | 1 | 10.7 | 2200 |  | 1.2 | 0.1 | <0.001 | ND | <0.005 | <0.02 | <0.005 | <0.0005 |  |  |  | <0.0002 |  |  |  | <0.0005 |  | <0.002 | <0.0005 | [6 empty] | <0.1 |  | <0.05 | 1.1 | 1.1 | <0.005 | <0.01 |  | <0.02 | <0.01 |  |  |  | 0.05 | 0.079 | 17 | 5 |  | <0.03
| 15:00 | 流心（中央） | 晴れ | 降雨なし | 10 | 12 |  | 16.48 | 0.1 |  | >30 |  | 通常の状況 | 褐色・淡（ | 無臭 | 8.7 | 1.8 | 1.9 | <1 | 10.3 | [42 empty] | 17
| 20:35 | 流心（中央） | 晴れ | 降雨なし | 3 | 9 |  | 15.84 | 0.1 |  | >30 |  | 通常の状況 | 無色 | 無臭 | 7.8 | 1.1 | 1.6 | 1 | 9.1 |  |  | 1.3 | 0.1 | [15 empty] | <0.002 | <0.0005 | [11 empty] | <0.005 | <0.01 |  | <0.02 | <0.01 | [5 empty] | 18 | 5
2005-12-15 | 2:35 | 流心（中央） | 晴れ | 降雨なし | 0 | 6.5 |  | 15.42 | 0.1 |  | >30 |  | 通常の状況 | 褐色・淡（ | 無臭 | 7.6 | 1.8 | 1.7 | <1 | 10.1 | [42 empty] | 17
2006-01-11 | 9:30 | 流心（中央） | 晴れ | 降雨なし | 9.5 | 9 |  | 14.51 | 0.1 |  | >30 |  | 通常の状況 | 褐色・淡（ | 無臭 | 7.7 | 1.2 | 1.9 | 1 | 10.8 | 3300 |  | 1.3 | 0.1 | <0.001 | ND | <0.005 | <0.02 | <0.005 | <0.0005 |  |  |  | <0.0002 |  |  |  | <0.0005 |  | <0.002 | <0.0005 | [8 empty] | <0.05 | <0.05 | <0.10 | <0.005 | <0.01 |  | <0.02 | <0.01 |  |  |  | <0.04 | 0.086 | 17 | 6
| 14:50 | 流心（中央） | 晴れ | 降雨なし | 11 | 12 |  | 14.33 | 0.1 |  | >30 |  | 通常の状況 | 褐色・淡（ | 無臭 | 8.3 | 2.4 | 3 | 2 | 10.4 | [42 empty] | 17
| 20:55 | 流心（中央） | 晴れ | 降雨なし | 4 | 9 |  | 17 | 0.1 |  | >30 |  | 通常の状況 | 褐色・淡（ | 無臭 | 7.7 | 1.6 | 1.9 | 1 | 10 |  |  | 1.5 | 0.12 | [15 empty] | <0.002 | <0.0005 | [11 empty] | <0.005 | <0.01 |  | <0.02 | <0.01 | [5 empty] | 18 | 6
2006-01-12 | 2:30 | 流心（中央） | 曇り | 降雨なし | 3 | 8 |  | 14.78 | 0.1 |  | >30 |  | 通常の状況 | 褐色・淡（ | 無臭 | 7.6 | 1.2 | 2.4 | <1 | 11.4 | [42 empty] | 17
2006-02-08 | 9:30 | 流心（中央） | 晴れ | 降雨なし | 10 | 9 |  | 16.56 | 0.1 |  | >30 |  | 通常の状況 | 褐色・淡（ | 無臭 | 7.6 | 1.3 | 1.9 | 2 | 9 | 7900 | <0.5 | 1.4 | 0.1 | <0.001 | ND | <0.005 | <0.02 | <0.005 | <0.0005 |  | ND | <0.002 | <0.0002 | <0.0004 | <0.002 | <0.004 | <0.0005 | <0.0006 | <0.002 | <0.0005 | <0.0002 |  |  |  | <0.001 | <0.002 | 0.1 | <0.02 | <0.05 | 1.2 | 1.2 | <0.005 | <0.01 |  | <0.02 | <0.01 | <0.02 | <0.0006 | <0.008 | <0.04 | 0.097 | 19 | 9 |  | <0.03 | <0.005 |  | 0.057 | 0.013 | 0.0089 | 0.014 | 0.022
| 15:00 | 流心（中央） | 晴れ | 降雨なし | 13 | 12 |  | 18.75 | 0.1 |  | >30 |  | 通常の状況 | 褐色・淡（ | 無臭 | 8 | 1.2 | 2.2 | 2 | 9.1 | [42 empty] | 18
| 20:50 | 流心（中央） | 晴れ | 降雨なし | 5 | 9 |  | 15.45 | 0.1 |  | >30 |  | 通常の状況 | 褐色・淡（ | 無臭 | 7.7 | 1.4 | 2 | 1 | 10 |  | <0.5 | 1.5 | 0.13 | [15 empty] | <0.002 | <0.0005 | [11 empty] | <0.005 | <0.01 |  | <0.02 | <0.01 | [5 empty] | 18 | 7
2006-02-09 | 2:25 | 流心（中央） | 晴れ | 降雨なし | 2 | 8 |  | 15.56 | 0.1 |  | >30 |  | 通常の状況 | 褐色・淡（ | 無臭 | 7.7 | 1.7 | 2 | 1 | 9 | [42 empty] | 19
2006-03-08 | 9:30 | 流心（中央） | 晴れ | 降雨なし | 20 | 12 |  | 21.48 | 0.1 |  | >30 |  | 通常の状況 | 褐色・淡（ | 無臭 | 7.7 | 0.8 | 1.1 | 4 | 10.3 | 1300 |  | 1.5 | 0.1 | <0.001 | ND | <0.005 | <0.02 | <0.005 | <0.0005 |  |  |  | <0.0002 |  |  |  | <0.0005 |  | <0.002 | <0.0005 |  | <0.0006 | <0.0003 | <0.002 |  |  |  |  | <0.05 | 1.2 | 1.2 | <0.005 | <0.01 |  | <0.02 | <0.01 |  |  |  | <0.04 | 0.083 | 17 | 4
| 14:55 | 流心（中央） | 晴れ | 降雨なし | 21 | 17 |  | 22.16 | 0.1 |  | >30 |  | 通常の状況 | 褐色・淡（ | 無臭 | 8 | 0.8 | 1.3 | <1 | 9.3 | [42 empty] | 15
| 20:35 | 流心（中央） | 曇り | 降雨なし | 11 | 11.5 |  | 24.7 | 0.1 |  | >30 |  | 通常の状況 | 褐色・淡（ | 無臭 | 7.8 | 0.9 | 1.4 | 1 | 10.5 |  |  | 1.3 | 0.095 | [15 empty] | <0.002 | <0.0005 | [11 empty] | <0.005 | <0.01 |  | 0.02 | <0.01 | [5 empty] | 15 | 4
2006-03-09 | 2:25 | 流心（中央） | 曇り | 降雨なし | 8 | 10 |  | 21.28 | 0.1 |  | >30 |  | 通常の状況 | 褐色・淡（ | 無臭 | 7.8 | 0.9 | 1.5 | 5 | 10.8 | [42 empty] | 15

## 酒匂橋
水域名称 | 酒匂川 | 地点名称 | 酒匂橋 (14-035-01) | 類型名称 | 河川B | 測定機関名称 | 小田原市
測定項目 | 採取時刻 | 採取位置 | 天候 | 前日天候 | 気温 | 水温 | 流速 | 流量 | 採取水深 | 全水深 | 透視度 | 透明度 | 流況 | 色相 | 臭気 | ｐＨ | ＢＯＤ | ＣＯＤ | ＳＳ | ＤＯ | 大腸菌群数 | ｎ-ヘキサン抽出物質 | 全窒素 | 全りん | カドミウム | 全シアン | 鉛 | 六価クロム | 砒素 | 総水銀 | アルキル水銀 | ＰＣＢ | ジクロロメタン | 四塩化炭素 | 1，2-ジクロロエタン | 1，1-ジクロロエチレン | ｼｽ1，2-ジクロロエチレン | 1，1，1-トリクロロエタン | 1，1，2-トリクロロエタン | トリクロロエチレン | テトラクロロエチレン | 1，3-ジクロロプロペン | チウラム | シマジン | チオベンカルブ | ベンゼン | セレン | ふっ素 | ほう素 | 亜硝酸性窒素 | 硝酸性窒素 | 亜硝酸性窒素及び硝酸性窒素 | フェノール類 | 銅 | 亜鉛 | 溶解性鉄 | 溶解性マンガン | クロム | ＥＰＮ | ニッケル | アンモニア性窒素 | りん酸態りん | 電気伝導率 | 塩化物イオン | 塩分 | 陰イオン界面活性剤 | 非イオン界面活性剤 | クロロフィルａ | トリハロメタン生成能 | クロロホルム生成能 | ブロモジクロロメタン生成能 | ジブロモクロロメタン生成能 | ブロモホルム生成能 | 有機りん
単位 | 時：分 |  |  |  | ℃ | ℃ | m/s | m3/s | ｍ | ｍ | ㎝ | ｍ |  |  |  |  | ㎎/L | ㎎/L | ㎎/L | ㎎/L | MPN/100mL | ㎎/L | ㎎/L | ㎎/L | ㎎/L | ㎎/L | ㎎/L | ㎎/L | ㎎/L | ㎎/L | ㎎/L | ㎎/L | ㎎/L | ㎎/L | ㎎/L | ㎎/L | ㎎/L | ㎎/L | ㎎/L | ㎎/L | ㎎/L | ㎎/L | ㎎/L | ㎎/L | ㎎/L | ㎎/L | ㎎/L | ㎎/L | ㎎/L | ㎎/L | ㎎/L | ㎎/L | ㎎/L | ㎎/L | ㎎/L | ㎎/L | ㎎/L | ㎎/L | ㎎/L | ㎎/L | ㎎/L | ㎎/L | mS/m | ㎎/L | ‰ | ㎎/L | ㎎/L | mg/m3 | ㎎/L | ㎎/L | ㎎/L | ㎎/L | ㎎/L | ㎎/L
採取年月日
2005-04-13 | 9:50 | 右岸 | 曇り | 0mm以上5mm以下 | 10 | 13 |  | 11.11 | 1.07 | 1.34 | >30 |  | 通常の状況 | 黄褐色・淡 | 無臭 | 7.6 | 1.8 | 5 | 7 | 10.1 | 3300 |  | 3.9 | 0.47 | <0.001 | ND | <0.005 | <0.02 | <0.005 | <0.0005 |  |  |  | <0.0002 |  |  |  | <0.0005 |  | <0.002 | <0.0005 | [6 empty] | <0.1 |  | <0.05 | 3 | 3 | <0.005 | <0.01 |  | 0.02 | <0.01 |  |  |  | <0.04 | 0.41 | 33 | 16 |  | 0.03
| 15:00 | 右岸 | 曇り | 0mm以上5mm以下 | 12 | 14 |  | 12.19 | 1.07 | 1.34 | >30 |  | 通常の状況 | 黄褐色・淡 | 無臭 | 8.2 | 1.7 | 4 | 3 | 9.8 | [42 empty] | 35
| 20:55 | 右岸 | 曇り | 0mm以上5mm以下 | 8 | 13 |  | 11.33 | 1.05 | 1.31 | >30 |  | 通常の状況 | 黄褐色・淡 | 無臭 | 7.7 | 1.7 | 3.8 | 3 | 7.9 |  |  | 3.1 | 0.13 | [15 empty] | <0.002 | <0.0005 | [11 empty] | <0.005 | <0.01 |  | 0.03 | <0.01 | [5 empty] | 30 | 17
2005-04-14 | 2:50 | 右岸 | 晴れ | 0mm以上5mm以下 | 6 | 12 |  | 11.75 | 1.04 | 1.3 | >30 |  | 通常の状況 | 黄褐色・淡 | 無臭 | 7.5 | 1.8 | 4.1 | 2 | 6.7 | [42 empty] | 34
2005-05-11 | 10:05 | 右岸 | 薄曇り | 降雨なし | 18 | 16 |  | 3.28 | 0.88 | 1.1 | >30 |  | 通常の状況 | 褐色・淡（ | 無臭 | 7.6 | 1.8 | 3.4 | 5 | 7.4 | 2800 |  | 2.4 | 0.27 | <0.001 | ND | <0.005 | <0.02 | <0.005 | <0.0005 |  |  |  | <0.0002 |  |  |  | <0.0005 |  | <0.002 | <0.0005 | [8 empty] | 0.06 | 1.8 | 1.8 | <0.005 | 0.01 |  | <0.02 | <0.01 |  |  |  | <0.04 | 0.24 | 30 | 17
| 15:15 | 右岸 | 晴れ | 降雨なし | 21 | 19 |  | 3.58 | 0.88 | 1.1 | >30 |  | 通常の状況 | 褐色・淡（ | 無臭 | 8.8 | 2.5 | 4.5 | 11 | 8.9 | [42 empty] | 29
| 21:00 | 右岸 | 晴れ | 降雨なし | 16 | 19 |  | 2.58 | 0.86 | 1.07 | 27 |  | 通常の状況 | 褐色・淡（ | 無臭 | 8.9 | 2.8 | 4.3 | 13 | 8.9 |  |  | 2.3 | 0.27 | [15 empty] | <0.002 | <0.0005 | [11 empty] | <0.005 | <0.01 |  | 0.03 | <0.01 | [5 empty] | 31 | 22
2005-05-12 | 3:15 | 右岸 | 薄曇り | 降雨なし | 10 | 16 |  | 3.58 | 0.85 | 1.06 | >30 |  | 通常の状況 | 褐色・淡（ | 無臭 | 7.6 | 2.1 | 3.8 | 6 | 6.4 | [42 empty] | 33
2005-06-28 | 10:05 | 流心（中央） | 晴れ | 降雨なし | 33 | 27 |  | 2.39 | 0.76 | 0.95 | >30 |  | 通常の状況 | 褐色・淡（ | 無臭 | 7.6 | 0.9 | 2.9 | 5 | 7.6 | 11000 |  | 3.4 | 0.31 | <0.001 | ND | <0.005 | <0.02 | <0.005 | <0.0005 |  |  |  | <0.0002 |  |  |  | <0.0005 |  | <0.002 | <0.0005 | [6 empty] | 0.1 |  | <0.05 | 1.5 | 1.5 | <0.005 | 0.01 |  | <0.02 | <0.01 |  |  |  | 0.07 | 0.27 | 29 | 15 |  | 0.03
| 15:20 | 流心（中央） | 晴れ | 降雨なし | 34 | 29.5 |  | 2.03 | 0.52 | 0.65 | >30 |  | 通常の状況 | 褐色・淡（ | 無臭 | 8.5 | 1.2 | 2.9 | 4 | 7.5 | [42 empty] | 28
| 21:30 | 流心（中央） | 晴れ | 降雨なし | 30 | 26 |  | 1.48 | 0.77 | 0.96 | >30 |  | 通常の状況 | 褐色・淡（ | 無臭 | 8 | 1.4 | 3.3 | 4 | 7 |  |  | 2 | 0.19 | [15 empty] | <0.002 | <0.0005 | [11 empty] | <0.005 | <0.01 |  | 0.03 | <0.01 | [5 empty] | 30 | 16
2005-06-29 | 3:15 | 流心（中央） | 雨 | 降雨なし | 25 | 24 |  | 3.25 | 0.66 | 0.82 | >30 |  | 通常の状況 | 褐色・淡（ | 無臭 | 7.5 | 1.2 | 2.7 | 4 | 5.7 | [42 empty] | 30
2005-07-13 | 10:00 | 流心（中央） | 曇り | 降雨なし | 23 | 21.5 |  | 18 | 0.49 | 0.61 | >30 |  | 通常の状況 | 褐色・淡（ | 無臭 | 7.5 | 1.2 | 2.2 | 5 | 6.7 | 33000 |  | 2.3 | 0.12 | <0.001 | ND | <0.005 | <0.02 | <0.005 | <0.0005 |  |  |  | <0.0002 |  |  |  | <0.0005 |  | <0.002 | <0.0005 |  | <0.0006 | <0.0003 | <0.002 |  |  |  |  | <0.05 | 1.7 | 1.7 | <0.005 | <0.01 |  | <0.02 | <0.01 |  |  |  | <0.04 | 0.1 | 27 | 16
| 15:05 | 流心（中央） | 曇り | 降雨なし | 24 | 23.5 |  | 17.42 | 0.48 | 0.6 | >30 |  | 通常の状況 | 褐色・淡（ | 無臭 | 7.6 | 2 | 2.9 | 3 | 7.6 | [42 empty] | 28
| 21:20 | 流心（中央） | 曇り | 降雨なし | 23 | 22 |  | 17 | 0.61 | 0.76 | >30 |  | 通常の状況 | 褐色・淡（ | 無臭 | 7.6 | 2.6 | 3 | 11 | 7.5 |  |  | 2.4 | 0.17 | [15 empty] | <0.002 | <0.0005 | [11 empty] | <0.005 | <0.01 |  | <0.02 | <0.01 | [5 empty] | 27 | 15
2005-07-14 | 3:20 | 流心（中央） | 曇り | 降雨なし | 23 | 21 |  | 14.5 | 0.45 | 0.56 | >30 |  | 通常の状況 | 褐色・淡（ | 無臭 | 7.5 | 2.6 | 1.1 | 12 | 6.8 | [42 empty] | 21
2005-08-10 | 10:00 | 流心（中央） | 晴れ | 降雨なし | 33 | 25 |  | 9.47 | 0.54 | 0.68 | >30 |  | 通常の状況 | 褐色・淡（ | 無臭 | 7.6 | 1.6 | 2.6 | 6 | 8 | 7900 | <0.5 | 1.8 | 0.1 | <0.001 | ND | <0.005 | <0.02 | <0.005 | <0.0005 |  | ND | <0.002 | <0.0002 | <0.0004 | <0.002 | <0.004 | <0.0005 | <0.0006 | <0.002 | <0.0005 | <0.0002 |  |  |  | <0.001 | <0.002 | 0.1 | <0.02 | 0.07 | 1.5 | 1.5 | <0.005 | <0.01 |  | <0.02 | <0.01 | <0.02 | <0.0006 | <0.008 | <0.04 | 0.082 | 27 | 17 |  | <0.03
| 15:15 | 流心（中央） | 晴れ | 降雨なし | 32 | 27 |  | 9.22 | 0.5 | 0.62 | >30 |  | 通常の状況 | 褐色・淡（ | 無臭 | 8.1 | 1.6 | 2.1 | 5 | 7.8 | [42 empty] | 27
| 21:10 | 流心（中央） | 晴れ | 降雨なし | 29.5 | 25.5 |  | 11.81 | 0.74 | 0.92 | >30 |  | 通常の状況 | 褐色・淡（ | 無臭 | 7.8 | 1.5 | 2.1 | 4 | 8 |  | <0.5 | 2 | 0.16 | [15 empty] | <0.002 | <0.0005 | [11 empty] | <0.005 | <0.01 |  | <0.02 | <0.01 | [5 empty] | 26 | 24
2005-08-11 | 3:15 | 流心（中央） | 晴れ | 降雨なし | 26 | 24 |  | 9.44 | 0.47 | 0.59 | >30 |  | 通常の状況 | 褐色・淡（ | 無臭 | 7.4 | 1.5 | 2.4 | 5 | 6.6 | [42 empty] | 28
2005-09-14 | 9:50 | 流心（中央） | 晴れ | 降雨なし | 32 | 24.5 |  | 17.31 | 0.48 | 0.6 | >30 |  | 通常の状況 | 褐色・淡（ | 無臭 | 7.9 | 1.6 | 2.7 | 4 | 8.1 | 4900 |  | 1.7 | 0.15 | <0.001 | ND | <0.005 | <0.02 | <0.005 | <0.0005 |  |  |  | <0.0002 |  |  |  | <0.0005 |  | <0.002 | <0.0005 | [8 empty] | <0.05 | 1.3 | 1.3 | <0.005 | <0.01 |  | <0.02 | <0.01 |  |  |  | <0.04 | 0.13 | 24 | 13
| 15:10 | 流心（中央） | 晴れ | 降雨なし | 34 | 26.5 |  | 14.64 | 0.65 | 0.81 | >30 |  | 通常の状況 | 褐色・淡（ | 無臭 | 8 | 1.7 | 3 | 4 | 7.9 | [42 empty] | 26
| 21:00 | 流心（中央） | 晴れ | 降雨なし | 29 | 25 |  | 22.14 | 0.58 | 0.73 | >30 |  | 通常の状況 | 褐色・淡（ | 無臭 | 7.7 | 1.5 | 2.7 | 4 | 7.1 |  |  | 1.8 | 0.1 | [15 empty] | <0.002 | <0.0005 | [11 empty] | <0.005 | 0.01 |  | 0.02 | <0.01 | [5 empty] | 24 | 11
2005-09-15 | 3:15 | 流心（中央） | 晴れ | 降雨なし | 25 | 22.5 |  | 17.78 | 0.53 | 0.66 | >30 |  | 通常の状況 | 褐色・淡（ | 無臭 | 7.5 | 1.2 | 2.4 | 3 | 6.8 | [42 empty] | 23
2005-10-12 | 9:50 | 流心（中央） | 曇り | 降雨なし | 23 | 19.5 |  | 12.03 | 0.46 | 0.57 | >30 |  | 通常の状況 | 褐色・淡（ | 無臭 | 7.7 | 0.9 | 2.4 | 4 | 7.4 | 1100 |  | 2.6 | 0.61 | <0.001 | ND | <0.005 | <0.02 | <0.005 | <0.0005 |  |  |  | <0.0002 |  |  |  | <0.0005 |  | <0.002 | <0.0005 | [6 empty] | 0.1 |  | <0.05 | 1.9 | 1.9 | <0.005 | <0.01 |  | <0.02 | <0.01 |  |  |  | <0.04 | 0.32 | 26 | 12 |  | <0.03
| 15:00 | 流心（中央） | 晴れ | 降雨なし | 24 | 22 |  | 10.11 | 0.58 | 0.73 | >30 |  | 通常の状況 | 褐色・淡（ | 無臭 | 7.9 | 1.6 | 3.5 | 4 | 8.5 | [42 empty] | 31
| 20:55 | 流心（中央） | 晴れ | 降雨なし | 17 | 19 |  | 10.42 | 0.52 | 0.65 | >30 |  | 通常の状況 | 褐色・淡（ | 無臭 | 7.5 | 1.5 | 3.4 | 12 | 7.3 |  |  | 4 | 0.47 | [15 empty] | <0.002 | <0.0005 | [11 empty] | <0.005 | <0.01 |  | <0.02 | <0.01 | [5 empty] | 31 | 17
2005-10-13 | 3:15 | 流心（中央） | 晴れ | 降雨なし | 13 | 17 |  | 12.42 | 0.47 | 0.59 | >30 |  | 通常の状況 | 褐色・淡（ | 無臭 | 7.5 | 1.6 | 3.4 | 5 | 7.3 | [42 empty] | 29
2005-11-09 | 9:45 | 流心（中央） | 晴れ | 降雨なし | 20 | 15.5 |  | 10.5 | 0.48 | 0.6 | >30 |  | 通常の状況 | 褐色・淡（ | 無臭 | 7.8 | 0.7 | 2.6 | <1 | 9.6 | 7000 |  | 3 | 0.32 | <0.001 | ND | <0.005 | <0.02 | <0.005 | <0.0005 |  |  |  | <0.0002 |  |  |  | <0.0005 |  | <0.002 | <0.0005 | [8 empty] | <0.05 | 2 | 2 | <0.005 | <0.01 |  | <0.02 | <0.01 |  |  |  | <0.04 | 0.27 | 26 | 16
| 15:10 | 流心（中央） | 晴れ | 降雨なし | 20 | 18 |  | 10.78 | 0.58 | 0.72 | >30 |  | 通常の状況 | 褐色・淡（ | 無臭 | 8.2 | 1.4 | 3.4 | 2 | 9.1 | [42 empty] | 31
| 20:55 | 流心（中央） | 晴れ | 降雨なし | 13 | 15.5 |  | 9.53 | 0.5 | 0.62 | >30 |  | 通常の状況 | 褐色・淡（ | 無臭 | 7.7 | 1.8 | 3 | 3 | 7.6 |  |  | 2.9 | 0.22 | [15 empty] | <0.002 | <0.0005 | [11 empty] | <0.005 | <0.01 |  | 0.04 | <0.01 | [5 empty] | 31 | 18
2005-11-10 | 2:40 | 流心（中央） | 曇り | 降雨なし | 9 | 14.5 |  | 9.58 | 0.38 | 0.48 | >30 |  | 通常の状況 | 褐色・淡（ | 無臭 | 7.6 | 1.7 | 3.5 | <1 | 8.1 | [42 empty] | 32
2005-12-14 | 9:50 | 流心（中央） | 晴れ | 降雨なし | 10 | 10 |  | 6.89 | 0.72 | 0.9 | >30 |  | 通常の状況 | 褐色・中 | 無臭 | 7.7 | 1.3 | 1.6 | 1 | 9.9 | 1400 |  | 3.6 | 0.32 | <0.001 | ND | <0.005 | <0.02 | <0.005 | <0.0005 |  |  |  | <0.0002 |  |  |  | <0.0005 |  | <0.002 | <0.0005 | [6 empty] | 0.1 |  | <0.05 | 3 | 3 | <0.005 | 0.01 |  | 0.02 | <0.01 |  |  |  | 0.06 | 0.27 | 34 | 17 |  | <0.03
| 15:15 | 流心（中央） | 晴れ | 降雨なし | 9.5 | 13 |  | 6.36 | 0.78 | 0.97 | >30 |  | 通常の状況 | 褐色・淡（ | 無臭 | 8.6 | 1.8 | 4.5 | <1 | 10.1 | [42 empty] | 38
| 20:50 | 流心（中央） | 晴れ | 降雨なし | 3 | 10 |  | 5.86 | 0.38 | 0.48 | >30 |  | 通常の状況 | 褐色・中 | 無臭 | 7.6 | 1.6 | 4.1 | 3 | 7.4 |  |  | 3.8 | 0.32 | [15 empty] | <0.002 | <0.0005 | [11 empty] | <0.005 | <0.01 |  | 0.04 | <0.01 | [5 empty] | 36 | 25
2005-12-15 | 2:45 | 流心（中央） | 晴れ | 降雨なし | -1 | 9 |  | 6.17 | 0.42 | 0.53 | >30 |  | 通常の状況 | 褐色・淡（ | 無臭 | 7.5 | 1.7 | 4 | 1 | 7.6 | [42 empty] | 36
2006-01-11 | 9:55 | 流心（中央） | 晴れ | 降雨なし | 9.5 | 9.5 |  | 3.53 | 0.51 | 0.64 | >30 |  | 通常の状況 | 褐色・淡（ | 無臭 | 7.6 | 0.9 | 3.3 | <1 | 9 | 1700 |  | 3 | 0.17 | <0.001 | ND | <0.005 | <0.02 | <0.005 | <0.0005 |  |  |  | <0.0002 |  |  |  | <0.0005 |  | <0.002 | <0.0005 | [8 empty] | <0.05 | 0.93 | 0.9 | <0.005 | <0.01 |  | 0.02 | <0.01 |  |  |  | 0.06 | 0.13 | 34 | 21
| 15:05 | 流心（中央） | 晴れ | 降雨なし | 11 | 13 |  | 3.78 | 0.66 | 0.82 | >30 |  | 通常の状況 | 褐色・淡（ | 無臭 | 8.8 | 1.3 | 4.3 | 6 | 10.1 | [42 empty] | 34
| 21:10 | 流心（中央） | 曇り | 降雨なし | 4 | 10 |  | 6.22 | 0.36 | 0.45 | >30 |  | 通常の状況 | 褐色・淡（ | 無臭 | 7.6 | 1.8 | 4.6 | 7 | 8.8 |  |  | 3 | 0.19 | [15 empty] | <0.002 | <0.0005 | [11 empty] | <0.005 | <0.01 |  | 0.05 | <0.01 | [5 empty] | 38 | 23
2006-01-12 | 2:45 | 流心（中央） | 曇り | 降雨なし | 2 | 10 |  | 4.36 | 0.39 | 0.49 | >30 |  | 通常の状況 | 褐色・淡（ | 無臭 | 7.5 | 1.1 | 4.3 | 1 | 7.8 | [42 empty] | 40
2006-02-08 | 9:50 | 流心（中央） | 晴れ | 降雨なし | 11 | 9 |  | 5.03 | 0.92 | 1.15 | >30 |  | 通常の状況 | 褐色・淡（ | 無臭 | 7.5 | 1.6 | 4 | 2 | 7.8 | 3300 | <0.5 | 3.6 | 0.26 | <0.001 | ND | <0.005 | <0.02 | <0.005 | <0.0005 |  | ND | <0.002 | <0.0002 | <0.0004 | <0.002 | <0.004 | <0.0005 | <0.0006 | <0.002 | <0.0005 | <0.0002 |  |  |  | <0.001 | <0.002 | 0.2 | <0.02 | <0.05 | 2.8 | 2.8 | <0.005 | 0.01 |  | 0.02 | <0.01 | <0.02 | <0.0006 | <0.008 | <0.04 | 0.22 | 38 | 28 |  | 0.03 | <0.005
| 15:20 | 流心（中央） | 晴れ | 降雨なし | 13 | 11.5 |  | 7.86 | 0.86 | 1.08 | >30 |  | 通常の状況 | 褐色・淡（ | 無臭 | 7.7 | 2 | 3.9 | <1 | 8.9 | [42 empty] | 37
| 21:00 | 流心（中央） | 晴れ | 降雨なし | 4 | 10 |  | 4.83 | 0.51 | 0.64 | >30 |  | 通常の状況 | 褐色・淡（ | 無臭 | 7.6 | 1.6 | 4 | 2 | 8.7 |  | <0.5 | 3 | 0.26 | [15 empty] | <0.002 | <0.0005 | [11 empty] | <0.005 | 0.01 |  | 0.04 | <0.01 | [5 empty] | 38 | 26
2006-02-09 | 2:35 | 流心（中央） | 晴れ | 降雨なし | 0 | 8.5 |  | 4.92 | 0.52 | 0.65 | >30 |  | 通常の状況 | 褐色・淡（ | 無臭 | 7.5 | 3.5 | 4.6 | <1 | 7.9 | [42 empty] | 40
2006-03-08 | 9:45 | 流心（中央） | 晴れ | 降雨なし | 20 | 13 |  | 10.11 | 0.48 | 0.6 | >30 |  | 通常の状況 | 褐色・淡（ | 無臭 | 7.6 | 1.1 | 2.6 | 3 | 10.1 | 1100 |  | 2.6 | 0.29 | <0.001 | ND | <0.005 | <0.02 | <0.005 | <0.0005 |  |  |  | <0.0002 |  |  |  | <0.0005 |  | <0.002 | <0.0005 |  | <0.0006 | <0.0003 | <0.002 |  |  |  |  | <0.05 | 2 | 2 | <0.005 | <0.01 |  | <0.02 | <0.01 |  |  |  | <0.04 | 0.26 | 27 | 18
| 15:10 | 流心（中央） | 晴れ | 降雨なし | 22 | 16 |  | 11.33 | 0.48 | 0.6 | >30 |  | 通常の状況 | 褐色・淡（ | 無臭 | 7.8 | 1.2 | 2.9 | 9 | 9 | [42 empty] | 25
| 20:50 | 流心（中央） | 曇り | 降雨なし | 11 | 13 |  | 14.89 | 0.4 | 0.5 | >30 |  | 通常の状況 | 褐色・淡（ | 無臭 | 7.7 | 0.9 | 2.5 | 12 | 9.4 |  |  | 2.1 | 0.23 | [15 empty] | <0.002 | <0.0005 | [11 empty] | <0.005 | <0.01 |  | <0.02 | <0.01 | [5 empty] | 22 | 10
2006-03-09 | 2:40 | 流心（中央） | 曇り | 降雨なし | 8 | 11.5 |  | 11.75 | 0.39 | 0.49 | >30 |  | 通常の状況 | 褐色・淡（ | 無臭 | 7.7 | 1.6 | 2.7 | 5 | 9.7 | [42 empty] | 25

## 文久橋
水域名称 | 酒匂川(川音川） | 地点名称 | 文久橋 (14-017-54) | 類型名称 | 河川A | 測定機関名称 | 神奈川県
測定項目 | 採取時刻 | 採取位置 | 天候 | 前日天候 | 気温 | 水温 | 流速 | 流量 | 採取水深 | 全水深 | 透視度 | 透明度 | 流況 | 色相 | 臭気 | ｐＨ | ＢＯＤ | ＣＯＤ | ＳＳ | ＤＯ | 大腸菌群数 | ｎ-ヘキサン抽出物質 | 全窒素 | 全りん | カドミウム | 全シアン | 鉛 | 六価クロム | 砒素 | 総水銀 | アルキル水銀 | ＰＣＢ | ジクロロメタン | 四塩化炭素 | 1，2-ジクロロエタン | 1，1-ジクロロエチレン | ｼｽ1，2-ジクロロエチレン | 1，1，1-トリクロロエタン | 1，1，2-トリクロロエタン | トリクロロエチレン | テトラクロロエチレン | 1，3-ジクロロプロペン | チウラム | シマジン | チオベンカルブ | ベンゼン | セレン | ふっ素 | ほう素 | 亜硝酸性窒素 | 硝酸性窒素 | 亜硝酸性窒素及び硝酸性窒素 | フェノール類 | 銅 | 亜鉛 | 溶解性鉄 | 溶解性マンガン | クロム | ＥＰＮ | ニッケル | アンモニア性窒素 | りん酸態りん | 電気伝導率 | 塩化物イオン | 塩分 | 陰イオン界面活性剤 | 非イオン界面活性剤 | クロロフィルａ | トリハロメタン生成能 | クロロホルム生成能 | ブロモジクロロメタン生成能 | ジブロモクロロメタン生成能 | ブロモホルム生成能 | 有機りん
単位 | 時：分 |  |  |  | ℃ | ℃ | m/s | m3/s | ｍ | ｍ | ㎝ | ｍ |  |  |  |  | ㎎/L | ㎎/L | ㎎/L | ㎎/L | MPN/100mL | ㎎/L | ㎎/L | ㎎/L | ㎎/L | ㎎/L | ㎎/L | ㎎/L | ㎎/L | ㎎/L | ㎎/L | ㎎/L | ㎎/L | ㎎/L | ㎎/L | ㎎/L | ㎎/L | ㎎/L | ㎎/L | ㎎/L | ㎎/L | ㎎/L | ㎎/L | ㎎/L | ㎎/L | ㎎/L | ㎎/L | ㎎/L | ㎎/L | ㎎/L | ㎎/L | ㎎/L | ㎎/L | ㎎/L | ㎎/L | ㎎/L | ㎎/L | ㎎/L | ㎎/L | ㎎/L | ㎎/L | ㎎/L | mS/m | ㎎/L | ‰ | ㎎/L | ㎎/L | mg/m3 | ㎎/L | ㎎/L | ㎎/L | ㎎/L | ㎎/L | ㎎/L
採取年月日
2005-04-13 | 9:50 | 流心（中央） | 曇り | 0mm以上5mm以下 | 11 | 11.1 |  | 0.08 | 0 | 0.2 | >30 |  | 通常の状況 | 無色 | 無臭 | 8 | 0.8 | 1.3 | 1 | 11.1 | 4900 |  | 2.2 | 0.044 |  | ND | <0.005 |  | <0.005 | <0.0005 | [17 empty] | <0.1 |  | <0.05 | 2 | 2 | [8 empty] | <0.04 | 0.038 | 17 | 4
| 21:50 | 流心（中央） | 曇り | 0mm以上5mm以下 | 10 | 10.8 |  | 0.08 | 0 | 0.1 | >30 |  | 通常の状況 | 無色 | 無臭 | 7.9 | 1 | 1.4 | 3 | 10.6 | [42 empty] | 18
2005-05-11 | 9:45 | 流心（中央） | 曇り | 降雨なし | 16.5 | 15.2 |  | 0.02 | 0 | 0.2 | >30 |  | 通常の状況 | 無色 | 無臭 | 8.4 | 1.4 | 1.7 | 1 | 11.1 | 35000 |  | 2.2 | 0.062 | <0.001 | ND | <0.005 | <0.02 | <0.005 | <0.0005 |  |  |  | <0.0002 |  |  |  | <0.0005 |  | <0.002 | <0.0005 | [8 empty] | <0.05 | 2 | 2 | [10 empty] | 19 | 4
| 21:45 | 流心（中央） | 曇り | 降雨なし | 14.5 | 14.5 |  | 0.02 | 0 | 0.2 | >30 |  | 通常の状況 | 無色 | 無臭 | 7.8 | 1.5 | 1.1 | 1 | 9.4 | [42 empty] | 20
2005-06-15 | 10:25 | 流心（中央） | 雨 | 降雨なし | 21 | 19.5 |  | 0.02 | 0 | 0.1 | >30 |  | 通常の状況 | 無色 | 無臭 | 7.9 | 3 | 4.5 | 9 | 9.3 | 79000 |  | 2 | 0.077 |  | ND | <0.005 |  | <0.005 | <0.0005 | [17 empty] | <0.1 |  | <0.05 | 1.7 | 1.7 | [8 empty] | 0.04 | 0.037 | 16 | 3
| 22:25 | 流心（中央） | 曇り | 降雨なし | 19 | 17.5 |  | 0.02 | 0 | 0.1 | >30 |  | 通常の状況 | 無色 | 無臭 | 7.9 | 1 | 3.2 | 7 | 9.1 | [42 empty] | 17
2005-07-13 | 10:05 | 流心（中央） | 曇り | 降雨なし | 22 | 19.5 |  | 0.45 | 0 | 0.2 | >30 |  | 流量大（大 | 無色 | 無臭 | 7.9 | 0.8 | 1.3 | 1 | 9.3 | 49000 |  | 1.6 | 0.045 |  | ND | <0.005 |  | <0.005 | <0.0005 | [12 empty] | <0.0006 | <0.0003 | <0.002 |  |  |  |  | <0.05 | 1.6 | 1.6 | [10 empty] | 16 | 3
| 22:05 | 流心（中央） | 曇り | 降雨なし | 22.5 | 19 |  | 0.45 | 0 | 0.2 | >30 |  | 流量大（大 | 無色 | 無臭 | 7.9 | 0.2 | 1.4 | 2 | 9.1 | [42 empty] | 16
2005-08-10 | 9:40 | 流心（中央） | 曇り | 降雨なし | 29.5 | 23 |  | 0.64 | 0 | 0.2 | >30 |  | 流量大（大 | 無色 | 無臭 | 8.9 | 0.4 | 1.2 | 1 | 8.4 | 49000 |  | 1.6 | 0.13 | <0.001 | ND | <0.005 | <0.02 | <0.005 | <0.0005 |  |  | <0.002 | <0.0002 | <0.0004 | <0.002 | <0.004 | <0.0005 | <0.0006 | <0.002 | <0.0005 | <0.0002 |  |  |  | <0.001 | <0.002 | <0.1 | 0.03 | <0.05 | 1.4 | 1.4 | [7 empty] | <0.008 | <0.04 | 0.022 | 17 | 3 |  | <0.03
| 21:40 | 流心（中央） | 晴れ | 降雨なし | 26.5 | 21.5 |  | 0.64 | 0 | 0.2 | >30 |  | 流量大（大 | 無色 | 無臭 | 7.9 | 0.3 | 1.3 | 2 | 8.3 | [42 empty] | 17
2005-09-14 | 9:20 | 流心（中央） | 快晴 | 降雨なし | 32 | 23 |  | 0.08 | 0.1 | 0.4 | >30 |  | 流量大（大 | 無色 | 無臭 | 8.3 | 0.6 | 1.1 | <1 | 9.6 | 9500 |  | 1.7 | 0.031 |  | ND | <0.005 |  | <0.005 | <0.0005 | [19 empty] | <0.05 | 1.6 | 1.6 | [10 empty] | 17 | 3
| 21:20 | 流心（中央） | 晴れ | 降雨なし | 28 | 22.5 |  | 0.08 | 0.1 | 0.4 | >30 |  | 流量大（大 | 無色 | 無臭 | 7.9 | 0.5 | 1 | <1 | 8.5 | [42 empty] | 17
2005-10-12 | 9:55 | 流心（中央） | 晴れ | 降雨なし | 23.5 | 18.5 |  | 0.08 | 0 | 0.2 | >30 |  | 通常の状況 | 無色 | 無臭 | 8.1 | 0.5 | 1 | 1 | 12.3 | 13000 |  | 2 | 0.042 |  | ND | <0.005 |  | <0.005 | <0.0005 | [17 empty] | <0.1 |  | <0.05 | 1.9 | 1.9 | <0.005 | <0.01 |  | 0.1 | <0.01 |  |  |  | <0.04 | 0.033 | 17 | 3
| 21:55 | 流心（中央） | 晴れ | 降雨なし | 15 | 17.5 |  | 0.02 | 0.1 | 0.3 | >30 |  | 通常の状況 | 無色 | 無臭 | 7.9 | 0.4 | 1.1 | 1 | 11.9 | [42 empty] | 17
2005-11-09 | 9:25 | 流心（中央） | 快晴 | 降雨なし | 17.5 | 14 |  | 0.02 | 0 | 0.2 | >30 |  | 通常の状況 | 無色 | 無臭 | 8.3 | 0.5 | 0.9 | <1 | 10.9 | 700 |  | 1.9 | 0.035 | <0.001 | ND | <0.005 | <0.02 | <0.005 | <0.0005 |  |  |  | <0.0002 |  |  |  | <0.0005 |  | <0.002 | <0.0005 | [8 empty] | <0.05 | 2 | 2 | [10 empty] | 17 | 3
| 21:25 | 流心（中央） | 晴れ | 降雨なし | 12 | 12.5 |  | 0.02 | 0 | 0.2 | >30 |  | 通常の状況 | 無色 | 無臭 | 7.8 | 0.5 | 1 | <1 | 10.3 | [42 empty] | 17
2005-12-14 | 10:00 | 流心（中央） | 晴れ | 降雨なし | 8.5 | 7 |  | 0.02 | 0 | 0.1 | >30 |  | 通常の状況 | 無色 | 無臭 | 8.4 | 0.7 | 2.6 | <1 | 13.8 | 4900 |  | 2.2 | 0.024 |  | ND | <0.005 |  | <0.005 | <0.0005 | [17 empty] | <0.1 |  | <0.05 | 2.2 | 2.2 | [8 empty] | <0.04 | 0.021 | 19 | 4
| 22:00 | 流心（中央） | 晴れ | 降雨なし | 3.5 | 5.5 |  | 0.02 | 0 | 0.1 | >30 |  | 通常の状況 | 無色 | 無臭 | 7.8 | 0.9 | 1.6 | 2 | 12.6 | [42 empty] | 19
2006-01-11 | 9:40 | 流心（中央） | 晴れ | 降雨なし | 8.5 | 6.5 |  | 0.02 | 0 | 0.1 | >30 |  | 通常の状況 | 無色 | 無臭 | 8.2 | 0.9 | 1.5 | 1 | 13.6 | 1700 |  | 2.5 | 0.038 |  | ND | <0.005 |  | <0.005 | <0.0005 | [19 empty] | <0.05 | 2.4 | 2.4 | [10 empty] | 19 | 4
| 21:40 | 流心（中央） | 晴れ | 降雨なし | 2 | 5 |  | 0.02 | 0 | 0.1 | >30 |  | 通常の状況 | 無色 | 無臭 | 7.8 | 0.8 | 1.8 | 6 | 12.1 | [42 empty] | 20
2006-02-08 | 10:00 | 流心（中央） | 晴れ | 降雨なし | 12.5 | 8 |  | 0.02 | 0 | 0.1 | >30 |  | 通常の状況 | 無色 | 無臭 | 8 | 0.4 | 1.3 | <1 | 12.4 | 2200 |  | 2.4 | 0.044 | <0.001 | ND | <0.005 | <0.02 | <0.005 | <0.0005 |  |  | <0.002 | <0.0002 | <0.0004 | <0.002 | <0.004 | <0.0005 | <0.0006 | <0.002 | <0.0005 | <0.0002 |  |  |  | <0.001 | <0.002 | <0.1 | 0.04 | <0.05 | 2.4 | 2.4 | [7 empty] | <0.008 | <0.04 | 0.036 | 21 | 5 |  | <0.03
| 22:00 | 流心（中央） | 晴れ | 降雨なし | 5 | 6 |  | 0.02 | 0 | 0.2 | >30 |  | 通常の状況 | 無色 | 無臭 | 7.8 | 0.9 | 1.4 | 1 | 12 | [42 empty] | 21
2006-03-08 | 9:30 | 流心（中央） | 晴れ | 降雨なし | 16 | 11.1 |  | 0.08 | 0 | 0.2 | >30 |  | 通常の状況 | 無色 | 無臭 | 7.8 | 0.9 | 1.5 | 1 | 11.3 | 2200 |  | 2.2 | 0.033 |  | ND | <0.005 |  | <0.005 | <0.0005 | [12 empty] | <0.0006 | <0.0003 | <0.002 |  |  |  |  | <0.05 | 2.1 | 2.1 | [10 empty] | 17 | 4
| 21:30 | 流心（中央） | 晴れ | 降雨なし | 10 | 10.6 |  | 0.08 | 0 | 0.2 | >30 |  | 通常の状況 | 無色 | 無臭 | 7.8 | 0.7 | 1.3 | 1 | 11.1 | [42 empty] | 16

## 狩川橋
水域名称 | 酒匂川(狩川） | 地点名称 | 狩川橋 (14-017-53) | 類型名称 | 河川A | 測定機関名称 | 小田原市
測定項目 | 採取時刻 | 採取位置 | 天候 | 前日天候 | 気温 | 水温 | 流速 | 流量 | 採取水深 | 全水深 | 透視度 | 透明度 | 流況 | 色相 | 臭気 | ｐＨ | ＢＯＤ | ＣＯＤ | ＳＳ | ＤＯ | 大腸菌群数 | ｎ-ヘキサン抽出物質 | 全窒素 | 全りん | カドミウム | 全シアン | 鉛 | 六価クロム | 砒素 | 総水銀 | アルキル水銀 | ＰＣＢ | ジクロロメタン | 四塩化炭素 | 1，2-ジクロロエタン | 1，1-ジクロロエチレン | ｼｽ1，2-ジクロロエチレン | 1，1，1-トリクロロエタン | 1，1，2-トリクロロエタン | トリクロロエチレン | テトラクロロエチレン | 1，3-ジクロロプロペン | チウラム | シマジン | チオベンカルブ | ベンゼン | セレン | ふっ素 | ほう素 | 亜硝酸性窒素 | 硝酸性窒素 | 亜硝酸性窒素及び硝酸性窒素 | フェノール類 | 銅 | 亜鉛 | 溶解性鉄 | 溶解性マンガン | クロム | ＥＰＮ | ニッケル | アンモニア性窒素 | りん酸態りん | 電気伝導率 | 塩化物イオン | 塩分 | 陰イオン界面活性剤 | 非イオン界面活性剤 | クロロフィルａ | トリハロメタン生成能 | クロロホルム生成能 | ブロモジクロロメタン生成能 | ジブロモクロロメタン生成能 | ブロモホルム生成能 | 有機りん
単位 | 時：分 |  |  |  | ℃ | ℃ | m/s | m3/s | ｍ | ｍ | ㎝ | ｍ |  |  |  |  | ㎎/L | ㎎/L | ㎎/L | ㎎/L | MPN/100mL | ㎎/L | ㎎/L | ㎎/L | ㎎/L | ㎎/L | ㎎/L | ㎎/L | ㎎/L | ㎎/L | ㎎/L | ㎎/L | ㎎/L | ㎎/L | ㎎/L | ㎎/L | ㎎/L | ㎎/L | ㎎/L | ㎎/L | ㎎/L | ㎎/L | ㎎/L | ㎎/L | ㎎/L | ㎎/L | ㎎/L | ㎎/L | ㎎/L | ㎎/L | ㎎/L | ㎎/L | ㎎/L | ㎎/L | ㎎/L | ㎎/L | ㎎/L | ㎎/L | ㎎/L | ㎎/L | ㎎/L | ㎎/L | mS/m | ㎎/L | ‰ | ㎎/L | ㎎/L | mg/m3 | ㎎/L | ㎎/L | ㎎/L | ㎎/L | ㎎/L | ㎎/L
採取年月日
2005-04-13 | 11:00 | 流心（中央） | 曇り | 0mm以上5mm以下 | 12 | 14 | 0.43 | 5.63 | 0.25 | 0.31 | >30 |  | 通常の状況 | 黄褐色・淡 | 無臭 | 7.7 | 2.5 | 2.5 | 8 | 7.3 | 13000 |  | 1.8 | 0.13 | <0.001 | ND | <0.005 | <0.02 | <0.005 | <0.0005 |  |  |  | <0.0002 |  |  |  | <0.0005 |  | <0.002 | <0.0005 | [6 empty] | 0.1 |  | 0.05 | 1.3 | 1.3 | <0.005 | 0.01 |  | <0.02 | <0.01 |  |  |  | <0.04 | 0.1 | 18 | 5 |  | 0.08
| 15:55 | 流心（中央） | 霧雨 | 0mm以上5mm以下 | 11 | 13 | 0.39 | 5.4 | 0.26 | 0.32 | >30 |  | 通常の状況 | 黄褐色・淡 | 無臭 | 7.8 | 2.1 | 2 | 5 | 8.7 | [42 empty] | 19
| 22:30 | 流心（中央） | 晴れ | 0mm以上5mm以下 | 8 | 13 | 0.44 | 5.45 | 0.21 | 0.26 | >30 |  | 通常の状況 | 黄褐色・中 | 無臭 | 7.5 | 2.4 | 2.7 | 9 | 5.9 |  |  | 1.9 | 0.13 | [15 empty] | <0.002 | <0.0005 | [11 empty] | <0.005 | <0.01 |  | 0.02 | <0.01 | [5 empty] | 19 | 7
2005-04-14 | 4:15 | 流心（中央） | 晴れ | 0mm以上5mm以下 | 5 | 12 | 0.45 | 5.68 | 0.21 | 0.26 | >30 |  | ゴミ、浮遊 | 黄褐色・淡 | 無臭 | 7.5 | 1.8 | 2.1 | 6 | 8.4 | [42 empty] | 18
2005-05-11 | 11:10 | 流心（中央） | 薄曇り | 降雨なし | 17 | 17 | 0.42 | 6.13 | 0.29 | 0.36 | >30 |  | 通常の状況 | 褐色・淡（ | 無臭 | 7.9 | 2.3 | 2.4 | 12 | 9.3 | 14000 |  | 1.4 | 0.13 | <0.001 | ND | <0.005 | <0.02 | <0.005 | <0.0005 |  |  |  | <0.0002 |  |  |  | <0.0005 |  | <0.002 | <0.0005 | [8 empty] | 0.08 | 1 | 1 | <0.005 | <0.01 |  | <0.02 | <0.01 |  |  |  | <0.04 | 0.1 | 17 | 5
| 16:30 | 流心（中央） | 晴れ | 降雨なし | 20 | 20 | 0.35 | 5.19 | 0.31 | 0.39 | >30 |  | 通常の状況 | 褐色・淡（ | 無臭 | 8.3 | 2.1 | 2.7 | 13 | 8.8 | [42 empty] | 17
| 23:05 | 流心（中央） | 晴れ | 降雨なし | 12 | 16 | 0.49 | 7.87 | 0.3 | 0.38 | >30 |  | 通常の状況 | 褐色・淡（ | 無臭 | 7.7 | 2.3 | 2.5 | 9 | 7.5 |  |  | 1.4 | 0.13 | [15 empty] | <0.002 | <0.0005 | [11 empty] | <0.005 | <0.01 |  | <0.02 | <0.01 | [5 empty] | 18 | 5
2005-05-12 | 4:30 | 流心（中央） | 薄曇り | 降雨なし | 10 | 15 | 0.52 | 7.75 | 0.28 | 0.35 | >30 |  | 通常の状況 | 褐色・淡（ | 無臭 | 7.6 | 2.6 | 2.7 | 8 | 8.5 | [42 empty] | 17
2005-06-28 | 11:40 | 流心（中央） | 晴れ | 降雨なし | 35 | 26.5 | 6.72 | 7.13 | 0.31 | 0.39 | >30 |  | 通常の状況 | 褐色・淡（ | 無臭 | 7.9 | 0.9 | 2.7 | 9 | 7.9 | 7000 |  | 0.7 | 0.069 | <0.001 | ND | <0.005 | <0.02 | <0.005 | <0.0005 |  |  |  | <0.0002 |  |  |  | <0.0005 |  | <0.002 | <0.0005 | [6 empty] | 0.2 |  | <0.05 | 0.63 | 0.6 | <0.005 | <0.01 |  | <0.02 | <0.01 |  |  |  | 0.06 | 0.057 | 19 | 5 |  | 0.04
| 16:30 | 流心（中央） | 晴れ | 降雨なし | 27 | 27.5 | 7.46 | 7.95 | 0.33 | 0.41 | >30 |  | 通常の状況 | 褐色・淡（ | 無臭 | 8.2 | 1.1 | 2.7 | 5 | 7.8 | [42 empty] | 19
| 23:15 | 流心（中央） | 晴れ | 降雨なし | 27 | 24 | 7.4 | 7.67 | 0.26 | 0.33 | >30 |  | 通常の状況 | 褐色・淡（ | 無臭 | 7.4 | 1.4 | 2.7 | 3 | 7 |  |  | 1.2 | 0.12 | [15 empty] | <0.002 | <0.0005 | [11 empty] | <0.005 | <0.01 |  | 0.02 | <0.01 | [5 empty] | 19 | 6
2005-06-29 | 4:20 | 流心（中央） | 雨 | 降雨なし | 24 | 23 | 7.09 | 7.21 | 0.24 | 0.3 | >30 |  | 通常の状況 | 褐色・淡（ | 無臭 | 7.4 | 1.1 | 2.6 | 4 | 7.4 | [42 empty] | 19
2005-07-13 | 11:25 | 流心（中央） | 曇り | 降雨なし | 25 | 22 | 0.57 | 9.91 | 0.38 | 0.47 | >30 |  | 通常の状況 | 褐色・淡（ | 無臭 | 7.6 | 2 | 2 | 7 | 8.5 | 33000 |  | 1.4 | 0.11 | <0.001 | ND | <0.005 | <0.02 | <0.005 | <0.0005 |  |  |  | <0.0002 |  |  |  | <0.0005 |  | <0.002 | <0.0005 |  | <0.0006 | <0.0003 | <0.002 |  |  |  |  | <0.05 | 0.86 | 0.9 | <0.005 | <0.01 |  | <0.02 | <0.01 |  |  |  | <0.04 | 0.083 | 17 | 4
| 16:35 | 流心（中央） | 曇り | 降雨なし | 24 | 22 | 0.53 | 9.29 | 0.35 | 0.44 | >30 |  | 通常の状況 | 褐色・淡（ | 無臭 | 7.7 | 1.6 | 1.7 | 6 | 8.4 | [42 empty] | 17
| 23:25 | 流心（中央） | 曇り | 降雨なし | 23 | 21 | 0.58 | 9.94 | 0.32 | 0.4 | >30 |  | 通常の状況 | 褐色・淡（ | 無臭 | 7.6 | 2.6 | 3.3 | 5 | 7.8 |  |  | 1.3 | 0.1 | [15 empty] | <0.002 | <0.0005 | [11 empty] | <0.005 | <0.01 |  | <0.02 | <0.01 | [5 empty] | 17 | 5
2005-07-14 | 4:25 | 流心（中央） | 曇り | 降雨なし | 23 | 20 | 0.59 | 9.86 | 0.31 | 0.39 | >30 |  | 通常の状況 | 褐色・淡（ | 無臭 | 7.5 | 2.4 | 3.4 | 5 | 7.6 | [42 empty] | 17
2005-08-10 | 11:15 | 流心（中央） | 晴れ | 降雨なし | 31 | 23.5 | 0.39 | 5.59 | 0.3 | 0.38 | >30 |  | 通常の状況 | 褐色・淡（ | 無臭 | 7.6 | 1.2 | 1.3 | 12 | 8.2 | 24000 | <0.5 | 0.94 | 0.079 | <0.001 | ND | <0.005 | <0.02 | <0.005 | <0.0005 |  |  | <0.002 | <0.0002 | <0.0004 | <0.002 | <0.004 | <0.0005 | <0.0006 | <0.002 | <0.0005 | <0.0002 |  |  |  | <0.001 | <0.002 | 0.1 | <0.02 | <0.05 | 0.79 | 0.8 | <0.005 | <0.01 |  | <0.02 | <0.01 |  |  | <0.008 | <0.04 | 0.06 | 18 | 4 |  | 0.06
| 16:20 | 流心（中央） | 晴れ | 降雨なし | 31 | 26 | 0.39 | 5.75 | 0.33 | 0.41 | >30 |  | 通常の状況 | 褐色・淡（ | 無臭 | 7.9 | 1.6 | 1.7 | 6 | 7.9 | [42 empty] | 18
| 22:40 | 流心（中央） | 晴れ | 降雨なし | 29.5 | 23.5 | 0.55 | 8.35 | 0.32 | 0.4 | >30 |  | 通常の状況 | 褐色・淡（ | 無臭 | 7.5 | 1.1 | 1.2 | 4 | 7.2 |  | <0.5 | 1 | 0.073 | [15 empty] | <0.002 | <0.0005 | [11 empty] | <0.005 | <0.01 |  | <0.02 | <0.01 | [5 empty] | 18 | 5
2005-08-11 | 4:20 | 流心（中央） | 晴れ | 降雨なし | 27 | 22.5 | 0.53 | 7.41 | 0.32 | 0.4 | >30 |  | 通常の状況 | 褐色・淡（ | 無臭 | 7.4 | 1.1 | 1.4 | 3 | 7.8 | [42 empty] | 18
2005-09-14 | 11:10 | 流心（中央） | 晴れ | 降雨なし | 31 | 23 | 0.3 | 6.27 | 0.4 | 0.5 | >30 |  | 通常の状況 | 褐色・淡（ | 無臭 | 7.7 | 1.8 | 1.9 | 9 | 8.3 | 1100 |  | 1.1 | 0.087 | <0.001 | ND | <0.005 | <0.02 | <0.005 | <0.0005 |  |  |  | <0.0002 |  |  |  | <0.0005 |  | <0.002 | <0.0005 | [8 empty] | <0.05 | 0.83 | 0.8 | <0.005 | <0.01 |  | <0.02 | <0.01 |  |  |  | <0.04 | 0.069 | 16 | 4
| 16:20 | 流心（中央） | 晴れ | 降雨なし | 31 | 25 | 0.28 | 5.73 | 0.42 | 0.52 | >30 |  | 通常の状況 | 褐色・淡（ | 無臭 | 8 | 1.6 | 2.5 | 9 | 8 | [42 empty] | 17
| 22:40 | 流心（中央） | 晴れ | 降雨なし | 29 | 22.5 | 0.41 | 8.53 | 0.42 | 0.53 | >30 |  | 通常の状況 | 褐色・淡（ | 無臭 | 7.2 | 3.5 | 3.3 | 9 | 7 |  |  | 1.2 | 0.086 | [15 empty] | <0.002 | <0.0005 | [11 empty] | <0.005 | <0.01 |  | <0.02 | <0.01 | [5 empty] | 18 | 7
2005-09-15 | 4:10 | 流心（中央） | 晴れ | 降雨なし | 25 | 21.5 | 0.35 | 6.91 | 0.42 | 0.52 | >30 |  | 通常の状況 | 褐色・淡（ | 無臭 | 7.5 | 2 | 1.6 | 4 | 7.2 | [42 empty] | 17
2005-10-12 | 11:00 | 流心（中央） | 晴れ | 降雨なし | 24 | 20.5 | 0.25 | 4.66 | 0.4 | 0.5 | >30 |  | 通常の状況 | 褐色・淡（ | 無臭 | 7.8 | 1.2 | 1.6 | 4 | 8.7 | 4900 |  | 1.5 | 0.12 | <0.001 | ND | <0.005 | <0.02 | <0.005 | <0.0005 |  |  |  | <0.0002 |  |  |  | <0.0005 |  | <0.002 | <0.0005 | [6 empty] | 0.2 |  | <0.05 | 1.1 | 1.1 | <0.005 | <0.01 |  | <0.02 | <0.01 |  |  |  | <0.04 | 0.1 | 18 | 5 |  | 0.04
| 16:10 | 流心（中央） | 晴れ | 降雨なし | 24 | 21 | 0.29 | 5.12 | 0.36 | 0.45 | >30 |  | 通常の状況 | 褐色・淡（ | 無臭 | 7.9 | 1.5 | 1.9 | 8 | 8.2 | [42 empty] | 19
| 22:40 | 流心（中央） | 曇り | 降雨なし | 15 | 17.5 | 0.41 | 7.35 | 0.33 | 0.41 | >30 |  | 通常の状況 | 褐色・淡（ | 無臭 | 7.6 | 1.2 | 1.5 | 4 | 7.8 |  |  | 1.5 | 0.11 | [15 empty] | <0.002 | <0.0005 | [11 empty] | <0.005 | <0.01 |  | <0.02 | <0.01 | [5 empty] | 19 | 6
2005-10-13 | 4:10 | 流心（中央） | 晴れ | 降雨なし | 13 | 16 | 0.4 | 6.97 | 0.33 | 0.41 | >30 |  | 通常の状況 | 褐色・淡（ | 無臭 | 7.5 | 1.2 | 1.5 | 2 | 8.3 | [42 empty] | 18
2005-11-09 | 11:00 | 流心（中央） | 晴れ | 降雨なし | 23 | 17 | 0.3 | 5.47 | 0.39 | 0.49 | >30 |  | 通常の状況 | 褐色・淡（ | 無臭 | 7.8 | 0.8 | 1.5 | 1 | 9.3 | 2200 |  | 1.5 | 0.11 | <0.001 | ND | <0.005 | <0.02 | <0.005 | <0.0005 |  |  |  | <0.0002 |  |  |  | <0.0005 |  | <0.002 | <0.0005 | [8 empty] | <0.05 | 0.98 | 1 | <0.005 | <0.01 |  | <0.02 | <0.01 |  |  |  | <0.04 | 0.088 | 18 | 5
| 16:15 | 流心（中央） | 晴れ | 降雨なし | 18 | 17.5 | 0.29 | 5.61 | 0.4 | 0.5 | >30 |  | 通常の状況 | 褐色・淡（ | 無臭 | 8.1 | 0.7 | 1.2 | 2 | 9.1 | [42 empty] | 19
| 22:30 | 流心（中央） | 曇り | 降雨なし | 13 | 14 | 0.39 | 6.75 | 0.38 | 0.48 | >30 |  | 通常の状況 | 褐色・淡（ | 無臭 | 7.6 | 1.5 | 2.4 | 2 | 8.3 |  |  | 1.5 | 0.12 | [15 empty] | <0.002 | <0.0005 | [11 empty] | <0.005 | <0.01 |  | <0.02 | <0.01 | [5 empty] | 19 | 7
2005-11-10 | 3:30 | 流心（中央） | 曇り | 降雨なし | 10 | 14 | 0.39 | 6.25 | 0.36 | 0.45 | >30 |  | 通常の状況 | 褐色・淡（ | 無臭 | 7.6 | 0.9 | 1.4 | 1 | 8.7 | [42 empty] | 18
2005-12-14 | 11:00 | 流心（中央） | 晴れ | 降雨なし | 11.5 | 11.5 | 0.25 | 4.35 | 0.35 | 0.44 | >30 |  | 通常の状況 | 褐色・淡（ | 無臭 | 7.9 | 1.2 | 1.5 | 1 | 10.4 | 2600 |  | 1.4 | 0.12 | <0.001 | ND | <0.005 | <0.02 | <0.005 | <0.0005 |  |  |  | <0.0002 |  |  |  | <0.0005 |  | <0.002 | <0.0005 | [6 empty] | 0.1 |  | <0.05 | 1.2 | 1.2 | <0.005 | <0.01 |  | <0.02 | <0.01 |  |  |  | 0.06 | 0.099 | 18 | 5 |  | 0.06
| 16:20 | 流心（中央） | 晴れ | 降雨なし | 8 | 12 | 0.28 | 4.79 | 0.36 | 0.45 | >30 |  | 通常の状況 | 褐色・淡（ | 無臭 | 8 | 1.8 | 2.1 | 2 | 10.2 | [42 empty] | 20
| 22:20 | 流心（中央） | 晴れ | 降雨なし | 1 | 8 | 0.37 | 6.2 | 0.38 | 0.47 | >30 |  | 通常の状況 | 褐色・淡（ | 無臭 | 7.6 | 4.3 | 3.8 | 1 | 8.9 |  |  | 1.4 | 0.11 | [15 empty] | <0.002 | <0.0005 | [11 empty] | <0.005 | <0.01 |  | 0.02 | <0.01 | [5 empty] | 19 | 8
2005-12-15 | 3:45 | 流心（中央） | 晴れ | 降雨なし | -1 | 8 | 0.35 | 5.64 | 0.36 | 0.45 | >30 |  | 通常の状況 | 褐色・淡（ | 無臭 | 7.5 | 1.5 | 1.5 | <1 | 9.3 | [42 empty] | 18
2006-01-11 | 11:15 | 流心（中央） | 晴れ | 降雨なし | 10 | 11.5 | 0.28 | 4.43 | 0.31 | 0.39 | >30 |  | 通常の状況 | 褐色・淡（ | 無臭 | 7.8 | 1.1 | 1.9 | <1 | 10.4 | 2400 |  | 1.5 | 0.12 | <0.001 | ND | <0.005 | <0.02 | <0.005 | <0.0005 |  |  |  | <0.0002 |  |  |  | <0.0005 |  | <0.002 | <0.0005 | [8 empty] | <0.05 | 0.16 | 0.2 | <0.005 | <0.01 |  | <0.02 | <0.01 |  |  |  | <0.04 | 0.1 | 17 | 7
| 16:15 | 流心（中央） | 晴れ | 降雨なし | 10.5 | 12.5 | 0.26 | 4.11 | 0.36 | 0.45 | >30 |  | 通常の状況 | 褐色・淡（ | 無臭 | 8.2 | 1.6 | 2.5 | 3 | 10.1 | [42 empty] | 19
| 22:40 | 流心（中央） | 曇り | 降雨なし | 3 | 8.5 | 0.39 | 6.12 | 0.34 | 0.42 | >30 |  | 通常の状況 | 褐色・淡（ | 無臭 | 7.5 | 5.9 | 6.3 | <1 | 9 |  |  | 1.4 | 0.23 | [15 empty] | <0.002 | <0.0005 | [11 empty] | <0.005 | <0.01 |  | <0.02 | <0.01 | [5 empty] | 18 | 8
2006-01-12 | 3:50 | 流心（中央） | 曇り | 降雨なし | 3 | 8.5 | 0.38 | 5.72 | 0.32 | 0.4 | >30 |  | 通常の状況 | 褐色・淡（ | 無臭 | 7.5 | 2 | 2.2 | <1 | 9.6 | [42 empty] | 17
2006-02-08 | 11:00 | 流心（中央） | 晴れ | 降雨なし | 12 | 12.5 | 0.29 | 4.57 | 0.3 | 0.38 | >30 |  | 通常の状況 | 褐色・淡（ | 無臭 | 7.7 | 1.7 | 2.5 | 4 | 8.6 | 2400 | <0.5 | 1.7 | 0.12 | <0.001 | ND | <0.005 | <0.02 | <0.005 | <0.0005 |  | ND | <0.002 | <0.0002 | <0.0004 | <0.002 | <0.004 | <0.0005 | <0.0006 | <0.002 | <0.0005 | <0.0002 |  |  |  | <0.001 | <0.002 | 0.1 | <0.02 | <0.05 | 1.2 | 1.2 | <0.005 | <0.01 |  | <0.02 | <0.01 |  |  | <0.008 | <0.04 | 0.1 | 19 | 8 |  | 0.15
| 16:20 | 流心（中央） | 晴れ | 降雨なし | 11 | 13.5 | 0.29 | 4.3 | 0.31 | 0.39 | >30 |  | 通常の状況 | 褐色・淡（ | 無臭 | 7.8 | 1.3 | 2.5 | 1 | 8.9 | [42 empty] | 19
| 22:20 | 流心（中央） | 晴れ | 降雨なし | 5 | 8.5 | 0.36 | 5.22 | 0.3 | 0.37 | >30 |  | 通常の状況 | 褐色・淡（ | 無臭 | 7.5 | 2.5 | 2.2 | 1 | 8.8 |  | <0.5 | 1.8 | 0.13 | [15 empty] | <0.002 | <0.0005 | [11 empty] | <0.005 | <0.01 |  | <0.02 | <0.01 | [5 empty] | 20 | 8
2006-02-09 | 3:45 | 流心（中央） | 晴れ | 降雨なし | 0 | 8 | 0.35 | 4.92 | 0.27 | 0.34 | >30 |  | 通常の状況 | 褐色・淡（ | 無臭 | 7.6 | 1.7 | 2.1 | 1 | 8.3 | [42 empty] | 20
2006-03-08 | 11:10 | 流心（中央） | 晴れ | 降雨なし | 20 | 17 | 0.26 | 3.94 | 0.31 | 0.39 | >30 |  | 通常の状況 | 褐色・淡（ | 無臭 | 7.7 | 1.3 | 1.9 | 8 | 9.1 | 1300 |  | 2 | 0.12 | <0.001 | ND | <0.005 | <0.02 | <0.005 | <0.0005 |  |  |  | <0.0002 |  |  |  | <0.0005 |  | <0.002 | <0.0005 |  | <0.0006 | <0.0003 | <0.002 |  |  |  |  | 0.09 | 1.4 | 1.4 | <0.005 | <0.01 |  | <0.02 | <0.01 |  |  |  | <0.04 | 0.094 | 19 | 6
| 16:20 | 流心（中央） | 晴れ | 降雨なし | 22 | 19 | 0.27 | 3.98 | 0.31 | 0.39 | >30 |  | 通常の状況 | 褐色・淡（ | 無臭 | 7.9 | 1.9 | 1.9 | 3 | 8.9 | [42 empty] | 19
| 22:15 | 流心（中央） | 曇り | 降雨なし | 11 | 13 | 0.35 | 4.98 | 0.31 | 0.39 | >30 |  | 通常の状況 | 褐色・淡（ | 無臭 | 7.5 | 1.7 | 1.9 | 3 | 7.9 |  |  | 1.9 | 0.11 | [15 empty] | <0.002 | <0.0005 | [11 empty] | <0.005 | <0.01 |  | <0.02 | <0.01 | [5 empty] | 19 | 6
2006-03-09 | 3:50 | 流心（中央） | 曇り | 降雨なし | 8 | 12 | 0.34 | 4.6 | 0.28 | 0.35 | >30 |  | 通常の状況 | 褐色・淡（ | 無臭 | 7.5 | 1.8 | 1.7 | 4 | 8.9 | [42 empty] | 19