## 湖北中央部
水域名称 | 芦ノ湖 | 地点名称 | 湖北中央部 (14-501-01) | 類型名称 | 湖沼AA | 測定機関名称 | 神奈川県
測定項目 | 採取時刻 | 採取位置 | 天候 | 前日天候 | 気温 | 水温 | 流速 | 流量 | 採取水深 | 全水深 | 透視度 | 透明度 | 流況 | 色相 | 臭気 | ｐＨ | ＢＯＤ | ＣＯＤ | ＳＳ | ＤＯ | 大腸菌群数 | ｎ-ヘキサン抽出物質 | 全窒素 | 全りん | カドミウム | 全シアン | 鉛 | 六価クロム | 砒素 | 総水銀 | アルキル水銀 | ＰＣＢ | ジクロロメタン | 四塩化炭素 | 1，2-ジクロロエタン | 1，1-ジクロロエチレン | ｼｽ1，2-ジクロロエチレン | 1，1，1-トリクロロエタン | 1，1，2-トリクロロエタン | トリクロロエチレン | テトラクロロエチレン | 1，3-ジクロロプロペン | チウラム | シマジン | チオベンカルブ | ベンゼン | セレン | ふっ素 | ほう素 | 亜硝酸性窒素 | 硝酸性窒素 | 亜硝酸性窒素及び硝酸性窒素 | フェノール類 | 銅 | 亜鉛 | 溶解性鉄 | 溶解性マンガン | クロム | ＥＰＮ | ニッケル | アンモニア性窒素 | りん酸態りん | 電気伝導率 | 塩化物イオン | 塩分 | 陰イオン界面活性剤 | 非イオン界面活性剤 | クロロフィルａ | トリハロメタン生成能 | クロロホルム生成能 | ブロモジクロロメタン生成能 | ジブロモクロロメタン生成能 | ブロモホルム生成能 | 有機りん
単位 | 時：分 |  |  |  | ℃ | ℃ | m/s | m3/s | ｍ | ｍ | ㎝ | ｍ |  |  |  |  | ㎎/L | ㎎/L | ㎎/L | ㎎/L | MPN/100mL | ㎎/L | ㎎/L | ㎎/L | ㎎/L | ㎎/L | ㎎/L | ㎎/L | ㎎/L | ㎎/L | ㎎/L | ㎎/L | ㎎/L | ㎎/L | ㎎/L | ㎎/L | ㎎/L | ㎎/L | ㎎/L | ㎎/L | ㎎/L | ㎎/L | ㎎/L | ㎎/L | ㎎/L | ㎎/L | ㎎/L | ㎎/L | ㎎/L | ㎎/L | ㎎/L | ㎎/L | ㎎/L | ㎎/L | ㎎/L | ㎎/L | ㎎/L | ㎎/L | ㎎/L | ㎎/L | ㎎/L | ㎎/L | mS/m | ㎎/L | ‰ | ㎎/L | ㎎/L | mg/m3 | ㎎/L | ㎎/L | ㎎/L | ㎎/L | ㎎/L | ㎎/L
採取年月日
2006-04-19 | 11:10 | 上層（表層） | 曇り | 10mm以上20mm以下 | 13.5 | 9.1 |  |  | 0.5 | 25.6 |  | 6.7 | 通常の状況 | 緑色・中 | 無臭 | 7.2 | 0.3 | 1.9 | <1 | 10.8 | 0 |  | 0.3 | 0.004 | [25 empty] | <0.05 | 0.08 | 0.13 | [8 empty] | <0.04 | <0.005 | 15 | 3 |  |  |  | 1.3
| 11:25 | 下層 | 曇り | 10mm以上20mm以下 | 13.5 | 8.1 |  |  | 23.3 |  |  |  | 通常の状況 | 緑色・中 | 無臭 | 7.2 | 0.1 | 2.1 | <1 | 10.2 |  |  | 0.28 | 0.003 | [25 empty] | <0.05 | 0.08 | 0.13 | [8 empty] | <0.04 | <0.005 | 9 | 3
| 11:25 | 上層、下層の | 曇り | 10mm以上20mm以下 | 13.5 | 8.5 |  |  |  | 流況: 通常の状況; 色相: 緑色・中; 臭気: 無臭 | [9 empty] | <0.0005 | [9 empty] | <0.002 | <0.0005
2006-05-10 | 11:30 | 上層（表層） | 霧雨 | 10mm以上20mm以下 | 16.2 | 12.8 |  |  | 0.5 | 25.3 |  | 5.8 | 通常の状況 | 緑色・濃（ | 無臭 | 7.3 | 2.3 | 2.8 | <1 | 11 | 11 |  | 0.36 | <0.003 | [25 empty] | <0.05 | 0.08 | 0.13 | [8 empty] | <0.04 | <0.005 | 6 | 4 |  |  |  | 1.4
| 11:45 | 下層 | 霧雨 | 10mm以上20mm以下 | 16.2 | 9 |  |  | 24.3 |  |  |  | 通常の状況 | 緑色・濃（ | 無臭 | 7.4 | 1.1 | 2.3 | <1 | 9.8 |  |  | 0.32 | 0.003 | [25 empty] | <0.05 | 0.09 | 0.14 | [8 empty] | <0.04 | <0.005 | 6 | 4
| 11:45 | 上層、下層の | 霧雨 | 10mm以上20mm以下 | 16.2 | 10.5 |  |  |  | 流況: 通常の状況; 色相: 緑色・濃（; 臭気: 無臭 | [9 empty] | <0.0005 | [9 empty] | <0.002 | <0.0005
2006-06-14 | 10:40 | 上層（表層） | 霧雨 | 10mm以上20mm以下 | 22 | 17.6 |  |  | 0.5 | 25.3 |  | 7.4 | 通常の状況 | 緑色・濃（ | 無臭 | 7.4 | 0.8 | 3 | <1 | 12 | 0 |  | 0.27 | 0.007 | [25 empty] | <0.05 | <0.05 | <0.10 | [8 empty] | <0.04 | <0.005 | 6 | 3 |  |  |  | 3.4
| 11:05 | 下層 | 霧雨 | 10mm以上20mm以下 | 22 | 8.6 |  |  | 24.3 |  |  |  | 通常の状況 | 緑色・濃（ | 無臭 | 7.2 | 0.3 | 2 | <1 | 8 |  |  | 0.24 | 0.011 | [25 empty] | <0.05 | 0.09 | 0.14 | [8 empty] | <0.04 | <0.005 | 7 | 3
| 11:05 | 上層、下層の | 霧雨 | 10mm以上20mm以下 | 22 | 11.4 |  |  |  | 流況: 通常の状況; 色相: 緑色・濃（; 臭気: 無臭 | [9 empty] | <0.0005 | [9 empty] | <0.002 | <0.0005
2006-07-12 | 10:25 | 上層（表層） | 霧 | 降雨なし | 23.2 | 21.2 |  |  | 0.5 | 25.5 |  | 7.2 | 通常の状況 | 青緑色・濃 | 無臭 | 7.5 | 0.5 | 2.5 | 1 | 8.5 | 33 |  | 0.13 | 0.005 | [25 empty] | <0.05 | <0.05 | <0.10 | [8 empty] | <0.04 | <0.005 | 7 | 4 |  |  |  | 2.7
| 10:40 | 下層 | 霧 | 降雨なし | 23.2 | 10.8 |  |  | 24.5 |  |  |  | 通常の状況 | 青緑色・濃 | 無臭 | 6.9 | 0.4 | 2 | 1 | 6.4 |  |  | 0.21 | 0.025 | [25 empty] | <0.05 | 0.14 | 0.19 | [8 empty] | <0.04 | 0.021 | 6 | 4
| 10:40 | 上層、下層の | 霧 | 降雨なし | 23.2 | 15.6 |  |  |  | 流況: 通常の状況; 色相: 青緑色・濃; 臭気: 無臭 | [9 empty] | <0.0005 | [9 empty] | <0.002 | <0.0005 |  | <0.0006 | <0.0003 | <0.002
2006-08-16 | 11:10 | 上層（表層） | 曇り | 降雨なし | 23.5 | 24.1 |  |  | 0.5 | 25.6 |  | 5.9 | 通常の状況 | 青緑色・濃 | 無臭 | 7.2 | 1.1 | 2.5 | 1 | 8.4 | 23 |  | 0.08 | 0.007 | [25 empty] | <0.05 | <0.05 | <0.10 | [8 empty] | <0.04 | <0.005 | 6 | 3 |  | <0.03 |  | 2.8
| 11:35 | 下層 | 曇り | 降雨なし | 23.5 | 11.1 |  |  | 24.6 |  |  |  | 通常の状況 | 青緑色・濃 | 無臭 | 7.3 | 0.8 | 2.1 | 1 | 4.3 |  |  | 0.29 | 0.012 | [25 empty] | <0.05 | 0.16 | 0.21 | [8 empty] | <0.04 | <0.005 | 6 | 3
| 11:35 | 上層、下層の | 曇り | 降雨なし | 23.5 | 17.2 |  |  |  | 流況: 通常の状況; 色相: 青緑色・濃; 臭気: 無臭 |  |  |  |  | <0.001 | <0.1 | <0.005 | <0.02 | <0.005 | <0.0005 |  |  | <0.002 | <0.0002 | <0.0004 | <0.002 | <0.004 | <0.0005 | <0.0006 | <0.002 | <0.0005 | <0.0002 |  |  |  | <0.001 | <0.002 | <0.08 | <0.02
2006-09-20 | 10:40 | 上層（表層） | 晴れ | 降雨なし | 26 | 24 |  |  | 0.5 | 25.1 |  | 5.7 | 通常の状況 | 緑色・濃（ | 無臭 | 8.5 | 0.3 | 2.9 | 1 | 8.5 | 4 |  | 0.11 | 0.006 | [25 empty] | <0.05 | <0.05 | <0.10 | [8 empty] | <0.04 | <0.005 | 6 | 4 |  |  |  | 1.2
| 11:10 | 下層 | 晴れ | 降雨なし | 26 | 12.6 |  |  | 24.1 |  |  |  | 通常の状況 | 緑色・濃（ | 無臭 | 6.8 | 0.1 | 2.3 | 2 | 3.7 |  |  | 0.23 | 0.007 | [25 empty] | <0.05 | 0.15 | 0.2 | [8 empty] | 0.06 | <0.005 | 7 | 4
| 11:10 | 上層、下層の | 晴れ | 降雨なし | 26 | 18 |  |  |  | 流況: 通常の状況; 色相: 緑色・濃（; 臭気: 無臭 | [9 empty] | <0.0005 | [9 empty] | <0.002 | <0.0005
2006-10-11 | 10:45 | 上層（表層） | 晴れ |  | 22.2 | 20 |  |  | 0.5 | 25.3 |  | 8.1 | 通常の状況 | 緑色・濃（ | 無臭 | 7.7 | 0.5 | 2.7 | <1 | 9.2 | 4 |  | 0.07 | 0.003 | [25 empty] | <0.05 | <0.05 | <0.10 | [8 empty] | <0.04 | <0.005 | 8 | 3 |  |  |  | 1.4
| 11:15 | 下層 | 晴れ |  | 22.2 | 10.8 |  |  | 24.3 |  |  |  | 通常の状況 | 緑色・濃（ | 無臭 | 7.5 | 0.2 | 2.1 | 2 | 1.5 |  |  | 0.27 | 0.006 | [25 empty] | <0.05 | 0.11 | 0.16 | [8 empty] | 0.05 | <0.005 | 7 | 3
| 11:15 | 上層、下層の | 晴れ |  | 22.2 | 15.6 |  |  |  | 流況: 通常の状況; 色相: 緑色・濃（; 臭気: 無臭 | [9 empty] | <0.0005 | [9 empty] | <0.002 | <0.0005
2006-11-08 | 11:10 | 上層（表層） | 晴れ |  | 12.4 | 15.2 |  |  | 0.5 | 25.1 |  | 8.1 | 通常の状況 | 緑色・濃（ | 無臭 | 7.2 | 0.6 | 2.9 | <1 | 9.1 | 33 |  | 0.07 | 0.004 | [25 empty] | <0.05 | <0.05 | <0.10 | [8 empty] | <0.04 | <0.005 | 6 | 4 |  |  |  | 1.8
| 11:25 | 下層 | 晴れ |  | 12.4 | 9.3 |  |  | 24.1 |  |  |  | 通常の状況 | 緑色・濃（ | 無臭 | 7.3 | 0.2 | 2.1 | 3 | 1.5 |  |  | 0.25 | 0.006 | [25 empty] | <0.05 | 0.15 | 0.2 | [8 empty] | 0.04 | <0.005 | 6 | 3
| 11:25 | 上層、下層の | 晴れ |  | 12.4 | 12.5 |  |  |  | 流況: 通常の状況; 色相: 緑色・濃（; 臭気: 無臭 | [9 empty] | <0.0005 | [9 empty] | <0.002 | <0.0005
2006-12-13 | 11:15 | 上層（表層） | 晴れ |  | 9 | 9.9 |  |  | 0.5 | 25.2 |  | 6.6 | 通常の状況 | 緑色・濃（ | 無臭 | 7.2 | <0.1 | 2.4 | <1 | 9.5 | 33 |  | 0.18 | 0.004 | [25 empty] | <0.05 | <0.05 | <0.10 | [8 empty] | <0.04 | <0.005 | 6 | 4 |  |  |  | 0.8
| 11:30 | 下層 | 晴れ |  | 9 | 9.6 |  |  | 24.2 |  |  |  | 通常の状況 | 緑色・濃（ | 無臭 | 7.1 | <0.1 | 2.4 | 1 | 1 |  |  | 0.28 | 0.005 | [25 empty] | <0.05 | 0.05 | 0.1 | [8 empty] | <0.04 | <0.005 | 6 | 4
| 11:30 | 上層、下層の | 晴れ |  | 9 | 9.8 |  |  |  | 流況: 通常の状況; 色相: 緑色・濃（; 臭気: 無臭 | [9 empty] | <0.0005 | [9 empty] | <0.002 | <0.0005
2007-01-10 | 10:55 | 上層（表層） | 晴れ |  | 5.6 | 7.7 |  |  | 0.5 | 25.2 |  | 4.3 | 通常の状況 | 緑色・濃（ | 無臭 | 7.1 | 0.4 | 2.4 | 1 | 8.9 | 7 |  | 0.33 | 0.006 | [25 empty] | <0.05 | <0.05 | <0.10 | [8 empty] | <0.04 | <0.005 | 7 | 3 |  |  |  | 3
| 11:20 | 下層 | 晴れ |  | 5.6 | 7.6 |  |  | 24.2 |  |  |  | 通常の状況 | 緑色・濃（ | 無臭 | 7 | 0.4 | 2.1 | 1 | 8.7 |  |  | 0.34 | 0.01 | [25 empty] | <0.05 | <0.05 | <0.10 | [8 empty] | <0.04 | <0.005 | 6 | 3
| 11:20 | 上層、下層の | 晴れ |  | 5.6 | 7.8 |  |  |  | 流況: 通常の状況; 色相: 緑色・濃（; 臭気: 無臭 | [9 empty] | <0.0005 | [9 empty] | <0.002 | <0.0005
2007-02-21 | 11:00 | 上層（表層） | 晴れ |  | 8.6 | 7.2 |  |  | 0.5 | 25.2 |  | 7.3 | 通常の状況 | 青緑色・濃 | 無臭 | 7.4 | 0.1 | 1.6 | <1 | 10.1 | 2 |  | 0.23 | 0.005 | [25 empty] | <0.05 | 0.06 | 0.11 | [8 empty] | <0.04 | <0.005 | 6 | 3 |  | <0.03 |  | <0.5
| 11:35 | 下層 | 晴れ |  | 8.6 | 7.8 |  |  | 24.2 |  |  |  | 通常の状況 | 青緑色・濃 | 無臭 | 7.3 | <0.1 | 1.6 | 1 | 9.3 |  |  | 0.36 | 0.01 | [25 empty] | <0.05 | 0.05 | 0.1 | [8 empty] | 0.04 | <0.005 | 6 | 3
| 11:35 | 上層、下層の | 晴れ |  | 8.6 | 7.6 |  |  |  | 流況: 通常の状況; 色相: 青緑色・濃; 臭気: 無臭 |  |  |  |  | <0.001 | ND | <0.005 | <0.02 | <0.005 | <0.0005 |  |  | <0.002 | <0.0002 | <0.0004 | <0.002 | <0.004 | <0.0005 | <0.0006 | <0.002 | <0.0005 | <0.0002 |  |  |  | <0.001 | <0.002 | <0.08 | <0.02
2007-03-07 | 11:20 | 上層（表層） | 晴れ |  | 4.3 | 6.8 |  |  | 0.5 | 25.3 |  | 6 | 通常の状況 | 青緑色・濃 | 無臭 | 7.2 | 0.4 | 2.2 | 1 | 10.5 | 0 |  | 0.18 | 0.007 | [25 empty] | <0.05 | 0.06 | 0.11 | [8 empty] | <0.04 | <0.005 | 6 | 3 |  |  |  | 4.4
| 11:35 | 下層 | 晴れ |  | 4.3 | 6.5 |  |  | 24.3 |  |  |  | 通常の状況 | 青緑色・濃 | 無臭 | 7.1 | 0.2 | 2 | <1 | 9.8 |  |  | 0.15 | 0.008 | [25 empty] | <0.05 | 0.06 | 0.11 | [8 empty] | <0.04 | <0.005 | 6 | 3
| 11:35 | 上層、下層の | 晴れ |  | 4.3 | 6.6 |  |  |  | 流況: 通常の状況; 色相: 青緑色・濃; 臭気: 無臭 | [9 empty] | <0.0005 | [9 empty] | <0.002 | <0.0005 |  | <0.0006 | <0.0003 | <0.002

## 湖央部
水域名称 | 芦ノ湖 | 地点名称 | 湖央部 (14-501-02) | 類型名称 | 湖沼AA | 測定機関名称 | 神奈川県
測定項目 | 採取時刻 | 採取位置 | 天候 | 前日天候 | 気温 | 水温 | 流速 | 流量 | 採取水深 | 全水深 | 透視度 | 透明度 | 流況 | 色相 | 臭気 | ｐＨ | ＢＯＤ | ＣＯＤ | ＳＳ | ＤＯ | 大腸菌群数 | ｎ-ヘキサン抽出物質 | 全窒素 | 全りん | カドミウム | 全シアン | 鉛 | 六価クロム | 砒素 | 総水銀 | アルキル水銀 | ＰＣＢ | ジクロロメタン | 四塩化炭素 | 1，2-ジクロロエタン | 1，1-ジクロロエチレン | ｼｽ1，2-ジクロロエチレン | 1，1，1-トリクロロエタン | 1，1，2-トリクロロエタン | トリクロロエチレン | テトラクロロエチレン | 1，3-ジクロロプロペン | チウラム | シマジン | チオベンカルブ | ベンゼン | セレン | ふっ素 | ほう素 | 亜硝酸性窒素 | 硝酸性窒素 | 亜硝酸性窒素及び硝酸性窒素 | フェノール類 | 銅 | 亜鉛 | 溶解性鉄 | 溶解性マンガン | クロム | ＥＰＮ | ニッケル | アンモニア性窒素 | りん酸態りん | 電気伝導率 | 塩化物イオン | 塩分 | 陰イオン界面活性剤 | 非イオン界面活性剤 | クロロフィルａ | トリハロメタン生成能 | クロロホルム生成能 | ブロモジクロロメタン生成能 | ジブロモクロロメタン生成能 | ブロモホルム生成能 | 有機りん
単位 | 時：分 |  |  |  | ℃ | ℃ | m/s | m3/s | ｍ | ｍ | ㎝ | ｍ |  |  |  |  | ㎎/L | ㎎/L | ㎎/L | ㎎/L | MPN/100mL | ㎎/L | ㎎/L | ㎎/L | ㎎/L | ㎎/L | ㎎/L | ㎎/L | ㎎/L | ㎎/L | ㎎/L | ㎎/L | ㎎/L | ㎎/L | ㎎/L | ㎎/L | ㎎/L | ㎎/L | ㎎/L | ㎎/L | ㎎/L | ㎎/L | ㎎/L | ㎎/L | ㎎/L | ㎎/L | ㎎/L | ㎎/L | ㎎/L | ㎎/L | ㎎/L | ㎎/L | ㎎/L | ㎎/L | ㎎/L | ㎎/L | ㎎/L | ㎎/L | ㎎/L | ㎎/L | ㎎/L | ㎎/L | mS/m | ㎎/L | ‰ | ㎎/L | ㎎/L | mg/m3 | ㎎/L | ㎎/L | ㎎/L | ㎎/L | ㎎/L | ㎎/L
採取年月日
2006-04-19 | 10:40 | 上層（表層） | 曇り | 10mm以上20mm以下 | 12.8 | 8.7 |  |  | 0.5 | 34.5 |  | 7 | 通常の状況 | 緑色・濃（ | 無臭 | 7.2 | 0.2 | 2 | <1 | 10.9 | 0 | <0.5 | 0.28 | 0.01 | [25 empty] | <0.05 | 0.07 | 0.12 | [8 empty] | <0.04 | <0.005 | 9 | 3 |  |  |  | 0.21
| 10:55 | 下層 | 曇り | 10mm以上20mm以下 | 12.8 | 7.7 |  |  | 38.1 |  |  |  | 通常の状況 | 緑色・濃（ | 無臭 | 7.3 | 0.1 | 1.8 | <1 | 10.4 |  |  | 0.3 | 0.004 | [25 empty] | <0.05 | 0.07 | 0.12 | [8 empty] | <0.04 | <0.005 | 9 | 3
| 10:55 | 上層、下層の | 曇り | 10mm以上20mm以下 | 12.8 | 8.2 |  |  |  | 流況: 通常の状況; 色相: 緑色・濃（; 臭気: 無臭 | [9 empty] | <0.0005 |  |  |  | <0.0002 |  |  |  | <0.0005 |  | <0.002 | <0.0005
2006-05-10 | 10:45 | 上層（表層） | 霧雨 | 10mm以上20mm以下 | 15.9 | 13 |  |  | 0.5 | 34.6 |  | 5.6 | 通常の状況 | 青緑色・濃 | 無臭 | 7.3 | 1.5 | 2.6 | <1 | 11 | 0 | <0.5 | 0.22 | 0.005 | [25 empty] | <0.05 | 0.08 | 0.13 | [8 empty] | <0.04 | <0.005 | 6 | 4 |  |  |  | 4.1
| 11:00 | 下層 | 霧雨 | 10mm以上20mm以下 | 15.9 | 8.6 |  |  | 33.6 |  |  |  | 通常の状況 | 青緑色・濃 | 無臭 | 7.5 | 0.6 | 2 | <1 | 10.3 |  |  | 0.23 | 0.012 | [25 empty] | <0.05 | 0.09 | 0.14 | [8 empty] | 0.04 | <0.005 | 6 | 4
| 11:00 | 上層、下層の | 霧雨 | 10mm以上20mm以下 | 15.9 | 10.3 |  |  |  | 流況: 通常の状況; 色相: 青緑色・濃; 臭気: 無臭 | [9 empty] | <0.0005 |  |  |  | <0.0002 |  |  |  | <0.0005 |  | <0.002 | <0.0005
2006-06-14 | 10:00 | 上層（表層） | 霧雨 | 10mm以上20mm以下 | 18 | 17.5 |  |  | 0.5 | 34.3 |  | 4.6 | 通常の状況 | 青緑色・濃 | 無臭 | 8.4 | 3.9 | 5.6 | 4 | 10.8 | 33 | <0.5 | 0.37 | 0.025 | [25 empty] | <0.05 | <0.05 | <0.10 | [8 empty] | <0.04 | <0.005 | 7 | 3 |  |  |  | 21
| 10:20 | 下層 | 霧雨 | 10mm以上20mm以下 | 18 | 8.1 |  |  | 33.3 |  |  |  | 通常の状況 | 青緑色・濃 | 無臭 | 8.2 | 0.2 | 1.8 | <1 | 8.5 |  |  | 0.33 | 0.003 | [25 empty] | <0.05 | 0.1 | 0.15 | [8 empty] | 0.04 | <0.005 | 7 | 3
| 10:20 | 上層、下層の | 霧雨 | 10mm以上20mm以下 | 18 | 11.5 |  |  |  | 流況: 通常の状況; 色相: 青緑色・濃; 臭気: 無臭 | [9 empty] | <0.0005 |  |  |  | <0.0002 |  |  |  | <0.0005 |  | <0.002 | <0.0005
2006-07-12 | 9:55 | 上層（表層） | 霧雨 | 降雨なし | 22 | 20.6 |  |  | 0.5 | 34.7 |  | 6.6 | 通常の状況 | 緑色・濃（ | 無臭 | 7.8 | 1 | 2.4 | 1 | 8.7 | 130 | <0.5 | 0.14 | 0.01 | [25 empty] | <0.05 | <0.05 | <0.10 | [8 empty] | <0.04 | <0.005 | 6 | 4 |  |  |  | 3.7
| 10:15 | 下層 | 霧雨 | 降雨なし | 22 | 11.2 |  |  | 33.7 |  |  |  | 通常の状況 | 緑色・濃（ | 無臭 | 6.9 | 0.4 | 1.9 | <1 | 7.7 |  |  | 0.23 | 0.006 | [25 empty] | <0.05 | 0.15 | 0.2 | [8 empty] | <0.04 | <0.005 | 6 | 4
| 10:15 | 上層、下層の | 霧雨 | 降雨なし | 22 | 15.6 |  |  |  | 流況: 通常の状況; 色相: 緑色・濃（; 臭気: 無臭 | [9 empty] | <0.0005 |  |  |  | <0.0002 |  |  |  | <0.0005 |  | <0.002 | <0.0005 |  | <0.0006 | <0.0003 | <0.002 | [13 empty] | <0.0006
2006-08-16 | 10:25 | 上層（表層） | 曇り | 降雨なし | 26.4 | 24.4 |  |  | 0.5 | 35.7 |  | 6.5 | 通常の状況 | 青緑色・濃 | 無臭 | 7.3 | 0.9 | 2.3 | 1 | 8.2 | 70 | <0.5 | 0.08 | 0.006 | [25 empty] | <0.05 | <0.05 | <0.10 | [8 empty] | <0.04 | <0.005 | 5 | 3 |  | <0.03 | <0.005 | 1.1
| 10:45 | 下層 | 曇り | 降雨なし | 26.4 | 10.8 |  |  | 34.7 |  |  |  | 通常の状況 | 青緑色・濃 | 無臭 | 7.3 | 1 | 2 | 1 | 4.6 |  |  | 0.26 | 0.008 | [25 empty] | <0.05 | 0.15 | 0.2 | [8 empty] | <0.04 | <0.005 | 6 | 3
| 10:45 | 上層、下層の | 曇り | 降雨なし | 26.4 | 17.5 |  |  |  | 流況: 通常の状況; 色相: 青緑色・濃; 臭気: 無臭 |  |  |  |  | <0.001 | <0.1 | <0.005 | <0.02 | <0.005 | <0.0005 |  | <0.0005 | <0.002 | <0.0002 | <0.0004 | <0.002 | <0.004 | <0.0005 | <0.0006 | <0.002 | <0.0005 | <0.0002 |  |  |  | <0.001 | <0.002 | <0.08 | <0.02 |  |  |  | <0.005 | <0.01 |  | <0.02 | <0.01 | <0.02 |  | <0.008
2006-09-20 | 10:05 | 上層（表層） | 晴れ | 降雨なし | 26 | 23.6 |  |  | 0.5 | 34.8 |  | 6.9 | 通常の状況 | 緑色・濃（ | 無臭 | 8.2 | <0.1 | 3.3 | 1 | 8.6 | 4 | <0.5 | 0.1 | 0.006 | [25 empty] | <0.05 | <0.05 | <0.10 | [8 empty] | <0.04 | <0.005 | 6 | 3 |  |  |  | 1.1
| 10:20 | 下層 | 晴れ | 降雨なし | 26 | 11.5 |  |  | 33.8 |  |  |  | 通常の状況 | 緑色・濃（ | 無臭 | 7.1 | 0.2 | 2.1 | 1 | 8.5 |  |  | 0.3 | 0.007 | [25 empty] | <0.05 | 0.16 | 0.21 | [8 empty] | 0.04 | <0.005 | 8 | 3
| 10:20 | 上層、下層の | 晴れ | 降雨なし | 26 | 17.3 |  |  |  | 流況: 通常の状況; 色相: 緑色・濃（; 臭気: 無臭 | [9 empty] | <0.0005 |  |  |  | <0.0002 |  |  |  | <0.0005 |  | <0.002 | <0.0005
2006-10-11 | 10:15 | 上層（表層） | 晴れ |  | 21.6 | 19.8 |  |  | 0.5 | 35 |  | 7.8 | 通常の状況 | 緑色・濃（ | 無臭 | 8.2 | <0.1 | 2.7 | <1 | 9.2 | 13 | <0.5 | 0.11 | 0.006 | [25 empty] | <0.05 | <0.05 | <0.10 | [8 empty] | <0.04 | <0.005 | 9 | 3 |  |  |  | 1.1
| 10:25 | 下層 | 晴れ |  | 21.6 | 12 |  |  | 34 |  |  |  | 通常の状況 | 緑色・濃（ | 無臭 | 7.7 | 0.3 | 1.9 | <1 | 3.3 |  |  | 0.24 | 0.005 | [25 empty] | <0.05 | 0.15 | 0.2 | [8 empty] | <0.04 | <0.005 | 7 | 3
| 10:25 | 上層、下層の | 晴れ |  | 21.6 | 15.6 |  |  |  | 流況: 通常の状況; 色相: 緑色・濃（; 臭気: 無臭 | [9 empty] | <0.0005 |  |  |  | <0.0002 |  |  |  | <0.0005 |  | <0.002 | <0.0005
2006-11-08 | 10:25 | 上層（表層） | 晴れ |  | 12.6 | 15.1 |  |  | 0.5 | 34.9 |  | 9.2 | 通常の状況 | 緑色・濃（ | 無臭 | 7.4 | 0.1 | 2.1 | <1 | 9.2 | 79 | <0.5 | 0.06 | 0.004 | [25 empty] | <0.05 | <0.05 | <0.10 | [8 empty] | <0.04 | <0.005 | 6 | 3 |  |  |  | 2
| 10:40 | 下層 | 晴れ |  | 12.6 | 9.1 |  |  | 33.9 |  |  |  | 通常の状況 | 緑色・濃（ | 無臭 | 7.4 | 0.4 | 2.9 | 1 | 3 |  |  | 0.26 | 0.006 | [25 empty] | <0.05 | 0.18 | 0.23 | [8 empty] | <0.04 | <0.005 | 6 | 3
| 10:40 | 上層、下層の | 晴れ |  | 12.6 | 12.5 |  |  |  | 流況: 通常の状況; 色相: 緑色・濃（; 臭気: 無臭 | [9 empty] | <0.0005 |  |  |  | <0.0002 |  |  |  | <0.0005 |  | <0.002 | <0.0005
2006-12-13 | 10:25 | 上層（表層） | 晴れ |  | 7.6 | 10.3 |  |  | 0.5 | 35.1 |  | 7.4 | 通常の状況 | 緑色・濃（ | 無臭 | 7.3 | 0.2 | 2.5 | <1 | 9.3 | 33 | <0.5 | 0.17 | 0.004 | [25 empty] | <0.05 | <0.05 | <0.10 | [8 empty] | <0.04 | <0.005 | 6 | 4 |  |  |  | 1.4
| 10:40 | 下層 | 晴れ |  | 7.6 | 8.4 |  |  | 34.1 |  |  |  | 通常の状況 | 緑色・濃（ | 無臭 | 7 | 0.6 | 1.8 | 1 | 1.1 |  |  | 0.36 | 0.004 | [25 empty] | <0.05 | 0.22 | 0.27 | [8 empty] | <0.04 | <0.005 | 6 | 4
| 10:40 | 上層、下層の | 晴れ |  | 7.6 | 9.3 |  |  |  | 流況: 通常の状況; 色相: 緑色・濃（; 臭気: 無臭 | [9 empty] | <0.0005 |  |  |  | <0.0002 |  |  |  | <0.0005 |  | <0.002 | <0.0005
2007-01-10 | 10:15 | 上層（表層） | 晴れ |  | 4.8 | 7.9 |  |  | 0.5 | 34.4 |  | 3.7 | 通常の状況 | 緑色・濃（ | 無臭 | 7.1 | 0.1 | 2.1 | 1 | 7.9 | 33 | <0.5 | 0.26 | 0.008 | [25 empty] | <0.05 | 0.06 | 0.11 | [8 empty] | <0.04 | <0.005 | 6 | 4 |  |  |  | 1.5
| 10:35 | 下層 | 晴れ |  | 4.8 | 7.8 |  |  | 33.4 |  |  |  | 通常の状況 | 緑色・濃（ | 無臭 | 7 | 0.1 | 1.9 | 1 | 7.6 |  |  | 0.23 | 0.011 | [25 empty] | <0.05 | 0.06 | 0.11 | [8 empty] | <0.04 | <0.005 | 6 | 4
| 10:35 | 上層、下層の | 晴れ |  | 4.8 | 8.1 |  |  |  | 流況: 通常の状況; 色相: 緑色・濃（; 臭気: 無臭 | [9 empty] | <0.0005 |  |  |  | <0.0002 |  |  |  | <0.0005 |  | <0.002 | <0.0005
2007-02-21 | 10:15 | 上層（表層） | 晴れ |  | 8.5 | 7.7 |  |  | 0.5 | 34.4 |  | 7.7 | 通常の状況 | 青緑色・濃 | 無臭 | 7.4 | 0.1 | 1.7 | <1 | 10.2 | 0 | <0.5 | 0.19 | 0.004 | [25 empty] | <0.05 | 0.05 | 0.1 | [8 empty] | <0.04 | <0.005 | 6 | 3 |  | <0.03 | <0.005 | 0.6
| 10:45 | 下層 | 晴れ |  | 8.5 | 7.5 |  |  | 33.4 |  |  |  | 通常の状況 | 青緑色・濃 | 無臭 | 7.4 | <0.1 | 1.6 | <1 | 9.3 |  |  | 0.3 | 0.011 | [25 empty] | <0.05 | 0.05 | 0.1 | [8 empty] | <0.04 | <0.005 | 6 | 3
| 10:45 | 上層、下層の | 晴れ |  | 8.5 | 7.8 |  |  |  | 流況: 通常の状況; 色相: 青緑色・濃; 臭気: 無臭 |  |  |  |  | <0.001 | ND | <0.005 | <0.02 | <0.005 | <0.0005 |  | N | <0.002 | <0.0002 | <0.0004 | <0.002 | <0.004 | <0.0005 | <0.0006 | <0.002 | <0.0005 | <0.0002 |  |  |  | <0.001 | <0.002 | <0.08 | <0.02 |  |  |  | <0.005 | <0.01 |  | <0.02 | <0.01 | <0.02 |  | <0.008
2007-03-07 | 10:30 | 上層（表層） | 晴れ |  | 4.3 | 6.1 |  |  | 0.5 | 35 |  | 7 | 通常の状況 | 青緑色・濃 | 無臭 | 7.4 | 0.3 | 2.2 | <1 | 10.5 | 4 | <0.5 | 0.17 | 0.008 | [25 empty] | <0.05 | 0.06 | 0.11 | [8 empty] | <0.04 | <0.005 | 6 | 4 |  |  |  | 5.4
| 10:45 | 下層 | 晴れ |  | 4.3 | 6.1 |  |  | 34 |  |  |  | 通常の状況 | 青緑色・濃 | 無臭 | 7.3 | 0.2 | 2 | <1 | 9.7 |  |  | 0.14 | 0.009 | [25 empty] | <0.05 | 0.06 | 0.11 | [8 empty] | <0.04 | <0.005 | 6 | 3
| 10:45 | 上層、下層の | 晴れ |  | 4.3 | 6.1 |  |  |  | 流況: 通常の状況; 色相: 青緑色・濃; 臭気: 無臭 | [9 empty] | <0.0005 |  |  |  | <0.0002 |  |  |  | <0.0005 |  | <0.002 | <0.0005 |  | <0.0006 | <0.0003 | <0.002 | [13 empty] | <0.0006

## 湖西部
水域名称 | 芦ノ湖 | 地点名称 | 湖西部 (14-501-03) | 類型名称 | 湖沼AA | 測定機関名称 | 神奈川県
測定項目 | 採取時刻 | 採取位置 | 天候 | 前日天候 | 気温 | 水温 | 流速 | 流量 | 採取水深 | 全水深 | 透視度 | 透明度 | 流況 | 色相 | 臭気 | ｐＨ | ＢＯＤ | ＣＯＤ | ＳＳ | ＤＯ | 大腸菌群数 | ｎ-ヘキサン抽出物質 | 全窒素 | 全りん | カドミウム | 全シアン | 鉛 | 六価クロム | 砒素 | 総水銀 | アルキル水銀 | ＰＣＢ | ジクロロメタン | 四塩化炭素 | 1，2-ジクロロエタン | 1，1-ジクロロエチレン | ｼｽ1，2-ジクロロエチレン | 1，1，1-トリクロロエタン | 1，1，2-トリクロロエタン | トリクロロエチレン | テトラクロロエチレン | 1，3-ジクロロプロペン | チウラム | シマジン | チオベンカルブ | ベンゼン | セレン | ふっ素 | ほう素 | 亜硝酸性窒素 | 硝酸性窒素 | 亜硝酸性窒素及び硝酸性窒素 | フェノール類 | 銅 | 亜鉛 | 溶解性鉄 | 溶解性マンガン | クロム | ＥＰＮ | ニッケル | アンモニア性窒素 | りん酸態りん | 電気伝導率 | 塩化物イオン | 塩分 | 陰イオン界面活性剤 | 非イオン界面活性剤 | クロロフィルａ | トリハロメタン生成能 | クロロホルム生成能 | ブロモジクロロメタン生成能 | ジブロモクロロメタン生成能 | ブロモホルム生成能 | 有機りん
単位 | 時：分 |  |  |  | ℃ | ℃ | m/s | m3/s | ｍ | ｍ | ㎝ | ｍ |  |  |  |  | ㎎/L | ㎎/L | ㎎/L | ㎎/L | MPN/100mL | ㎎/L | ㎎/L | ㎎/L | ㎎/L | ㎎/L | ㎎/L | ㎎/L | ㎎/L | ㎎/L | ㎎/L | ㎎/L | ㎎/L | ㎎/L | ㎎/L | ㎎/L | ㎎/L | ㎎/L | ㎎/L | ㎎/L | ㎎/L | ㎎/L | ㎎/L | ㎎/L | ㎎/L | ㎎/L | ㎎/L | ㎎/L | ㎎/L | ㎎/L | ㎎/L | ㎎/L | ㎎/L | ㎎/L | ㎎/L | ㎎/L | ㎎/L | ㎎/L | ㎎/L | ㎎/L | ㎎/L | ㎎/L | mS/m | ㎎/L | ‰ | ㎎/L | ㎎/L | mg/m3 | ㎎/L | ㎎/L | ㎎/L | ㎎/L | ㎎/L | ㎎/L
採取年月日
2006-04-19 | 10:05 | 上層（表層） | 曇り | 10mm以上20mm以下 | 12.5 | 8.8 |  |  | 0.5 | 39.1 |  | 6.7 | 通常の状況 | 緑色・淡（ | 無臭 | 7.6 | 0.3 | 2.2 | <1 | 11.1 | 0 |  | 0.32 | 0.005 | [25 empty] | <0.05 | 0.08 | 0.13 | [8 empty] | <0.04 | <0.005 | 9 | 4 |  |  |  | 0.9
| 10:20 | 下層 | 曇り | 10mm以上20mm以下 | 12.5 | 7.4 |  |  | 33.5 |  |  |  | 通常の状況 | 緑色・淡（ | 無臭 | 7.3 | <0.1 | 2.1 | <1 | 10.3 |  |  | 0.27 | 0.008 | [25 empty] | <0.05 | 0.08 | 0.13 | [8 empty] | <0.04 | <0.005 | 9 | 3
| 10:20 | 上層、下層の | 曇り | 10mm以上20mm以下 | 12.5 | 7.8 |  |  |  | 流況: 通常の状況; 色相: 緑色・淡（; 臭気: 無臭 | [9 empty] | <0.0005 | [9 empty] | <0.002 | <0.0005
2006-05-10 | 10:10 | 上層（表層） | 霧 | 10mm以上20mm以下 | 14.8 | 13.3 |  |  | 0.5 | 39 |  | 5.1 | 通常の状況 | 緑色・濃（ | 無臭 | 7.4 | 1.7 | 2.6 | <1 | 10.8 | 13 |  | 0.31 | 0.006 | [25 empty] | <0.05 | 0.08 | 0.13 | [8 empty] | <0.04 | <0.005 | 8 | 4 |  |  |  | 4.4
| 10:25 | 下層 | 霧 | 10mm以上20mm以下 | 14.8 | 8.6 |  |  | 38 |  |  |  | 通常の状況 | 緑色・濃（ | 無臭 | 7.5 | 0.6 | 1.6 | <1 | 9.9 |  |  | 0.22 | <0.003 | [25 empty] | <0.05 | 0.08 | 0.13 | [8 empty] | 0.05 | <0.005 | 6 | 3
| 10:25 | 上層、下層の | 霧 | 10mm以上20mm以下 | 14.8 | 10.8 |  |  |  | 流況: 通常の状況; 色相: 緑色・濃（; 臭気: 無臭 | [9 empty] | <0.0005 | [9 empty] | <0.002 | <0.0005
2006-06-14 | 9:35 | 上層（表層） | 霧 | 10mm以上20mm以下 | 19.2 | 17 |  |  | 0.5 | 39 |  | 7.4 | 通常の状況 | 緑色・濃（ | 無臭 | 8.2 | 0.6 | 2.6 | <1 | 10 | 0 |  | 0.24 | 0.006 | [25 empty] | <0.05 | <0.05 | <0.10 | [8 empty] | <0.04 | <0.005 | 7 | 4 |  |  |  | 1.6
| 9:50 | 下層 | 霧 | 10mm以上20mm以下 | 19.2 | 8.3 |  |  | 38 |  |  |  | 通常の状況 | 緑色・濃（ | 無臭 | 8.1 | <0.1 | 1.8 | <1 | 6.1 |  |  | 0.23 | 0.005 | [25 empty] | <0.05 | 0.1 | 0.15 | [8 empty] | <0.04 | <0.005 | 7 | 4
| 9:50 | 上層、下層の | 霧雨 | 10mm以上20mm以下 | 19.2 | 11.5 |  |  |  | 流況: 通常の状況; 色相: 緑色・濃（; 臭気: 無臭 | [9 empty] | <0.0005 | [9 empty] | <0.002 | <0.0005
2006-07-12 | 9:20 | 上層（表層） | 霧 | 降雨なし | 21.9 | 20.4 |  |  | 0.5 | 39 |  | 6.7 | 通常の状況 | 青緑色・濃 | 無臭 | 8 | 1.7 | 3.7 | 2 | 8.9 | 94 |  | 0.28 | 0.016 | [25 empty] | <0.05 | <0.05 | <0.10 | [8 empty] | 0.05 | <0.005 | 6 | 4 |  |  |  | 13
| 9:35 | 下層 | 霧 | 降雨なし | 21.9 | 11.5 |  |  | 38 |  |  |  | 通常の状況 | 青緑色・濃 | 無臭 | 6.9 | 0.4 | 1.9 | <1 | 7.4 |  |  | 0.29 | 0.006 | [25 empty] | <0.05 | 0.17 | 0.22 | [8 empty] | <0.04 | <0.005 | 6 | 4
| 9:35 | 上層、下層の | 霧 | 降雨なし | 21.9 | 15.8 |  |  |  | 流況: 通常の状況; 色相: 青緑色・濃; 臭気: 無臭 | [9 empty] | <0.0005 | [9 empty] | <0.002 | <0.0005 |  | <0.0006 | <0.0003 | <0.002
2006-08-16 | 9:45 | 上層（表層） | 霧 | 降雨なし | 25.8 | 23.8 |  |  | 0.5 | 39 |  | 5.8 | 通常の状況 | 青緑色・濃 | 無臭 | 7.3 | 1.2 | 2.7 | 1 | 8.4 | 27 |  | 0.1 | 0.007 | [25 empty] | <0.05 | <0.05 | <0.10 | [8 empty] | <0.04 | <0.005 | 5 | 3 |  | <0.03 |  | 5.6
| 10:05 | 下層 | 霧 | 降雨なし | 25.8 | 11.8 |  |  | 38 |  |  |  | 通常の状況 | 青緑色・濃 | 無臭 | 7.3 | 0.7 | 1.8 | 1 | 5 |  |  | 0.25 | 0.005 | [25 empty] | <0.05 | 0.15 | 0.2 | [8 empty] | <0.04 | <0.005 | 6 | 3
| 10:05 | 上層、下層の | 霧 | 降雨なし | 25.8 | 17.3 |  |  |  | 流況: 通常の状況; 色相: 青緑色・濃; 臭気: 無臭 |  |  |  |  | <0.001 | <0.1 | <0.005 | <0.02 | <0.005 | <0.0005 |  |  | <0.002 | <0.0002 | <0.0004 | <0.002 | <0.004 | <0.0005 | <0.0006 | <0.002 | <0.0005 | <0.0002 |  |  |  | <0.001 | <0.002 | <0.08 | <0.02
2006-09-20 | 9:35 | 上層（表層） | 晴れ | 降雨なし | 25.6 | 22.7 |  |  | 0.5 | 38.7 |  | 7 | 通常の状況 | 緑色・濃（ | 無臭 | 8.7 | 0.2 | 3.2 | 1 | 8.5 | 0 |  | 0.07 | 0.004 | [25 empty] | <0.05 | <0.05 | <0.10 | [8 empty] | <0.04 | <0.005 | 6 | 3 |  |  |  | 2.2
| 9:50 | 下層 | 晴れ | 降雨なし | 25.6 | 10.9 |  |  | 37.7 |  |  |  | 通常の状況 | 緑色・濃（ | 無臭 | 6.9 | <0.1 | 2 | 1 | 4.3 |  |  | 0.36 | 0.004 | [25 empty] | <0.05 | 0.16 | 0.21 | [8 empty] | 0.06 | <0.005 | 8 | 4
| 9:50 | 上層、下層の | 晴れ | 降雨なし | 25.6 | 16.1 |  |  |  | 流況: 通常の状況; 色相: 緑色・濃（; 臭気: 無臭 | [9 empty] | <0.0005 | [9 empty] | <0.002 | <0.0005
2006-10-11 | 9:45 | 上層（表層） | 晴れ |  | 20.4 | 20 |  |  | 0.5 | 38.8 |  | 7.5 | 通常の状況 | 緑色・濃（ | 無臭 | 8.1 | 0.2 | 2.7 | <1 | 9.4 | 140 |  | 0.18 | 0.005 | [25 empty] | <0.05 | <0.05 | <0.10 | [8 empty] | <0.04 | <0.005 | 7 | 3 |  |  |  | 1.2
| 10:00 | 下層 | 晴れ |  | 20.4 | 10.2 |  |  | 37.8 |  |  |  | 通常の状況 | 緑色・濃（ | 無臭 | 7.7 | <0.1 | 2.1 | 1 | 1 |  |  | 0.32 | 0.005 | [25 empty] | <0.05 | 0.16 | 0.21 | [8 empty] | 0.04 | <0.005 | 7 | 4
| 10:00 | 上層、下層の | 晴れ |  | 20.4 | 15.4 |  |  |  | 流況: 通常の状況; 色相: 緑色・濃（; 臭気: 無臭 | [9 empty] | <0.0005 | [9 empty] | <0.002 | <0.0005
2006-11-08 | 9:50 | 上層（表層） | 晴れ |  | 11.3 | 15.4 |  |  | 0.5 | 38.5 |  | 8 | 通常の状況 | 緑色・濃（ | 無臭 | 7.3 | 0.2 | 2.9 | <1 | 9.2 | 49 |  | 0.1 | 0.004 | [25 empty] | <0.05 | <0.05 | <0.10 | [8 empty] | <0.04 | <0.005 | 6 | 3 |  |  |  | 1.4
| 10:05 | 下層 | 晴れ |  | 11.3 | 9 |  |  | 37.5 |  |  |  | 通常の状況 | 緑色・濃（ | 無臭 | 7.4 | 0.1 | 2 | <1 | 3.7 |  |  | 0.26 | 0.006 | [25 empty] | <0.05 | 0.19 | 0.24 | [8 empty] | <0.04 | <0.005 | 6 | 4
| 10:05 | 上層、下層の | 晴れ |  | 11.3 | 12.5 |  |  |  | 流況: 通常の状況; 色相: 緑色・濃（; 臭気: 無臭 | [9 empty] | <0.0005 | [9 empty] | <0.002 | <0.0005
2006-12-13 | 9:45 | 上層（表層） | 晴れ |  | 8.2 | 10.3 |  |  | 0.5 | 38.7 |  | 7.2 | 通常の状況 | 緑色・濃（ | 無臭 | 7.3 | 0.1 | 2.5 | 1 | 9.4 | 13 |  | 0.14 | 0.004 | [25 empty] | <0.05 | <0.05 | <0.10 | [8 empty] | <0.04 | <0.005 | 6 | 4 |  |  |  | 1.3
| 10:00 | 下層 | 晴れ |  | 8.2 | 7.9 |  |  | 37.7 |  |  |  | 通常の状況 | 緑色・濃（ | 無臭 | 6.7 | 0.7 | 2 | 1 | 0.7 |  |  | 0.31 | 0.004 | [25 empty] | <0.05 | 0.19 | 0.24 | [8 empty] | <0.04 | <0.005 | 6 | 3
| 10:00 | 上層、下層の | 晴れ |  | 8.2 | 9.3 |  |  |  | 流況: 通常の状況; 色相: 緑色・濃（; 臭気: 無臭 | [9 empty] | <0.0005 | [9 empty] | <0.002 | <0.0005
2007-01-10 | 9:40 | 上層（表層） | 晴れ |  | 4.6 | 7.5 |  |  | 0.5 | 38.8 |  | 4.2 | 通常の状況 | 緑色・濃（ | 無臭 | 7.2 | <0.1 | 2.2 | 1 | 8.4 | 23 |  | 0.39 | 0.009 | [25 empty] | <0.05 | 0.05 | 0.1 | [8 empty] | <0.04 | <0.005 | 6 | 4 |  |  |  | 2
| 10:00 | 下層 | 晴れ |  | 4.6 | 7.5 |  |  | 37.8 |  |  |  | 通常の状況 | 緑色・濃（ | 無臭 | 7.2 | 0.1 | 2 | 1 | 8.6 |  |  | 0.25 | 0.007 | [25 empty] | <0.05 | 0.05 | 0.1 | [8 empty] | <0.04 | <0.005 | 6 | 4
| 10:00 | 上層、下層の | 晴れ |  | 4.6 | 7.7 |  |  |  | 流況: 通常の状況; 色相: 緑色・濃（; 臭気: 無臭 | [9 empty] | <0.0005 | [9 empty] | <0.002 | <0.0005
2007-02-21 | 9:40 | 上層（表層） | 晴れ |  | 8.8 | 8.2 |  |  | 0.5 | 38.7 |  | 8.1 | 通常の状況 | 青緑色・濃 | 無臭 | 7.6 | 0.1 | 1.7 | <1 | 9.7 | 7 |  | 0.14 | 0.003 | [25 empty] | <0.05 | 0.05 | 0.1 | [8 empty] | <0.04 | <0.005 | 6 | 3 |  | <0.03 |  | 0.5
| 10:05 | 下層 | 晴れ |  | 8.8 | 7.2 |  |  | 37.7 |  |  |  | 通常の状況 | 青緑色・濃 | 無臭 | 7.4 | <0.1 | 1.7 | <1 | 9.4 |  |  | 0.27 | 0.011 | [25 empty] | <0.05 | 0.05 | 0.1 | [8 empty] | <0.04 | <0.005 | 6 | 3
| 10:05 | 上層、下層の | 晴れ |  | 8.8 | 7.8 |  |  |  | 流況: 通常の状況; 色相: 青緑色・濃; 臭気: 無臭 |  |  |  |  | <0.001 | ND | <0.005 | <0.02 | <0.005 | <0.0005 |  |  | <0.002 | <0.0002 | <0.0004 | <0.002 | <0.004 | <0.0005 | <0.0006 | <0.002 | <0.0005 | <0.0002 |  |  |  | <0.001 | <0.002 | <0.08 | <0.02
2007-03-07 | 9:50 | 上層（表層） | 晴れ |  | 2.5 | 6.2 |  |  | 0.5 | 38.8 |  | 6.5 | 通常の状況 | 青緑色・濃 | 無臭 | 7.1 | 0.6 | 2.5 | 1 | 10.2 | 7 |  | 0.16 | 0.006 | [25 empty] | <0.05 | 0.06 | 0.11 | [8 empty] | <0.04 | <0.005 | 6 | 4 |  |  |  | 4.6
| 10:05 | 下層 | 晴れ |  | 2.5 | 6 |  |  | 37.8 |  |  |  | 通常の状況 | 青緑色・濃 | 無臭 | 7.1 | 0.2 | 2.1 | <1 | 9.5 |  |  | 0.14 | 0.008 | [25 empty] | <0.05 | 0.06 | 0.11 | [8 empty] | <0.04 | <0.005 | 6 | 3
| 10:05 | 上層、下層の | 晴れ |  | 2.5 | 6.1 |  |  |  | 流況: 通常の状況; 色相: 青緑色・濃; 臭気: 無臭 | [9 empty] | <0.0005 | [9 empty] | <0.002 | <0.0005 |  | <0.0006 | <0.0003 | <0.002

## 湖東部
水域名称 | 芦ノ湖 | 地点名称 | 湖東部 (14-501-04) | 類型名称 | 湖沼AA | 測定機関名称 | 神奈川県
測定項目 | 採取時刻 | 採取位置 | 天候 | 前日天候 | 気温 | 水温 | 流速 | 流量 | 採取水深 | 全水深 | 透視度 | 透明度 | 流況 | 色相 | 臭気 | ｐＨ | ＢＯＤ | ＣＯＤ | ＳＳ | ＤＯ | 大腸菌群数 | ｎ-ヘキサン抽出物質 | 全窒素 | 全りん | カドミウム | 全シアン | 鉛 | 六価クロム | 砒素 | 総水銀 | アルキル水銀 | ＰＣＢ | ジクロロメタン | 四塩化炭素 | 1，2-ジクロロエタン | 1，1-ジクロロエチレン | ｼｽ1，2-ジクロロエチレン | 1，1，1-トリクロロエタン | 1，1，2-トリクロロエタン | トリクロロエチレン | テトラクロロエチレン | 1，3-ジクロロプロペン | チウラム | シマジン | チオベンカルブ | ベンゼン | セレン | ふっ素 | ほう素 | 亜硝酸性窒素 | 硝酸性窒素 | 亜硝酸性窒素及び硝酸性窒素 | フェノール類 | 銅 | 亜鉛 | 溶解性鉄 | 溶解性マンガン | クロム | ＥＰＮ | ニッケル | アンモニア性窒素 | りん酸態りん | 電気伝導率 | 塩化物イオン | 塩分 | 陰イオン界面活性剤 | 非イオン界面活性剤 | クロロフィルａ | トリハロメタン生成能 | クロロホルム生成能 | ブロモジクロロメタン生成能 | ジブロモクロロメタン生成能 | ブロモホルム生成能 | 有機りん
単位 | 時：分 |  |  |  | ℃ | ℃ | m/s | m3/s | ｍ | ｍ | ㎝ | ｍ |  |  |  |  | ㎎/L | ㎎/L | ㎎/L | ㎎/L | MPN/100mL | ㎎/L | ㎎/L | ㎎/L | ㎎/L | ㎎/L | ㎎/L | ㎎/L | ㎎/L | ㎎/L | ㎎/L | ㎎/L | ㎎/L | ㎎/L | ㎎/L | ㎎/L | ㎎/L | ㎎/L | ㎎/L | ㎎/L | ㎎/L | ㎎/L | ㎎/L | ㎎/L | ㎎/L | ㎎/L | ㎎/L | ㎎/L | ㎎/L | ㎎/L | ㎎/L | ㎎/L | ㎎/L | ㎎/L | ㎎/L | ㎎/L | ㎎/L | ㎎/L | ㎎/L | ㎎/L | ㎎/L | ㎎/L | mS/m | ㎎/L | ‰ | ㎎/L | ㎎/L | mg/m3 | ㎎/L | ㎎/L | ㎎/L | ㎎/L | ㎎/L | ㎎/L
採取年月日
2006-04-19 | 9:00 | 上層（表層） | 曇り | 10mm以上20mm以下 | 12 | 10.4 |  |  | 0.5 | 24.3 |  | 6.6 | 通常の状況 | 緑色・濃（ | 無臭 | 8.3 | 0.4 | 2.5 | <1 | 10.9 | 13 |  | 0.25 | 0.005 | [25 empty] | <0.05 | 0.08 | 0.13 | [8 empty] | <0.04 | <0.005 | 9 | 4 |  |  |  | 1.4
| 9:15 | 下層 | 曇り | 10mm以上20mm以下 | 12 | 8.4 |  |  | 24.6 |  |  |  | 通常の状況 | 緑色・濃（ | 無臭 | 7.8 | <0.1 | 2 | <1 | 10.6 |  |  | 0.26 | 0.005 | [25 empty] | <0.05 | 0.08 | 0.13 | [8 empty] | <0.04 | <0.005 | 9 | 4
| 9:15 | 上層、下層の | 曇り | 10mm以上20mm以下 | 12 | 9.4 |  |  |  | 流況: 通常の状況; 色相: 緑色・濃（; 臭気: 無臭 | [9 empty] | <0.0005 | [9 empty] | <0.002 | <0.0005
2006-05-10 | 9:05 | 上層（表層） | 霧 | 10mm以上20mm以下 | 15.8 | 13.9 |  |  | 0.5 | 24.3 |  | 6.4 | 通常の状況 | 緑色・濃（ | 無臭 | 8.3 | 1 | 2.1 | <1 | 10.6 | 13 |  | 0.25 | 0.005 | [25 empty] | <0.05 | 0.08 | 0.13 | [8 empty] | <0.04 | <0.005 | 6 | 3 |  |  |  | 1.1
| 9:15 | 下層 | 霧 | 10mm以上20mm以下 | 15.8 | 8.9 |  |  | 23.3 |  |  |  | 通常の状況 | 緑色・濃（ | 無臭 | 8 | 0.8 | 1.8 | <1 | 10 |  |  | 0.23 | 0.004 | [25 empty] | <0.05 | 0.09 | 0.14 | [8 empty] | 0.05 | <0.005 | 6 | 4
| 9:15 | 上層、下層の | 霧 | 10mm以上20mm以下 | 15.8 | 11.2 |  |  |  | 流況: 通常の状況; 色相: 緑色・濃（; 臭気: 無臭 | [9 empty] | <0.0005 | [9 empty] | <0.002 | <0.0005
2006-06-14 | 9:05 | 上層（表層） | 霧 | 10mm以上20mm以下 | 18 | 17.8 |  |  | 0.5 | 24.1 |  | 7.2 | 通常の状況 | 緑色・濃（ | 無臭 | 7.8 | 0.6 | 2.8 | <1 | 9.9 | 0 |  | 0.33 | 0.005 | [25 empty] | <0.05 | <0.05 | <0.10 | [8 empty] | <0.04 | <0.005 | 7 | 3 |  |  |  | 2.4
| 9:20 | 下層 | 霧 | 10mm以上20mm以下 | 18 | 9 |  |  | 23.1 |  |  |  | 通常の状況 | 緑色・濃（ | 無臭 | 7.7 | <0.1 | 2 | <1 | 8.5 |  |  | 0.24 | 0.006 | [25 empty] | <0.05 | 0.09 | 0.14 | [8 empty] | <0.04 | <0.005 | 7 | 3
| 9:20 | 上層、下層の | 霧雨 | 10mm以上20mm以下 | 18 | 11.7 |  |  |  | 流況: 通常の状況; 色相: 緑色・濃（; 臭気: 無臭 | [9 empty] | <0.0005 | [9 empty] | <0.002 | <0.0005
2006-07-12 | 9:00 | 上層（表層） | 霧 | 降雨なし | 21.9 | 20.5 |  |  | 0.5 | 24.4 |  | 6.5 | 通常の状況 | 緑青色・濃 | 無臭 | 7.9 | 0.8 | 2.4 | 1 | 8.5 | 350 |  | 0.21 | 0.008 | [25 empty] | <0.05 | 0.05 | 0.1 | [8 empty] | <0.04 | <0.005 | 6 | 4 |  |  |  | 2.7
| 9:15 | 下層 | 霧 | 降雨なし | 21.9 | 14.2 |  |  | 23.4 |  |  |  | 通常の状況 | 緑青色・濃 | 無臭 | 7.1 | 0.6 | 1.9 | <1 | 9.1 |  |  | 0.18 | 0.012 | [25 empty] | <0.05 | 0.09 | 0.14 | [8 empty] | <0.04 | <0.005 | 6 | 4
| 9:15 | 上層、下層の | 霧 | 降雨なし | 21.9 | 17.1 |  |  |  | 流況: 通常の状況; 色相: 緑青色・濃; 臭気: 無臭 | [9 empty] | <0.0005 | [9 empty] | <0.002 | <0.0005 |  | <0.0006 | <0.0003 | <0.002
2006-08-16 | 9:00 | 上層（表層） | 霧 | 降雨なし | 26.2 | 24 |  |  | 0.5 | 24.9 |  | 5.5 | 通常の状況 | 青緑色・濃 | 無臭 | 7.3 | 1.3 | 3 | 2 | 8.3 | 170 |  | 0.15 | 0.009 | [25 empty] | <0.05 | <0.05 | <0.10 | [8 empty] | <0.04 | <0.005 | 6 | 4 |  | <0.03 |  | 4.8
| 9:15 | 下層 | 霧 | 降雨なし | 26.2 | 11.4 |  |  | 23.9 |  |  |  | 通常の状況 | 青緑色・濃 | 無臭 | 7.3 | 0.9 | 2.2 | 1 | 3.5 |  |  | 0.32 | 0.006 | [25 empty] | <0.05 | 0.12 | 0.17 | [8 empty] | 0.04 | <0.005 | 6 | 3
| 9:15 | 上層、下層の | 霧 | 降雨なし | 26.2 | 17.2 |  |  |  | 流況: 通常の状況; 色相: 青緑色・濃; 臭気: 無臭 |  |  |  |  | <0.001 | <0.1 | <0.005 | <0.02 | <0.005 | <0.0005 |  |  | <0.002 | <0.0002 | <0.0004 | <0.002 | <0.004 | <0.0005 | <0.0006 | <0.002 | <0.0005 | <0.0002 |  |  |  | <0.001 | <0.002 | <0.08 | <0.02
2006-09-20 | 8:55 | 上層（表層） | 晴れ | 降雨なし | 25.6 | 23.1 |  |  | 0.5 | 24.1 |  | 5.7 | 通常の状況 | 緑色・濃（ | 無臭 | 8.2 | 0.1 | 3.1 | 1 | 8.7 | 2 |  | 0.19 | 0.003 | [25 empty] | <0.05 | <0.05 | <0.10 | [8 empty] | 0.04 | <0.005 | 4 | 3 |  |  |  | 1.4
| 9:10 | 下層 | 晴れ | 降雨なし | 25.6 | 11.5 |  |  | 23.1 |  |  |  | 通常の状況 | 緑色・濃（ | 無臭 | 6.9 | 0.2 | 2 | 2 | 1.9 |  |  | 0.28 | 0.004 | [25 empty] | <0.05 | 0.1 | 0.15 | [8 empty] | 0.06 | <0.005 | 5 | 3
| 9:10 | 上層、下層の | 晴れ | 降雨なし | 25.6 | 17.1 |  |  |  | 流況: 通常の状況; 色相: 緑色・濃（; 臭気: 無臭 | [9 empty] | <0.0005 | [9 empty] | <0.002 | <0.0005
2006-10-11 | 9:05 | 上層（表層） | 晴れ |  | 19.4 | 19 |  |  | 0.5 | 24.1 |  | 7 | 通常の状況 | 緑色・濃（ | 無臭 | 7.9 | 0.6 | 2.9 | <1 | 9.3 | 70 |  | 0.12 | 0.005 | [25 empty] | <0.05 | <0.05 | <0.10 | [8 empty] | <0.04 | <0.005 | 6 | 3 |  |  |  | 2.2
| 9:20 | 下層 | 晴れ |  | 19.4 | 11.6 |  |  | 23.1 |  |  |  | 通常の状況 | 緑色・濃（ | 無臭 | 7.5 | 0.2 | 2 | <1 | 4 |  |  | 0.29 | 0.004 | [25 empty] | <0.05 | 0.11 | 0.16 | [8 empty] | 0.04 | <0.005 | 7 | 4
| 9:20 | 上層、下層の | 晴れ |  | 19.4 | 15.5 |  |  |  | 流況: 通常の状況; 色相: 緑色・濃（; 臭気: 無臭 | [9 empty] | <0.0005 | [9 empty] | <0.002 | <0.0005
2006-11-08 | 9:10 | 上層（表層） | 晴れ |  | 10.8 | 15.9 |  |  | 0.5 | 24.1 |  | 7.9 | 通常の状況 | 緑色・濃（ | 無臭 | 7.4 | 0.7 | 2.7 | <1 | 9.2 | 130 |  | 0.09 | 0.005 | [25 empty] | <0.05 | <0.05 | <0.10 | [8 empty] | <0.04 | <0.005 | 6 | 4 |  |  |  | 0.8
| 9:25 | 下層 | 晴れ |  | 10.8 | 9.8 |  |  | 23.1 |  |  |  | 通常の状況 | 緑色・濃（ | 無臭 | 7.4 | 0.3 | 2.2 | 2 | 2.3 |  |  | 0.25 | 0.007 | [25 empty] | <0.05 | 0.12 | 0.17 | [8 empty] | <0.04 | <0.005 | 6 | 4
| 9:25 | 上層、下層の | 晴れ |  | 10.8 | 13.1 |  |  |  | 流況: 通常の状況; 色相: 緑色・濃（; 臭気: 無臭 | [9 empty] | <0.0005 | [9 empty] | <0.002 | <0.0005
2006-12-13 | 9:05 | 上層（表層） | 晴れ |  | 6 | 9.8 |  |  | 0.5 | 24.1 |  | 7.1 | 通常の状況 | 緑色・濃（ | 無臭 | 7.2 | 0.5 | 2.6 | 1 | 9.2 | 49 |  | 0.11 | 0.005 | [25 empty] | <0.05 | <0.05 | <0.10 | [8 empty] | <0.04 | <0.005 | 6 | 3 |  |  |  | 1.4
| 9:20 | 下層 | 晴れ |  | 6 | 9.7 |  |  | 23.1 |  |  |  | 通常の状況 | 緑色・濃（ | 無臭 | 7.1 | 0.1 | 2.4 | 2 | 2.6 |  |  | 0.14 | 0.004 | [25 empty] | <0.05 | 0.07 | 0.12 | [8 empty] | <0.04 | <0.005 | 6 | 3
| 9:20 | 上層、下層の | 晴れ |  | 6 | 9.7 |  |  |  | 流況: 通常の状況; 色相: 緑色・濃（; 臭気: 無臭 | [9 empty] | <0.0005 | [9 empty] | <0.002 | <0.0005
2007-01-10 | 9:05 | 上層（表層） | 晴れ |  | 3.6 | 7.2 |  |  | 0.5 | 24.4 |  | 4.3 | 通常の状況 | 緑色・濃（ | 無臭 | 7.1 | 0.4 | 2.1 | 1 | 8.8 | 23 |  | 0.38 | 0.008 | [25 empty] | <0.05 | 0.05 | 0.1 | [8 empty] | <0.04 | <0.005 | 6 | 4 |  |  |  | 1.7
| 9:20 | 下層 | 晴れ |  | 3.6 | 7.6 |  |  | 23.4 |  |  |  | 通常の状況 | 緑色・濃（ | 無臭 | 7.2 | <0.1 | 2 | 1 | 8.7 |  |  | 0.29 | 0.011 | [25 empty] | <0.05 | 0.05 | 0.1 | [8 empty] | <0.04 | <0.005 | 6 | 4
| 9:20 | 上層、下層の | 晴れ |  | 3.6 | 7.6 |  |  |  | 流況: 通常の状況; 色相: 緑色・濃（; 臭気: 無臭 | [9 empty] | <0.0005 | [9 empty] | <0.002 | <0.0005
2007-02-21 | 9:00 | 上層（表層） | 晴れ |  | 8.8 | 7 |  |  | 0.5 | 24.1 |  | 6.8 | 通常の状況 | 青緑色・濃 | 無臭 | 7.9 | 0.1 | 1.7 | <1 | 9.6 | 7 |  | 0.2 | 0.004 | [25 empty] | <0.05 | 0.05 | 0.1 | [8 empty] | <0.04 | <0.005 | 7 | 3 |  | <0.03 |  | 0.5
| 9:15 | 下層 | 晴れ |  | 8.8 | 6.9 |  |  | 23.1 |  |  |  | 通常の状況 | 青緑色・濃 | 無臭 | 7.7 | <0.1 | 1.7 | <1 | 9.6 |  |  | 0.28 | 0.01 | [25 empty] | <0.05 | 0.06 | 0.11 | [8 empty] | <0.04 | <0.005 | 7 | 3
| 9:15 | 上層、下層の | 晴れ |  | 8.8 | 7.2 |  |  |  | 流況: 通常の状況; 色相: 青緑色・濃; 臭気: 無臭 |  |  |  |  | <0.001 | ND | <0.005 | <0.02 | <0.005 | <0.0005 |  |  | <0.002 | <0.0002 | <0.0004 | <0.002 | <0.004 | <0.0005 | <0.0006 | <0.002 | <0.0005 | <0.0002 |  |  |  | <0.001 | <0.002 | <0.08 | <0.02
2007-03-07 | 9:10 | 上層（表層） | 晴れ |  | 2.4 | 6.7 |  |  | 0.5 | 24.1 |  | 6.4 | 通常の状況 | 青緑色・濃 | 無臭 | 7.9 | 0.4 | 2.3 | <1 | 10.7 | 130 |  | 0.14 | 0.006 | [25 empty] | <0.05 | 0.06 | 0.11 | [8 empty] | <0.04 | <0.005 | 6 | 4 |  |  |  | 4.4
| 9:25 | 下層 | 晴れ |  | 2.4 | 5.8 |  |  | 23.1 |  |  |  | 通常の状況 | 青緑色・濃 | 無臭 | 7.8 | 0.2 | 2 | <1 | 9.7 |  |  | 0.14 | 0.008 | [25 empty] | <0.05 | 0.06 | 0.11 | [8 empty] | <0.04 | <0.005 | 6 | 4
| 9:25 | 上層、下層の | 晴れ |  | 2.4 | 6.2 |  |  |  | 流況: 通常の状況; 色相: 青緑色・濃; 臭気: 無臭 | [9 empty] | <0.0005 | [9 empty] | <0.002 | <0.0005 |  | <0.0006 | <0.0003 | <0.002