## 千代橋
水域名称 | 鶴見川 | 地点名称 | 千代橋 (14-004-51) | 類型名称 | 河川D | 測定機関名称 | 横浜市
測定項目 | 採取時刻 | 採取位置 | 天候 | 前日天候 | 気温 | 水温 | 流速 | 流量 | 採取水深 | 全水深 | 透視度 | 透明度 | 流況 | 色相 | 臭気 | ｐＨ | ＢＯＤ | ＣＯＤ | ＳＳ | ＤＯ | 大腸菌群数 | ND-ヘキサン抽出物質 | 全窒素 | 全りん | カドミウム | 全シアン | 鉛 | 六価クロム | 砒素 | 総水銀 | アルキル水銀 | ＰＣＢ | ジクロロメタン | 四塩化炭素 | 1，2-ジクロロエタン | 1，1-ジクロロエチレン | ｼｽ1，2-ジクロロエチレン | 1，1，1-トリクロロエタン | 1，1，2-トリクロロエタン | トリクロロエチレン | テトラクロロエチレン | 1，3-ジクロロプロペン | チウラム | シマジン | チオベンカルブ | ベンゼン | セレン | ふっ素 | ほう素 | 亜硝酸性窒素 | 硝酸性窒素 | 亜硝酸性窒素及び硝酸性窒素 | フェノール類 | 銅 | 亜鉛 | 溶解性鉄 | 溶解性マンガン | クロム | ＥＰND | ニッケル | アンモニア性窒素 | りん酸態りん | 電気伝導率 | 塩化物イオン | 塩分 | 陰イオン界面活性剤 | 非イオン界面活性剤 | クロロフィルａ | トリハロメタン生成能 | クロロホルム生成能 | ブロモジクロロメタン生成能 | ジブロモクロロメタン生成能 | ブロモホルム生成能 | 有機りん
単位 | 時：分 |  |  |  | ℃ | ℃ | m/s | m3/s | ｍ | ｍ | ㎝ | ｍ |  |  |  |  | ㎎/L | ㎎/L | ㎎/L | ㎎/L | MPND/100mL | ㎎/L | ㎎/L | ㎎/L | ㎎/L | ㎎/L | ㎎/L | ㎎/L | ㎎/L | ㎎/L | ㎎/L | ㎎/L | ㎎/L | ㎎/L | ㎎/L | ㎎/L | ㎎/L | ㎎/L | ㎎/L | ㎎/L | ㎎/L | ㎎/L | ㎎/L | ㎎/L | ㎎/L | ㎎/L | ㎎/L | ㎎/L | ㎎/L | ㎎/L | ㎎/L | ㎎/L | ㎎/L | ㎎/L | ㎎/L | ㎎/L | ㎎/L | ㎎/L | ㎎/L | ㎎/L | ㎎/L | ㎎/L | mS/m | ㎎/L | ‰ | ㎎/L | ㎎/L | mg/m3 | ㎎/L | ㎎/L | ㎎/L | ㎎/L | ㎎/L | ㎎/L
採取年月日
2006-04-19 | 8:25 | 流心（中央） | 曇り | 降雨なし | 18.7 | 16.4 | 0.27 | 1.91 | 0.1 | 0.55 | >30 |  | 通常の状況 | 黄色・淡（ | 無臭 | 7.5 | 5.9 | 7.6 | 3 | 6.9 | 7000 |  | 7.3 | 0.36 | [25 empty] | 0.63 | 4.2 | 4.9 | [8 empty] | 1.6 | 0.28 | 42
| 20:25 | 流心（中央） | 曇り | 降雨なし | 16.4 | 17 | 0.26 | 1.82 | 0.1 | 0.54 |  |  | 通常の状況 |  | 無臭 | 7.5 | 4 | 7.1 | 2 | 6 |  |  | 6.7 | 0.34 | [38 empty] | 41
2006-05-10 | 8:30 | 流心（中央） | 曇り | 0mm以上5mm以下 | 18.6 | 18.7 | 0.23 | 1.55 | 0.1 | 0.57 | >30 |  | 通常の状況 | 灰黄色・中 | 無臭 | 7.4 | 10 | 8.3 | 10 | 5.8 | 35000 |  | 9.1 | 0.43 | [25 empty] | 0.71 | 4.4 | 5.1 | [8 empty] | 2.5 | 0.29 | 40
| 20:30 | 流心（中央） | 雨 |  | 20.4 | 21.3 | 0.17 | 1.13 | 0.1 | 0.56 |  |  | 通常の状況 |  | 無臭 | 7.3 | 5 | 7.5 | 3 | 4.8 |  |  | 7.5 | 0.35 | [38 empty] | 36
2006-06-07 | 8:20 | 流心（中央） | 晴れ | 0mm以上5mm以下 | 23.1 | 21.2 | 0.24 | 1.8 | 0.1 | 0.64 | >30 |  | 通常の状況 | 灰黄色・淡 | 無臭 | 7.4 | 8.2 | 9.4 | 11 | 6.1 | 240000 |  | 6.9 | 0.27 | [25 empty] | 0.6 | 4 | 4.6 | [8 empty] | 1 | 0.18 | 38
| 20:20 | 流心（中央） | 曇り |  | 21 | 22.7 | 0.28 | 2.17 | 0.1 | 0.66 |  |  | 通常の状況 |  | 無臭 | 7.4 | 3.1 | 7.4 | 3 | 4.6 |  |  | 6.5 | 0.41 | [38 empty] | 39
2006-07-05 | 8:30 | 流心（中央） | 雨 | 0mm以上5mm以下 | 24.4 | 23.4 | 0.19 | 1.68 | 0.1 | 0.64 | >30 |  | 通常の状況 | 黄色・淡（ | 無臭 | 7.6 | 5.3 | 7 | 13 | 5.3 | 110000 |  | 6.4 | 0.33 | [18 empty] | <0.0006 | <0.0003 | <0.002 |  |  |  |  | 0.68 | 3.8 | 4.5 | [8 empty] | 1.1 | 0.25 | 41
| 20:30 | 流心（中央） | 曇り |  | 23.5 | 22.9 | 0.62 | 13.4 | 0.1 | 1.14 |  |  | 流量大（大 |  | 無臭 | 7.4 | 5.1 | 7.9 | 64 | 6.6 |  |  | 2.4 | 0.23 | [38 empty] | 17
2006-08-02 | 8:30 | 流心（中央） | 曇り | 降雨なし | 28.9 | 24.1 | 0.18 | 1.52 | 0.1 | 0.6 | >30 |  | 通常の状況 | 黄色・淡（ | 無臭 | 7.7 | 4.5 | 6.9 | 3 | 6.8 | 220000 | ND | 6.8 | 0.25 | <0.001 | ND | <0.005 | <0.02 | <0.005 | <0.0005 |  |  | <0.002 | <0.0002 | <0.0004 | <0.002 | <0.004 | <0.0005 | <0.0006 | <0.002 | <0.0005 | <0.0002 |  |  |  | <0.001 | <0.002 | <0.08 | 0.03 | 0.84 | 4.2 | 5.1 | <0.005 | <0.01 |  | <0.02 | 0.01 |  |  | <0.008 | 0.79 | 0.18 | 40 | 25 |  | <0.03 | 0.005
| 20:30 | 流心（中央） | 晴れ | 降雨なし | 26.5 | 24.2 | 0.17 | 1.52 | 0.1 | 0.62 |  |  | 通常の状況 |  | 無臭 | 7.7 | 2.1 | 6.8 | 7 | 5.1 |  |  | 6 | 0.24 | [38 empty] | 39 | 27
2006-09-20 | 8:20 | 流心（中央） | 快晴 | 0mm以上5mm以下 | 28 | 22.6 | 0.28 | 2.65 | 0.1 | 0.6 | >30 |  | 通常の状況 | 黄色・淡（ | 無臭 | 7.5 | 2.2 | 5.6 | 4 | 6.9 | 130000 |  | 5.5 | 0.29 | [25 empty] | 0.4 | 3.8 | 4.2 | [8 empty] | 0.37 | 0.23 | 39
| 20:20 | 流心（中央） | 晴れ | 0mm以上5mm以下 | 23.6 | 25.4 | 0.29 | 2.74 | 0.1 | 0.6 |  |  | 通常の状況 |  | 無臭 | 7.5 | 2.8 | 6 | 1 | 4.8 |  |  | 6 | 0.29 | [38 empty] | 39
2006-10-04 | 8:20 | 流心（中央） | 曇り | 0mm以上5mm以下 | 22 | 21.6 | 0.31 | 3.01 | 0.1 | 0.62 | >30 |  | 通常の状況 | 黄色・淡（ | 無臭 | 7.5 | 2.3 | 5.7 | 5 | 6.3 | 49000 |  | 5.3 | 0.27 | [25 empty] | 0.46 | 4 | 4.4 | [8 empty] | 0.34 | 0.22 | 37
| 20:20 | 流心（中央） | 曇り | 0mm以上5mm以下 | 22.7 | 22.4 | 0.29 | 2.79 | 0.1 | 0.61 |  |  | 通常の状況 |  | 無臭 | 7.6 | 1.6 | 4.9 | 2 | 6.3 |  |  | 5.3 | 0.25 | [38 empty] | 41
2006-11-01 | 8:20 | 流心（中央） | 快晴 | 降雨なし | 17 | 18.4 | 0.27 | 2.24 | 0.1 | 0.59 | >30 |  | 通常の状況 | 黄色・淡（ | 無臭 | 7.6 | 3.6 | 6 | 4 | 6.5 | 49000 |  | 6.5 | 0.28 | [25 empty] | 0.58 | 4.6 | 5.2 | [8 empty] | 0.74 | 0.22 | 39
| 20:20 | 流心（中央） | 薄曇り | 降雨なし | 17.9 | 19.6 | 0.24 | 2 | 0.1 | 0.61 |  |  | 通常の状況 |  | 無臭 | 7.6 | 2.5 | 6 | 3 | 6.1 |  |  | 6.2 | 0.29 | [38 empty] | 45
2006-12-06 | 8:20 | 流心（中央） | 晴れ | 0mm以上5mm以下 | 6.1 | 11.3 | 0.21 | 1.71 | 0.1 | 0.56 | >30 |  | 通常の状況 | 黄色・淡（ | 無臭 | 7.3 | 5.6 | 6 | 3 | 7.3 | 4900 |  | 7.2 | 0.31 | [25 empty] | 0.48 | 4.8 | 5.3 | [8 empty] | 1.2 | 0.24 | 40
| 20:20 | 流心（中央） | 晴れ | 0mm以上5mm以下 | 6.2 | 12.8 | 0.24 | 1.93 | 0.1 | 0.57 |  |  | 通常の状況 |  | 無臭 | 7.6 | 2.9 | 5.6 | 2 | 7.6 |  |  | 6.6 | 0.27 | [38 empty] | 40
2007-01-10 | 8:20 | 流心（中央） | 快晴 | 降雨なし | 4.3 | 8.7 | 0.24 | 2.29 | 0.1 | 0.58 | >30 |  | 通常の状況 | 黄色・淡（ | 無臭 | 7.6 | 5 | 5.9 | 2 | 8.8 | 11000 |  | 7.1 | 0.26 | [25 empty] | 0.43 | 4.2 | 4.7 | [8 empty] | 1.7 | 0.17 | 39
| 20:20 | 流心（中央） | 晴れ | 降雨なし | 4.5 | 11.2 | 0.24 | 2.36 | 0.1 | 0.59 |  |  | 通常の状況 |  | 無臭 | 7.6 | 3.6 | 5.5 | 3 | 8.5 |  |  | 6.4 | 0.28 | [38 empty] | 38
2007-02-07 | 8:20 | 流心（中央） | 曇り | 降雨なし | 10 | 11.1 | 0.18 | 1.59 | 0.1 | 0.54 | >30 |  | 通常の状況 | 黄色・淡（ | 無臭 | 7.4 | 9.3 | 8 | 8 | 7.3 | 2200 | ND | 8 | 0.4 | <0.001 | ND | <0.005 | <0.02 | <0.005 | <0.0005 |  |  | <0.002 | <0.0002 | <0.0004 | <0.002 | <0.004 | <0.0005 | <0.0006 | <0.002 | <0.0005 | <0.0002 |  |  |  | <0.001 | <0.002 | 0.08 | 0.04 | 0.67 | 4.4 | 5.1 | <0.005 | <0.01 |  | 0.04 | 0.05 |  |  | <0.008 | 1.9 | 0.27 | 39 | 30 |  | 0.03 | 0.006
| 20:20 | 流心（中央） | 晴れ | 降雨なし | 8.6 | 12 | 0.18 | 1.54 | 0.1 | 0.54 |  |  | 通常の状況 |  | 無臭 | 7.5 | 4.5 | 7.6 | 6 | 7.4 |  |  | 8 | 0.37 | [38 empty] | 37 | 28
2007-03-07 | 8:20 | 流心（中央） | 晴れ | 0mm以上5mm以下 | 7.8 | 11 | 0.18 | 1.42 | 0.1 | 0.58 | >30 |  | 通常の状況 | 黄色・淡（ | 無臭 | 7.4 | 8.7 | 8.5 | 8 | 7.4 | 13000 |  | 7.5 | 0.38 | [18 empty] | <0.0006 | <0.0003 | <0.002 |  |  |  |  | 0.39 | 4.1 | 4.5 | [8 empty] | 2.2 | 0.28 | 35
| 20:20 | 流心（中央） | 晴れ | 0mm以上5mm以下 | 6.2 | 13.6 | 0.2 | 1.71 | 0.1 | 0.6 |  |  | 通常の状況 |  | 無臭 | 7.5 | 5.7 | 7.4 | 7 | 7.1 |  |  | 6.7 | 0.35 | [38 empty] | 39

## 亀の子橋
水域名称 | 鶴見川 | 地点名称 | 亀の子橋 (14-004-01) | 類型名称 | 河川D | 測定機関名称 | 国土交通省
測定項目 | 採取時刻 | 採取位置 | 天候 | 前日天候 | 気温 | 水温 | 流速 | 流量 | 採取水深 | 全水深 | 透視度 | 透明度 | 流況 | 色相 | 臭気 | ｐＨ | ＢＯＤ | ＣＯＤ | ＳＳ | ＤＯ | 大腸菌群数 | ND-ヘキサン抽出物質 | 全窒素 | 全りん | カドミウム | 全シアン | 鉛 | 六価クロム | 砒素 | 総水銀 | アルキル水銀 | ＰＣＢ | ジクロロメタン | 四塩化炭素 | 1，2-ジクロロエタン | 1，1-ジクロロエチレン | ｼｽ1，2-ジクロロエチレン | 1，1，1-トリクロロエタン | 1，1，2-トリクロロエタン | トリクロロエチレン | テトラクロロエチレン | 1，3-ジクロロプロペン | チウラム | シマジン | チオベンカルブ | ベンゼン | セレン | ふっ素 | ほう素 | 亜硝酸性窒素 | 硝酸性窒素 | 亜硝酸性窒素及び硝酸性窒素 | フェノール類 | 銅 | 亜鉛 | 溶解性鉄 | 溶解性マンガン | クロム | ＥＰND | ニッケル | アンモニア性窒素 | りん酸態りん | 電気伝導率 | 塩化物イオン | 塩分 | 陰イオン界面活性剤 | 非イオン界面活性剤 | クロロフィルａ | トリハロメタン生成能 | クロロホルム生成能 | ブロモジクロロメタン生成能 | ジブロモクロロメタン生成能 | ブロモホルム生成能 | 有機りん
単位 | 時：分 |  |  |  | ℃ | ℃ | m/s | m3/s | ｍ | ｍ | ㎝ | ｍ |  |  |  |  | ㎎/L | ㎎/L | ㎎/L | ㎎/L | MPND/100mL | ㎎/L | ㎎/L | ㎎/L | ㎎/L | ㎎/L | ㎎/L | ㎎/L | ㎎/L | ㎎/L | ㎎/L | ㎎/L | ㎎/L | ㎎/L | ㎎/L | ㎎/L | ㎎/L | ㎎/L | ㎎/L | ㎎/L | ㎎/L | ㎎/L | ㎎/L | ㎎/L | ㎎/L | ㎎/L | ㎎/L | ㎎/L | ㎎/L | ㎎/L | ㎎/L | ㎎/L | ㎎/L | ㎎/L | ㎎/L | ㎎/L | ㎎/L | ㎎/L | ㎎/L | ㎎/L | ㎎/L | ㎎/L | mS/m | ㎎/L | ‰ | ㎎/L | ㎎/L | mg/m3 | ㎎/L | ㎎/L | ㎎/L | ㎎/L | ㎎/L | ㎎/L
採取年月日
2006-04-19 | 7:15 | 流心（中央） | 曇り |  | 15.2 | 17.6 |  | 4.12 | 0.1 | 0.5 | 58 |  |  | 灰緑色・淡 | カビ臭（中 | 7.3 | 6 | 8.1 | 5 | 7.3 | 17000 |  | 9.86 | 0.6 | [25 empty] | 0.513 | 5.03 | 5.54 | [8 empty] | 2.55 | 0.484 | 45
| 13:15 | 流心（中央） | 曇り |  | 20.8 | 18.2 |  |  | 0.13 | 0.65 | 67 |  |  | 灰緑色・淡 | カビ臭（中 | 7.5 | 6.6 |  | 6 | 8.1 |  |  | 8.66 | 0.488 | [38 empty] | 42.7
| 19:15 | 流心（中央） | 晴れ |  | 18 | 19.3 |  |  | 0.15 | 0.75 |  |  |  | 灰緑色・淡 | カビ臭（中 | 7.4 | 6.1 |  | 10 | 7.5 |  |  | 8.13 | 0.548 | [38 empty] | 42.1
2006-04-20 | 1:15 | 流心（中央） | 晴れ |  | 15.1 | 18.4 |  |  | 0.12 | 0.6 |  |  |  | 灰緑色・淡 | カビ臭（中 | 7.4 | 7.4 |  | 8 | 7.2 |  |  | 10 | 0.631 | [38 empty] | 43.6
2006-05-10 | 7:05 | 流心（中央） | 曇り |  | 17 | 19.2 |  | 4.37 | 0.1 | 0.49 | 65 |  |  | 灰緑色・淡 | カビ臭（中 | 7.2 | 9.5 | 8.9 | 10 | 6.5 | 79000 |  | 12.2 | 0.743 |  |  | <0.001 |  | <0.001 |  |  |  | <0.0002 | [16 empty] | 0.627 | 3.97 | 4.59 | [8 empty] | 1.92 | 0.606 | 45.2
| 13:05 | 流心（中央） | 曇り |  | 23.1 | 20.8 |  |  | 0.13 | 0.63 | 52 |  |  | 灰緑色・淡 | カビ臭（微 | 7.4 | 15.6 |  | 12 | 6.8 |  |  | 11.2 | 0.546 | [38 empty] | 41.6
| 19:05 | 流心（中央） | 曇り |  | 20.9 | 22 |  |  | 0.12 | 0.61 |  |  |  | 灰緑色・淡 | カビ臭（中 | 7.3 | 5.5 |  | 7 | 6.5 |  |  | 9.82 | 0.457 | [38 empty] | 40.3
2006-05-11 | 1:05 | 流心（中央） | 雨 |  | 19.5 | 21.4 |  |  | 0.12 | 0.59 |  |  |  | 灰緑色・淡 | カビ臭（中 | 7.3 | 12.3 |  | 10 | 5.2 |  |  | 11.5 | 0.537 | [38 empty] | 41.9
2006-06-07 | 7:05 | 流心（中央） | 晴れ |  | 18.8 | 22 |  | 4.31 | 0.1 | 0.48 | 69 |  |  | 緑褐色・淡 | カビ臭（中 | 7.3 | 10.3 | 7.9 | 6 | 6.7 | 49000 |  | 9.72 | 0.432 | [25 empty] | 0.719 | 5.29 | 6.01 | [8 empty] | 2.42 | 0.306 | 44.3
| 13:05 | 流心（中央） | 晴れ |  | 23.8 | 23 |  |  | 0.13 | 0.63 | 58 |  |  | 灰緑色・淡 | カビ臭（中 | 7.5 | 9.9 |  | 9 | 7.1 |  |  | 9.27 | 0.395 | [38 empty] | 40.8
| 19:05 | 流心（中央） | 晴れ |  | 21.2 | 23.4 |  |  | 0.11 | 0.53 |  |  |  | 灰緑色・淡 | カビ臭（微 | 7.3 | 3 |  | 5 | 6.8 |  |  | 7.35 | 0.366 | [38 empty] | 39.1
2006-06-08 | 1:05 | 流心（中央） | 曇り |  | 19 | 22.8 |  |  | 0.14 | 0.68 |  |  |  | 灰緑色・淡 | カビ臭（中 | 7.4 | 10.4 |  | 5 | 6.3 |  |  | 9.03 | 0.432 | [38 empty] | 41.5
2006-07-26 | 7:10 | 流心（中央） | 晴れ |  | 25.9 | 22.3 |  | 3.86 | 0.1 | 0.52 | 62 |  |  | 緑褐色・淡 | カビ臭（微 | 7.3 | 7.2 | 6.4 | 6 | 6.3 | 79000 |  | 8.33 | 0.543 | [25 empty] | 0.549 | 5.67 | 6.22 | [8 empty] | 1.06 | 0.477 | 42.1
| 13:10 | 流心（中央） | 晴れ |  | 30.2 | 23.9 |  |  | 0.12 | 0.59 | 51 |  |  | 灰緑色・淡 | カビ臭（微 | 7.5 | 4.3 |  | 9 | 6.7 |  |  | 7.22 | 0.484 | [38 empty] | 40.2
| 19:10 | 流心（中央） | 晴れ |  | 25.3 | 22.1 |  |  | 0.11 | 0.55 |  |  |  | 灰緑色・淡 | カビ臭（微 | 7.4 | 4 |  | 6 | 6.3 |  |  | 7.44 | 0.58 | [38 empty] | 40
2006-07-27 | 1:10 | 流心（中央） | 曇り |  | 22.6 | 21.4 |  |  | 0.11 | 0.56 |  |  |  | 灰緑色・淡 | カビ臭（微 | 7.4 | 4.9 |  | 5 | 5.9 |  |  | 7.53 | 0.568 | [38 empty] | 39.9
2006-08-02 | 7:00 | 流心（中央） | 曇り |  | 23.7 | 24.6 |  | 5.09 | 0.1 | 0.5 | 76 |  |  | 灰緑色・淡 | カビ臭（中 | 7.3 | 5.6 | 7 | 4 | 6 | 33000 |  | 8.89 | 0.527 | <0.001 | ND | 0.001 | <0.005 | <0.001 | <0.0005 |  | ND | <0.0002 | <0.0002 | <0.0002 | <0.0002 | <0.0002 | <0.0002 | <0.0002 | <0.0002 | <0.0002 | <0.0002 | <0.0006 | <0.0003 | <0.0003 | <0.0002 | <0.001 | 0.1 | 0.06 | 0.77 | 5.98 | 6.75 | <0.005 | 0.004 |  | 0.07 | 0.011 | <0.005 |  | <0.005 | 1.22 | 0.451 | 43.3
| 13:00 | 流心（中央） | 晴れ |  | 28.8 | 25.8 |  |  | 0.13 | 0.63 | 52 |  |  | 灰緑色・淡 | 無臭 | 7.5 | 5.1 |  | 7 | 7.1 |  |  | 8.34 | 0.336 | [38 empty] | 40.9
| 19:00 | 流心（中央） | 晴れ |  | 24.7 | 27 |  |  | 0.12 | 0.58 |  |  |  | 灰緑色・淡 | カビ臭（微 | 7.5 | 3 |  | 6 | 7 |  |  | 7.45 | 0.43 | [38 empty] | 40.8
2006-08-03 | 1:00 | 流心（中央） | 曇り |  | 23.5 | 25.8 |  |  | 0.12 | 0.6 |  |  |  | 灰緑色・淡 | カビ臭（中 | 7.4 | 6.4 |  | 7 | 5.9 |  |  | 9.07 | 0.532 | [38 empty] | 42
2006-09-13 | 7:00 | 流心（中央） | 雨 |  | 21.2 | 22.4 |  | 7.98 | 0.2 | 0.98 | 44 |  |  | 緑褐色・淡 | カビ臭（微 | 7.3 | 5.2 | 6.3 | 13 | 6.7 | 49000 |  | 6.16 | 0.262 | [25 empty] | 0.4 | 3.12 | 3.52 | [8 empty] | 1.76 | 0.169 | 30.3
| 13:00 | 流心（中央） | 雨 |  | 20.2 | 22.6 |  |  | 0.15 | 0.74 | 56.5 |  |  | 緑褐色・淡 | カビ臭（微 | 7.4 | 4.4 |  | 11 | 7 |  |  | 5.35 | 0.282 | [38 empty] | 29.1
| 19:00 | 流心（中央） | 雨 |  | 18.9 | 22.6 |  |  | 0.13 | 0.65 |  |  |  | 緑色・淡（ | カビ臭（微 | 7.4 | 4.5 |  | 8 | 6.9 |  |  | 6.17 | 0.337 | [38 empty] | 32
2006-09-14 | 1:00 | 流心（中央） | 雨 |  | 18.3 | 22.4 |  |  | 0.15 | 0.76 |  |  |  | 灰緑色・淡 | カビ臭（微 | 7.4 | 7 |  | 20 | 6.9 |  |  | 7.21 | 0.44 | [38 empty] | 32.4
2006-10-04 | 7:00 | 流心（中央） | 曇り |  | 19.9 | 22.2 |  | 8.95 | 0.13 | 0.65 | 81 |  |  | 緑褐色・淡 | カビ臭（中 | 7.3 | 3.2 | 5.3 | 5 | 6.7 | 11000 |  | 7.22 | 0.592 | [25 empty] | 0.447 | 5.02 | 5.47 | [8 empty] | 0.81 | 0.478 | 40.7
| 13:00 | 流心（中央） | 曇り |  | 23.5 | 22.8 |  |  | 0.15 | 0.73 | 75 |  |  | 灰緑色・淡 | カビ臭（微 | 7.5 | 3 |  | 6 | 7.4 |  |  | 6.53 | 0.417 | [38 empty] | 39.7
| 19:00 | 流心（中央） | 曇り |  | 22.8 | 23 |  |  | 0.16 | 0.8 |  |  |  | 灰緑色・淡 | カビ臭（微 | 7.5 | 2.2 |  | 4 | 7.2 |  |  | 6.77 | 0.443 | [38 empty] | 40.1
2006-10-05 | 1:00 | 流心（中央） | 晴れ |  | 20.9 | 22.6 |  |  | 0.15 | 0.75 |  |  |  | 灰緑色・淡 | カビ臭（微 | 7.4 | 3.4 |  | 4 | 6.8 |  |  | 8.12 | 0.584 | [38 empty] | 41
2006-11-01 | 7:00 | 流心（中央） | 晴れ |  | 19 | 19.6 |  | 6.06 | 0.11 | 0.53 | >100 |  |  | 緑色・淡（ | カビ臭（中 | 7.3 | 6.1 | 6.2 | 3 | 7.1 | 11000 |  | 9.25 | 0.339 |  |  | <0.001 |  | <0.001 |  |  |  | <0.0002 | [16 empty] | 0.593 | 5.01 | 5.6 | [8 empty] | 1.59 | 0.266 | 43
| 13:00 | 流心（中央） | 晴れ |  | 22.8 | 20.6 |  |  | 0.13 | 0.64 | 96 |  |  | 緑色・淡（ | カビ臭（微 | 7.5 | 5.3 |  | 5 | 7.8 |  |  | 8.27 | 0.276 | [38 empty] | 43.3
| 19:00 | 流心（中央） | 晴れ |  | 19.2 | 20.6 |  |  | 0.11 | 0.57 |  |  |  | 緑色・淡（ | カビ臭（微 | 7.5 | 4.5 |  | 5 | 7.4 |  |  | 8.02 | 0.265 | [38 empty] | 42.3
2006-11-02 | 1:00 | 流心（中央） | 曇り |  | 17.4 | 19.6 |  |  | 0.13 | 0.65 |  |  |  | 緑色・淡（ | カビ臭（微 | 7.4 | 8.2 |  | 5 | 7 |  |  | 9.26 | 0.353 | [38 empty] | 43.7
2006-12-06 | 7:00 | 流心（中央） | 晴れ |  | 4.4 | 13.8 |  | 5.63 | 0.09 | 0.47 | 96 |  |  | 緑色・淡（ | カビ臭（微 | 7.3 | 9.3 | 7.2 | 3 | 8 | 2200 |  | 11.4 | 0.457 | [25 empty] | 0.542 | 5.87 | 6.41 | [8 empty] | 2.34 | 0.373 | 44.9
| 13:00 | 流心（中央） | 晴れ |  | 11.6 | 13.8 |  |  | 0.11 | 0.57 | 95 |  |  | 灰緑色・淡 | カビ臭（微 | 7.5 | 7.4 |  | 4 | 8.6 |  |  | 10.3 | 0.357 | [38 empty] | 43.1
| 19:00 | 流心（中央） | 晴れ |  | 8.6 | 15.2 |  |  | 0.1 | 0.5 |  |  |  | 灰緑色・淡 | カビ臭（中 | 7.4 | 5.6 |  | 3 | 8.3 |  |  | 9.09 | 0.33 | [38 empty] | 42.1
2006-12-07 | 1:00 | 流心（中央） | 晴れ |  | 7.6 | 14.6 |  |  | 0.12 | 0.59 |  |  |  | 灰緑色・淡 | カビ臭（微 | 7.3 | 9.3 |  | 4 | 7.7 |  |  | 10.9 | 0.397 | [38 empty] | 43.8
2007-01-10 | 7:00 | 流心（中央） | 晴れ |  | 3.5 | 11.7 |  | 6.89 | 0.12 | 0.6 | 75 |  |  | 灰緑色・淡 | カビ臭（微 | 7.5 | 6.5 | 5.8 | 2 | 8.6 | 790 |  | 11.4 | 0.308 | [25 empty] | 0.448 | 4.69 | 5.14 | [8 empty] | 3.6 | 0.241 | 43.5
| 13:00 | 流心（中央） | 晴れ |  | 12.8 | 12.4 |  |  | 0.14 | 0.7 | 78.5 |  |  | 灰緑色・淡 | カビ臭（微 | 7.5 | 3.2 |  | 4 | 9.7 |  |  | 10.1 | 0.315 | [38 empty] | 42.2
| 19:00 | 流心（中央） | 晴れ |  | 7.4 | 13.6 |  |  | 0.13 | 0.66 |  |  |  | 灰緑色・淡 | カビ臭（微 | 7.5 | 5.3 |  | 4 | 8.6 |  |  | 9.31 | 0.277 | [38 empty] | 41.2
2007-01-11 | 1:00 | 流心（中央） | 晴れ |  | 3.6 | 12.6 |  |  | 0.18 | 0.88 |  |  |  | 灰緑色・淡 | カビ臭（微 | 7.5 | 4.4 |  | 4 | 8.6 |  |  | 10.7 | 0.409 | [38 empty] | 42.9
2007-02-07 | 7:05 | 流心（中央） | 晴れ |  | 8.9 | 13.6 |  | 4.55 | 0.08 | 0.42 | 36 |  |  | 灰緑色・淡 | カビ臭（中 | 7.4 | 18.1 | 8.2 | 8 | 7.6 | 35000 |  | 11.8 | 0.583 | <0.001 | ND | 0.001 | <0.005 | <0.001 | <0.0005 |  |  | <0.0002 | <0.0002 | <0.0002 | <0.0002 | <0.0002 | <0.0002 | <0.0002 | <0.0002 | <0.0002 | <0.0002 | <0.0006 | <0.0003 | <0.0003 | <0.0002 | <0.001 | 0.06 | 0.08 | 0.561 | 3.89 | 4.45 | <0.005 | 0.005 |  | 0.09 | 0.027 | <0.005 |  |  | 4.69 | 0.394 | 45.6
| 13:05 | 流心（中央） | 晴れ |  | 15.4 | 13.7 |  |  | 0.11 | 0.57 | 44 |  |  | 灰緑色・淡 | カビ臭（中 | 7.5 | 12.6 |  | 7 | 8.5 |  |  | 11.6 | 0.465 | [38 empty] | 44.2
| 19:05 | 流心（中央） | 晴れ |  | 9.9 | 14.6 |  |  | 0.14 | 0.68 |  |  |  | 灰緑色・淡 | カビ臭（中 | 7.5 | 12 |  | 7 | 8.1 |  |  | 10.5 | 0.405 | [38 empty] | 43.2
2007-02-08 | 1:05 | 流心（中央） | 晴れ |  | 7.2 | 12.7 |  |  | 0.12 | 0.61 |  |  |  | 灰緑色・淡 | 下水臭（中 | 7.5 | 11 |  | 8 | 8 |  |  | 11.7 | 0.511 | [38 empty] | 47
2007-03-07 | 7:00 | 流心（中央） | 曇り |  | 5.2 | 11.6 |  | 6.12 | 0.08 | 0.4 | 51 |  |  | 緑色・淡（ | カビ臭（微 | 7.3 | 12.2 | 8.6 | 9 | 7.9 | 33000 |  | 9.09 | 0.674 | [25 empty] | 0.316 | 3.75 | 4.07 | [8 empty] | 2.98 | 0.571 | 38
| 13:00 | 流心（中央） | 晴れ |  | 9.5 | 13.2 |  |  | 0.11 | 0.56 | 50 |  |  | 緑色・淡（ | カビ臭（微 | 7.5 | 9.3 |  | 12 | 8.7 |  |  | 8.75 | 0.456 | [38 empty] | 37.7
| 19:00 | 流心（中央） | 晴れ |  | 9.8 | 14.5 |  |  | 0.09 | 0.47 |  |  |  | 灰緑色・淡 | カビ臭（微 | 7.5 | 7.5 |  | 11 | 8 |  |  | 8.59 | 0.578 | [38 empty] | 41
2007-03-08 | 1:00 | 流心（中央） | 晴れ |  | 6.8 | 13.2 |  |  | 0.11 | 0.55 |  |  |  | 緑色・淡（ | カビ臭（微 | 7.5 | 9.7 |  | 9 | 8 |  |  | 9.97 | 0.735 | [38 empty] | 44.2

## 大綱橋
水域名称 | 鶴見川 | 地点名称 | 大綱橋 (14-003-02) | 類型名称 | 河川E | 測定機関名称 | 国土交通省
測定項目 | 採取時刻 | 採取位置 | 天候 | 前日天候 | 気温 | 水温 | 流速 | 流量 | 採取水深 | 全水深 | 透視度 | 透明度 | 流況 | 色相 | 臭気 | ｐＨ | ＢＯＤ | ＣＯＤ | ＳＳ | ＤＯ | 大腸菌群数 | ND-ヘキサン抽出物質 | 全窒素 | 全りん | カドミウム | 全シアン | 鉛 | 六価クロム | 砒素 | 総水銀 | アルキル水銀 | ＰＣＢ | ジクロロメタン | 四塩化炭素 | 1，2-ジクロロエタン | 1，1-ジクロロエチレン | ｼｽ1，2-ジクロロエチレン | 1，1，1-トリクロロエタン | 1，1，2-トリクロロエタン | トリクロロエチレン | テトラクロロエチレン | 1，3-ジクロロプロペン | チウラム | シマジン | チオベンカルブ | ベンゼン | セレン | ふっ素 | ほう素 | 亜硝酸性窒素 | 硝酸性窒素 | 亜硝酸性窒素及び硝酸性窒素 | フェノール類 | 銅 | 亜鉛 | 溶解性鉄 | 溶解性マンガン | クロム | ＥＰND | ニッケル | アンモニア性窒素 | りん酸態りん | 電気伝導率 | 塩化物イオン | 塩分 | 陰イオン界面活性剤 | 非イオン界面活性剤 | クロロフィルａ | トリハロメタン生成能 | クロロホルム生成能 | ブロモジクロロメタン生成能 | ジブロモクロロメタン生成能 | ブロモホルム生成能 | 有機りん
単位 | 時：分 |  |  |  | ℃ | ℃ | m/s | m3/s | ｍ | ｍ | ㎝ | ｍ |  |  |  |  | ㎎/L | ㎎/L | ㎎/L | ㎎/L | MPND/100mL | ㎎/L | ㎎/L | ㎎/L | ㎎/L | ㎎/L | ㎎/L | ㎎/L | ㎎/L | ㎎/L | ㎎/L | ㎎/L | ㎎/L | ㎎/L | ㎎/L | ㎎/L | ㎎/L | ㎎/L | ㎎/L | ㎎/L | ㎎/L | ㎎/L | ㎎/L | ㎎/L | ㎎/L | ㎎/L | ㎎/L | ㎎/L | ㎎/L | ㎎/L | ㎎/L | ㎎/L | ㎎/L | ㎎/L | ㎎/L | ㎎/L | ㎎/L | ㎎/L | ㎎/L | ㎎/L | ㎎/L | ㎎/L | mS/m | ㎎/L | ‰ | ㎎/L | ㎎/L | mg/m3 | ㎎/L | ㎎/L | ㎎/L | ㎎/L | ㎎/L | ㎎/L
採取年月日
2006-04-19 | 7:40 | 流心（中央） | 曇り |  | 16.7 | 18.5 |  |  | 0.32 | 1.58 | 82 |  |  | 灰緑色・淡 | カビ臭（中 | 7.4 | 6.4 | 7.2 | 4 | 6.8 | 33000 |  | 8.95 | 0.595 | [25 empty] | 0.39 | 4.52 | 4.91 | [8 empty] | 1.57 | 0.485 | 43.9 | 35.6
| 13:40 | 流心（中央） | 晴れ |  | 21.2 | 19.2 |  |  | 0.09 | 0.43 | 54 |  |  | 灰緑色・淡 | カビ臭（中 | 7.4 | 7.7 |  | 13 | 7.3 |  |  | 8.89 | 0.624 | [38 empty] | 44.1 | 36
| 19:40 | 流心（中央） | 晴れ |  | 18.2 | 18.6 |  |  | 0.26 | 1.29 |  |  |  | 灰緑色・淡 | カビ臭（微 | 7.5 | 2.9 |  | 4 | 7.5 |  |  | 8.07 | 0.498 | [38 empty] | 43.1 | 33.8
2006-04-20 | 1:40 | 流心（中央） | 曇り |  | 15.7 | 18.8 |  |  | 0.24 | 1.2 |  |  |  | 灰緑色・淡 | カビ臭（中 | 7.3 | 2.8 |  | 4 | 7.1 |  |  | 9.59 | 0.642 | [38 empty] | 42.5 | 34.1
2006-05-10 | 7:45 | 流心（中央） | 雨 |  | 17.8 | 20.2 |  |  | 0.14 | 0.7 | >100 |  |  | 緑色・淡（ | カビ臭（微 | 7.2 | 12.1 | 9.1 | 19 | 6.3 | 17000 |  | 12 | 0.793 |  |  | 0.001 |  | <0.001 |  |  |  | <0.0002 | [16 empty] | 0.589 | 5.98 | 6.57 | [8 empty] | 2.36 | 0.646 | 43.9 | 38.6
| 13:45 | 流心（中央） | 晴れ |  | 24.4 | 22.2 |  |  | 0.25 | 1.27 | 78 |  |  | 灰緑色・淡 | カビ臭（微 | 7.2 | 5.3 |  | 4 | 5.9 |  |  | 11 | 0.731 | [38 empty] | 52.3 | 64.3
| 19:45 | 流心（中央） | 曇り |  | 21.2 | 21.6 |  |  | 0.19 | 0.97 |  |  |  | 緑色・淡（ | カビ臭（微 | 7.3 | 6.2 |  | 8 | 6.6 |  |  | 10.4 | 0.67 | [38 empty] | 41.2 | 34.1
2006-05-11 | 1:45 | 流心（中央） | 雨 |  | 19.4 | 21 |  |  | 0.29 | 1.44 |  |  |  | 緑色・淡（ | カビ臭（微 | 7.3 | 5.1 |  | 3 | 6.2 |  |  | 9.46 | 0.551 | [38 empty] | 85.7 | 156
2006-06-07 | 7:30 | 流心（中央） | 晴れ |  | 22.6 | 22.8 |  |  | 0.11 | 0.56 | 53 |  |  | 緑色・淡（ | カビ臭（微 | 7.3 | 10.7 | 7.9 | 15 | 6 | 170000 |  | 9.08 | 0.507 | [25 empty] | 0.598 | 5.58 | 6.18 | [8 empty] | 1.08 | 0.377 | 42.7 | 36.5
| 13:30 | 流心（中央） | 晴れ |  | 23.2 | 24.2 |  |  | 0.26 | 1.32 | 87 |  |  | 緑色・淡（ | カビ臭（微 | 7.4 | 2.5 |  | 4 | 6.4 |  |  | 8.72 | 0.408 | [38 empty] | 43.3 | 37
| 19:30 | 流心（中央） | 晴れ |  | 21.2 | 22.8 |  |  | 0.17 | 0.83 |  |  |  | 緑色・淡（ | カビ臭（微 | 7.4 | 5.7 |  | 5 | 6.7 |  |  | 8.03 | 0.459 | [38 empty] | 40.6 | 31.4
2006-06-08 | 1:30 | 流心（中央） | 曇り |  | 18.8 | 22 |  |  | 0.3 | 1.52 |  |  |  | 緑色・淡（ | カビ臭（微 | 7.4 | 4.3 |  | 5 | 5.9 |  |  | 7.28 | 0.448 | [38 empty] | 40.5 | 31.5
2006-07-05 | 7:30 | 流心（中央） | 曇り |  | 23.9 | 24 |  |  | 0.17 | 0.83 | >100 |  |  | 緑色・淡（ | カビ臭（微 | 7.3 | 4.7 | 7 | 4 | 5.3 | 4900 |  | 8.03 | 0.432 | [25 empty] | 0.573 | 5.02 | 5.59 | [8 empty] | 1.4 | 0.345 | 42.4 | 33.7
| 13:30 | 流心（中央） | 雨 |  | 22.9 | 24.8 |  |  | 0.27 | 1.33 | 13.5 |  |  | 灰茶色・濃 | 下水臭（微 | 7.2 | 11.6 |  | 82 | 5.2 |  |  | 7.55 | 0.468 | [38 empty] | 37 | 29.1
| 19:30 | 流心（中央） | 曇り |  | 22.9 | 23.2 |  |  | 0.3 | 1.52 |  |  |  | 灰茶色・濃 | 下水臭（微 | 7.1 | 11.2 |  | 170 | 6 |  |  | 3.05 | 0.414 | [38 empty] | 15.9 | 9
2006-07-06 | 1:30 | 流心（中央） | 曇り |  | 22 | 23.4 |  |  | 0.31 | 1.54 |  |  |  | 灰緑色・淡 | 無臭 | 7.1 | 7.2 |  | 26 | 6.6 |  |  | 3.04 | 0.203 | [38 empty] | 16.7 | 10.7
2006-08-02 | 7:30 | 流心（中央） | 曇り |  | 24 | 24.6 |  |  | 0.22 | 1.09 | 74 |  |  | 緑色・淡（ | カビ臭（中 | 7.4 | 3.7 | 6.4 | 1 | 5.4 | 170000 |  | 7.8 | 0.436 | <0.001 | ND | 0.001 | <0.005 | <0.001 | <0.0005 |  | ND | <0.0002 | <0.0002 | <0.0002 | <0.0002 | <0.0002 | <0.0002 | <0.0002 | <0.0002 | <0.0002 | <0.0002 | <0.0006 | <0.0003 | <0.0003 | <0.0002 | <0.001 | 0.09 | 0.05 | 0.589 | 5.79 | 6.38 | <0.005 | 0.005 |  | 0.02 | 0.014 | <0.005 |  | <0.005 | 0.88 | 0.378 | 43.1 | 38
| 13:30 | 流心（中央） | 晴れ |  | 29.3 | 26.8 |  |  | 0.2 | 0.98 | 82 |  |  | 緑色・淡（ | カビ臭（微 | 7.3 | 3.1 |  | 3 | 6.7 |  |  | 8.03 | 0.438 | [38 empty] | 42.9 | 41.1
| 19:30 | 流心（中央） | 晴れ |  | 25.4 | 26.6 |  |  | 0.29 | 1.46 |  |  |  | 緑色・淡（ | 無臭 | 7.5 | 2.3 |  | 4 | 6.9 |  |  | 7.42 | 0.399 | [38 empty] | 41.1 | 33.3
2006-08-03 | 1:30 | 流心（中央） | 曇り |  | 24.4 | 26 |  |  | 0.21 | 1.04 |  |  |  | 緑色・淡（ | カビ臭（中 | 7.3 | 3.3 |  | 7 | 6 |  |  | 7.7 | 0.552 | [38 empty] | 41.5 | 37.8
2006-09-13 | 7:30 | 流心（中央） | 雨 |  | 19.6 | 23.1 |  |  | 0.29 | 1.43 | 67 |  |  | 緑色・淡（ | カビ臭（微 | 7.3 | 5.3 | 5.9 | 5 | 6.2 | 110000 |  | 6.19 | 0.352 | [25 empty] | 0.282 | 3.56 | 3.84 | [8 empty] | 1.33 | 0.292 | 31.2 | 27.6
| 13:30 | 流心（中央） | 雨 |  | 19.8 | 22.9 |  |  | 0.23 | 1.17 | 60 |  |  | 緑色・淡（ | カビ臭（中 | 7.4 | 4.5 |  | 9 | 6.7 |  |  | 5.35 | 0.35 | [38 empty] | 29.5 | 25.4
| 19:30 | 流心（中央） | 雨 |  | 19.6 | 22.6 |  |  | 0.36 | 1.78 |  |  |  | 灰緑色・淡 | カビ臭（微 | 7.3 | 2.9 |  | 3 | 6.5 |  |  | 5.01 | 0.335 | [38 empty] | 29 | 25.3
2006-09-14 | 1:30 | 流心（中央） | 雨 |  | 18.4 | 22.6 |  |  | 0.15 | 0.76 |  |  |  | 無色 | カビ臭（微 | 7.3 | 8.1 |  | 23 | 6.5 |  |  | 7.17 | 0.651 | [38 empty] | 33.6 | 29.2
2006-10-04 | 7:40 | 流心（中央） | 曇り |  | 21.2 | 22.6 |  |  | 0.1 | 0.52 | 70.5 |  |  | 緑褐色・淡 | カビ臭（微 | 7.3 | 5.7 | 6.1 | 10 | 6.5 | 17000 |  | 7.07 | 0.679 | [25 empty] | 0.356 | 4.77 | 5.13 | [8 empty] | 0.96 | 0.55 | 40.5 | 27.9
| 13:40 | 流心（中央） | 曇り |  | 26.2 | 23.3 |  |  | 0.28 | 1.4 | >100 |  |  | 緑色・淡（ | カビ臭（微 | 7.4 | 1.8 |  | 3 | 6.5 |  |  | 6.43 | 0.523 | [38 empty] | 40.3 | 27.6
| 19:40 | 流心（中央） | 曇り |  | 23.2 | 23 |  |  | 0.25 | 1.27 |  |  |  | 緑色・淡（ | カビ臭（微 | 7.3 | 2 |  | 4 | 7.1 |  |  | 6.4 | 0.495 | [38 empty] | 39.1 | 27.1
2006-10-05 | 1:40 | 流心（中央） | 曇り |  | 21.9 | 22.6 |  |  | 0.32 | 1.59 |  |  |  | 緑色・淡（ | カビ臭（微 | 7.4 | 2.6 |  | 2 | 6.3 |  |  | 6.57 | 0.426 | [38 empty] | 41.3 | 31.6
2006-11-01 | 7:30 | 流心（中央） | 晴れ |  | 17.6 | 20.6 |  |  | 0.11 | 0.54 | 48 |  |  | 緑褐色・淡 | カビ臭（中 | 7.2 | 5.2 | 6.8 | 8 | 6.6 | 70000 |  | 9.31 | 0.429 |  |  | <0.001 |  | <0.001 |  |  |  | <0.0002 | [16 empty] | 0.471 | 4.87 | 5.34 | [8 empty] | 1.26 | 0.321 | 43 | 36.7
| 13:30 | 流心（中央） | 晴れ |  | 24.4 | 21.4 |  |  | 0.32 | 1.61 | >100 |  |  | 灰緑色・淡 | カビ臭（微 | 7.3 | 2.6 |  | 2 | 6.2 |  |  | 8.04 | 0.388 | [38 empty] | 66.5 | 99.5
| 19:30 | 流心（中央） | 晴れ |  | 19.4 | 20.6 |  |  | 0.18 | 0.92 |  |  |  | 灰緑色・淡 | カビ臭（微 | 7.4 | 4 |  | 6 | 7.3 |  |  | 7.43 | 0.328 | [38 empty] | 41 | 30.7
2006-11-02 | 1:30 | 流心（中央） | 曇り |  | 18 | 19.8 |  |  | 0.3 | 1.48 |  |  |  | 灰緑色・淡 | カビ臭（微 | 7.5 | 1.7 |  | 3 | 6.9 |  |  | 7.6 | 0.341 | [38 empty] | 41.1 | 31.4
2006-12-06 | 7:30 | 流心（中央） | 晴れ |  | 7.6 | 13.6 |  |  | 0.32 | 1.59 | 54 |  |  | 緑色・淡（ | カビ臭（微 | 7.4 | 3.9 | 6.6 | 2 | 7 | 2300 |  | 10.5 | 0.441 | [25 empty] | 0.41 | 6.26 | 6.67 | [8 empty] | 1.57 | 0.382 | 50 | 51.5
| 13:30 | 流心（中央） | 晴れ |  | 15 | 15.8 |  |  | 0.24 | 1.2 | 72 |  |  | 緑色・淡（ | カビ臭（微 | 7.3 | 4.6 |  | 1 | 7.3 |  |  | 10.4 | 0.543 | [38 empty] | 46.9 | 42.7
| 19:30 | 流心（中央） | 晴れ |  | 9.3 | 15 |  |  | 0.24 | 1.2 |  |  |  | 緑色・淡（ | カビ臭（微 | 7.4 | 6.2 |  | 3 | 7.8 |  |  | 10 | 0.388 | [38 empty] | 43.7 | 36.9
2006-12-07 | 1:30 | 流心（中央） | 晴れ |  | 7.7 | 15.4 |  |  | 0.07 | 0.35 |  |  |  | 緑色・淡（ | カビ臭（微 | 7.3 | 5.8 |  | 6 | 7.4 |  |  | 10.5 | 0.428 | [38 empty] | 44.6 | 39.5
2007-01-10 | 7:30 | 流心（中央） | 晴れ |  | 4.6 | 11.8 |  |  | 0.3 | 1.52 | 92 |  |  | 緑色・淡（ | カビ臭（微 | 7.4 | 5.8 | 5.6 | 4 | 8 | 3300 |  | 10.2 | 0.473 | [25 empty] | 0.316 | 4.58 | 4.9 | [8 empty] | 2.64 | 0.342 | 42.4 | 31.7
| 13:30 | 流心（中央） | 晴れ |  | 15.2 | 14.2 |  |  | 0.22 | 1.11 | >100 |  |  | 緑色・淡（ | カビ臭（微 | 7.4 | 5.4 |  | 4 | 8.4 |  |  | 10.6 | 0.401 | [38 empty] | 43.3 | 33.8
| 19:30 | 流心（中央） | 晴れ |  | 8.6 | 12.6 |  |  | 0.28 | 1.42 |  |  |  | 緑色・淡（ | カビ臭（微 | 7.5 | 2.2 |  | 2 | 8.5 |  |  | 9.52 | 0.379 | [38 empty] | 41.2 | 29.8
2007-01-11 | 1:30 | 流心（中央） | 晴れ |  | 5.6 | 13.6 |  |  | 0.18 | 0.91 |  |  |  | 緑色・淡（ | 下水臭（微 | 7.3 | 4.4 |  | 4 | 7.9 |  |  | 10.7 | 0.497 | [38 empty] | 42.4 | 32.1
2007-02-07 | 7:30 | 流心（中央） | 晴れ |  | 7.5 | 13 |  |  | 0.36 | 1.8 | 49 |  |  | 緑色・淡（ | 下水臭（微 | 7.4 | 7.8 | 6.6 | 5 | 7.4 | 46000 |  | 9.75 | 0.552 | <0.001 | ND | <0.001 | <0.005 | <0.001 | <0.0005 |  |  | <0.0002 | <0.0002 | <0.0002 | <0.0002 | <0.0002 | <0.0002 | <0.0002 | <0.0002 | <0.0002 | <0.0002 | <0.0006 | <0.0003 | <0.0003 | <0.0002 | <0.001 | 0.04 | 0.09 | 0.449 | 5.13 | 5.58 | <0.005 | <0.004 |  | 0.08 | 0.045 | <0.005 |  |  | 3.63 | 0.478 | 72 | 113
| 13:30 | 流心（中央） | 曇り |  | 13.8 | 14.6 |  |  | 0.14 | 0.7 | 46 |  |  | 緑色・淡（ | カビ臭（微 | 7.4 | 14.9 |  | 8 | 7.8 |  |  | 10.7 | 0.644 | [38 empty] | 46.4 | 42.4
| 19:30 | 流心（中央） | 晴れ |  | 9.8 | 13.8 |  |  | 0.32 | 1.6 |  |  |  | 緑色・淡（ | カビ臭（微 | 7.5 | 7.7 |  | 3 | 7.7 |  |  | 10.5 | 0.616 | [38 empty] | 49.4 | 51.5
2007-02-08 | 1:30 | 流心（中央） | 晴れ |  | 7.8 | 13.8 |  |  | 0.14 | 0.71 |  |  |  | 緑色・淡（ | カビ臭（微 | 7.4 | 9.6 |  | 10 | 7.7 |  |  | 10.7 | 0.583 | [38 empty] | 43.6 | 38.1
2007-03-07 | 7:30 | 流心（中央） | 曇り |  | 5.9 | 13.4 |  |  | 0.34 | 1.72 | 23 |  |  | 灰緑色・淡 | カビ臭（微 | 7.4 | 12.5 | 7.5 | 14 | 7.2 | 79000 |  | 9.15 | 0.627 | [25 empty] | 0.364 | 3.5 | 3.87 | [8 empty] | 2.81 | 0.552 | 41.3 | 37.9
| 13:30 | 流心（中央） | 晴れ |  | 15.2 | 16.3 |  |  | 0.1 | 0.52 | 31 |  |  | 灰緑色・淡 | カビ臭（微 | 7.4 | 8.5 |  | 17 | 8.1 |  |  | 8.31 | 0.615 | [38 empty] | 39.5 | 36.1
| 19:30 | 流心（中央） | 晴れ |  | 10.8 | 15.1 |  |  | 0.36 | 1.79 |  |  |  | 灰緑色・淡 | カビ臭（微 | 7.4 | 4.6 |  | 7 | 7.6 |  |  | 8.08 | 0.586 | [38 empty] | 41.5 | 42.3
2007-03-08 | 1:30 | 流心（中央） | 晴れ |  | 6.6 | 13.9 |  |  | 0.11 | 0.54 |  |  |  | 灰緑色・淡 | カビ臭（微 | 7.4 | 8.8 |  | 16 | 7.5 |  |  | 9.42 | 0.692 | [38 empty] | 41 | 33.4

## 末吉橋
水域名称 | 鶴見川 | 地点名称 | 末吉橋 (14-003-51) | 類型名称 | 河川E | 測定機関名称 | 国土交通省
測定項目 | 採取時刻 | 採取位置 | 天候 | 前日天候 | 気温 | 水温 | 流速 | 流量 | 採取水深 | 全水深 | 透視度 | 透明度 | 流況 | 色相 | 臭気 | ｐＨ | ＢＯＤ | ＣＯＤ | ＳＳ | ＤＯ | 大腸菌群数 | ｎ-ヘキサン抽出物質 | 全窒素 | 全りん | カドミウム | 全シアン | 鉛 | 六価クロム | 砒素 | 総水銀 | アルキル水銀 | ＰＣＢ | ジクロロメタン | 四塩化炭素 | 1，2-ジクロロエタン | 1，1-ジクロロエチレン | ｼｽ1，2-ジクロロエチレン | 1，1，1-トリクロロエタン | 1，1，2-トリクロロエタン | トリクロロエチレン | テトラクロロエチレン | 1，3-ジクロロプロペン | チウラム | シマジン | チオベンカルブ | ベンゼン | セレン | ふっ素 | ほう素 | 亜硝酸性窒素 | 硝酸性窒素 | 亜硝酸性窒素及び硝酸性窒素 | フェノール類 | 銅 | 亜鉛 | 溶解性鉄 | 溶解性マンガン | クロム | ＥＰＮ | ニッケル | アンモニア性窒素 | りん酸態りん | 電気伝導率 | 塩化物イオン | 塩分 | 陰イオン界面活性剤 | 非イオン界面活性剤 | クロロフィルａ | トリハロメタン生成能 | クロロホルム生成能 | ブロモジクロロメタン生成能 | ジブロモクロロメタン生成能 | ブロモホルム生成能 | 有機りん
単位 | 時：分 |  |  |  | ℃ | ℃ | m/s | m3/s | ｍ | ｍ | ㎝ | ｍ |  |  |  |  | ㎎/L | ㎎/L | ㎎/L | ㎎/L | MPN/100mL | ㎎/L | ㎎/L | ㎎/L | ㎎/L | ㎎/L | ㎎/L | ㎎/L | ㎎/L | ㎎/L | ㎎/L | ㎎/L | ㎎/L | ㎎/L | ㎎/L | ㎎/L | ㎎/L | ㎎/L | ㎎/L | ㎎/L | ㎎/L | ㎎/L | ㎎/L | ㎎/L | ㎎/L | ㎎/L | ㎎/L | ㎎/L | ㎎/L | ㎎/L | ㎎/L | ㎎/L | ㎎/L | ㎎/L | ㎎/L | ㎎/L | ㎎/L | ㎎/L | ㎎/L | ㎎/L | ㎎/L | ㎎/L | mS/m | ㎎/L | ‰ | ㎎/L | ㎎/L | mg/m3 | ㎎/L | ㎎/L | ㎎/L | ㎎/L | ㎎/L | ㎎/L
採取年月日
2006-04-19 | 8:55 | 流心（中央） | 曇り |  | 18.1 | 18.6 |  |  | 0.9 | 4.5 | >100 |  |  | 緑色・淡（ | カビ臭（中 | 7.3 | 2.9 | 6.7 | 3 | 6.8 | 11000 |  | 8.77 | 0.534 | [25 empty] | 0.349 | 4.46 | 4.81 | [8 empty] | 1.62 | 0.446 |  | 261
| 14:55 | 流心（中央） | 晴れ |  | 21.5 | 19.1 |  |  | 0.67 | 3.36 | 91.5 |  |  | 緑色・淡（ | カビ臭（微 | 7.3 | 2.2 |  | 4 | 6.7 | [43 empty] | 1170
| 20:55 | 流心（中央） | 晴れ |  | 18.1 | 18.4 |  |  | 0.91 | 4.55 |  |  |  | 緑色・淡（ | カビ臭（微 | 7.3 | 1.3 |  | 3 | 6.1 | [43 empty] | 1860
2006-04-20 | 2:55 | 流心（中央） | 曇り |  | 16 | 18.6 |  |  | 0.87 | 4.35 |  |  |  | 緑色・淡（ | カビ臭（微 | 7.3 | 2.1 |  | 3 | 7 | [43 empty] | 546
2006-05-10 | 9:00 | 流心（中央） | 雨 |  | 17.6 | 20 |  |  | 0.77 | 3.87 | >100 |  |  | 緑色・淡（ | カビ臭（微 | 7.2 | 3.3 | 6.8 | 3 | 5.7 | 4900 |  | 10.3 | 0.693 | [25 empty] | 0.417 | 4.46 | 4.88 | [8 empty] | 1.74 | 0.615 |  | 724
| 15:00 | 流心（中央） | 晴れ |  | 24.4 | 21.8 |  |  | 0.98 | 4.9 | >100 |  |  | 緑色・淡（ | カビ臭（微 | 7.2 | 1.3 |  | 3 | 5.9 | [43 empty] | 1160
| 21:00 | 流心（中央） | 曇り |  | 20.4 | 21.2 |  |  | 0.85 | 4.23 |  |  |  | 緑色・淡（ | 無臭 | 7.2 | 2.3 |  | 3 | 6 | [43 empty] | 593
2006-05-11 | 3:00 | 流心（中央） | 曇り |  | 19.8 | 20.8 |  |  | 1.02 | 5.11 |  |  |  | 緑色・淡（ | 無臭 | 7.2 | 1.3 |  | 3 | 6 | [43 empty] | 1130
2006-06-07 | 8:30 | 流心（中央） | 晴れ |  | 24.2 | 23 |  |  | 0.78 | 3.9 | >100 |  |  | 緑色・淡（ | カビ臭（微 | 7.3 | 1 | 5.8 | 2 | 5.8 | 3300 |  | 7.43 | 0.377 | [25 empty] | 0.389 | 5.16 | 5.54 | [8 empty] | 0.91 | 0.298 |  | 1120
| 14:30 | 流心（中央） | 晴れ |  | 30.2 | 24 |  |  | 0.93 | 4.67 | >100 |  |  | 緑色・淡（ | カビ臭（微 | 7.4 | 1.2 |  | 2 | 6.3 | [43 empty] | 1590
| 20:30 | 流心（中央） | 晴れ |  | 21.2 | 23.2 |  |  | 0.84 | 4.19 |  |  |  | 緑色・淡（ | カビ臭（微 | 7.4 | 1.1 |  | 3 | 6.8 | [43 empty] | 631
2006-06-08 | 2:30 | 流心（中央） | 晴れ |  | 18.4 | 22.4 |  |  | 0.97 | 4.83 |  |  |  | 緑色・淡（ | カビ臭（微 | 7.4 | 1.3 |  | 3 | 6.5 | [43 empty] | 969
2006-07-05 | 8:15 | 流心（中央） | 雨 |  | 23.8 | 25.3 |  |  | 0.84 | 4.22 | 64 |  |  | 緑色・淡（ | カビ臭（微 | 7.2 | 2.1 | 6.9 | 3 | 4.8 | 170 |  | 7.72 | 0.371 | [25 empty] | 0.507 | 4.96 | 5.47 | [8 empty] | 1.3 | 0.289 |  | 502
| 14:15 | 流心（中央） | 雨 |  | 24 | 24.8 |  |  | 0.91 | 4.55 | 52 |  |  | 緑色・淡（ | カビ臭（微 | 7.2 | 2.4 |  | 6 | 5 | [43 empty] | 736
| 20:15 | 流心（中央） | 曇り |  | 23.1 | 23.4 |  |  | 0.93 | 4.66 |  |  |  | 灰緑色・淡 | 下水臭（微 | 7.2 | 10.5 |  | 22 | 5.2 | [43 empty] | 24.3
2006-07-06 | 2:15 | 流心（中央） | 曇り |  | 21.8 | 23.2 |  |  | 0.96 | 4.79 |  |  |  | 灰緑色・淡 | 下水臭（微 | 7.2 | 7.2 |  | 16 | 5.6 | [43 empty] | 21.1
2006-08-02 | 8:35 | 流心（中央） | 曇り |  | 25.2 | 25.2 |  |  | 0.9 | 4.5 | 50.5 |  |  | 緑色・淡（ | カビ臭（中 | 7.3 | 1.5 | 5.8 | 2 | 5.9 | 7000 |  | 7.49 | 0.287 | [25 empty] | 0.417 | 5.09 | 5.51 | [8 empty] | 0.77 | 0.24 |  | 905
| 14:35 | 流心（中央） | 晴れ |  | 31 | 27 |  |  | 0.84 | 4.19 | >100 |  |  | 緑色・淡（ | カビ臭（微 | 7.3 | 1.3 |  | 2 | 6.7 | [43 empty] | 401
| 20:35 | 流心（中央） | 晴れ |  | 25.2 | 26 |  |  | 0.97 | 4.83 |  |  |  | 緑色・淡（ | カビ臭（微 | 7.4 | 1.4 |  | 3 | 6.6 | [43 empty] | 566
2006-08-03 | 2:35 | 流心（中央） | 曇り |  | 24 | 26 |  |  | 0.84 | 4.2 |  |  |  | 緑色・淡（ | カビ臭（微 | 7.4 | 1.7 |  | 2 | 6.2 | [43 empty] | 556
2006-09-13 | 8:30 | 流心（中央） | 雨 |  | 18.8 | 22.9 |  |  | 0.93 | 4.66 | 50 |  |  | 緑色・淡（ | カビ臭（中 | 7.3 | 1.6 | 5.4 | 7 | 5.5 | 24000 |  | 6.46 | 0.313 | [25 empty] | 0.247 | 3.59 | 3.84 | [8 empty] | 1.24 | 0.264 |  | 616
| 14:30 | 流心（中央） | 雨 |  | 19.9 | 22.8 |  |  | 0.86 | 4.31 | >100 |  |  | 緑色・淡（ | カビ臭（中 | 7.3 | 1.7 |  | 4 | 6 | [43 empty] | 448
| 20:30 | 流心（中央） | 雨 |  | 18.8 | 22.8 |  |  | 0.97 | 4.87 |  |  |  | 緑色・淡（ | カビ臭（微 | 7.2 | 1 |  | 2 | 6.3 | [43 empty] | 901
2006-09-14 | 2:30 | 流心（中央） | 雨 |  | 17.8 | 22.4 |  |  | 0.73 | 3.66 |  |  |  | 灰緑色・淡 | カビ臭（微 | 7.3 | 1.5 |  | 5 | 5.9 | [43 empty] | 1120
2006-10-04 | 8:10 | 流心（中央） | 曇り |  | 20.9 | 22.5 |  |  | 0.73 | 3.67 | >100 |  |  | 緑褐色・淡 | カビ臭（微 | 7.3 | 1.6 | 4.1 | 2 | 5.9 | 35000 |  | 5.93 | 0.489 | [25 empty] | 0.231 | 4.46 | 4.69 | [8 empty] | 0.73 | 0.442 |  | 670
| 14:10 | 流心（中央） | 曇り |  | 26.4 | 22.9 |  |  | 0.96 | 4.8 | >100 |  |  | 無色 | 無臭 | 7.3 | 1.3 |  | 2 | 5.9 | [43 empty] | 1350
| 20:10 | 流心（中央） | 曇り |  | 22.7 | 22.4 |  |  | 0.86 | 4.28 |  |  |  | 緑色・淡（ | 下水臭（微 | 7.4 | 1.8 |  | 3 | 6.3 | [43 empty] | 377
2006-10-05 | 2:10 | 流心（中央） | 晴れ |  | 21.7 | 22.6 |  |  | 0.99 | 4.93 |  |  |  | 緑色・淡（ | 下水臭（微 | 7.3 | 1.3 |  | 2 | 6.3 | [43 empty] | 839
2006-11-01 | 8:40 | 流心（中央） | 晴れ |  | 19.4 | 20.6 |  |  | 0.76 | 3.8 | >100 |  |  | 灰緑色・淡 | カビ臭（微 | 7.3 | 2.2 | 4.8 | 1 | 6.4 | 24000 |  | 7.9 | 0.342 | [25 empty] | 0.36 | 5.03 | 5.39 | [8 empty] | 0.98 | 0.28 |  | 1080
| 14:40 | 流心（中央） | 晴れ |  | 23.4 | 21.6 |  |  | 0.96 | 4.8 | 74 |  |  | 無色 | カビ臭（微 | 7.3 | 1.7 |  | 2 | 6.4 | [43 empty] | 1360
| 20:40 | 流心（中央） | 晴れ |  | 20.4 | 20.2 |  |  | 0.79 | 3.95 |  |  |  | 無色 | カビ臭（微 | 7.3 | 1.7 |  | 2 | 6.7 | [43 empty] | 556
2006-11-02 | 2:40 | 流心（中央） | 曇り |  | 17.8 | 19.6 |  |  | 0.93 | 4.67 |  |  |  | 灰緑色・淡 | カビ臭（微 | 7.4 | 1.3 |  | 2 | 6.9 | [43 empty] | 763
2006-12-06 | 8:30 | 流心（中央） | 晴れ |  | 6.2 | 13.4 |  |  | 0.9 | 4.5 | 71 |  |  | 灰黄色・淡 | カビ臭（微 | 7.3 | 1.1 | 4.6 | 3 | 6.7 | 3300 |  | 8.45 | 0.335 | [25 empty] | 0.234 | 4.57 | 4.81 | [8 empty] | 1.44 | 0.289 |  | 3700
| 14:30 | 流心（中央） | 晴れ |  | 14.6 | 15.2 |  |  | 0.89 | 4.46 | 63 |  |  | 緑色・淡（ | カビ臭（微 | 7.3 | 3 |  | 2 | 5.7 | [43 empty] | 1970
| 20:30 | 流心（中央） | 晴れ |  | 7.9 | 14.4 |  |  | 0.8 | 4.02 |  |  |  | 緑色・淡（ | カビ臭（中 | 7.3 | 2 |  | 1 | 6.7 | [43 empty] | 782
2006-12-07 | 2:30 | 流心（中央） | 曇り |  | 7.2 | 14.6 |  |  | 0.64 | 3.21 |  |  |  | 灰緑色・淡 | カビ臭（中 | 7.3 | 1.7 |  | 3 | 7.2 | [43 empty] | 1320
2007-01-10 | 8:30 | 流心（中央） | 晴れ |  | 5.5 | 10.8 |  |  | 0.96 | 4.8 | >100 |  |  | 緑色・淡（ | カビ臭（微 | 7.4 | 1.3 | 4.5 | 2 | 8.3 | 17000 |  | 9.43 | 0.464 | [25 empty] | 0.238 | 4.85 | 5.09 | [8 empty] | 1.79 | 0.388 |  | 1360
| 14:30 | 流心（中央） | 晴れ |  | 13.2 | 13.8 |  |  | 0.79 | 3.96 | >100 |  |  | 緑色・淡（ | カビ臭（微 | 7.4 | 1.5 |  | 3 | 6.6 | [43 empty] | 1400
| 20:30 | 流心（中央） | 晴れ |  | 7.6 | 11.8 |  |  | 0.9 | 4.49 |  |  |  | 緑色・淡（ | 下水臭（微 | 7.4 | 1.4 |  | 1 | 8.3 | [43 empty] | 803
2007-01-11 | 2:30 | 流心（中央） | 晴れ |  | 4.6 | 12.6 |  |  | 0.78 | 3.92 |  |  |  | 緑色・淡（ | 無臭 | 7.3 | 1.7 |  | 2 | 7.9 | [43 empty] | 515
2007-02-07 | 8:50 | 流心（中央） | 曇り |  | 9.8 | 11.5 |  |  | 0.95 | 4.74 | 69 |  |  | 緑色・淡（ | カビ臭（微 | 7.4 | 1.6 | 5.1 | 4 | 5.4 | 7000 |  | 9.08 | 0.504 | [25 empty] | 0.315 | 2.86 | 3.17 | [8 empty] | 3.09 | 0.424 |  | 3730
| 14:50 | 流心（中央） | 晴れ |  | 12.7 | 13.9 |  |  | 0.75 | 3.77 | 70 |  |  | 緑色・淡（ | カビ臭（微 | 7.4 | 2.3 |  | 5 | 6.7 | [43 empty] | 2690
| 20:50 | 流心（中央） | 晴れ |  | 10.4 | 12.2 |  |  | 0.94 | 4.69 |  |  |  | 緑色・淡（ | カビ臭（微 | 7.4 | 2 |  | 2 | 7.6 | [43 empty] | 1590
2007-02-08 | 2:50 | 流心（中央） | 晴れ |  | 6.8 | 12.8 |  |  | 0.77 | 3.85 |  |  |  | 緑色・淡（ | カビ臭（微 | 7.4 | 3.2 |  | 4 | 7.4 | [43 empty] | 1430
2007-03-07 | 8:30 | 流心（中央） | 晴れ |  | 6.8 | 12.6 |  |  | 0.94 | 4.69 | 36 |  |  | 灰緑色・淡 | カビ臭（微 | 7.3 | 4.1 | 6.3 | 8 | 5.2 | 230000 |  | 6.63 | 0.281 | [25 empty] | 0.197 | 2.91 | 3.11 | [8 empty] | 1.45 | 0.228 |  | 1010
| 14:30 | 流心（中央） | 晴れ |  | 11.2 | 15.3 |  |  | 0.79 | 3.95 | 41 |  |  | 灰緑色・淡 | カビ臭（微 | 7.4 | 2.8 |  | 7 | 6.8 | [43 empty] | 1340
| 20:30 | 流心（中央） | 晴れ |  | 9.6 | 13.8 |  |  | 0.96 | 4.8 |  |  |  | 緑色・淡（ | カビ臭（微 | 7.2 | 2.8 |  | 4 | 7.3 | [43 empty] | 941
2007-03-08 | 2:30 | 流心（中央） | 晴れ |  | 4.8 | 12.8 |  |  | 0.79 | 3.95 |  |  |  | 灰緑色・淡 | カビ臭（微 | 7.3 | 4.2 |  | 4 | 7.7 | [43 empty] | 586

## 臨港鶴見橋
水域名称 | 鶴見川 | 地点名称 | 臨港鶴見川橋 (14-003-01) | 類型名称 | 河川E | 測定機関名称 | 国土交通省
測定項目 | 採取時刻 | 採取位置 | 天候 | 前日天候 | 気温 | 水温 | 流速 | 流量 | 採取水深 | 全水深 | 透視度 | 透明度 | 流況 | 色相 | 臭気 | ｐＨ | ＢＯＤ | ＣＯＤ | ＳＳ | ＤＯ | 大腸菌群数 | ND-ヘキサン抽出物質 | 全窒素 | 全りん | カドミウム | 全シアン | 鉛 | 六価クロム | 砒素 | 総水銀 | アルキル水銀 | ＰＣＢ | ジクロロメタン | 四塩化炭素 | 1，2-ジクロロエタン | 1，1-ジクロロエチレン | ｼｽ1，2-ジクロロエチレン | 1，1，1-トリクロロエタン | 1，1，2-トリクロロエタン | トリクロロエチレン | テトラクロロエチレン | 1，3-ジクロロプロペン | チウラム | シマジン | チオベンカルブ | ベンゼン | セレン | ふっ素 | ほう素 | 亜硝酸性窒素 | 硝酸性窒素 | 亜硝酸性窒素及び硝酸性窒素 | フェノール類 | 銅 | 亜鉛 | 溶解性鉄 | 溶解性マンガン | クロム | ＥＰND | ニッケル | アンモニア性窒素 | りん酸態りん | 電気伝導率 | 塩化物イオン | 塩分 | 陰イオン界面活性剤 | 非イオン界面活性剤 | クロロフィルａ | トリハロメタン生成能 | クロロホルム生成能 | ブロモジクロロメタン生成能 | ジブロモクロロメタン生成能 | ブロモホルム生成能 | 有機りん
単位 | 時：分 |  |  |  | ℃ | ℃ | m/s | m3/s | ｍ | ｍ | ㎝ | ｍ |  |  |  |  | ㎎/L | ㎎/L | ㎎/L | ㎎/L | MPND/100mL | ㎎/L | ㎎/L | ㎎/L | ㎎/L | ㎎/L | ㎎/L | ㎎/L | ㎎/L | ㎎/L | ㎎/L | ㎎/L | ㎎/L | ㎎/L | ㎎/L | ㎎/L | ㎎/L | ㎎/L | ㎎/L | ㎎/L | ㎎/L | ㎎/L | ㎎/L | ㎎/L | ㎎/L | ㎎/L | ㎎/L | ㎎/L | ㎎/L | ㎎/L | ㎎/L | ㎎/L | ㎎/L | ㎎/L | ㎎/L | ㎎/L | ㎎/L | ㎎/L | ㎎/L | ㎎/L | ㎎/L | ㎎/L | mS/m | ㎎/L | ‰ | ㎎/L | ㎎/L | mg/m3 | ㎎/L | ㎎/L | ㎎/L | ㎎/L | ㎎/L | ㎎/L
採取年月日
2006-04-19 | 9:25 | 流心（中央） | 曇り |  | 19.2 | 18.5 |  |  | 0.88 | 4.41 | 83.5 |  |  | 緑色・淡（ | カビ臭（中 | 7.3 | 2.5 | 6.7 | 5 | 6.3 | 49000 |  | 8.39 | 0.534 | [25 empty] | 0.278 | 3.83 | 4.11 | [8 empty] | 2.16 | 0.467 | 836 | 2490
| 15:25 | 流心（中央） | 曇り |  | 20.6 | 18.8 |  |  | 0.72 | 3.6 | 65 |  |  | 緑色・淡（ | カビ臭（微 | 7.3 | 2.3 |  | 7 | 5.9 |  |  | 12.6 | 0.469 | [38 empty] | 1350 | 3840
| 21:25 | 流心（中央） | 曇り |  | 17.9 | 17.6 |  |  | 0.93 | 4.64 |  |  |  | 緑色・淡（ | カビ臭（微 | 7.5 | 1.2 |  | 5 | 6.1 |  |  | 8.99 | 0.407 | [38 empty] | 2030 | 6510
2006-04-20 | 3:25 | 流心（中央） | 曇り |  | 16.1 | 17.8 |  |  | 0.89 | 4.44 |  |  |  | 灰緑色・淡 | 無臭 | 7.3 | 1.1 |  | 4 | 5.7 |  |  | 8.52 | 0.521 | [38 empty] | 1250 | 3410
2006-05-10 | 9:30 | 流心（中央） | 曇り |  | 18.3 | 19.4 |  |  | 0.76 | 3.8 | >100 |  |  | 緑色・淡（ | カビ臭（微 | 7.2 | 1.6 | 6.5 | 3 | 5.5 | 49000 |  | 9.2 | 0.569 |  |  | <0.001 | [5 empty] | <0.0002 | [16 empty] | 0.306 | 3.35 | 3.66 | [8 empty] | 2.02 | 0.507 | 960 | 3050
| 15:30 | 流心（中央） | 曇り |  | 23.6 | 20.6 |  |  | 0.97 | 4.86 | >100 |  |  | 緑色・淡（ | カビ臭（微 | 7.3 | 1.4 |  | 3 | 5.9 |  |  | 7.9 | 0.503 | [38 empty] | 1620 | 5400
| 21:30 | 流心（中央） | 曇り |  | 20.3 | 20.4 |  |  | 0.81 | 4.07 |  |  |  | 緑色・淡（ | カビ臭（微 | 7.2 | 0.9 |  | 2 | 5.7 |  |  | 8.04 | 0.577 | [38 empty] | 1440 | 4530
2006-05-11 | 3:30 | 流心（中央） | 雨 |  | 19.7 | 19.6 |  |  | 1 | 5 |  |  |  | 緑色・淡（ | 無臭 | 7.5 | 1.4 |  | 3 | 6.2 |  |  | 6.72 | 0.471 | [38 empty] | 2150 | 7360
2006-06-07 | 9:05 | 流心（中央） | 晴れ |  | 24 | 23 |  |  | 0.79 | 3.95 | 92 |  |  | 緑色・淡（ | カビ臭（微 | 7.3 | 1.6 | 5.8 | 4 | 5.3 | 2200 |  | 6.75 | 0.397 | [25 empty] | 0.311 | 3.84 | 4.15 | [8 empty] | 1.47 | 0.323 | 1240 | 3810
| 13:05 | 流心（中央） | 晴れ |  | 25 | 24 |  |  | 0.92 | 4.6 | 95.5 |  |  | 緑色・淡（ | カビ臭（微 | 7.5 | 1.8 |  | 4 | 5.1 |  |  | 5.59 | 0.415 | [38 empty] | 1810 | 6340
| 21:05 | 流心（中央） | 晴れ |  | 19.6 | 22.4 |  |  | 0.85 | 4.27 |  |  |  | 緑色・淡（ | カビ臭（微 | 7.4 | 1.3 |  | 3 | 7.6 |  |  | 4.55 | 0.432 | [38 empty] | 1450 | 4940
2006-06-08 | 3:05 | 流心（中央） | 曇り |  | 19.5 | 21.6 |  |  | 0.95 | 4.75 |  |  |  | 緑色・淡（ | カビ臭（微 | 7.4 | 1 |  | 2 | 5.9 |  |  | 6.56 | 0.41 | [38 empty] | 1290 | 4030
2006-07-05 | 9:00 | 流心（中央） | 雨 |  | 22.2 | 25.1 |  |  | 0.86 | 4.31 | 56 |  |  | 緑色・淡（ | カビ臭（微 | 7.2 | 1.8 | 5.7 | 4 | 5.1 | 330 |  | 7.37 | 0.36 | [25 empty] | 0.359 | 4.19 | 4.55 | [8 empty] | 1.47 | 0.291 | 814 | 2290
| 15:00 | 流心（中央） | 雨 |  | 22.8 | 25 |  |  | 0.9 | 4.51 | 59.5 |  |  | 緑色・淡（ | カビ臭（微 | 7.3 | 1.8 |  | 5 | 5.8 |  |  | 7.23 | 0.391 | [38 empty] | 605 | 1640
| 21:00 | 流心（中央） | 曇り |  | 23.1 | 23.6 |  |  | 0.95 | 4.76 |  |  |  | 緑色・淡（ | 無臭 | 7.2 | 4.6 |  | 9 | 4.1 |  |  | 5.25 | 0.301 | [38 empty] | 733 | 1940
2006-07-06 | 3:00 | 流心（中央） | 曇り |  | 22.3 | 23.4 |  |  | 0.93 | 4.66 |  |  |  | 黄赤色・淡 | 下水臭（微 | 7.1 | 5.1 |  | 13 | 4.7 |  |  | 3.47 | 0.233 | [38 empty] | 319 | 820
2006-08-02 | 9:10 | 流心（中央） | 曇り |  | 25.4 | 25 |  |  | 0.91 | 4.54 | 60 |  |  | 緑色・淡（ | カビ臭（微 | 7.4 | 1.6 | 5.1 | 3 | 6.2 | 700 |  | 7.27 | 0.339 | <0.001 | ND | <0.001 | <0.005 | <0.001 | <0.0005 |  | ND | <0.0002 | <0.0002 | <0.0002 | <0.0002 | <0.0002 | <0.0002 | <0.0002 | <0.0002 | <0.0002 | <0.0002 | <0.0006 | <0.0003 | <0.0003 | <0.0002 | <0.001 | 0.18 | 0.42 | 0.389 | 5.29 | 5.68 | <0.005 | <0.004 |  | 0.04 | 0.035 | <0.005 |  | <0.005 | 0.84 | 0.298 | 575 | 1820
| 15:10 | 流心（中央） | 晴れ |  | 30.4 | 27.4 |  |  | 0.83 | 4.17 | 69.5 |  |  | 緑色・淡（ | カビ臭（中 | 7.4 | 1.4 |  | 4 | 6.3 |  |  | 6.9 | 0.338 | [38 empty] | 598 | 1920
| 21:10 | 流心（中央） | 晴れ |  | 24.6 | 26 |  |  | 0.97 | 4.83 |  |  |  | 緑色・淡（ | 無臭 | 7.4 | 1 |  | 3 | 6.5 |  |  | 6.53 | 0.338 | [38 empty] | 739 | 2490
2006-08-03 | 3:10 | 流心（中央） | 曇り |  | 24.2 | 25.6 |  |  | 0.82 | 4.12 |  |  |  | 緑色・淡（ | 無臭 | 7.4 | 1.2 |  | 2 | 5.6 |  |  | 6.74 | 0.33 | [38 empty] | 591 | 1900
2006-09-13 | 9:00 | 流心（中央） | 雨 |  | 18.8 | 23.7 |  |  | 0.95 | 4.75 | >100 |  |  | 緑色・淡（ | カビ臭（中 | 7.3 | 1.4 | 4.2 | 3 | 4.4 | 24000 |  | 5.05 | 0.324 | [25 empty] | 0.177 | 2.29 | 2.47 | [8 empty] | 1.06 | 0.277 | 1270 | 4950
| 15:00 | 流心（中央） | 雨 |  | 19.5 | 23.4 |  |  | 0.88 | 4.42 | >100 |  |  | 緑色・淡（ | カビ臭（中 | 7.2 | 1.3 |  | 4 | 4.8 |  |  | 5.52 | 0.326 | [38 empty] | 912 | 3380
| 21:00 | 流心（中央） | 雨 |  | 18.8 | 23.2 |  |  | 0.99 | 4.95 |  |  |  | 緑色・淡（ | カビ臭（微 | 7.2 | 1.2 |  | 3 | 4.9 |  |  | 5.58 | 0.433 | [38 empty] | 895 | 3310
2006-09-14 | 3:00 | 流心（中央） | 雨 |  | 17.6 | 23.2 |  |  | 0.75 | 3.76 |  |  |  | 灰緑色・淡 | カビ臭（微 | 7.2 | 1.5 |  | 3 | 4.4 |  |  | 4.73 | 0.363 | [38 empty] | 1160 | 4290
2006-10-04 | 8:35 | 流心（中央） | 曇り |  | 21.6 | 22.7 |  |  | 0.74 | 3.71 | >100 |  |  | 緑褐色・淡 | カビ臭（微 | 7.3 | 1.3 | 3.3 | 2 | 6.1 | 70000 |  | 4.71 | 0.361 | [25 empty] | 0.136 | 3.83 | 3.97 | [8 empty] | 0.37 | 0.313 | 700 | 2000
| 14:35 | 流心（中央） | 曇り |  | 24.6 | 23.4 |  |  | 1.01 | 5.03 | >100 |  |  | 無色 | 無臭 | 7.3 | 1.2 |  | 2 | 5.9 |  |  | 4.72 | 0.387 | [38 empty] | 987 | 2980
| 20:35 | 流心（中央） | 曇り |  | 22.1 | 22.8 |  |  | 0.87 | 4.33 |  |  |  | 緑色・淡（ | 無臭 | 7.3 | 1 |  | 2 | 5.3 |  |  | 5.07 | 0.472 | [38 empty] | 1120 | 3480
2006-10-05 | 2:35 | 流心（中央） | 曇り |  | 21.4 | 22.4 |  |  | 1.02 | 5.08 |  |  |  | 緑色・淡（ | 無臭 | 7.2 | 1 |  | 1 | 5.3 |  |  | 5.05 | 0.506 | [38 empty] | 1070 | 3320
2006-11-01 | 9:10 | 流心（中央） | 晴れ |  | 19.2 | 20.3 |  |  | 0.81 | 4.07 | 64.5 |  |  | 灰緑色・淡 | カビ臭（微 | 7.2 | 2.1 | 4.6 | 2 | 6.1 | 3100 |  | 7.31 | 0.353 |  |  | <0.001 | [5 empty] | <0.0002 | [16 empty] | 0.321 | 3.49 | 3.81 | [8 empty] | 1.19 | 0.287 | 870 | 2730
| 15:10 | 流心（中央） | 晴れ |  | 23.2 | 21.6 |  |  | 0.98 | 4.92 | 58 |  |  | 無色 | カビ臭（微 | 7.3 | 1.7 |  | 4 | 5.9 |  |  | 6.39 | 0.352 | [38 empty] | 1100 | 3600
| 21:10 | 流心（中央） | 晴れ |  | 19.4 | 20 |  |  | 0.82 | 4.08 |  |  |  | 無色 | カビ臭（微 | 7.3 | 1.2 |  | 2 | 5.8 |  |  | 6.57 | 0.344 | [38 empty] | 1050 | 3390
2006-11-02 | 3:10 | 流心（中央） | 曇り |  | 17.4 | 19.6 |  |  | 0.94 | 4.71 |  |  |  | 緑色・淡（ | カビ臭（微 | 7.3 | 1.1 |  | 1 | 5.6 |  |  | 6.8 | 0.328 | [38 empty] | 1200 | 3960
2006-12-06 | 9:30 | 流心（中央） | 晴れ |  | 11.4 | 14.8 |  |  | 0.87 | 4.37 | 88 |  |  | 緑色・淡（ | カビ臭（微 | 7.4 | 1.1 | 3.4 | 2 | 5.4 | 1100 |  | 5.73 | 0.284 | [25 empty] | 0.18 | 2.35 | 2.53 | [8 empty] | 1.49 | 0.237 | 2720 | 9720
| 15:30 | 流心（中央） | 晴れ |  | 12.8 | 15.6 |  |  | 0.97 | 4.85 | 53 |  |  | 灰緑色・淡 | カビ臭（微 | 7.5 | 1.4 |  | 2 | 6.1 |  |  | 8.78 | 0.243 | [38 empty] | 2600 | 9360
| 21:30 | 流心（中央） | 晴れ |  | 9.2 | 14.6 |  |  | 0.73 | 3.66 |  |  |  | 緑色・淡（ | カビ臭（微 | 7.3 | 1.1 |  | 2 | 6.1 |  |  | 6.12 | 0.372 | [38 empty] | 1180 | 3880
2006-12-07 | 3:30 | 流心（中央） | 曇り |  | 7.5 | 14.8 |  |  | 0.7 | 3.5 |  |  |  | 緑色・淡（ | 無臭 | 7.3 | 1 |  | 2 | 5.7 |  |  | 7.45 | 0.326 | [38 empty] | 1820 | 6170
2007-01-10 | 9:00 | 流心（中央） | 晴れ |  | 4.6 | 11.8 |  |  | 0.96 | 4.81 | >100 |  |  | 緑色・淡（ | カビ臭（微 | 7.6 | 1.4 | 2.5 | 3 | 7.3 | 1300 |  | 4.92 | 0.278 | [25 empty] | 0.145 | 1.95 | 2.09 | [8 empty] | 1.35 | 0.229 | 3070 | 10800
| 15:00 | 流心（中央） | 晴れ |  | 13.8 | 13.8 |  |  | 0.81 | 4.03 | >100 |  |  | 緑色・淡（ | カビ臭（微 | 7.4 | 1.1 |  | 2 | 6.2 |  |  | 6.63 | 0.368 | [38 empty] | 2080 | 6570
| 21:00 | 流心（中央） | 晴れ |  | 7.4 | 11 |  |  | 0.9 | 4.52 |  |  |  | 緑色・淡（ | 下水臭（微 | 7.4 | 1.3 |  | 2 | 7.5 |  |  | 9.22 | 0.442 | [38 empty] | 663 | 1870
2007-01-11 | 3:00 | 流心（中央） | 晴れ |  | 5.1 | 11.8 |  |  | 0.78 | 3.92 |  |  |  | 緑色・淡（ | 下水臭（微 | 7.3 | 1.1 |  | 2 | 7.4 |  |  | 9.37 | 0.418 | [38 empty] | 811 | 2350
2007-02-07 | 9:30 | 流心（中央） | 曇り |  | 9.4 | 11.8 |  |  | 0.95 | 4.75 | 55 |  |  | 緑色・淡（ | カビ臭（微 | 7.6 | 1.3 | 4.4 | 10 | 7.3 | 17000 |  | 7.83 | 0.439 | <0.001 | ND | 0.003 | <0.005 | <0.001 | <0.0005 |  |  | <0.0002 | <0.0002 | <0.0002 | <0.0002 | <0.0002 | <0.0002 | <0.0002 | <0.0002 | <0.0002 | <0.0002 | <0.0006 | <0.0003 | <0.0003 | <0.0002 | <0.001 | 0.48 | 1.74 | 0.269 | 2.67 | 2.94 | <0.005 | 0.004 |  | 0.04 | 0.034 | <0.005 |  |  | 2.53 | 0.371 | 2230 | 7100
| 15:30 | 流心（中央） | 晴れ |  | 14.8 | 13.4 |  |  | 0.61 | 3.04 | 52 |  |  | 緑色・淡（ | カビ臭（微 | 7.6 | 1.5 |  | 3 | 7.6 |  |  | 6.86 | 0.207 | [38 empty] | 2350 | 7530
| 21:30 | 流心（中央） | 晴れ |  | 8.7 | 13.2 |  |  | 0.93 | 4.67 |  |  |  | 緑色・淡（ | 無臭 | 7.5 | 1.4 |  | 3 | 7.2 |  |  | 8.63 | 0.406 | [38 empty] | 1790 | 5800
2007-02-08 | 3:30 | 流心（中央） | 晴れ |  | 7.3 | 12.2 |  |  | 0.76 | 3.78 |  |  |  | 緑色・淡（ | カビ臭（微 | 7.4 | 1.2 |  | 2 | 7.3 |  |  | 8.42 | 0.392 | [38 empty] | 1630 | 5100
2007-03-07 | 9:15 | 流心（中央） | 晴れ |  | 7 | 12.4 |  |  | 0.93 | 4.67 | 34 |  |  | 灰緑色・淡 | カビ臭（微 | 7.5 | 2.4 | 5.5 | 8 | 6.9 | 49000 |  | 5.33 | 0.337 | [25 empty] | 0.204 | 1.77 | 1.98 | [8 empty] | 2.15 | 0.287 | 1320 | 3830
| 15:15 | 流心（中央） | 晴れ |  | 11.3 | 14.5 |  |  | 0.89 | 4.45 | 38 |  |  | 緑色・淡（ | カビ臭（微 | 7.6 | 2 |  | 7 | 7.4 |  |  | 4.75 | 0.279 | [38 empty] | 1880 | 5820
| 21:15 | 流心（中央） | 晴れ |  | 10.2 | 13.6 |  |  | 0.98 | 4.88 |  |  |  | 灰緑色・淡 | カビ臭（微 | 7.5 | 2 |  | 5 | 7 |  |  | 5.27 | 0.301 | [38 empty] | 1860 | 5750
2007-03-08 | 3:15 | 流心（中央） | 晴れ |  | 5 | 12.8 |  |  | 0.83 | 4.13 |  |  |  | 緑色・淡（ | カビ臭（微 | 7.3 | 1.9 |  | 5 | 6.8 |  |  | 6.84 | 0.465 | [38 empty] | 1160 | 3330

## 都橋
水域名称 | 鶴見川(恩田川） | 地点名称 | 都橋 (14-204-52) | 類型名称 | 河川D | 測定機関名称 | 横浜市
測定項目 | 採取時刻 | 採取位置 | 天候 | 前日天候 | 気温 | 水温 | 流速 | 流量 | 採取水深 | 全水深 | 透視度 | 透明度 | 流況 | 色相 | 臭気 | ｐＨ | ＢＯＤ | ＣＯＤ | ＳＳ | ＤＯ | 大腸菌群数 | ND-ヘキサン抽出物質 | 全窒素 | 全りん | カドミウム | 全シアン | 鉛 | 六価クロム | 砒素 | 総水銀 | アルキル水銀 | ＰＣＢ | ジクロロメタン | 四塩化炭素 | 1，2-ジクロロエタン | 1，1-ジクロロエチレン | ｼｽ1，2-ジクロロエチレン | 1，1，1-トリクロロエタン | 1，1，2-トリクロロエタン | トリクロロエチレン | テトラクロロエチレン | 1，3-ジクロロプロペン | チウラム | シマジン | チオベンカルブ | ベンゼン | セレン | ふっ素 | ほう素 | 亜硝酸性窒素 | 硝酸性窒素 | 亜硝酸性窒素及び硝酸性窒素 | フェノール類 | 銅 | 亜鉛 | 溶解性鉄 | 溶解性マンガン | クロム | ＥＰND | ニッケル | アンモニア性窒素 | りん酸態りん | 電気伝導率 | 塩化物イオン | 塩分 | 陰イオン界面活性剤 | 非イオン界面活性剤 | クロロフィルａ | トリハロメタン生成能 | クロロホルム生成能 | ブロモジクロロメタン生成能 | ジブロモクロロメタン生成能 | ブロモホルム生成能 | 有機りん
単位 | 時：分 |  |  |  | ℃ | ℃ | m/s | m3/s | ｍ | ｍ | ㎝ | ｍ |  |  |  |  | ㎎/L | ㎎/L | ㎎/L | ㎎/L | MPND/100mL | ㎎/L | ㎎/L | ㎎/L | ㎎/L | ㎎/L | ㎎/L | ㎎/L | ㎎/L | ㎎/L | ㎎/L | ㎎/L | ㎎/L | ㎎/L | ㎎/L | ㎎/L | ㎎/L | ㎎/L | ㎎/L | ㎎/L | ㎎/L | ㎎/L | ㎎/L | ㎎/L | ㎎/L | ㎎/L | ㎎/L | ㎎/L | ㎎/L | ㎎/L | ㎎/L | ㎎/L | ㎎/L | ㎎/L | ㎎/L | ㎎/L | ㎎/L | ㎎/L | ㎎/L | ㎎/L | ㎎/L | ㎎/L | mS/m | ㎎/L | ‰ | ㎎/L | ㎎/L | mg/m3 | ㎎/L | ㎎/L | ㎎/L | ㎎/L | ㎎/L | ㎎/L
採取年月日
2006-04-19 | 8:50 | 流心（中央） | 曇り | 降雨なし | 18 | 17.1 | 0.08 | 1.12 | 0.1 | 1.69 | >30 |  | 通常の状況 | 黄色・淡（ | 土臭（微） | 7.5 | 10 | 7.6 | 2 | 7.3 | 22000 |  | 10 | 0.47 | [25 empty] | 0.67 | 4.8 | 5.5 | [8 empty] | 3.7 | 0.38 | 44
| 20:50 | 流心（中央） | 曇り | 降雨なし | 16.9 | 18.7 | 0.1 | 1.33 | 0.1 | 1.74 |  |  | 通常の状況 |  | 土臭（微） | 7.5 | 6.6 | 7.7 | 2 | 5.8 |  |  | 9.8 | 0.35 | [38 empty] | 44
2006-05-10 | 8:55 | 流心（中央） | 霧雨 | 0mm以上5mm以下 | 18.5 | 19.4 | 0.08 | 0.96 | 0.1 | 1.77 | >30 |  | 通常の状況 | 灰黄色・淡 | 土臭（微） | 7.4 | 12 | 8.3 | 3 | 6 | 92000 |  | 12 | 0.46 | [25 empty] | 0.69 | 5.1 | 5.8 | [8 empty] | 4.8 | 0.35 | 41
| 20:55 | 流心（中央） | 雨 |  | 20.6 | 22 | 0.08 | 1.08 | 0.1 | 1.8 |  |  | 通常の状況 |  | 土臭（微） | 7.4 | 10 | 8.1 | 2 | 4.8 |  |  | 11 | 0.42 | [38 empty] | 41
2006-06-07 | 8:35 | 流心（中央） | 晴れ | 0mm以上5mm以下 | 21.9 | 21.7 | 0.07 | 0.95 | 0.1 | 1.68 | >30 |  | 通常の状況 | 灰黄色・淡 | 無臭 | 7.4 | 13 | 9 | 8 | 6.4 | 540000 |  | 8.1 | 0.27 | [25 empty] | 0.64 | 4.1 | 4.7 | [8 empty] | 2.2 | 0.18 | 34
| 20:35 | 流心（中央） | 曇り |  | 20.4 | 22.3 | 0.11 | 1.62 | 0.1 | 1.77 |  |  | 通常の状況 |  | 無臭 | 7.5 | 10 | 8.2 | 3 | 5 |  |  | 10 | 0.26 | [38 empty] | 41
2006-07-05 | 8:50 | 流心（中央） | 雨 | 0mm以上5mm以下 | 22.8 | 23.4 | 0.07 | 0.95 | 0.1 | 1.62 | >30 |  | 通常の状況 | 黄色・淡（ | 無臭 | 7.6 | 12 | 7.7 | 6 | 5.2 | 33000 |  | 10 | 0.41 | [18 empty] | <0.0006 | <0.0003 | <0.002 |  |  |  |  | 0.71 | 6.1 | 6.9 | [8 empty] | 5.1 | 0.32 | 45
| 20:50 | 流心（中央） | 曇り |  | 22.8 | 23 | 0.25 | 5.31 | 0.1 | 1.87 |  |  | 流量大（大 |  | 無臭 | 7.3 | 11 | 7.3 | 26 | 6.2 |  |  | 4.3 | 0.31 | [38 empty] | 18
2006-08-02 | 9:00 | 流心（中央） | 曇り | 降雨なし | 27.4 | 24.5 | 0.08 | 1 | 0.1 | 1.65 | >30 |  | 通常の状況 | 黄色・淡（ | 無臭 | 7.6 | 10 | 7 | 5 | 7.3 | 79000 | ND | 9.9 | 0.26 | <0.001 | ND | <0.005 | <0.02 | <0.005 | <0.0005 |  |  | <0.002 | <0.0002 | <0.0004 | <0.002 | <0.004 | <0.0005 | <0.0006 | <0.002 | <0.0005 | <0.0002 |  |  |  | <0.001 | <0.002 | <0.08 | 0.04 | 0.83 | 4.3 | 5.2 | <0.005 | <0.01 |  | 0.02 | 0.01 |  |  | <0.008 | 3.7 | 0.17 | 42 | 26 |  | <0.03 | <0.005
| 21:00 | 流心（中央） | 晴れ | 降雨なし | 24 | 26 | 0.1 | 1.3 | 0.1 | 1.73 |  |  | 通常の状況 |  | 無臭 | 7.5 | 7.5 | 7.6 | 2 | 4.3 |  |  | 11 | 0.28 | [38 empty] | 41 | 28
2006-09-20 | 8:45 | 流心（中央） | 快晴 | 0mm以上5mm以下 | 26.5 | 23.3 | 0.13 | 1.72 | 0.1 | 1.83 | >30 |  | 通常の状況 | 黄色・淡（ | 無臭 | 7.6 | 4.9 | 5.9 | 2 | 6.7 | 130000 |  | 7.9 | 0.14 | [25 empty] | 0.67 | 4.1 | 4.8 | [8 empty] | 2.2 | 0.079 | 40
| 20:45 | 流心（中央） | 晴れ | 0mm以上5mm以下 | 22.7 | 24.6 | 0.13 | 1.76 | 0.1 | 1.85 |  |  | 通常の状況 |  | 無臭 | 7.5 | 5.7 | 6.5 | 2 | 4.9 |  |  | 9.7 | 0.24 | [38 empty] | 42
2006-10-04 | 8:37 | 流心（中央） | 曇り | 0mm以上5mm以下 | 21.8 | 21.6 | 0.12 | 1.71 | 0.1 | 1.89 | >30 |  | 通常の状況 | 黄色・淡（ | 無臭 | 7.6 | 6.2 | 5.5 | 4 | 6.5 | 70000 |  | 7.1 | 0.19 | [25 empty] | 0.62 | 4.3 | 4.9 | [8 empty] | 1.9 | 0.12 | 37
| 20:37 | 流心（中央） | 曇り | 0mm以上5mm以下 | 22.6 | 22.5 | 0.14 | 2.02 | 0.1 | 1.91 |  |  | 通常の状況 |  | 無臭 | 7.5 | 6 | 6 | 3 | 5.7 |  |  | 9 | 0.4 | [38 empty] | 39
2006-11-01 | 8:40 | 流心（中央） | 快晴 | 降雨なし | 16 | 18.1 | 0.1 | 1.18 | 0.1 | 1.64 | >30 |  | 通常の状況 | 黄色・淡（ | 無臭 | 7.6 | 11 | 6.1 | 2 | 6.6 | 79000 |  | 9.7 | 0.17 | [25 empty] | 0.77 | 4.8 | 5.6 | [8 empty] | 3.2 | 0.11 | 41
| 20:40 | 流心（中央） | 薄曇り | 降雨なし | 17.5 | 19.7 | 0.15 | 1.79 | 0.1 | 1.69 |  |  | 通常の状況 |  | 無臭 | 7.5 | 10 | 6.3 | 2 | 5.5 |  |  | 10 | 0.23 | [38 empty] | 40
2006-12-06 | 8:45 | 流心（中央） | 晴れ | 0mm以上5mm以下 | 6.5 | 13.1 | 0.05 | 0.65 | 0.1 | 1.62 | >30 |  | 通常の状況 | 黄色・淡（ | 無臭 | 7.5 | 11 | 6.5 | 2 | 7.2 | 13000 |  | 11 | 0.35 | [25 empty] | 0.73 | 5 | 5.8 | [8 empty] | 4.5 | 0.27 | 43
| 20:45 | 流心（中央） | 晴れ | 0mm以上5mm以下 | 5.1 | 14.6 | 0.1 | 1.38 | 0.1 | 1.68 |  |  | 通常の状況 |  | 無臭 | 7.5 | 12 | 6.6 | 3 | 6.7 |  |  | 10 | 0.4 | [38 empty] | 42
2007-01-10 | 8:45 | 流心（中央） | 快晴 | 降雨なし | 5.1 | 11.3 | 0.08 | 1.3 | 0.1 | 1.87 | >30 |  | 通常の状況 | 黄色・淡（ | 無臭 | 7.6 | 11 | 5.7 | 2 | 8.5 | 4900 |  | 10 | 0.32 | [25 empty] | 0.57 | 4.1 | 4.7 | [8 empty] | 4.6 | 0.25 | 40
| 20:45 | 流心（中央） | 晴れ | 降雨なし | 3 | 12.5 | 0.09 | 1.45 | 0.1 | 1.88 |  |  | 通常の状況 |  | 無臭 | 7.6 | 12 | 6 | 2 | 7.6 |  |  | 11 | 0.44 | [38 empty] | 41
2007-02-07 | 9:00 | 流心（中央） | 曇り | 降雨なし | 10.3 | 12.4 | 0.05 | 0.84 | 0.1 | 1.45 | >30 |  | 通常の状況 | 黄色・淡（ | 無臭 | 7.6 | 18 | 8.6 | 6 | 7.2 | 28000 | ND | 14 | 0.41 | <0.001 | ND | <0.005 | <0.02 | <0.005 | <0.0005 |  |  | <0.002 | <0.0002 | <0.0004 | <0.002 | <0.004 | <0.0005 | <0.0006 | <0.002 | <0.0005 | <0.0002 |  |  |  | <0.001 | <0.002 | <0.08 | 0.05 | 0.63 | 3.8 | 4.4 | <0.005 | <0.01 |  | 0.05 | 0.04 |  |  | <0.008 | 8.9 | 0.3 | 45 | 33 |  | 0.04 | 0.01
| 21:00 | 流心（中央） | 晴れ | 降雨なし | 9.1 | 13.3 | 0.06 | 1.12 | 0.1 | 1.51 |  |  | 通常の状況 |  | 無臭 | 7.5 | 12 | 8.2 | 7 | 6.9 |  |  | 13 | 0.39 | [38 empty] | 43 | 33
2007-03-07 | 8:50 | 流心（中央） | 晴れ | 0mm以上5mm以下 | 7.8 | 12.5 | 0.08 | 0.75 | 0.1 | 1.44 | >30 |  | 通常の状況 | 黄色・淡（ | 無臭 | 7.6 | 9.5 | 8.2 | 2 | 7.7 | 22000 |  | 13 | 0.4 | [18 empty] | <0.0006 | 0.0003 | <0.002 |  |  |  |  | 0.42 | 3.7 | 4.2 | [8 empty] | 7.7 | 0.3 | 44
| 20:50 | 流心（中央） | 晴れ | 0mm以上5mm以下 | 9.3 | 14.6 | 0.14 | 1.31 | 0.1 | 1.5 |  |  | 通常の状況 |  | 無臭 | 7.6 | 7.4 | 8 | 2 | 6.5 |  |  | 12 | 0.34 | [38 empty] | 45

## 大竹橋
水域名称 | 鶴見川(大熊川） | 地点名称 | 大竹橋 (14-204-53) | 類型名称 | 河川D | 測定機関名称 | 国土交通省
測定項目 | 採取時刻 | 採取位置 | 天候 | 前日天候 | 気温 | 水温 | 流速 | 流量 | 採取水深 | 全水深 | 透視度 | 透明度 | 流況 | 色相 | 臭気 | ｐＨ | ＢＯＤ | ＣＯＤ | ＳＳ | ＤＯ | 大腸菌群数 | ｎ-ヘキサン抽出物質 | 全窒素 | 全りん | カドミウム | 全シアン | 鉛 | 六価クロム | 砒素 | 総水銀 | アルキル水銀 | ＰＣＢ | ジクロロメタン | 四塩化炭素 | 1，2-ジクロロエタン | 1，1-ジクロロエチレン | ｼｽ1，2-ジクロロエチレン | 1，1，1-トリクロロエタン | 1，1，2-トリクロロエタン | トリクロロエチレン | テトラクロロエチレン | 1，3-ジクロロプロペン | チウラム | シマジン | チオベンカルブ | ベンゼン | セレン | ふっ素 | ほう素 | 亜硝酸性窒素 | 硝酸性窒素 | 亜硝酸性窒素及び硝酸性窒素 | フェノール類 | 銅 | 亜鉛 | 溶解性鉄 | 溶解性マンガン | クロム | ＥＰＮ | ニッケル | アンモニア性窒素 | りん酸態りん | 電気伝導率 | 塩化物イオン | 塩分 | 陰イオン界面活性剤 | 非イオン界面活性剤 | クロロフィルａ | トリハロメタン生成能 | クロロホルム生成能 | ブロモジクロロメタン生成能 | ジブロモクロロメタン生成能 | ブロモホルム生成能 | 有機りん
単位 | 時：分 |  |  |  | ℃ | ℃ | m/s | m3/s | ｍ | ｍ | ㎝ | ｍ |  |  |  |  | ㎎/L | ㎎/L | ㎎/L | ㎎/L | MPN/100mL | ㎎/L | ㎎/L | ㎎/L | ㎎/L | ㎎/L | ㎎/L | ㎎/L | ㎎/L | ㎎/L | ㎎/L | ㎎/L | ㎎/L | ㎎/L | ㎎/L | ㎎/L | ㎎/L | ㎎/L | ㎎/L | ㎎/L | ㎎/L | ㎎/L | ㎎/L | ㎎/L | ㎎/L | ㎎/L | ㎎/L | ㎎/L | ㎎/L | ㎎/L | ㎎/L | ㎎/L | ㎎/L | ㎎/L | ㎎/L | ㎎/L | ㎎/L | ㎎/L | ㎎/L | ㎎/L | ㎎/L | ㎎/L | mS/m | ㎎/L | ‰ | ㎎/L | ㎎/L | mg/m3 | ㎎/L | ㎎/L | ㎎/L | ㎎/L | ㎎/L | ㎎/L
採取年月日
2006-04-19 | 7:40 | 流心（中央） | 曇り |  | 15.7 | 16.4 |  | 0.16 | 0.03 | 0.15 | 60 |  |  | 灰緑色・淡 | カビ臭（微 | 7.5 | 2.5 | 7.6 | 15 | 7.2 | 28000 |  | 9.63 | 0.194 | [25 empty] | 0.077 | 7.79 | 7.86 | [8 empty] | 0.08 | 0.115
2006-05-10 | 7:30 | 流心（中央） | 曇り |  | 17.4 | 18.3 |  | 0.12 | 0.03 | 0.17 | 65 |  |  | 灰緑色・淡 | 無臭 | 7.4 | 2.5 | 6.6 | 11 | 6.7 | 24000 |  | 9.51 | 0.139 | [25 empty] | 0.22 | 7.12 | 7.34 | [8 empty] | 0.11 | 0.095
2006-06-07 | 7:30 | 流心（中央） | 晴れ |  | 22.8 | 20.6 |  | 0.1 | 0.02 | 0.08 | 66 |  |  | 灰緑色・淡 | 無臭 | 7.7 | 2.1 | 6.2 | 9 | 7.9 | 33000 |  | 8.52 | 0.147 | [25 empty] | 0.141 | 6.95 | 7.09 | [8 empty] | 0.12 | 0.086
2006-07-05 | 7:20 | 流心（中央） | 曇り |  | 22.1 | 23.4 |  | 0.39 | 0.06 | 0.29 | 70 |  |  | 灰緑色・淡 | 無臭 | 7.5 | 1.8 | 6.4 | 11 | 6.1 | 49000 |  | 9.32 | 0.241 | [25 empty] | 0.085 | 8.81 | 8.89 | [8 empty] | 0.07 | 0.142
2006-08-02 | 7:25 | 流心（中央） | 曇り |  | 25.8 | 23 |  | 0.14 | 0.05 | 0.24 | 67 |  |  | 灰緑色・淡 | 下水臭（微 | 7.6 | 1.4 | 4.9 | 10 | 7.6 | 49000 |  | 9.76 | 0.175 | [25 empty] | 0.029 | 9.32 | 9.35 | [8 empty] | 0.06 | 0.122
2006-09-13 | 7:40 | 流心（中央） | 雨 |  | 21.6 | 21.8 |  | 0.19 | 0.04 | 0.19 | >100 |  |  | 無色 | 下水臭（微 | 7.6 | 1 | 4.4 | 4 | 7.1 | 49000 |  | 6.41 | 0.116 | [25 empty] | 0.056 | 5.45 | 5.5 | [8 empty] | 0.11 | 0.092
2006-10-04 | 7:35 | 流心（中央） | 曇り |  | 20.4 | 21 |  | 0.19 | 0.05 | 0.24 | 58 |  |  | 灰緑色・淡 | 無臭 | 7.6 | 0.9 | 5.8 | 20 | 7.4 | 35000 |  | 9.09 | 0.1 | [25 empty] | 0.023 | 8.11 | 8.13 | [8 empty] | 0.04 | 0.08
2006-11-01 | 7:35 | 流心（中央） | 晴れ |  | 19.6 | 17.6 |  | 0.15 | 0.04 | 0.2 | >100 |  |  | 緑色・淡（ | カビ臭（微 | 7.7 | 0.9 | 4.2 | 3 | 8.5 | 11000 |  | 10.2 | 0.118 | [25 empty] | 0.024 | 9.28 | 9.3 | [8 empty] | 0.04 | 0.079
2006-12-06 | 7:30 | 流心（中央） | 晴れ |  | 2 | 11.2 |  | 0.1 | 0.06 | 0.32 | >100 |  |  | 灰緑色・淡 | カビ臭（微 | 7.7 | 1.1 | 4.5 | 2 | 9.5 | 7900 |  | 12.1 | 0.085 | [25 empty] | 0.018 | 10 | 10 | [8 empty] | 0.03 | 0.057
2007-01-10 | 7:30 | 流心（中央） | 晴れ |  | 2.8 | 10.6 |  | 0.13 | 0.04 | 0.19 | >100 |  |  | 灰緑色・淡 | 無臭 | 7.5 | 1.8 | 4.4 | 1 | 9 | 3100 |  | 11.7 | 0.073 | [25 empty] | 0.116 | 8.19 | 8.3 | [8 empty] | 0.09 | 0.047
2007-02-07 | 7:40 | 流心（中央） | 晴れ |  | 8.4 | 10.4 |  | 0.1 | 0.04 | 0.21 | >100 |  |  | 灰緑色・淡 | 無臭 | 7.6 | 1.4 | 5.3 | 2 | 8.5 | 33000 |  | 11 | 0.112 | [25 empty] | 0.201 | 6.16 | 6.36 | [8 empty] | 1 | 0.063
2007-03-07 | 7:40 | 流心（中央） | 晴れ |  | 6.2 | 9.4 |  | 0.12 | 0.04 | 0.2 | 67 |  |  | 緑色・淡（ | カビ臭（微 | 7.6 | 3.4 | 7.3 | 10 | 8.3 | 17000 |  | 7.44 | 0.13 | [25 empty] | 0.059 | 5 | 5.06 | [8 empty] | 0.18 | 0.066

## 又口橋
水域名称 | 鶴見川(鳥山川） | 地点名称 | 又口橋 (14-204-54) | 類型名称 | 河川D | 測定機関名称 | 国土交通省
測定項目 | 採取時刻 | 採取位置 | 天候 | 前日天候 | 気温 | 水温 | 流速 | 流量 | 採取水深 | 全水深 | 透視度 | 透明度 | 流況 | 色相 | 臭気 | ｐＨ | ＢＯＤ | ＣＯＤ | ＳＳ | ＤＯ | 大腸菌群数 | ｎ-ヘキサン抽出物質 | 全窒素 | 全りん | カドミウム | 全シアン | 鉛 | 六価クロム | 砒素 | 総水銀 | アルキル水銀 | ＰＣＢ | ジクロロメタン | 四塩化炭素 | 1，2-ジクロロエタン | 1，1-ジクロロエチレン | ｼｽ1，2-ジクロロエチレン | 1，1，1-トリクロロエタン | 1，1，2-トリクロロエタン | トリクロロエチレン | テトラクロロエチレン | 1，3-ジクロロプロペン | チウラム | シマジン | チオベンカルブ | ベンゼン | セレン | ふっ素 | ほう素 | 亜硝酸性窒素 | 硝酸性窒素 | 亜硝酸性窒素及び硝酸性窒素 | フェノール類 | 銅 | 亜鉛 | 溶解性鉄 | 溶解性マンガン | クロム | ＥＰＮ | ニッケル | アンモニア性窒素 | りん酸態りん | 電気伝導率 | 塩化物イオン | 塩分 | 陰イオン界面活性剤 | 非イオン界面活性剤 | クロロフィルａ | トリハロメタン生成能 | クロロホルム生成能 | ブロモジクロロメタン生成能 | ジブロモクロロメタン生成能 | ブロモホルム生成能 | 有機りん
単位 | 時：分 |  |  |  | ℃ | ℃ | m/s | m3/s | ｍ | ｍ | ㎝ | ｍ |  |  |  |  | ㎎/L | ㎎/L | ㎎/L | ㎎/L | MPN/100mL | ㎎/L | ㎎/L | ㎎/L | ㎎/L | ㎎/L | ㎎/L | ㎎/L | ㎎/L | ㎎/L | ㎎/L | ㎎/L | ㎎/L | ㎎/L | ㎎/L | ㎎/L | ㎎/L | ㎎/L | ㎎/L | ㎎/L | ㎎/L | ㎎/L | ㎎/L | ㎎/L | ㎎/L | ㎎/L | ㎎/L | ㎎/L | ㎎/L | ㎎/L | ㎎/L | ㎎/L | ㎎/L | ㎎/L | ㎎/L | ㎎/L | ㎎/L | ㎎/L | ㎎/L | ㎎/L | ㎎/L | ㎎/L | mS/m | ㎎/L | ‰ | ㎎/L | ㎎/L | mg/m3 | ㎎/L | ㎎/L | ㎎/L | ㎎/L | ㎎/L | ㎎/L
採取年月日
2006-04-19 | 9:00 | 流心（中央） | 曇り |  | 17.8 | 14.4 |  | 0.16 | 0.09 | 0.46 | >100 |  |  | 灰緑色・淡 | 無臭 | 8.2 | 0.9 | 2.5 | <1 | 11.7 | 11000 |  | 8.05 | 0.027 | [25 empty] | 0.053 | 6.49 | 6.54 | [8 empty] | 0.01 | 0.017
2006-05-10 | 8:55 | 流心（中央） | 雨 |  | 17.5 | 16.6 |  | 0.14 | 0.1 | 0.48 | 84 |  |  | 灰緑色・淡 | カビ臭（微 | 7.7 | 1.7 | 4.8 | 1 | 8.6 | 33000 |  | 6.21 | 0.052 | [25 empty] | 0.132 | 4.12 | 4.25 | [8 empty] | 0.06 | 0.022
2006-06-07 | 9:00 | 流心（中央） | 晴れ |  | 25 | 20.8 |  | 0.13 | 0.07 | 0.33 | >100 |  |  | 灰緑色・淡 | 無臭 | 8.3 | 1.1 | 3.3 | 2 | 10.8 | 24000 |  | 7.13 | 0.039 | [25 empty] | 0.109 | 6.3 | 6.41 | [8 empty] | 0.07 | 0.02
2006-07-26 | 9:10 | 流心（中央） | 晴れ |  | 20.5 | 21.3 |  | 0.22 | 0.03 | 0.14 | 64 |  |  | 灰緑色・淡 | 無臭 | 7.9 | 0.9 | 2.2 | 3 | 8.3 | 33000 |  | 7.83 | 0.046 | [25 empty] | 0.1 | 6.28 | 6.38 | [8 empty] | 0.1 | 0.029
2006-08-02 | 8:55 | 流心（中央） | 曇り |  | 26.2 | 22.2 |  | 0.13 | 0.06 | 0.32 | >100 |  |  | 灰緑色・淡 | 無臭 | 8.5 | 1.4 | 3 | 2 | 11.3 | 17000 |  | 7.2 | 0.037 | [25 empty] | 0.059 | 6.68 | 6.74 | [8 empty] | 0.04 | 0.019
2006-09-13 | 9:35 | 流心（中央） | 雨 |  | 20.8 | 20.4 |  | 0.28 | 0.11 | 0.56 | 68 |  |  | 灰緑色・淡 | 下水臭（微 | 7.8 | 1.1 | 3.5 | 4 | 7.7 | 23000 |  | 4.32 | 0.055 | [25 empty] | 0.062 | 3.01 | 3.07 | [8 empty] | 0.16 | 0.037
2006-10-04 | 9:00 | 流心（中央） | 曇り |  | 22.6 | 20.3 |  | 0.21 | 0.07 | 0.34 | 100 |  |  | 灰緑色・淡 | 下水臭（微 | 7.8 | 0.9 | 2 | 1 | 8.5 | 79000 |  | 7.28 | 0.036 | [25 empty] | 0.086 | 5.35 | 5.44 | [8 empty] | 0.08 | 0.021
2006-11-01 | 9:10 | 流心（中央） | 晴れ |  | 21.6 | 16.6 |  | 0.16 | 0.08 | 0.4 | >100 |  |  | 無色 | 無臭 | 8 | 1.1 | 2.4 | 2 | 9.7 | 130000 |  | 8.27 | 0.04 | [25 empty] | 0.093 | 5.28 | 5.37 | [8 empty] | 0.05 | 0.027
2006-12-06 | 8:55 | 流心（中央） | 晴れ |  | 9 | 9.2 |  | 0.18 | 0.08 | 0.4 | >100 |  |  | 灰緑色・淡 | 無臭 | 8 | 0.8 | 2.1 | <1 | 11.2 | 7900 |  | 9.42 | 0.031 | [25 empty] | 0.098 | 7.48 | 7.58 | [8 empty] | 0.05 | 0.018
2007-01-10 | 9:15 | 流心（中央） | 晴れ |  | 7.3 | 9 |  | 0.43 | 0.11 | 0.55 | >100 |  |  | 灰緑色・淡 | 無臭 | 7.9 | 0.6 | 1.9 | <1 | 10.6 | 4600 |  | 9.71 | 0.031 | [25 empty] | 0.089 | 5.55 | 5.64 | [8 empty] | 0.14 | 0.025
2007-02-07 | 9:20 | 流心（中央） | 曇り |  | 11 | 8 |  | 0.3 | 0.08 | 0.38 | >100 |  |  | 灰緑色・淡 | 無臭 | 8.1 | 1.7 | 3.2 | <1 | 11.7 | 11000 |  | 7.55 | 0.049 | [25 empty] | 0.163 | 5.04 | 5.2 | [8 empty] | 0.05 | 0.021
2007-03-07 | 9:40 | 流心（中央） | 晴れ |  | 9.9 | 7.9 |  | 0.09 | 0.06 | 0.32 | 93.5 |  |  | 緑色・淡（ | 無臭 | 8 | 1.6 | 2.9 | 1 | 11.1 | 33000 |  | 6.03 | 0.04 | [25 empty] | 0.086 | 3.95 | 4.04 | [8 empty] | 0.18 | 0.023

## 峰大橋
水域名称 | 鶴見川(早淵川） | 地点名称 | 峰大橋 (14-203-53) | 類型名称 | 河川E | 測定機関名称 | 国土交通省
測定項目 | 採取時刻 | 採取位置 | 天候 | 前日天候 | 気温 | 水温 | 流速 | 流量 | 採取水深 | 全水深 | 透視度 | 透明度 | 流況 | 色相 | 臭気 | ｐＨ | ＢＯＤ | ＣＯＤ | ＳＳ | ＤＯ | 大腸菌群数 | ｎ-ヘキサン抽出物質 | 全窒素 | 全りん | カドミウム | 全シアン | 鉛 | 六価クロム | 砒素 | 総水銀 | アルキル水銀 | ＰＣＢ | ジクロロメタン | 四塩化炭素 | 1，2-ジクロロエタン | 1，1-ジクロロエチレン | ｼｽ1，2-ジクロロエチレン | 1，1，1-トリクロロエタン | 1，1，2-トリクロロエタン | トリクロロエチレン | テトラクロロエチレン | 1，3-ジクロロプロペン | チウラム | シマジン | チオベンカルブ | ベンゼン | セレン | ふっ素 | ほう素 | 亜硝酸性窒素 | 硝酸性窒素 | 亜硝酸性窒素及び硝酸性窒素 | フェノール類 | 銅 | 亜鉛 | 溶解性鉄 | 溶解性マンガン | クロム | ＥＰＮ | ニッケル | アンモニア性窒素 | りん酸態りん | 電気伝導率 | 塩化物イオン | 塩分 | 陰イオン界面活性剤 | 非イオン界面活性剤 | クロロフィルａ | トリハロメタン生成能 | クロロホルム生成能 | ブロモジクロロメタン生成能 | ジブロモクロロメタン生成能 | ブロモホルム生成能 | 有機りん
単位 | 時：分 |  |  |  | ℃ | ℃ | m/s | m3/s | ｍ | ｍ | ㎝ | ｍ |  |  |  |  | ㎎/L | ㎎/L | ㎎/L | ㎎/L | MPN/100mL | ㎎/L | ㎎/L | ㎎/L | ㎎/L | ㎎/L | ㎎/L | ㎎/L | ㎎/L | ㎎/L | ㎎/L | ㎎/L | ㎎/L | ㎎/L | ㎎/L | ㎎/L | ㎎/L | ㎎/L | ㎎/L | ㎎/L | ㎎/L | ㎎/L | ㎎/L | ㎎/L | ㎎/L | ㎎/L | ㎎/L | ㎎/L | ㎎/L | ㎎/L | ㎎/L | ㎎/L | ㎎/L | ㎎/L | ㎎/L | ㎎/L | ㎎/L | ㎎/L | ㎎/L | ㎎/L | ㎎/L | ㎎/L | mS/m | ㎎/L | ‰ | ㎎/L | ㎎/L | mg/m3 | ㎎/L | ㎎/L | ㎎/L | ㎎/L | ㎎/L | ㎎/L
採取年月日
2006-04-19 | 8:15 | 流心（中央） | 曇り |  | 18.2 | 15.4 |  | 0.22 | 0.12 | 0.62 | 78 |  |  | 灰緑色・淡 | 無臭 | 8.4 | 1.9 | 3.7 | 6 | 8.4 | 110000 |  | 1.81 | 0.037 | [25 empty] | 0.028 | 1.22 | 1.25 | [8 empty] | 0.01 | 0.013
2006-05-10 | 7:55 | 流心（中央） | 曇り |  | 18 | 18.4 |  | 0.36 | 0.1 | 0.52 | 55 |  |  | 灰緑色・淡 | 無臭 | 7.7 | 1.7 | 4.3 | 6 | 7.5 | 17000 |  | 2.75 | 0.059 | [25 empty] | 0.065 | 1.8 | 1.87 | [8 empty] | 0.18 | 0.029
2006-06-07 | 7:55 | 流心（中央） | 晴れ |  | 23.2 | 21 |  | 0.26 | 0.1 | 0.5 | 71 |  |  | 灰緑色・淡 | 無臭 | 8 | 1.5 | 3.9 | 5 | 8.3 | 33000 |  | 1.69 | 0.04 | [25 empty] | 0.035 | 1.27 | 1.3 | [8 empty] | 0.05 | 0.008
2006-07-05 | 8:20 | 流心（中央） | 雨 |  | 22 | 23 |  | 0.28 | 0.1 | 0.51 | 53 |  |  | 灰緑色・淡 | 無臭 | 7.8 | 1.3 | 3.1 | 7 | 6.1 | 4900 |  | 1.47 | 0.046 | [25 empty] | 0.019 | 1.23 | 1.24 | [8 empty] | 0.06 | 0.029
2006-08-02 | 7:55 | 流心（中央） | 曇り |  | 26.3 | 23 |  | 0.3 | 0.12 | 0.59 | 61 |  |  | 灰緑色・淡 | 下水臭（微 | 8.3 | 1.1 | 3.1 | 7 | 7.8 | 13000 |  | 1.84 | 0.05 | [25 empty] | 0.027 | 1.54 | 1.57 | [8 empty] | 0.04 | 0.032
2006-09-13 | 8:20 | 流心（中央） | 雨 |  | 19.2 | 21 |  | 0.99 | 0.16 | 0.82 | 65 |  |  | 灰緑色・淡 | 無臭 | 7.7 | 1.3 | 3.9 | 8 | 7.4 | 110000 |  | 1.75 | 0.055 | [25 empty] | 0.04 | 1.28 | 1.32 | [8 empty] | 0.1 | 0.033
2006-10-04 | 8:10 | 流心（中央） | 曇り |  | 21.4 | 20.4 |  | 0.46 | 0.12 | 0.58 | 72.5 |  |  | 灰緑色・淡 | 無臭 | 7.9 | 0.8 | 2.3 | 5 | 7.8 | 79000 |  | 2.82 | 0.045 | [25 empty] | 0.027 | 2.44 | 2.46 | [8 empty] | 0.03 | 0.027
2006-11-01 | 8:15 | 流心（中央） | 晴れ |  | 19.6 | 17.2 |  | 0.24 | 0.1 | 0.5 | >100 |  |  | 無色 | 無臭 | 7.9 | 0.9 | 2.2 | 2 | 8.7 | 33000 |  | 2.37 | 0.037 | [25 empty] | 0.026 | 1.72 | 1.74 | [8 empty] | 0.03 | 0.021
2006-12-06 | 8:05 | 流心（中央） | 晴れ |  | 6.2 | 9 |  | 0.58 | 0.14 | 0.7 | >100 |  |  | 無色 | 無臭 | 8.1 | 1.3 | 2.6 | 1 | 9.9 | 17000 |  | 2.52 | 0.024 | [25 empty] | 0.03 | 1.7 | 1.73 | [8 empty] | 0.01 | 0.011
2007-01-10 | 8:00 | 流心（中央） | 晴れ |  | 5.4 | 8.2 |  | 0.3 | 0.17 | 0.84 | >100 |  |  | 灰緑色・淡 | 無臭 | 7.9 | 0.9 | 2 | 1 | 9.9 | 33000 |  | 3.09 | 0.026 | [25 empty] | 0.034 | 2.04 | 2.07 | [8 empty] | 0.08 | 0.014
2007-02-07 | 8:15 | 流心（中央） | 曇り |  | 9.8 | 8.8 |  | 0.13 | 0.17 | 0.87 | 93 |  |  | 灰緑色・淡 | 無臭 | 8.2 | 1.7 | 3.3 | 4 | 9.6 | 170000 |  | 1.69 | 0.029 | [25 empty] | 0.061 | 1.21 | 1.27 | [8 empty] | 0.11 | 0.008
2007-03-07 | 8:15 | 流心（中央） | 晴れ |  | 8.9 | 8.2 |  | 0.57 | 0.16 | 0.8 | 25 |  |  | 灰緑色・淡 | カビ臭（微 | 7.6 | 5.5 | 6.8 | 14 | 8.7 | 33000 |  | 3.22 | 0.038 | [25 empty] | 0.074 | 1.56 | 1.63 | [8 empty] | 0.54 | 0.007

## 矢上川橋
水域名称 | 鶴見川(矢上川） | 地点名称 | 矢上川橋 (14-203-54) | 類型名称 | 河川E | 測定機関名称 | 国土交通省
測定項目 | 採取時刻 | 採取位置 | 天候 | 前日天候 | 気温 | 水温 | 流速 | 流量 | 採取水深 | 全水深 | 透視度 | 透明度 | 流況 | 色相 | 臭気 | ｐＨ | ＢＯＤ | ＣＯＤ | ＳＳ | ＤＯ | 大腸菌群数 | ｎ-ヘキサン抽出物質 | 全窒素 | 全りん | カドミウム | 全シアン | 鉛 | 六価クロム | 砒素 | 総水銀 | アルキル水銀 | ＰＣＢ | ジクロロメタン | 四塩化炭素 | 1，2-ジクロロエタン | 1，1-ジクロロエチレン | ｼｽ1，2-ジクロロエチレン | 1，1，1-トリクロロエタン | 1，1，2-トリクロロエタン | トリクロロエチレン | テトラクロロエチレン | 1，3-ジクロロプロペン | チウラム | シマジン | チオベンカルブ | ベンゼン | セレン | ふっ素 | ほう素 | 亜硝酸性窒素 | 硝酸性窒素 | 亜硝酸性窒素及び硝酸性窒素 | フェノール類 | 銅 | 亜鉛 | 溶解性鉄 | 溶解性マンガン | クロム | ＥＰＮ | ニッケル | アンモニア性窒素 | りん酸態りん | 電気伝導率 | 塩化物イオン | 塩分 | 陰イオン界面活性剤 | 非イオン界面活性剤 | クロロフィルａ | トリハロメタン生成能 | クロロホルム生成能 | ブロモジクロロメタン生成能 | ジブロモクロロメタン生成能 | ブロモホルム生成能 | 有機りん
単位 | 時：分 |  |  |  | ℃ | ℃ | m/s | m3/s | ｍ | ｍ | ㎝ | ｍ |  |  |  |  | ㎎/L | ㎎/L | ㎎/L | ㎎/L | MPN/100mL | ㎎/L | ㎎/L | ㎎/L | ㎎/L | ㎎/L | ㎎/L | ㎎/L | ㎎/L | ㎎/L | ㎎/L | ㎎/L | ㎎/L | ㎎/L | ㎎/L | ㎎/L | ㎎/L | ㎎/L | ㎎/L | ㎎/L | ㎎/L | ㎎/L | ㎎/L | ㎎/L | ㎎/L | ㎎/L | ㎎/L | ㎎/L | ㎎/L | ㎎/L | ㎎/L | ㎎/L | ㎎/L | ㎎/L | ㎎/L | ㎎/L | ㎎/L | ㎎/L | ㎎/L | ㎎/L | ㎎/L | ㎎/L | mS/m | ㎎/L | ‰ | ㎎/L | ㎎/L | mg/m3 | ㎎/L | ㎎/L | ㎎/L | ㎎/L | ㎎/L | ㎎/L
採取年月日
2006-04-19 | 8:20 | 流心（中央） | 曇り |  | 17.6 | 17.9 |  | 3.22 | 0.57 | 2.85 | 91 |  |  | 緑色・淡（ | カビ臭（微 | 7.1 | 4.3 | 6.8 | 4 | 5.8 | 330 |  | 8.99 | 0.445 | [25 empty] | 0.113 | 5.9 | 6.02 | [8 empty] | 1.02 | 0.338 |  | 1450
| 20:20 | 流心（中央） | 晴れ |  | 18.3 | 19.4 |  |  | 0.55 | 2.74 |  |  |  | 緑色・淡（ | 下水臭（微 | 7.1 | 3.6 |  | 4 | 8 | [43 empty] | 49.5
2006-05-10 | 8:25 | 流心（中央） | 曇り |  | 18.2 | 20.1 |  | 1.39 | 0.41 | 2.04 | 95.5 |  |  | 緑色・淡（ | カビ臭（微 | 7 | 3.8 | 6.7 | 4 | 6 | 49 |  | 11.2 | 0.564 | [25 empty] | 0.145 | 6.62 | 6.77 | [8 empty] | 1.13 | 0.492 |  | 459
| 20:25 | 流心（中央） | 曇り |  | 21.3 | 21.2 |  |  | 0.48 | 2.4 |  |  |  | 緑色・淡（ | カビ臭（微 | 7.2 | 2.9 |  | 4 | 8.2 | [43 empty] | 240
2006-06-07 | 8:00 | 流心（中央） | 晴れ |  | 22.8 | 22.6 |  | 2.24 | 0.41 | 2.05 | >100 |  |  | 緑色・淡（ | カビ臭（微 | 7.2 | 1.9 | 6.3 | 3 | 6.1 | 5 |  | 9.25 | 0.239 | [25 empty] | 0.114 | 7.78 | 7.89 | [8 empty] | 0.38 | 0.166 |  | 371
| 20:00 | 流心（中央） | 晴れ |  | 19.9 | 23.4 |  |  | 0.46 | 2.32 |  |  |  | 緑色・淡（ | カビ臭（中 | 7.4 | 2.3 |  | 3 | 8.7 | [43 empty] | 192
2006-07-05 | 7:55 | 流心（中央） | 雨 |  | 24.1 | 24.7 |  | 26.17 | 0.47 | 2.33 | >100 |  |  | 緑色・淡（ | カビ臭（微 | 7.1 | 2.9 | 6.6 | 2 | 5.7 | 70 |  | 9.07 | 0.218 | [25 empty] | 0.171 | 6.85 | 7.02 | [8 empty] | 1.2 | 0.158 |  | 66.4
| 19:55 | 流心（中央） | 曇り |  | 22.8 | 23.6 |  |  | 0.55 | 2.76 |  |  |  | 黄緑色・濃 | 無臭 | 7.2 | 5.4 |  | 16 | 6.5 | [43 empty] | 14.5
2006-08-02 | 8:05 | 流心（中央） | 曇り |  | 25.4 | 25.1 |  | 1.31 | 0.53 | 2.65 | >100 |  |  | 緑色・淡（ | カビ臭（微 | 7.2 | 2.4 | 6.2 | 1 | 6.3 | 13 |  | 9.69 | 0.143 | [25 empty] | 0.119 | 8.28 | 8.4 | [8 empty] | 0.77 | 0.099 |  | 66.2
| 20:05 | 流心（中央） | 晴れ |  | 25.5 | 25.4 |  |  | 0.6 | 2.99 |  |  |  | 緑色・淡（ | カビ臭（微 | 7.1 | 1.3 |  | 1 | 7.6 | [43 empty] | 366
2006-09-13 | 8:00 | 流心（中央） | 雨 |  | 18.4 | 23.9 |  | 3.58 | 0.59 | 2.93 | >100 |  |  | 緑色・淡（ | カビ臭（微 | 7.1 | 2.2 | 5.4 | 3 | 6.6 | 11 |  | 6.86 | 0.253 | [25 empty] | 0.105 | 4.09 | 4.19 | [8 empty] | 0.95 | 0.186 |  | 34.5
| 20:00 | 流心（中央） | 雨 |  | 18.6 | 24 |  |  | 0.65 | 3.26 |  |  |  | 灰緑色・淡 | カビ臭（微 | 7 | 1.1 |  | 2 | 5.8 | [43 empty] | 2110
2006-10-04 | 7:15 | 流心（中央） | 曇り |  | 20.3 | 21.4 |  | 2.18 | 0.36 | 1.79 | >100 |  |  | 緑褐色・淡 | カビ臭（微 | 7.2 | 1.8 | 3.6 | 3 | 6 | 49 |  | 6.33 | 0.323 | [25 empty] | 0.091 | 5.37 | 5.47 | [8 empty] | 0.3 | 0.282 |  | 140
| 19:15 | 流心（中央） | 曇り |  | 22.7 | 22.8 |  |  | 0.47 | 2.37 |  |  |  | 緑色・淡（ | 下水臭（中 | 7.3 | 1.5 |  | 3 | 7.8 | [43 empty] | 702
2006-11-01 | 8:10 | 流心（中央） | 晴れ |  | 19.2 | 21.2 |  | 2.8 | 0.42 | 2.08 | 83.5 |  |  | 灰緑色・淡 | 下水臭（中 | 7.2 | 3.1 | 5.4 | 2 | 6.8 | <1 |  | 9.9 | 0.185 | [25 empty] | 0.114 | 7.94 | 8.06 | [8 empty] | 0.53 | 0.117 |  | 251
| 20:10 | 流心（中央） | 晴れ |  | 20.4 | 21 |  |  | 0.47 | 2.33 |  |  |  | 灰緑色・淡 | カビ臭（微 | 7.3 | 1.8 |  | 3 | 7.2 | [43 empty] | 364
2006-12-06 | 8:00 | 流心（中央） | 晴れ |  | 6.3 | 15 |  | 2.12 | 0.57 | 2.87 | 62 |  |  | 緑色・淡（ | カビ臭（微 | 7.2 | 1.6 | 5.1 | 2 | 6.4 | 23 |  | 9.5 | 0.268 | [25 empty] | 0.173 | 5.34 | 5.51 | [8 empty] | 0.95 | 0.217 |  | 2690
| 20:00 | 流心（中央） | 曇り |  | 8.8 | 15.4 |  |  | 0.5 | 2.5 |  |  |  | 灰緑色・淡 | 下水臭（微 | 7.3 | 1.6 |  | 2 | 9.5 | [43 empty] | 1260
2007-01-10 | 8:00 | 流心（中央） | 晴れ |  | 4.8 | 13.8 |  | 2.97 | 0.6 | 3 | >100 |  |  | 緑色・淡（ | カビ臭（微 | 7.1 | 1.2 | 5.4 | 2 | 7.3 | 7 |  | 10.3 | 0.68 | [25 empty] | 0.133 | 6.83 | 6.96 | [8 empty] | 0.95 | 0.589 |  | 2000
| 20:00 | 流心（中央） | 晴れ |  | 7.8 | 14.8 |  |  | 0.56 | 2.78 |  |  |  | 緑色・淡（ | 無臭 | 7.1 | 1.6 |  | 3 | 8.6 | [43 empty] | 795
2007-02-07 | 8:10 | 流心（中央） | 曇り |  | 8.8 | 9.2 |  | 2.26 | 0.62 | 3.1 | 52 |  |  | 緑色・淡（ | カビ臭（微 | 7.2 | 1.8 | 5.2 | 3 | 5.9 | 110 |  | 9.63 | 0.311 | [25 empty] | 0.211 | 6.27 | 6.48 | [8 empty] | 1.43 | 0.247 |  | 2970
| 20:10 | 流心（中央） | 曇り |  | 9 | 14.4 |  |  | 0.59 | 2.93 |  |  |  | 緑色・淡（ | 下水臭（微 | 7.3 | 1.6 |  | 3 | 8.8 | [43 empty] | 3050
2007-03-07 | 8:00 | 流心（中央） | 晴れ |  | 6.3 | 13.3 |  | 2.74 | 0.61 | 3.05 | 45 |  |  | 灰緑色・淡 | カビ臭（微 | 7.1 | 3.1 | 6.4 | 5 | 6.1 | 33000 |  | 7.52 | 0.29 | [25 empty] | 0.154 | 4.52 | 4.68 | [8 empty] | 0.97 | 0.227 |  | 1350
| 20:00 | 流心（中央） | 晴れ |  | 9.9 | 15.4 |  |  | 0.64 | 3.2 |  |  |  | 緑色・淡（ | カビ臭（微 | 7 | 4.3 |  | 4 | 7.8 | [43 empty] | 502

## 耕地橋
水域名称 | 鶴見川(麻生川) | 地点名称 | 耕地橋 (14-204-55) | 類型名称 | 河川D | 測定機関名称 | 川崎市
測定項目 | 採取時刻 | 採取位置 | 天候 | 前日天候 | 気温 | 水温 | 流速 | 流量 | 採取水深 | 全水深 | 透視度 | 透明度 | 流況 | 色相 | 臭気 | ｐＨ | ＢＯＤ | ＣＯＤ | ＳＳ | ＤＯ | 大腸菌群数 | ND-ヘキサン抽出物質 | 全窒素 | 全りん | カドミウム | 全シアン | 鉛 | 六価クロム | 砒素 | 総水銀 | アルキル水銀 | ＰＣＢ | ジクロロメタン | 四塩化炭素 | 1，2-ジクロロエタン | 1，1-ジクロロエチレン | ｼｽ1，2-ジクロロエチレン | 1，1，1-トリクロロエタン | 1，1，2-トリクロロエタン | トリクロロエチレン | テトラクロロエチレン | 1，3-ジクロロプロペン | チウラム | シマジン | チオベンカルブ | ベンゼン | セレン | ふっ素 | ほう素 | 亜硝酸性窒素 | 硝酸性窒素 | 亜硝酸性窒素及び硝酸性窒素 | フェノール類 | 銅 | 亜鉛 | 溶解性鉄 | 溶解性マンガン | クロム | ＥＰND | ニッケル | アンモニア性窒素 | りん酸態りん | 電気伝導率 | 塩化物イオン | 塩分 | 陰イオン界面活性剤 | 非イオン界面活性剤 | クロロフィルａ | トリハロメタン生成能 | クロロホルム生成能 | ブロモジクロロメタン生成能 | ジブロモクロロメタン生成能 | ブロモホルム生成能 | 有機りん
単位 | 時：分 |  |  |  | ℃ | ℃ | m/s | m3/s | ｍ | ｍ | ㎝ | ｍ |  |  |  |  | ㎎/L | ㎎/L | ㎎/L | ㎎/L | MPND/100mL | ㎎/L | ㎎/L | ㎎/L | ㎎/L | ㎎/L | ㎎/L | ㎎/L | ㎎/L | ㎎/L | ㎎/L | ㎎/L | ㎎/L | ㎎/L | ㎎/L | ㎎/L | ㎎/L | ㎎/L | ㎎/L | ㎎/L | ㎎/L | ㎎/L | ㎎/L | ㎎/L | ㎎/L | ㎎/L | ㎎/L | ㎎/L | ㎎/L | ㎎/L | ㎎/L | ㎎/L | ㎎/L | ㎎/L | ㎎/L | ㎎/L | ㎎/L | ㎎/L | ㎎/L | ㎎/L | ㎎/L | ㎎/L | mS/m | ㎎/L | ‰ | ㎎/L | ㎎/L | mg/m3 | ㎎/L | ㎎/L | ㎎/L | ㎎/L | ㎎/L | ㎎/L
採取年月日
2006-04-19 | 10:00 | 流心（中央） | 曇り | 降雨なし | 19 | 18.3 | 0.31 | 1.18 | 0 | 0.5 | >50 |  | 通常の状況 | 無色 | 下水臭（中 | 7.3 | 3.7 | 7.7 | 3 | 9.7 | 790 |  | 6.7 | 1 | <0.001 | ND | <0.005 | <0.02 | <0.005 | <0.0005 |  |  |  | <0.0002 |  |  |  | <0.0005 |  | <0.002 | <0.0005 | [6 empty] | 0.08 | 0.05 | 0.1 | 4.9 | 5 | <0.005 | <0.01 |  | 0.09 | 0.03 |  |  |  | 0.13 | 0.9 | 42 | 38
| 22:00 | 流心（中央） | 晴れ | 降雨なし | 14.9 | 19.1 | 0.2 | 0.66 | 0 | 0.4 |  |  | 通常の状況 |  | 下水臭（中 | 7.2 | 3.8 | 8.1 | 2 | 6.9 |  |  | 7.5 | 1.1 | [38 empty] | 42 | 33
2006-05-10 | 10:00 | 流心（中央） | 曇り | 0mm以上5mm以下 | 17.5 | 20.1 | 0.22 | 0.82 | 0 | 0.4 | >50 |  | 通常の状況 | 灰黄緑色・ | 下水臭（微 | 7.3 | 5.4 | 7.6 | 3 | 8.5 | 17000 | <0.5 | 8.7 | 0.7 | [25 empty] | 0.27 | 4.6 | 4.9 | [8 empty] | 1.1 | 0.61 | 37 | 28
| 22:00 | 流心（中央） | 雨 | 0mm以上5mm以下 | 19.1 | 21.2 | 0.19 | 0.68 | 0 | 0.4 |  |  | 通常の状況 |  | 下水臭（微 | 7.1 | 5.9 | 8 | 2 | 6.2 |  | <0.5 | 9.9 | 1 | [38 empty] | 40 | 32
2006-06-07 | 10:00 | 流心（中央） | 晴れ | 0mm以上5mm以下 | 24.2 | 18.2 | 0.18 | 0.64 | 0 | 0.4 | >50 |  | 通常の状況 | 無色 | 下水臭（微 | 7.4 | 4.6 | 8.1 | 3 | 9.6 | 7900 |  | 7.1 | 0.78 | <0.001 | ND | <0.005 | <0.02 | <0.005 | <0.0005 |  |  |  | <0.0002 |  |  |  | <0.0005 |  | <0.002 | <0.0005 | [6 empty] | 0.09 | 0.04 | 0.2 | 4.7 | 4.9 | <0.005 | <0.01 |  | 0.1 | 0.01 |  |  |  | 0.64 | 0.62 | 37 | 30
| 22:10 | 流心（中央） | 晴れ | 0mm以上5mm以下 | 19.8 | 23.2 | 0.21 | 0.77 | 0 | 0.4 |  |  | 通常の状況 |  | 下水臭（中 | 7.2 | 4.1 | 8 | 3 | 6.5 |  |  | 7.6 | 0.9 | [38 empty] | 40 | 31
2006-07-05 | 22:00 | 流心（中央） | 曇り | 0mm以上5mm以下 | 22 | 23.3 | 0.41 | 1.78 | 0 | 0.5 |  |  | 流量大（大 |  | 下水臭（中 | 7.3 | 3.8 | 5.7 | 5 | 7.2 |  |  | 2.5 | 0.47 | [38 empty] | 29 | 17
2006-08-02 | 10:00 | 流心（中央） | 曇り | 降雨なし | 26.2 | 25.6 | 0.23 | 0.84 | 0 | 0.5 | >50 |  | 通常の状況 | 無色 | 下水臭（微 | 7.5 | 2.9 | 6.2 | 4 | 9.3 | 7900 | <0.5 | 6.1 | 0.7 | <0.001 | ND | <0.005 | <0.02 | <0.005 | <0.0005 |  | ND | <0.002 | <0.0002 | <0.0004 | <0.002 | <0.004 | <0.0005 | <0.0006 | <0.002 | <0.0005 | <0.0002 |  |  |  | <0.001 | <0.002 | 0.1 | 0.04 | 0.17 | 4.2 | 4.4 | <0.005 | <0.01 |  | 0.08 | 0.01 |  | <0.0006 | <0.008 | 0.73 | 0.61 | 39 | 33 |  | <0.03 | <0.005
| 22:00 | 流心（中央） | 晴れ | 降雨なし | 23.1 | 25 | 0.19 | 0.63 | 0 | 0.5 |  |  | 通常の状況 |  | 下水臭（微 | 7.3 | 4.8 | 6.2 | 2 | 6.1 |  | <0.5 | 6.9 | 0.8 | [38 empty] | 40 | 33
2006-09-20 | 10:00 | 流心（中央） | 快晴 | 0mm以上5mm以下 | 28.1 | 25.8 | 0.3 | 1.14 | 0 | 0.5 | >50 |  | 通常の状況 | 無色 | 無臭 | 7.3 | 1.9 | 5.4 | 3 | 8.3 | 70000 |  | 4.3 | 0.68 | [25 empty] | <0.05 | 3.3 | 3.3 | [8 empty] | 0.08 | 0.62 | 40 | 30
| 22:00 | 流心（中央） | 晴れ | 0mm以上5mm以下 | 21.4 | 24.8 | 0.16 | 0.52 | 0 | 0.5 |  |  | 通常の状況 |  | 下水臭（中 | 7.3 | 2.1 | 6.2 | 2 | 7 |  |  | 5 | 0.71 | [38 empty] | 40 | 31
2006-10-04 | 10:00 | 流心（中央） | 曇り | 0mm以上5mm以下 | 21.8 | 23.2 | 0.26 | 1.05 | 0 | 0.6 | >50 |  | 通常の状況 | 無色 | 下水臭（中 | 7.3 | 2.1 | 5.6 | 2 | 9 | 130000 |  | 4.7 | 0.64 | <0.001 | ND | <0.005 | <0.02 | <0.005 | <0.0005 |  |  |  | <0.0002 |  |  |  | <0.0005 |  | <0.002 | <0.0005 | [6 empty] | 0.09 | 0.04 | <0.05 | 3.7 | 3.8 | <0.005 | <0.01 |  | 0.04 | <0.01 |  |  |  | 0.09 | 0.55 | 39 | 27
| 22:00 | 流心（中央） | 曇り | 0mm以上5mm以下 | 20.9 | 23 | 0.22 | 0.84 | 0 | 0.5 |  |  | 通常の状況 |  | 下水臭（中 | 7.3 | 1.7 | 5.9 | 2 | 7.1 |  |  | 5.7 | 0.7 | [38 empty] | 40 | 25
2006-11-01 | 10:00 | 流心（中央） | 晴れ | 降雨なし | 19.8 | 22.3 | 0.23 | 0.78 | 0 | 0.5 | >50 |  | 通常の状況 | 無色 | 下水臭（中 | 7.3 | 1.9 | 5.8 | 2 | 9.5 | 7900 | <0.5 | 5.3 | 0.88 | [25 empty] | <0.05 | 4.1 | 4.2 | [8 empty] | 0.07 | 0.78 | 39 | 29
| 22:00 | 流心（中央） | 曇り | 降雨なし | 16.1 | 21 | 0.21 | 0.59 | 0 | 0.5 |  |  | 通常の状況 |  | 下水臭（中 | 7.3 | 2.2 | 6.5 | 2 | 7.5 |  | <0.5 | 6.6 | 0.94 | [38 empty] | 40 | 28
2006-12-06 | 10:00 | 流心（中央） | 晴れ | 0mm以上5mm以下 | 7.8 | 17.5 | 0.21 | 0.71 | 0 | 0.4 | >50 |  | 通常の状況 | 無色 | 下水臭（微 | 7.3 | 3.1 | 5.8 | 2 | 9.8 | 1300 |  | 5.6 | 0.75 | <0.001 | ND | <0.005 | <0.02 | <0.005 | <0.0005 |  |  |  | <0.0002 |  |  |  | <0.0005 |  | <0.002 | <0.0005 | [6 empty] | <0.08 | 0.04 | <0.05 | 4.5 | 4.6 | <0.005 | <0.01 |  | <0.02 | <0.01 |  |  |  | 0.17 | 0.66 | 41 | 33
| 22:00 | 流心（中央） | 晴れ | 0mm以上5mm以下 | 3.6 | 16.8 | 0.25 | 0.96 | 0 | 0.5 |  |  | 通常の状況 |  | 下水臭（中 | 7.2 | 2.2 | 6.2 | 1 | 8.1 |  |  | 6.4 | 0.85 | [38 empty] | 42 | 32
2007-01-10 | 10:00 | 流心（中央） | 快晴 | 降雨なし | 7 | 15.2 | 0.21 | 0.7 | 0 | 0.5 | >50 |  | 通常の状況 | 無色 | カビ臭（微 | 7.4 | 4.2 | 6.8 | 4 | 9.5 | 3300 |  | 6.1 | 0.78 | [25 empty] | 0.08 | 3.9 | 4 | [8 empty] | 0.12 | 0.62 | 39 | 27
| 22:00 | 流心（中央） | 晴れ | 降雨なし | 3.6 | 15.6 | 0.26 | 0.88 | 0 | 0.5 |  |  | 通常の状況 |  | 下水臭（中 | 7.2 | 5.6 | 7.7 | 4 | 8.1 |  |  | 7.2 | 0.9 | [38 empty] | 40 | 29
2007-02-07 | 10:00 | 流心（中央） | 曇り | 降雨なし | 10.5 | 16.8 | 0.24 | 0.76 | 0 | 0.5 | >50 |  | 通常の状況 | 無色 | カビ臭（微 | 7.3 | 7 | 7.7 | 10 | 9.2 | 45 | <0.5 | 7.3 | 0.78 | <0.001 | ND | <0.005 | <0.02 | <0.005 | <0.0005 |  | ND | <0.002 | <0.0002 | <0.0004 | <0.002 | <0.004 | <0.0005 | <0.0006 | <0.002 | <0.0005 | <0.0002 |  |  |  | <0.001 | <0.002 | <0.08 | 0.05 | 0.19 | 4.4 | 4.6 | <0.005 | <0.01 |  | 0.06 | <0.01 |  | <0.0006 | <0.008 | 0.59 | 0.63 | 40 | 33 |  | <0.03 | 0.014
| 22:10 | 流心（中央） | 晴れ | 降雨なし | 6.8 | 16.3 | 0.23 | 0.68 | 0 | 0.4 |  |  | 通常の状況 |  | 下水臭（中 | 7.2 | 10 | 8.4 | 11 | 7.6 |  | <0.5 | 8.7 | 0.9 | [38 empty] | 42 | 34
2007-03-07 | 10:00 | 流心（中央） | 晴れ | 0mm以上5mm以下 | 10.9 | 15.6 | 0.18 | 0.58 | 0 | 0.5 | >50 |  | 通常の状況 | 無色 | 下水臭（微 | 7.3 | 3.1 | 6.6 | 3 | 9.9 | 9400 |  | 6.5 | 0.9 | [25 empty] | 0.07 | 4.6 | 4.7 | [8 empty] | 0.08 | 0.79 | 38 | 30
| 22:00 | 流心（中央） | 曇り | 0mm以上5mm以下 | 7.7 | 17.2 | 0.23 | 0.77 | 0 | 0.5 |  |  | 通常の状況 |  | 下水臭（中 | 7.1 | 3.8 | 7.2 | 4 | 7.5 |  |  | 8.4 | 1 | [38 empty] | 40 | 31

## 水車橋前
水域名称 | 鶴見川(真福寺川) | 地点名称 | 水車橋前 (14-204-56) | 類型名称 | 河川D | 測定機関名称 | 川崎市
測定項目 | 採取時刻 | 採取位置 | 天候 | 前日天候 | 気温 | 水温 | 流速 | 流量 | 採取水深 | 全水深 | 透視度 | 透明度 | 流況 | 色相 | 臭気 | ｐＨ | ＢＯＤ | ＣＯＤ | ＳＳ | ＤＯ | 大腸菌群数 | ND-ヘキサン抽出物質 | 全窒素 | 全りん | カドミウム | 全シアン | 鉛 | 六価クロム | 砒素 | 総水銀 | アルキル水銀 | ＰＣＢ | ジクロロメタン | 四塩化炭素 | 1，2-ジクロロエタン | 1，1-ジクロロエチレン | ｼｽ1，2-ジクロロエチレン | 1，1，1-トリクロロエタン | 1，1，2-トリクロロエタン | トリクロロエチレン | テトラクロロエチレン | 1，3-ジクロロプロペン | チウラム | シマジン | チオベンカルブ | ベンゼン | セレン | ふっ素 | ほう素 | 亜硝酸性窒素 | 硝酸性窒素 | 亜硝酸性窒素及び硝酸性窒素 | フェノール類 | 銅 | 亜鉛 | 溶解性鉄 | 溶解性マンガン | クロム | ＥＰND | ニッケル | アンモニア性窒素 | りん酸態りん | 電気伝導率 | 塩化物イオン | 塩分 | 陰イオン界面活性剤 | 非イオン界面活性剤 | クロロフィルａ | トリハロメタン生成能 | クロロホルム生成能 | ブロモジクロロメタン生成能 | ジブロモクロロメタン生成能 | ブロモホルム生成能 | 有機りん
単位 | 時：分 |  |  |  | ℃ | ℃ | m/s | m3/s | ｍ | ｍ | ㎝ | ｍ |  |  |  |  | ㎎/L | ㎎/L | ㎎/L | ㎎/L | MPND/100mL | ㎎/L | ㎎/L | ㎎/L | ㎎/L | ㎎/L | ㎎/L | ㎎/L | ㎎/L | ㎎/L | ㎎/L | ㎎/L | ㎎/L | ㎎/L | ㎎/L | ㎎/L | ㎎/L | ㎎/L | ㎎/L | ㎎/L | ㎎/L | ㎎/L | ㎎/L | ㎎/L | ㎎/L | ㎎/L | ㎎/L | ㎎/L | ㎎/L | ㎎/L | ㎎/L | ㎎/L | ㎎/L | ㎎/L | ㎎/L | ㎎/L | ㎎/L | ㎎/L | ㎎/L | ㎎/L | ㎎/L | ㎎/L | mS/m | ㎎/L | ‰ | ㎎/L | ㎎/L | mg/m3 | ㎎/L | ㎎/L | ㎎/L | ㎎/L | ㎎/L | ㎎/L
採取年月日
2006-04-19 | 10:35 | 流心（中央） | 曇り | 降雨なし | 19.6 | 15 | 0.43 | 0.05 | 0 | 0 | >50 |  | 通常の状況 | 無色 | 無臭 | 8.9 | 1.9 | 4.4 | <1 | 16.5 | 24000 |  | 2.2 | 0.066 | <0.001 | ND | <0.005 | <0.02 | <0.005 | <0.0005 |  |  |  | <0.0002 |  |  |  | <0.0005 |  | <0.002 | <0.0005 | [6 empty] | 0.18 | 0.02 | 0.08 | 1.3 | 1.4 | <0.005 | <0.01 |  | 0.19 | 0.08 |  |  |  | 0.32 | 0.034 | 44 | 9
| 22:35 | 流心（中央） | 晴れ | 降雨なし | 14.5 | 15 | 0.41 | 0.05 | 0 | 0 |  |  | 通常の状況 |  | 下水臭（微 | 7.8 | 2 | 5.2 | 1 | 4.8 |  |  | 2.5 | 0.068 | [38 empty] | 47 | 11
2006-05-10 | 10:30 | 流心（中央） | 曇り | 0mm以上5mm以下 | 19.3 | 17.6 | 0.42 | 0.05 | 0 | 0 | >50 |  | 通常の状況 | 無色 | 無臭 | 8.4 | 3.6 | 5.6 | 1 | 12 | 70000 | <0.5 | 3.6 | 0.15 | [25 empty] | 0.15 | 2 | 2.1 | [8 empty] | 0.35 | 0.1 | 34 | 9
| 22:30 | 流心（中央） | 雨 | 0mm以上5mm以下 | 19 | 18.6 | 0.41 | 0.06 | 0 | 0 |  |  | 通常の状況 |  | 下水臭（微 | 7.6 | 3 | 5.7 | 2 | 4 |  | <0.5 | 3.2 | 0.15 | [38 empty] | 43 | 10
2006-06-07 | 10:35 | 流心（中央） | 晴れ | 0mm以上5mm以下 | 25.3 | 21.3 | 0.28 | 0.03 | 0 | 0 | >50 |  | 通常の状況 | 無色 | カビ臭（微 | 9 | 2.4 | 5.5 | <1 | 16.8 | 79000 |  | 2.4 | 0.083 | <0.001 | ND | <0.005 | <0.02 | <0.005 | <0.0005 |  |  |  | <0.0002 |  |  |  | <0.0005 |  | <0.002 | <0.0005 | [6 empty] | 0.16 | <0.02 | 0.1 | 1.4 | 1.5 | <0.005 | <0.01 |  | 0.17 | <0.01 |  |  |  | 0.04 | 0.05 | 40 | 10
| 22:35 | 流心（中央） | 晴れ | 0mm以上5mm以下 | 19.6 | 19 | 0.4 | 0.05 | 0 | 0 |  |  | 通常の状況 |  | 下水臭（中 | 7.6 | 1.4 | 4.8 | <1 | 3.8 |  |  | 2.6 | 0.078 | [38 empty] | 47 | 10
2006-07-05 | 10:50 | 流心（中央） | 雨 | 0mm以上5mm以下 | 22.8 | 23.1 | 0.76 | 0.32 | 0 | 0.1 | 29 |  | 流量大（大 | 黄褐色・中 | 下水臭（中 | 7.7 | 3.5 | 5.6 | 10 | 7.9 | 49000 |  | 1.7 | 0.085 | [18 empty] | <0.0006 | <0.0003 | <0.002 |  |  |  |  | <0.05 | 0.92 | 0.97 | [8 empty] | 0.15 | 0.045 | 14 | 2
| 22:45 | 流心（中央） | 曇り | 0mm以上5mm以下 | 22.3 | 21.9 | 0.63 | 0.18 | 0 | 0 |  |  | 流量大（大 |  | カビ臭（微 | 7.6 | 2.8 | 4.2 | 3 | 7.1 |  |  | 2.1 | 0.067 | [38 empty] | 26 | 5
2006-08-02 | 10:40 | 流心（中央） | 曇り | 降雨なし | 26.8 | 23.2 | 0.34 | 0.04 | 0 | 0 | >50 |  | 通常の状況 | 無色 | 下水臭（微 | 9.1 | 1 | 3.5 | 1 | 17.3 | 33000 | <0.5 | 1.6 | 0.061 | <0.001 | ND | <0.005 | <0.02 | <0.005 | <0.0005 |  | ND | <0.002 | <0.0002 | <0.0004 | <0.002 | <0.004 | <0.0005 | <0.0006 | <0.002 | <0.0005 | <0.0002 |  |  |  | <0.001 | <0.002 | 0.18 | 0.03 | <0.05 | 1.1 | 1.2 | <0.005 | <0.01 |  | 0.1 | <0.01 |  | <0.0006 | <0.008 | 0.04 | 0.052 | 43 | 10 |  | <0.03 | 0.005
| 22:40 | 流心（中央） | 晴れ | 降雨なし | 23 | 23.3 | 0.3 | 0.06 | 0 | 0 |  |  | 通常の状況 |  | 下水臭（微 | 8 | 0.9 | 4 | 2 | 4.2 |  | <0.5 | 2.2 | 0.064 | [38 empty] | 45 | 11
2006-09-20 | 10:30 | 流心（中央） | 快晴 | 0mm以上5mm以下 | 28.4 | 24 | 0.5 | 0.06 | 0 | 0 | >50 |  | 通常の状況 | 無色 | 無臭 | 8.5 | 4 | 3.9 | 1 | 11.4 | 4900000 |  | 2.6 | 0.1 | [25 empty] | <0.05 | 1.8 | 1.9 | [8 empty] | <0.04 | 0.061 | 43 | 10
| 22:30 | 流心（中央） | 晴れ | 0mm以上5mm以下 | 22.2 | 21.8 | 0.35 | 0.02 | 0 | 0 |  |  | 通常の状況 |  | 無臭 | 7.7 | 1.7 | 3.6 | 1 | 5.9 |  |  | 2.4 | 0.069 | [38 empty] | 44 | 10
2006-10-04 | 10:30 | 流心（中央） | 曇り | 0mm以上5mm以下 | 22 | 21.4 | 0.5 | 0.04 | 0 | 0 | >50 |  | 通常の状況 | 無色 | 無臭 | 8.3 | 1.5 | 3.6 | <1 | 10.7 | 94000 |  | 2.8 | 0.1 | <0.001 | ND | <0.005 | <0.02 | <0.005 | <0.0005 |  |  |  | <0.0002 |  |  |  | <0.0005 |  | <0.002 | <0.0005 | [6 empty] | 0.15 | 0.02 | 0.05 | 2.1 | 2.1 | <0.005 | <0.01 |  | 0.03 | <0.01 |  |  |  | 0.11 | 0.078 | 43 | 9
| 22:30 | 流心（中央） | 曇り | 0mm以上5mm以下 | 21 | 20.2 | 0.45 | 0.04 | 0 | 0 |  |  | 通常の状況 |  | 下水臭（微 | 7.6 | 1.1 | 3.3 | 2 | 6.3 |  |  | 2.9 | 0.078 | [38 empty] | 46 | 9
2006-11-01 | 10:30 | 流心（中央） | 晴れ | 降雨なし | 21.6 | 17.8 | 0.4 | 0.03 | 0 | 0 | >50 |  | 通常の状況 | 無色 | 下水臭（中 | 8.4 | 1 | 3.9 | 1 | 13.7 | 49000 | <0.5 | 2.2 | 0.087 | [25 empty] | <0.05 | 1.6 | 1.7 | [8 empty] | 0.06 | 0.057 | 46 | 9
| 22:30 | 流心（中央） | 曇り | 降雨なし | 16.2 | 16.9 | 0.46 | 0.04 | 0 | 0 |  |  | 通常の状況 |  | 下水臭（中 | 7.7 | 1.5 | 4 | 1 | 6.9 |  | <0.5 | 2.4 | 0.066 | [38 empty] | 47 | 10
2006-12-06 | 10:30 | 流心（中央） | 曇り | 0mm以上5mm以下 | 9.8 | 9.2 | 0.35 | 0.02 | 0 | 0 | >50 |  | 通常の状況 | 無色 | カビ臭（微 | 7.9 | 2 | 3.8 | 1 | 13.1 | 17000 |  | 2.7 | 0.078 | <0.001 | ND | <0.005 | <0.02 | <0.005 | <0.0005 |  |  |  | <0.0002 |  |  |  | <0.0005 |  | <0.002 | <0.0005 | [6 empty] | 0.16 | 0.02 | 0.08 | 1.9 | 1.9 | <0.005 | <0.01 |  | <0.02 | <0.01 |  |  |  | 0.15 | 0.05 | 48 | 14
| 22:30 | 流心（中央） | 晴れ | 0mm以上5mm以下 | 3.2 | 9.9 | 0.39 | 0.03 | 0 | 0 |  |  | 通常の状況 |  | カビ臭（微 | 7.6 | 1.9 | 4.1 | 1 | 8.7 |  |  | 2.8 | 0.065 | [38 empty] | 48 | 11
2007-01-10 | 10:30 | 流心（中央） | 快晴 | 降雨なし | 9.2 | 9 | 0.44 | 0.02 | 0 | 0 | >50 |  | 通常の状況 | 無色 | 下水臭（微 | 8 | 2.6 | 3.3 | <1 | 12.2 | 110000 |  | 2.7 | 0.075 | [25 empty] | 0.08 | 1.6 | 1.7 | [8 empty] | 0.07 | 0.035 | 46 | 9
| 22:30 | 流心（中央） | 晴れ | 降雨なし | 2.9 | 8.5 | 0.34 | 0.04 | 0 | 0 |  |  | 通常の状況 |  | 下水臭（微 | 7.7 | 1.4 | 3.4 | 1 | 9.1 |  |  | 2.9 | 0.058 | [38 empty] | 47 | 9
2007-02-07 | 11:00 | 流心（中央） | 曇り | 降雨なし | 12.8 | 8.6 | 0.3 | 0.01 | 0 | 0 | >50 |  | 通常の状況 | 無色 | カビ臭（微 | 8.1 | 3.8 | 4.9 | 2 | 14.4 | 13000 | <0.5 | 3.4 | 0.16 | <0.001 | ND | <0.005 | <0.02 | <0.005 | <0.0005 |  | ND | <0.002 | <0.0002 | <0.0004 | <0.002 | <0.004 | <0.0005 | <0.0006 | <0.002 | <0.0005 | <0.0002 |  |  |  | <0.001 | <0.002 | 0.12 | 0.04 | 0.13 | 1.6 | 1.8 | <0.005 | <0.01 |  | 0.21 | 0.02 |  | <0.0006 | <0.008 | 0.4 | 0.1 | 47 | 13 |  | <0.03 | 0.011
| 23:00 | 流心（中央） | 晴れ | 降雨なし | 6.4 | 8.1 | 0.32 | 0.03 | 0 | 0 |  |  | 通常の状況 |  | 下水臭（微 | 7.7 | 4.8 | 6 | 2 | 6.8 |  | <0.5 | 4.3 | 0.16 | [38 empty] | 48 | 13
2007-03-07 | 10:40 | 流心（中央） | 晴れ | 0mm以上5mm以下 | 11.9 | 11.6 | 0.42 | 0.02 | 0 | 0 | >50 |  | 通常の状況 | 無色 | 下水臭（微 | 8.3 | 4 | 4.3 | 3 | 14.5 | 17000 |  | 3.1 | 0.088 | [25 empty] | 0.06 | 1.8 | 1.9 | [8 empty] | 0.11 | 0.048 | 41 | 10
| 22:40 | 流心（中央） | 曇り | 0mm以上5mm以下 | 7.3 | 9.8 | 0.33 | 0.01 | 0 | 0 |  |  | 通常の状況 |  | 下水臭（微 | 7.7 | 2.9 | 4.3 | 2 | 7.6 |  |  | 3.3 | 0.08 | [38 empty] | 43 | 11