## 県企業庁水道電気局
調査機関 | 測定地点名 | 採取年月日 | 採取水層 | 採取時刻 | 採取水深 | 天候 | 流量 | 気温 | 水温 | 濁度 | 色度 | 臭気 | 透明度 | pH | BOD | ＣＯＤ | DO(溶存酸素量) | アルカリ度 | 大腸菌群数(MPN法) | 大腸菌群数(デソ法) | 酸素飽和百分率(%) | 過マンガン酸カリウム消費量 | 全燐 | 全窒素 | アンモニア性窒素 | 亜硝酸性窒素 | 硝酸性窒素 | 塩素イオン | 総硬度 | 蒸発残留物 | 陰イオン界面活性剤 | カドミウム | 有機燐 | 鉛 | 六価クロム | ヒ素 | 総水銀 | フェノール類 | 電気伝導率 | 燐酸イオン | 溶性ケイ酸 | シアンイオン | マンガン | 鉄 | 一般細菌数 | クロロフィルa
[5 empty] | ｍ |  | ｍ3／ｓ | ℃ | ℃ | 度 | 度 |  | ｍ |  | ｍｇ/Ｌ | ｍｇ/Ｌ | ｍｇ/Ｌ | ｍｇ/Ｌ | MPN/100mL | 個/100mL | ％ | ｍｇ/Ｌ | ｍｇ/Ｌ | ｍｇ/Ｌ | ｍｇ/Ｌ | ｍｇ/Ｌ | ｍｇ/Ｌ | ｍｇ/Ｌ | ｍｇ/Ｌ | ｍｇ/Ｌ | ｍｇ/Ｌ | ｍｇ/Ｌ | ｍｇ/Ｌ | ｍｇ/Ｌ | ｍｇ/Ｌ | ｍｇ/Ｌ | ｍｇ/Ｌ | ｍｇ/Ｌ | mS/m | ｍｇ/Ｌ | ｍｇ/Ｌ | ｍｇ/Ｌ | ｍｇ/Ｌ | ｍｇ/Ｌ | MPN/100mL | mｇ/m3
県企業庁水道電気局 | 日連大橋(注） | 2007.04.26 | 上層 | 10:00 | 0 | 晴 |  | 20.8 | 13.2 | 2.6 | 2 | 植物性臭気 |  | 7.48 | 1.1 |  | 9.4 |  | 5600 |  |  | 2.5 | 0.13 | 1.45 | 0.14 | 0.016 | 1.05 | 4.5 | 54 | [10 empty] | 0.25 |  |  | 0.013 | 0.11 | 3600
県企業庁水道電気局 | 日連大橋 | 2007.05.23 | 上層 | 9:50 | 0 | 快晴 |  | 24.1 | 20.1 | 7.1 | 2 | 植物性臭気 |  | 8.84 | 4.6 |  | 12.7 |  | 180 |  |  | 5.3 | 0.14 | 1.28 | 0.26 | 0.02 | 0.75 | 4.8 | 56 | [10 empty] | 0.1 |  |  | 0.012 | 0.08 | 62
県企業庁水道電気局 | 弁天橋 | 2007.06.27 | 上層 | 10:10 | 0 | 晴 |  | 30.7 | 22.8 | 8.4 | <1 | 植物性臭気 |  | 8.88 | 3.5 |  | 12.2 |  | 1000 |  |  | 6.6 | 0.09 | 1.14 | 0.16 | 0.019 | 0.73 | 5.2 | 57 | [10 empty] | 0.04 |  |  | 0.017 | 0.09 | 180
県企業庁水道電気局 | 弁天橋 | 2007.07.25 | 上層 | 10:15 | 0 | 晴 |  | 27.1 | 22.1 | 7.8 | <1 | 植物性臭気 |  | 8.84 | 2.9 |  | 11.8 |  | 2600 |  |  | 6.1 | 0.06 | 1.24 | 0.07 | 0.013 | 0.92 | 3.5 | 53 | [10 empty] | 0.02 |  |  | 0.011 | 0.06 | 1600
県企業庁水道電気局 | 弁天橋 | 2007.08.29 | 上層 | 9:30 | 0 | 曇 |  | 24.8 | 24.9 | 6.5 | 13 | 植物性臭気 |  | 9.09 | 7.4 |  | 11.8 |  | 650 |  |  | 13 | 0.2 | 1.64 | 0.24 | 0.019 | 0.61 | 4.2 | 54 | [10 empty] | <0.01 |  |  | 0.013 | 0.08 | 360
県企業庁水道電気局 | 弁天橋 | 2007.09.27 | 上層 | 9:45 | 0 | 曇 |  | 23.6 | 20.4 | 6.1 | 6 | 植物性臭気 |  | 8.72 | 8.2 |  | 11.5 |  | 3700 |  |  | 9.9 | 0.24 | 1.98 | 0.11 | 0.013 | 0.92 | 3.9 | 53 | [10 empty] | 0.06 |  |  | 0.011 | 0.07 | 1400
県企業庁水道電気局 | 弁天橋 | 2007.10.24 | 上層 | 9:50 | 0 | 晴 |  | 17.6 | 14.3 | 4.6 | 2 | かび臭 |  | 7.56 | 0.6 |  | 9.4 |  | 4800 |  |  | 2 | 0.12 | 1.45 | 0.04 | 0.013 | 1.36 | 5.2 | 59 | [10 empty] | 0.31 |  |  | 0.033 | 0.21 | 4400
県企業庁水道電気局 | 弁天橋 | 2007.11.28 | 上層 | 10:00 | 0 | 曇 |  | 10 | 10.5 | 5.4 | 2 | 植物性臭気 |  | 7.5 | 0.8 |  | 10.1 |  | 4800 |  |  | 3.1 | 0.14 | 1.47 | 0.12 | 0.018 | 1.3 | 4.9 | 56 | [10 empty] | 0.33 |  |  | 0.036 | 0.29 | 2800
県企業庁水道電気局 | 弁天橋 | 2007.12.20 | 上層 | 10:05 | 0 | 晴 |  | 6.2 | 8.9 | 7.2 | 2 | かび臭 |  | 7.58 | 0.9 |  | 10.6 |  | 4000 |  |  | 2.8 | 0.13 | 1.47 | 0.06 | 0.021 | 1.33 | 5.4 | 60 | [10 empty] | 0.32 |  |  | 0.032 | 0.33 | 2900
県企業庁水道電気局 | 弁天橋 | 2008.01.30 | 上層 | 9:45 | 0 | 晴 |  | 6.4 | 7.9 | 5.8 | 1 | 植物性臭気 |  | 7.52 | 0.8 |  | 10.7 |  | 6500 |  |  | 2.6 | 0.18 | 1.54 | 0.14 | 0.024 | 1.33 | 6.5 | 63 | [10 empty] | 0.43 |  |  | 0.02 | 0.29 | 1300
県企業庁水道電気局 | 弁天橋 | 2008.02.27 | 上層 | 10:10 | 0 | 晴 |  | 8.7 | 8.5 | 4.2 | 2 | 植物性臭気 |  | 7.45 | 1 |  | 10.7 |  | 2400 |  |  | 2.4 | 0.15 | 1.47 | 0.08 | 0.022 | 1.26 | 6.3 | 61 | [10 empty] | 0.37 |  |  | 0.019 | 0.22 | 1400
県企業庁水道電気局 | 弁天橋 | 2008.03.06 | 上層 | 10:00 | 0 | 晴 |  | 9.6 | 9.6 | 8.3 | 3 | かび臭 |  | 7.46 | 1.1 |  | 10.1 |  | 3100 |  |  | 2.6 | 0.17 | 1.53 | 0.1 | 0.022 | 1.27 | 6.6 | 64 | [10 empty] | 0.36 |  |  | 0.038 | 0.41 | 1100
県企業庁水道電気局 | 相模湖大橋 | 2007.04.26 | 上層 | 11:10 | 0 | 晴 |  | 24.3 | 13.3 | 2.4 | 3 | かび臭 |  | 7.24 | 1.2 |  | 9.9 |  | 160 |  |  | 2.8 | 0.11 | 1.27 | 0.07 | 0.015 | 0.99 | 4.5 | 52 | [10 empty] | 0.2 |  |  | 0.014 | 0.12 | 67
県企業庁水道電気局 | 相模湖大橋 | 2007.04.26 | 下層 | 11:25 | 20 | 晴 |  | 24.3 | 11.8 | 3.3 | 4 | かび臭 |  | 7.47 | 0.5 |  | 9.8 |  | 130 |  |  | 3.7 | 0.1 | 1.34 | 0.11 | 0.015 | 0.98 | 4.4 | 54 | [10 empty] | 0.19 |  |  | 0.016 | 0.12 | 180
県企業庁水道電気局 | 相模湖大橋 | 2007.05.23 | 上層 | 10:45 | 0 | 快晴 |  | 21.2 | 17.3 | 4.3 | <1 | かび臭 |  | 7.63 | 2.4 |  | 11 |  | 480 |  |  | 4.4 | 0.1 | 1.11 | 0.2 | 0.018 | 0.89 | 4.6 | 53 | [10 empty] | 0.11 |  |  | 0.012 | 0.05 | 70
県企業庁水道電気局 | 相模湖大橋 | 2007.05.23 | 下層 | 10:50 | 20 | 快晴 |  | 21.2 | 17.3 | 3.6 | 3 | かび臭 |  | 7.56 | 1.3 |  | 8.4 |  | 520 |  |  | 4.6 | 0.09 | 1.33 | 0.31 | 0.017 | 0.98 | 4.7 | 55 | [10 empty] | 0.35 |  |  | 0.022 | 0.13 | 100
県企業庁水道電気局 | 相模湖大橋 | 2007.06.27 | 上層 | 11:30 | 0 | 晴 |  | 29.3 | 21 | 2 | 2 | 植物性臭気 |  | 7.87 | 0.6 |  | 9.1 |  | 960 |  |  | 3.6 | 0.07 | 1.09 | 0.09 | 0.02 | 0.91 | 5.3 | 61 | [10 empty] | 0.16 |  |  | 0.015 | 0.06 | 200
県企業庁水道電気局 | 相模湖大橋 | 2007.06.27 | 下層 | 11:40 | 20 | 晴 |  | 29.3 | 18.4 | 2.1 | 3 | 植物性臭気 |  | 7.63 | 0.8 |  | 6.6 |  | 350 |  |  | 3.5 | 0.1 | 1.23 | 0.21 | 0.022 | 0.97 | 5.4 | 57 | [10 empty] | 0.28 |  |  | 0.021 | 0.12 | 320
県企業庁水道電気局 | 相模湖大橋 | 2007.07.25 | 上層 | 11:20 | 0 | 晴 |  | 28 | 20.5 | 5.6 | 4 | 植物性臭気 |  | 8.15 | 4.2 |  | 10.6 |  | 2400 |  |  | 6.8 | 0.08 | 1.44 | 0.05 | 0.013 | 1.03 | 3.1 | 47 | [10 empty] | 0.04 |  |  | 0.015 | 0.12 | 1800
県企業庁水道電気局 | 相模湖大橋 | 2007.07.25 | 下層 | 11:30 | 20 | 晴 |  | 28 | 17.3 | 4.1 | 4 | かび臭 |  | 7.6 | 0.5 |  | 8 |  | 1600 |  |  | 3.6 | 0.06 | 1.25 | 0.09 | 0.012 | 1.16 | 3.3 | 51 | [10 empty] | 0.15 |  |  | 0.03 | 0.22 | 570
県企業庁水道電気局 | 相模湖大橋 | 2007.08.29 | 上層 | 10:45 | 0 | 曇 |  | 25.2 | 23.4 | 4.3 | 7 | かび臭 |  | 7.83 | 2.2 |  | 9.8 |  | 420 |  |  | 4.9 | 0.06 | 1.19 | 0.22 | 0.033 | 0.81 | 4.4 | 55 | [10 empty] | 0.02 |  |  | 0.028 | 0.09 | 680
県企業庁水道電気局 | 相模湖大橋 | 2007.08.29 | 下層 | 11:00 | 20 | 曇 |  | 25.2 | 21.3 | 2.9 | 4 | かび臭 |  | 7.54 | 0.9 |  | 7.2 |  | 250 |  |  | 5.4 | 0.07 | 1.23 | 0.27 | 0.036 | 1 | 4.5 | 56 | [10 empty] | 0.16 |  |  | 0.027 | 0.15 | 150
県企業庁水道電気局 | 相模湖大橋 | 2007.09.27 | 上層 | 10:45 | 0 | 曇 |  | 26 | 19.8 | 3.3 | 2 | 植物性臭気 |  | 7.53 | 0.6 |  | 9.1 |  | 1200 |  |  | 3 | 0.05 | 1.21 | 0.08 | 0.009 | 1.1 | 3.7 | 52 | [10 empty] | 0.09 |  |  | 0.01 | 0.11 | 540
県企業庁水道電気局 | 相模湖大橋 | 2007.09.27 | 下層 | 11:15 | 20 | 曇 |  | 26 | 18.8 | 7.5 | 4 | 植物性臭気 |  | 7.59 | 0.5 |  | 8.6 |  | 4800 |  |  | 2.8 | 0.06 | 1.24 | 0.1 | 0.01 | 1.13 | 3.8 | 58 | [10 empty] | 0.12 |  |  | 0.029 | 0.35 | 840
県企業庁水道電気局 | 相模湖大橋 | 2007.10.24 | 上層 | 11:05 | 0 | 晴 |  | 19.5 | 16 | 6.4 | 3 | かび臭 |  | 7.31 | 1 |  | 9.2 |  | 580 |  |  | 3.4 | 0.08 | 1.3 | 0.01 | 0.014 | 1.12 | 4.7 | 61 | [10 empty] | 0.13 |  |  | 0.027 | 0.23 | 270
県企業庁水道電気局 | 相模湖大橋 | 2007.10.24 | 下層 | 11:30 | 20 | 晴 |  | 19.5 | 15.4 | 9.5 | 5 | かび臭 |  | 7.48 | 1.2 |  | 8.8 |  | 910 |  |  | 3.1 | 0.08 | 1.35 | 0.02 | 0.013 | 1.19 | 4.8 | 59 | [10 empty] | 0.15 |  |  | 0.049 | 0.42 | 270
県企業庁水道電気局 | 相模湖大橋 | 2007.11.28 | 上層 | 11:05 | 0 | 曇 |  | 10.3 | 10.9 | 2.6 | 2 | 植物性臭気 |  | 7.24 | 0.9 |  | 10 |  | 490 |  |  | 3.5 | 0.08 | 1.34 | 0.05 | 0.014 | 1.18 | 4.9 | 60 | [10 empty] | 0.15 |  |  | 0.021 | 0.08 | 120
県企業庁水道電気局 | 相模湖大橋 | 2007.11.28 | 下層 | 11:20 | 20 | 曇 |  | 10.3 | 10.3 | 3.6 | 2 | 植物性臭気 |  | 7.4 | 0.6 |  | 9.7 |  | 580 |  |  | 3.1 | 0.09 | 1.41 | 0.06 | 0.014 | 1.22 | 4.8 | 58 | [10 empty] | 0.22 |  |  | 0.037 | 0.16 | 280
県企業庁水道電気局 | 相模湖大橋 | 2007.12.20 | 上層 | 11:00 | 0 | 晴 |  | 9.3 | 9 | 2.6 | 2 | かび臭 |  | 7.26 | 0.8 |  | 9.4 |  | 200 |  |  | 2.6 | 0.1 | 1.4 | 0.02 | 0.019 | 1.24 | 5 | 62 | [10 empty] | 0.24 |  |  | 0.036 | 0.14 | 59
県企業庁水道電気局 | 相模湖大橋 | 2007.12.20 | 下層 | 11:10 | 20 | 晴 |  | 9.3 | 8.8 | 4 | 3 | かび臭 |  | 7.4 | 1.4 |  | 9.6 |  | 190 |  |  | 3.5 | 0.1 | 1.48 | 0.02 | 0.019 | 1.25 | 5.3 | 63 | [10 empty] | 0.22 |  |  | 0.043 | 0.21 | 130
県企業庁水道電気局 | 相模湖大橋 | 2008.01.30 | 上層 | 10:40 | 0 | 晴 |  | 9.3 | 6.8 | 3.1 | 2 | 植物性臭気 |  | 7.19 | 0.8 |  | 10 |  | 69 |  |  | 2.6 | 0.12 | 1.47 | 0.09 | 0.021 | 1.3 | 6.2 | 65 | [10 empty] | 0.28 |  |  | 0.029 | 0.15 | 47
県企業庁水道電気局 | 相模湖大橋 | 2008.01.30 | 下層 | 11:00 | 20 | 晴 |  | 9.3 | 6.7 | 3.7 | 2 | 植物性臭気 |  | 7.35 | 1 |  | 10 |  | 200 |  |  | 2.5 | 0.12 | 1.51 | 0.12 | 0.021 | 1.3 | 6.2 | 64 | [10 empty] | 0.28 |  |  | 0.032 | 0.17 | 66
県企業庁水道電気局 | 相模湖大橋 | 2008.02.27 | 上層 | 11:05 | 0 | 晴 |  | 10 | 7.9 | 3.3 | 1 | かび臭 |  | 7.11 | 1.1 |  | 10.6 |  | 340 |  |  | 2.5 | 0.12 | 1.44 | 0.03 | 0.018 | 1.26 | 7.5 | 65 | [10 empty] | 0.29 |  |  | 0.034 | 0.13 | 64
県企業庁水道電気局 | 相模湖大橋 | 2008.02.27 | 下層 | 11:15 | 20 | 晴 |  | 10 | 7.3 | 5.9 | 3 | 植物性臭気 |  | 7.33 | 1.2 |  | 10.3 |  | 330 |  |  | 3.1 | 0.12 | 1.49 | 0.04 | 0.018 | 1.26 | 7.7 | 63 | [10 empty] | 0.28 |  |  | 0.046 | 0.28 | 95
県企業庁水道電気局 | 相模湖大橋 | 2008.03.06 | 上層 | 10:55 | 0 | 晴 |  | 8.8 | 8.4 | 4.5 | 2 | 植物性臭気 |  | 7.2 | 1.7 |  | 11.9 |  | 280 |  |  | 2.6 | 0.13 | 1.42 | <0.01 | 0.019 | 1.18 | 7 | 62 | [10 empty] | 0.24 |  |  | 0.031 | 0.13 | 63
県企業庁水道電気局 | 相模湖大橋 | 2008.03.06 | 下層 | 11:00 | 20 | 晴 |  | 8.8 | 7.6 | 4.5 | 2 | 植物性臭気 |  | 7.34 | 1.6 |  | 10.2 |  | 82 |  |  | 2.7 | 0.13 | 1.5 | <0.01 | 0.018 | 1.24 | 7.3 | 63 | [10 empty] | 0.27 |  |  | 0.04 | 0.17 | 48
県企業庁水道電気局 | 津久井分水池 | 2007.04.23 | 上層 | 8:45 | 0 | 曇 |  | 17.5 | 13.6 | 3.4 | 2 | 植物性臭気 |  | 7.94 | 2.7 |  | 9.7 | 44 | 580 |  |  | 2.8 |  |  | 0.04 | 0.02 | 1.07 | 4.3 | 54 | 99 | <0.01 | <0.001 |  | <0.001 | <0.005 | <0.001 | <0.00001 | <0.0005 | 14 | 0.17 |  |  | 0.026 | 0.18 | 180
県企業庁水道電気局 | 津久井分水池 | 2007.05.21 | 上層 | 8:50 | 0 | 快晴 |  | 17 | 16.7 | 4.5 | 3 | 植物性臭気 |  | 7.79 | 9.6 |  | 2.8 | 44 | 550 | [5 empty] | 0.06 | 0.021 | 0.98 | 4.3 | 59 | [9 empty] | 14.4 | 0.14 |  |  | 0.056 | 0.22 | 170
県企業庁水道電気局 | 津久井分水池 | 2007.06.25 | 上層 | 8:55 | 0 | 曇 |  | 20.1 | 19.9 | 2.1 | 3 | 植物性臭気 |  | 7.9 | 1.6 |  | 9.1 | 44 | 8900 | [5 empty] | 0.06 | 0.024 | 0.98 | 4.8 | 59 | [9 empty] | 15.4 | 0.04 |  |  | 0.044 | 0.23 | 420
県企業庁水道電気局 | 津久井分水池 | 2007.07.23 | 上層 | 8:40 | 0 | 曇 |  | 24.4 | 18.2 | 4.6 | 4 | 植物性臭気 |  | 7.57 | 1.4 |  | 8.5 | 40 | 2000 |  |  | 4.1 |  |  | 0.04 | 0.02 | 1.23 | 2.9 | 50 | 96 | <0.01 | <0.001 |  | <0.001 | <0.005 | <0.001 | <0.00001 | <0.0005 | 12.4 | 0.13 |  |  | 0.038 | 0.36 | 1200
県企業庁水道電気局 | 津久井分水池 | 2007.08.27 | 上層 | 8:50 | 0 | 晴 |  | 28.2 | 22.9 | 3.2 | 3 | 植物性臭気 |  | 7.97 | 2.3 |  | 8.4 | 48 | 920 | [5 empty] | 0.04 | 0.052 | 0.98 | 4.3 | 58 | [9 empty] | 14.8 | 0.09 |  |  | 0.043 | 0.19 | 580
県企業庁水道電気局 | 津久井分水池 | 2007.09.25 | 上層 | 8:35 | 0 | 晴 |  | 23.3 | 19.8 | 6.4 | 2 | 植物性臭気 |  | 7.81 | 0.5 |  | 9 | 42 | 1700 | [5 empty] | 0.02 | 0.008 | 1.15 | 3.3 | 54 | [9 empty] | 13.5 | 0.11 |  |  | 0.023 | 0.26 | 920
県企業庁水道電気局 | 津久井分水池 | 2007.10.22 | 上層 | 8:40 | 0 | 晴 |  | 15.2 | 16.5 | 6.3 | 2 | 植物性臭気 |  | 7.75 | 1.7 |  | 9.2 | 48 | 820 |  |  | 4.6 |  |  | 0.02 | 0.01 | 1.13 | 4 | 60 | 108 | <0.01 | <0.001 |  | <0.001 | <0.005 | <0.001 | <0.00001 | <0.0005 | 15 | 0.12 |  |  | 0.039 | 0.38 | 330
県企業庁水道電気局 | 津久井分水池 | 2007.11.26 | 上層 | 8:40 | 0 | 曇 |  | 7.1 | 13.1 | 5.8 | 2 | 植物性臭気 |  | 7.65 | 1 |  | 9.5 | 50 | 520 | [5 empty] | 0.03 | 0.03 | 1.19 | 4.2 | 61 | [9 empty] | 14.9 | 0.12 |  |  | 0.038 | 0.23 | 82
県企業庁水道電気局 | 津久井分水池 | 2007.12.17 | 上層 | 8:40 | 0 | 曇 |  | 1.1 | 10.4 | 3.5 | 2 | 植物性臭気 |  | 7.66 | 1.7 |  | 10.2 | 49 | 650 | [5 empty] | 0.04 | 0.019 | 1.18 | 4.2 | 59 | [9 empty] | 14.7 | 0.14 |  |  | 0.039 | 0.2 | 32
県企業庁水道電気局 | 津久井分水池 | 2008.01.28 | 上層 | 8:40 | 0 | 晴 |  | 0.2 | 6.9 | 4 | 2 | 植物性臭気 |  | 7.71 | 2.1 |  | 10.9 | 50 | 250 |  |  | 1.6 |  |  | 0.06 | 0.024 | 1.37 | 5.3 | 62 | 114 | <0.01 | <0.001 |  | <0.001 | <0.005 | <0.001 | <0.00001 | <0.0005 | 16.3 | 0.26 |  |  | 0.04 | 0.16 | 120
県企業庁水道電気局 | 津久井分水池 | 2008.02.25 | 上層 | 8:40 | 0 | 晴 |  | 4.3 | 7.4 | 3.4 | 2 | 植物性臭気 |  | 7.87 | 2.5 |  | 11.5 | 52 | 120 | [5 empty] | 0.02 | 0.018 | 1.34 | 7.6 | 64 | [9 empty] | 17 | 0.27 |  |  | 0.041 | 0.18 | 57
県企業庁水道電気局 | 津久井分水池 | 2008.03.17 | 上層 | 8:35 | 0 | 曇 |  | 12.8 | 10.3 | 8.8 | 2 | 植物性臭気 |  | 8.5 | 2.9 |  | 12.4 | 53 | 250 | [5 empty] | 0.01 | 0.021 | 1.07 | 6.4 | 62 | [9 empty] | 16.4 | 0.19 |  |  | 0.039 | 0.19 | 36
県企業庁水道電気局 | 三井大橋 | 2007.04.11 | 上層 | 10:20 | 0 | 曇 |  | 13.8 | 13.1 | 4 | 4 | かび臭 |  | 7.84 | 2.8 |  | 13.3 |  | 100 |  |  | 4.3 | 0.08 | 1.23 | 0.04 | 0.017 | 0.89 | 4.7 | 56 | [10 empty] | 0.08 |  |  | 0.011 | 0.08 | 38
県企業庁水道電気局 | 三井大橋 | 2007.04.11 | 下層 | 10:30 | 20 | 曇 |  | 13.5 | 14.7 | 2.3 | 5 | 植物性臭気 |  | 8.1 | 1.9 |  | 11.5 |  | 44 |  |  | 2.8 | 0.07 | 1.12 | 0.1 | 0.014 | 0.89 | 4.5 | 54 | [10 empty] | 0.12 |  |  | 0.009 | 0.07 | 26
県企業庁水道電気局 | 三井大橋 | 2007.05.09 | 上層 | 10:15 | 0 | 晴 |  | 27.4 | 18.3 | 0.7 | 2 | かび臭 |  | 7.24 | 1.9 |  | 10.4 |  | 310 |  |  | 2.6 | 0.06 | 1.2 | 0.17 | 0.015 | 0.99 | 4.3 | 53 | [10 empty] | 0.13 |  |  | 0.009 | 0.02 | 29
県企業庁水道電気局 | 三井大橋 | 2007.05.09 | 下層 | 10:45 | 20 | 晴 |  | 27.4 | 16.5 | 1.9 | 3 | かび臭 |  | 7.38 | 0.8 |  | 9.3 |  | 310 |  |  | 2.2 | 0.07 | 1.17 | 0.23 | 0.016 | 0.98 | 4.3 | 53 | [10 empty] | 0.14 |  |  | 0.023 | 0.11 | 110
県企業庁水道電気局 | 三井大橋 | 2007.06.13 | 上層 | 10:25 | 0 | 晴 |  | 27.5 | 23.5 | 8.2 | 12 | 下水臭 |  | 9.4 | 9.7 |  | 14.9 |  | 2400 |  |  | 17 | 0.13 | 1.96 | 0.17 | 0.019 | 0.61 | 4.6 | 49 | [10 empty] | 0.05 |  |  | 0.008 | 0.04 | 120
県企業庁水道電気局 | 三井大橋 | 2007.06.13 | 下層 | 10:40 | 20 | 晴 |  | 27.5 | 19.4 | 3.2 | 4 | 植物性臭気 |  | 7.96 | 0.2 |  | 7.3 |  | 2000 |  |  | 3.9 | 0.04 | 0.87 | 0.24 | 0.016 | 0.77 | 4 | 49 | [10 empty] | 0.09 |  |  | 0.035 | 0.16 | 180
県企業庁水道電気局 | 三井大橋 | 2007.07.04 | 上層 | 10:26 | 0 | 曇 |  | 21 | 21.6 | 0.7 | 3 | 下水臭 |  | 7.49 | 1.6 |  | 5.2 |  | 12000 |  |  | 3.3 | 0.05 | 0.98 | 0.15 | 0.014 | 0.58 | 3.7 | 50 | [10 empty] | 0.05 |  |  | 0.01 | 0.03 | 700
県企業庁水道電気局 | 三井大橋 | 2007.07.04 | 下層 | 10:40 | 20 | 曇 |  | 21 | 20.7 | 3.5 | 4 | 植物性臭気 |  | 7.55 | 0.5 |  | 7.2 |  | 1700 |  |  | 3.5 | 0.05 | 0.83 | 0.1 | 0.014 | 0.65 | 3.6 | 50 | [10 empty] | 0.06 |  |  | 0.034 | 0.15 | 300
県企業庁水道電気局 | 三井大橋 | 2007.08.08 | 上層 | 10:05 | 0 | 晴 |  | 31 | 22 | 3.2 | 6 | 植物性臭気 |  | 9.21 | 3.1 |  | 13.3 |  | 1600 |  |  | 7.3 | 0.06 | 1.37 | 0.09 | 0.038 | 0.76 | 3.5 | 46 | [10 empty] | <0.01 |  |  | 0.007 | 0.05 | 880
県企業庁水道電気局 | 三井大橋 | 2007.08.08 | 下層 | 10:20 | 20 | 晴 |  | 31 | 21.4 | 3.6 | 5 | 植物性臭気 |  | 7.54 | 0.2 |  | 6.3 |  | 2000 |  |  | 3.7 | 0.04 | 1.21 | 0.15 | 0.036 | 0.97 | 3.5 | 49 | [10 empty] | 0.08 |  |  | 0.039 | 0.19 | 370
県企業庁水道電気局 | 三井大橋 | 2007.09.05 | 上層 | 10:00 | 0 | 曇 |  | 26 | 25.5 | 4.3 | 21 | 植物性臭気 |  | 8.67 | 1.7 |  | 10.2 |  | 1000 |  |  | 11 | 0.09 | 1.85 | 0.01 | 0.037 | 0.69 | 3.7 | 54 | [10 empty] | 0.03 |  |  | 0.013 | 0.07 | 360
県企業庁水道電気局 | 三井大橋 | 2007.09.05 | 下層 | 10:15 | 20 | 曇 |  | 26 | 24 | 5 | 6 | 植物性臭気 |  | 7.6 | 0.6 |  | 7 |  | 160 |  |  | 4 | 0.04 | 1.04 | 0.07 | 0.063 | 0.75 | 3.5 | 48 | [10 empty] | 0.05 |  |  | 0.034 | 0.23 | 78
県企業庁水道電気局 | 三井大橋 | 2007.10.10 | 上層 | 10:15 | 0 | 曇 |  | 20.6 | 20.1 | 3.8 | 3 | 植物性臭気 |  | 7.16 | 0.4 |  | 8.6 |  | 330 |  |  | 3.3 | 0.03 | 1.31 | 0.06 | 0.007 | 1.18 | 3.5 | 53 | [10 empty] | 0.05 |  |  | 0.009 | 0.15 | 76
県企業庁水道電気局 | 三井大橋 | 2007.10.10 | 下層 | 10:45 | 20 | 曇 |  | 20.6 | 19.5 | 4.2 | 4 | 植物性臭気 |  | 7.36 | 0.2 |  | 8.5 |  | 390 |  |  | 3.2 | 0.04 | 1.22 | 0.06 | 0.011 | 1.14 | 3.5 | 53 | [10 empty] | 0.08 |  |  | 0.014 | 0.16 | 330
県企業庁水道電気局 | 三井大橋 | 2007.11.07 | 上層 | 10:00 | 0 | 曇 |  | 15 | 17 | 1.8 | 2 | 植物性臭気 |  | 7.21 | 0.6 |  | 9 |  | 390 |  |  | 2.9 | 0.04 | 1.32 | <0.01 | 0.055 | 1.23 | 4.4 | 57 | [10 empty] | 0.06 |  |  | 0.006 | 0.06 | 140
県企業庁水道電気局 | 三井大橋 | 2007.11.07 | 下層 | 10:10 | 20 | 曇 |  | 15 | 16 | 5.7 | 4 | 植物性臭気 |  | 7.33 | 0.5 |  | 8 |  | 260 |  |  | 3.8 | 0.05 | 1.32 | 0.02 | 0.035 | 1.19 | 4.1 | 55 | [10 empty] | 0.12 |  |  | 0.018 | 0.26 | 59
県企業庁水道電気局 | 三井大橋 | 2007.12.05 | 上層 | 10:15 | 0 | 晴 |  | 12.5 | 15 | 1 | 2 | 植物性臭気 |  | 7.28 | 0.5 |  | 9.2 |  | 220 |  |  | 2.7 | 0.05 | 1.32 | 0.11 | 0.031 | 1.16 | 4.3 | 60 | [10 empty] | 0.13 |  |  | 0.01 | 0.06 | 160
県企業庁水道電気局 | 三井大橋 | 2007.12.05 | 下層 | 10:35 | 20 | 晴 |  | 12.5 | 10.8 | 2.4 | 2 | 植物性臭気 |  | 7.4 | 0.4 |  | 8.8 |  | 96 |  |  | 2.9 | 0.06 | 1.36 | 0.13 | 0.025 | 1.17 | 4.6 | 58 | [10 empty] | 0.16 |  |  | 0.022 | 0.13 | 52
県企業庁水道電気局 | 三井大橋 | 2008.01.16 | 上層 | 10:30 | 0 | 晴 |  | 4.2 | 7.7 | 2.7 | 1 | 植物性臭気 |  | 7.05 | 0.6 |  | 10 |  | 210 |  |  | 2.4 | 0.06 | 1.26 | 0.17 | 0.016 | 1.16 | 5 | 55 | [10 empty] | 0.15 |  |  | 0.015 | 0.1 | 34
県企業庁水道電気局 | 三井大橋 | 2008.01.16 | 下層 | 10:40 | 20 | 晴 |  | 4.2 | 7.5 | 3 | 2 | 植物性臭気 |  | 7.28 | 0.6 |  | 10.3 |  | 290 |  |  | 3 | 0.06 | 1.27 | 0.19 | 0.017 | 1.16 | 5 | 57 | [10 empty] | 0.15 |  |  | 0.015 | 0.11 | 460
県企業庁水道電気局 | 三井大橋 | 2008.02.13 | 上層 | 10:25 | 0 | 晴 |  | 2 | 6.5 | 3.5 | 1 | 植物性臭気 |  | 7.06 | 1.2 |  | 10.6 |  | 280 |  |  | 2.6 | 0.05 | 1.14 | 0.09 | 0.012 | 1.02 | 4.7 | 54 | [10 empty] | 0.1 |  |  | 0.023 | 0.12 | 43
県企業庁水道電気局 | 三井大橋 | 2008.02.13 | 下層 | 10:50 | 20 | 晴 |  | 2 | 6.1 | 3.6 | 1 | 植物性臭気 |  | 7.19 | 0.9 |  | 10.7 |  | 690 |  |  | 2.7 | 0.05 | 1.15 | 0.09 | 0.011 | 1.03 | 4.7 | 56 | [10 empty] | 0.1 |  |  | 0.024 | 0.14 | 400
県企業庁水道電気局 | 三井大橋 | 2008.03.05 | 上層 | 10:05 | 0 | 曇 |  | 6.1 | 8 | 6.3 | 1 | 植物性臭気 |  | 7.42 | 3.2 |  | 14.1 |  | 190 |  |  | 4.3 | 0.06 | 1 | 0.03 | 0.012 | 0.76 | 5.7 | 57 | [10 empty] | <0.01 |  |  | 0.029 | 0.13 | 150
県企業庁水道電気局 | 三井大橋 | 2008.03.05 | 下層 | 10:20 | 20 | 曇 |  | 6.1 | 6.9 | 6.8 | 2 | 植物性臭気 |  | 7.28 | 1.4 |  | 9.2 |  | 51 |  |  | 3.2 | 0.06 | 1.1 | 0.04 | 0.011 | 0.93 | 5.4 | 59 | [10 empty] | 0.04 |  |  | 0.05 | 0.22 | 250
注： ４，５月は日連大橋で測定を実施した。

## 横浜市水道局
調査機関 | 測定地点名 | 採取年月日 | 採取水層 | 採取時刻 | 採取水深 | 天候 | 流量 | 気温 | 水温 | 濁度 | 色度 | 臭気 | 透明度 | pH | BOD | COD | DO(溶存酸素量) | アルカリ度 | 大腸菌群数(MPN法) | 大腸菌群数(デソ法) | 酸素飽和百分率(%) | 過マンガン酸カリウム消費量 | 全燐 | 全窒素 | アンモニア性窒素 | 亜硝酸性窒素 | 硝酸性窒素 | 塩素イオン | 総硬度 | 蒸発残留物 | 陰イオン界面活性剤 | カドミウム | 有機燐 | 鉛 | 六価クロム | ヒ素 | 総水銀 | フェノール類 | 電気伝導率 | 燐酸イオン | 溶性ケイ酸 | シアンイオン | マンガン | 鉄 | 一般細菌数 | クロロフィルa
[5 empty] | ｍ |  | ｍ3／ｓ | ℃ | ℃ | 度 | 度 |  | ｍ |  | ｍｇ/Ｌ | ｍｇ/Ｌ | ｍｇ/Ｌ | ｍｇ/Ｌ | MPN/100mL | 個/100mL | ％ | ｍｇ/Ｌ | ｍｇ/Ｌ | ｍｇ/Ｌ | ｍｇ/Ｌ | ｍｇ/Ｌ | ｍｇ/Ｌ | ｍｇ/Ｌ | ｍｇ/Ｌ | ｍｇ/Ｌ | ｍｇ/Ｌ | ｍｇ/Ｌ | ｍｇ/Ｌ | ｍｇ/Ｌ | ｍｇ/Ｌ | ｍｇ/Ｌ | ｍｇ/Ｌ | ｍｇ/Ｌ | mS/m | ｍｇ/Ｌ | ｍｇ/Ｌ | ｍｇ/Ｌ | ｍｇ/Ｌ | ｍｇ/Ｌ | CFU/mL | mｇ/m3
横浜市水道局 | 弁天橋 | 2007.04.09 | 上層 | 13:40 |  | 曇 |  | 15 | 12.3 | 7.7 | 2.9 | 植物性臭気 |  | 8.2 | 1.3 | 2 | 12.3 | 47 | 240 |  | 119 |  |  | 1.3 | 0.02 | 0.024 | 1.12 | 4.8 | 55 | 110 | <0.002 | <0.00007 |  | <0.0002 | 0.0005 | 0.0005 |  | <0.0001 | 14.7 | 0.14 | 27 | <0.001 | 0.02 | 0.14 | 150
横浜市水道局 | 弁天橋 | 2007.05.14 | 上層 | 14:00 |  | 晴 |  | 24 | 16.2 | 4.8 | 2.2 | 植物性臭気 |  | 8.42 | 0.3 | 1.6 | 9.9 | 48 | 190 |  | 105 |  |  | 1.23 | 0.02 | 0.021 | 1.02 | 4.6 | 54 | [9 empty] | 14.4 | 0.14 | 25 |  | 0.039 | 0.03 | 420
横浜市水道局 | 弁天橋 | 2007.06.20 | 上層 | 14:20 |  | 曇 |  | 29 | 19.8 | 3.2 | 2.2 | 植物性臭気 |  | 8.28 | 0.9 | 1.9 | 10.1 | 52 | 3300 |  | 114 |  |  | 1.11 | 0.06 | 0.024 | 1 | 5.3 | 57 | [9 empty] | 15.4 | 0.15 | 24 |  | 0.024 | 0.09 | 3700
横浜市水道局 | 弁天橋 | 2007.07.09 | 上層 | 10:45 |  | 曇 |  | 22.5 | 20 | 5.5 | 4.6 | 植物性臭気 |  | 8.03 | 1.7 | 1.6 | 5.8 | 52 | 810 |  | 67 |  |  | 1.14 | 0.07 | 0.025 | 0.94 | 5.3 | 58 | 133 | <0.002 | <0.00007 |  | 0.0002 | 0.0005 | 0.00066 |  | <0.0001 | 15.7 | 0.07 | 22 | <0.001 | 0.037 | 0.09 | 130
横浜市水道局 | 弁天橋 | 2007.08.13 | 上層 | 15:30 |  | 晴 |  | 32 | 24 | 4.5 | 2.7 | 植物性臭気 |  | 8.08 | 2 | 1.3 | 8.6 | 45 | 290 |  | 107 |  |  | 1.26 | 0.07 | 0.022 | 1.02 | 4 | 53 | [9 empty] | 14.1 | 0.07 | 25 |  | 0.036 | 0.12 | 160
横浜市水道局 | 弁天橋 | 2007.09.10 | 上層 | 11:45 |  | 雨 |  | 21 | 18.3 | 220 | 65 | 植物性臭気 |  | 7.76 | 2 | 2.3 | 9.7 | 32 | 39000 |  | 109 |  |  | 1.52 | 0.02 | <0.005 | 1.48 | 2.9 | 54 | [9 empty] | 10.9 | <0.05 | 20 |  | 0.17 | 5.6 | 3700
横浜市水道局 | 弁天橋 | 2007.10.09 | 上層 | 14:40 |  | 曇 |  | 17.8 | 17.6 | 10 | 2.2 | 植物性臭気 |  | 7.68 | 1.1 | 1.1 | 8.9 | 46 | 580 |  | 98 |  |  | 1.32 | 0.02 | 0.012 | 1.21 | 4.2 | 56 | 108 | <0.002 | <0.00007 |  | <0.0002 | 0.0005 | 0.00056 |  | <0.0001 | 14.3 | 0.07 | 24 | <0.001 | 0.038 | 0.25 | 100
横浜市水道局 | 弁天橋 | 2007.11.19 | 上層 | 14:00 |  | 晴 |  | 7.9 | 12.4 | 10 | 2.3 | 植物性臭気 |  | 7.72 | 0.5 | 1.8 | 10.7 | 51 | 820 |  | 105 |  |  | 1.46 | 0.02 | 0.015 | 1.29 | 5 | 59 | [9 empty] | 15.6 | 0.09 | 28 |  | 0.055 | 0.15 | 1100
横浜市水道局 | 弁天橋 | 2007.12.10 | 上層 | 14:00 |  | 晴 |  | 10.9 | 9.4 | 6.8 | 1.6 | 植物性臭気 |  | 7.78 | 0.4 | 0.9 | 9.5 | 50 | 660 |  | 86 |  |  | 1.9 | 0.03 | 0.019 | 1.38 | 5.3 | 60 | [9 empty] | 15.9 | 0.14 | 29 |  | 0.048 | 0.18 | 180
横浜市水道局 | 弁天橋 | 2008.01.15 | 上層 | 14:00 |  | 晴 |  | 6 | 7.3 | 9.7 | 1.7 | 植物性臭気 |  | 7.8 | 1.8 | 0.9 | 11.5 | 49 | 150 |  | 99 |  |  | 1.59 | 0.06 | 0.028 | 1.5 | 5.8 | 58 | 119 | <0.002 | <0.00007 |  | 0.0003 | 0.0006 | 0.00059 |  | <0.0001 | 15.6 | 0.14 | 31 | <0.001 | 0.033 | 0.15 | 74
横浜市水道局 | 弁天橋 | 2008.02.12 | 上層 | 13:30 |  | 雨 |  | 5.5 | 7.3 | 5.2 | 1.4 | 植物性臭気 |  | 7.81 | 0.7 | 1 | 11.3 | 52 | 150 |  | 99 |  |  | 1.59 | 0.07 | 0.024 | 1.4 | 8.2 | 58 | [9 empty] | 16.9 | 0.19 | 31 |  | 0.029 | 0.07 | 71
横浜市水道局 | 弁天橋 | 2008.03.10 | 上層 | 13:45 |  | 雨 |  | 9.5 | 8.6 | 8.2 | 2.1 | 植物性臭気 |  | 8.25 | 1.4 | 1.6 | 9 | 53 | 140 |  | 82 |  |  | 1.5 | 0.01 | 0.023 | 1.3 | 7 | 61 | [9 empty] | 16.3 | 0.13 | 31 |  | 0.033 | 0.21 | 71
横浜市水道局 | 三井大橋 | 2007.04.11 | 上層 | 11:10 |  | 曇 |  | 14 | 12.5 | 7.1 | 2.9 | 植物性臭気 |  | 9.04 | 1.5 | 2.6 | 14.9 | 48 | 120 |  | 145 |  | 0.09 | 1.2 | 0.01 | 0.019 | 0.88 | 4.7 | 56 | [9 empty] | 14.5 | 0.08 | 25 |  | 0.012 | 0.07 | 48
横浜市水道局 | 三井大橋 | 2007.05.16 | 上層 | 11:00 |  | 晴 |  | 22.2 | 17.2 | 2.1 | 2.2 | 植物性臭気 |  | 8.14 | 1 | 1.9 | 10.8 | 43 | 260 |  | 117 |  | 0.06 | 1.22 | 0.02 | 0.016 | 0.96 | 4.5 | 52 | [9 empty] | 13.8 | 0.1 | 22 |  | 0.0075 | 0.01 | 49
横浜市水道局 | 三井大橋 | 2007.06.26 | 上層 | 11:00 |  | 曇 |  | 21.8 | 21.8 | 3.4 | 3.1 | 植物性臭気 |  | 8.48 | 1.6 | 2.4 | 7.9 | 46 | 5500 |  | 94 |  | 0.04 | 1.41 | 0.11 | 0.014 | 0.94 | 4 | 51 | [9 empty] | 13.5 | <0.05 | 21 |  | 0.0097 | 0.02 | 550
横浜市水道局 | 三井大橋 | 2007.07.18 | 上層 | 11:05 |  | 雨 |  | 20.9 | 20.9 | 4.9 | 3.6 | 植物性臭気 |  | 8.38 | 4.4 | 1.9 | 11 | 43 | 2600 |  | 129 |  | 0.08 | 1.14 | 0.03 | 0.018 | 0.75 | 3.8 | 51 | [9 empty] | 13.1 | <0.05 | 19 |  | 0.009 | 0.06 | 250
横浜市水道局 | 三井大橋 | 2007.08.15 | 上層 | 10:30 |  | 晴 |  | 32 | 27.8 | 6.9 | 3.7 | 植物性臭気 |  | 9.65 | 3.3 | 7.8 | 13.7 | 43 | 410 |  | 178 |  | 0.15 | 2.14 | <0.01 | <0.005 | 0.63 | 3.7 | 50 | [9 empty] | 13.3 | <0.05 | 22 |  | 0.0095 | 0.03 | 450
横浜市水道局 | 三井大橋 | 2007.09.19 | 上層 | 11:10 |  | 曇 |  | 24.8 | 23.3 | 27 | 18 | 植物性臭気 |  | 7.82 | 1.6 | 1.9 | 8.9 | 34 | 5200 |  | 107 |  | 0.05 | 1.46 | 0.01 | 0.008 | 1.21 | 2.6 | 45 | [9 empty] | 11.3 | <0.05 | 20 |  | 0.033 | 0.94 | 2800
横浜市水道局 | 三井大橋 | 2007.10.10 | 上層 | 11:00 |  | 曇 |  | 20.5 | 19.9 | 5.7 | 2.9 | 植物性臭気 |  | 7.76 | 2.2 | 1.2 | 9.1 | 41 | 340 |  | 104 |  | 0.06 | 1.42 | <0.01 | 0.007 | 1.23 | 3.3 | 52 | [9 empty] | 13.1 | <0.05 | 22 |  | 0.0097 | 0.13 | 110
横浜市水道局 | 三井大橋 | 2007.11.14 | 上層 | 11:00 |  | 晴 |  | 19.5 | 16.4 | 2.1 | 2.4 | 植物性臭気 |  | 7.86 | 1.1 | 1 | 8.7 | 46 | 330 |  | 92 |  | 0.07 | 1.4 | <0.01 | 0.06 | 1.22 | 4.3 | 55 | [9 empty] | 14.4 | <0.05 | 22 |  | 0.011 | 0.05 | 170
横浜市水道局 | 三井大橋 | 2007.12.12 | 上層 | 11:30 |  | 晴 |  | 11.7 | 10.9 | 1.7 | 1.7 | 植物性臭気 |  | 7.73 | 0.8 | 1.1 | 9.5 | 49 | 150 |  | 90 |  | 0.06 | 1.49 | 0.03 | 0.025 | 1.2 | 4.5 | 56 | [9 empty] | 15.1 | 0.09 | 25 |  | 0.011 | 0.02 | 30
横浜市水道局 | 三井大橋 | 2008.01.16 | 上層 | 11:10 |  | 晴 |  | 6.3 | 8 | 3.4 | 1.6 | 植物性臭気 |  | 7.74 | 1.5 | 0.9 | 10.3 | 49 | 150 |  | 91 |  | 0.08 | 1.3 | 0.02 | 0.018 | 1.26 | 4.9 | 57 | [9 empty] | 14.8 | 0.1 | 28 |  | 0.014 | 0.13 | 33
横浜市水道局 | 三井大橋 | 2008.02.13 | 上層 | 11:15 |  | 晴 |  | 7 | 7 | 3.9 | 1.5 | 植物性臭気 |  | 7.71 | 1.1 | 1 | 11.5 | 46 | 440 |  | 100 |  | 0.06 | 1.18 | <0.01 | 0.013 | 1.07 | 4.4 | 49 | [9 empty] | 13.8 | 0.07 | 24 |  | 0.021 | 0.03 | 41
横浜市水道局 | 三井大橋 | 2008.03.12 | 上層 | 11:10 |  | 晴 |  | 13.1 | 9 | 9.2 | 2.2 | 植物性臭気 |  | 9.12 | 1.7 | 1.6 | 14.6 | 46 | 54 |  | 131 |  | 0.04 | 0.72 | 0.03 | 0.012 | 0.58 | 4.8 | 51 | [9 empty] | 13.3 | <0.05 | 22 |  | 0.038 | 0.13 | 38
横浜市水道局 | 津久井湖堰堤前 | 2007.04.11 | 上層 | 12:00 |  | 曇 |  | 13.5 | 12.6 | 2.6 | 3.2 | 植物性臭気 |  | 8.74 |  |  | 13.2 | 50 | 200 | [5 empty] | 0.05 | 0.018 |  | 4.6 | 55 | [9 empty] | 14.5 | [5 empty] | 34
横浜市水道局 | 津久井湖堰堤前 | 2007.05.16 | 上層 | 11:45 |  | 晴 |  | 22.5 | 16.5 | 4.2 | 2.4 | 植物性臭気 |  | 8.44 |  |  | 10.3 | 45 | 1200 | [5 empty] | 0.01 | 0.017 |  | 4.4 | 54 | [9 empty] | 14.1 | [5 empty] | 73
横浜市水道局 | 津久井湖堰堤前 | 2007.06.26 | 上層 | 12:20 |  | 曇 |  | 22.2 | 22.1 | 350 | 23 | 魚介臭 |  | 8.7 |  |  | 8.6 | 47 | 5200 | [5 empty] | 0.23 | 0.03 |  | 4.3 | 49 | [9 empty] | 13.8 | [5 empty] | 200000
横浜市水道局 | 津久井湖堰堤前 | 2007.07.18 | 上層 | 11:55 |  | 雨 |  | 20 | 20.4 | 2.9 | 3.6 | 植物性臭気 |  | 7.73 |  |  | 8.8 | 43 | 2300 | [5 empty] | 0.12 | 0.02 |  | 3.9 | 51 | [9 empty] | 13.3 | [5 empty] | 660
横浜市水道局 | 津久井湖堰堤前 | 2007.08.15 | 上層 | 11:20 |  | 晴 |  | 32 | 27 | 12 | 4.6 | 植物性臭気 |  | 9.68 |  |  | 12.8 | 42 | 8200 | [5 empty] | 0.01 | 0.007 |  | 3.7 | 51 | [9 empty] | 13.3 | [5 empty] | 1400
横浜市水道局 | 津久井湖堰堤前 | 2007.09.19 | 上層 | 11:55 |  | 曇 |  | 27 | 23.8 | 20 | 18 | 植物性臭気 |  | 7.45 |  |  | 7.2 | 34 | 4500 | [5 empty] | <0.01 | 0.011 |  | 2.7 | 46 | [9 empty] | 11.2 | [5 empty] | 190000
横浜市水道局 | 津久井湖堰堤前 | 2007.10.10 | 上層 | 12:00 |  | 曇 |  | 22 | 20.3 | 3.9 | 4.3 | 植物性臭気 |  | 7.71 |  |  | 8.8 | 41 | 520 | [5 empty] | <0.01 | 0.008 |  | 3.3 | 52 | [9 empty] | 13.1 | [5 empty] | 260
横浜市水道局 | 津久井湖堰堤前 | 2007.11.14 | 上層 | 11:50 |  | 晴 |  | 18 | 16.5 | 1.8 | 3.1 | 植物性臭気 |  | 7.94 |  |  | 8.5 | 46 | 180 | [5 empty] | <0.01 | 0.06 |  | 4.2 | 55 | [9 empty] | 14.4 | [5 empty] | 210
横浜市水道局 | 津久井湖堰堤前 | 2007.12.12 | 上層 | 13:15 |  | 晴 |  | 14.5 | 12.5 | 1.5 | 1.5 | 植物性臭気 |  | 7.8 |  |  | 8.7 | 51 | 150 | [5 empty] | 0.03 | 0.026 |  | 4.6 | 56 | [9 empty] | 15.2 | [5 empty] | 98
横浜市水道局 | 津久井湖堰堤前 | 2008.01.16 | 上層 | 11:50 |  | 晴 |  | 6.8 | 8 | 3 | 1.7 | 植物性臭気 |  | 7.75 |  |  | 9.9 | 49 | 340 | [5 empty] | 0.01 | 0.018 |  | 4.8 | 57 | [9 empty] | 14.9 | [5 empty] | 200
横浜市水道局 | 津久井湖堰堤前 | 2008.02.13 | 上層 | 11:55 |  | 晴 |  | 8.7 | 7.6 | 3.8 | 0.7 | 植物性臭気 |  | 7.74 |  |  | 11 | 47 | 460 | [5 empty] | 0.01 | 0.014 |  | 4.6 | 53 | [9 empty] | 14.5 | [5 empty] | 200
横浜市水道局 | 津久井湖堰堤前 | 2008.03.12 | 上層 | 11:45 |  | 晴 |  | 14.2 | 9.7 | 10 | 2 | 植物性臭気 |  | 9.25 |  |  | 12.7 | 49 | 42 | [5 empty] | <0.01 | 0.014 |  | 5.5 | 55 | [9 empty] | 14.9 | [5 empty] | 31
横浜市水道局 | 奥相模湖堰堤前 | 2007.04.11 | 上層 | 13:30 |  | 曇 |  | 12.3 | 11 | 0.8 | 2.5 | 植物性臭気 | 7.5 | 7.34 | 0.9 | 0.3 | 10.7 | 31 | 390 |  | 103 |  |  |  | 0.01 | <0.005 | 0.64 | 1.4 | 38 | 69 | <0.002 | <0.00007 |  | <0.0002 | <0.00020 | 0.00017 | <0.00005 | <0.0001 | 9 | <0.05 | 18 | <0.001 | 0.0071 | 0.04 | 77
横浜市水道局 | 奥相模湖堰堤前 | 2007.05.16 | 上層 | 13:20 |  | 晴 |  | 20 | 14.6 | 1.8 | 2 | 植物性臭気 | 3.3 | 7.41 | 0.1 | 1 | 10.1 | 33 | 920 |  | 106 |  |  |  | 0.01 | <0.005 | 0.71 | 1.6 | 38 | [9 empty] | 9.2 | <0.05 | 18 |  | 0.007 | 0.02 | 190
横浜市水道局 | 奥相模湖堰堤前 | 2007.06.26 | 上層 | 13:30 |  | 曇 |  | 22 | 18.9 | 2 | 3.2 | 植物性臭気 | 4.5 | 7.59 | 2.5 | 0.9 | 8.1 | 36 | 2100 |  | 93 |  |  |  | 0.03 | <0.005 | 1 | 1.6 | 41 | [9 empty] | 10.1 | <0.05 | 20 |  | 0.0085 | 0.03 | 760
横浜市水道局 | 奥相模湖堰堤前 | 2007.07.18 | 上層 | 13:25 |  | 雨 |  | 22 | 17.1 | 3.6 | 2.5 | 植物性臭気 | 2 | 7.36 | 1.6 | 1.1 | 8.5 | 31 | 24000 |  | 95 |  |  |  | 0.03 | <0.005 | 0.72 | 1.3 | 35 | 75 | <0.002 | <0.00007 |  | <0.0002 | <0.00020 | 0.00016 | <0.00005 | <0.0001 | 8.5 | <0.05 | 18 | <0.001 | 0.01 | 0.08 | 8700
横浜市水道局 | 奥相模湖堰堤前 | 2007.08.15 | 上層 | 13:20 |  | 晴 |  | 35 | 25.5 | 1.1 | 1.5 | 植物性臭気 | 7 | 7.78 | 1.3 | 0.8 | 7.9 | 35 | 1800 |  | 102 |  |  |  | 0.01 | <0.005 | 0.62 | 1.6 | 41 | [9 empty] | 10 | <0.05 | 20 |  | 0.012 | 0.04 | 4700
横浜市水道局 | 奥相模湖堰堤前 | 2007.09.19 | 上層 | 13:20 |  | 曇 |  | 23 | 18 | 2.4 | 1.9 | 植物性臭気 | 3.5 | 7.85 | 0.9 | 0.7 | 9 | 33 | 9800 |  | 101 |  |  |  | <0.01 | <0.005 | 0.78 | 1.5 | 40 | [9 empty] | 9.2 | <0.05 | 20 |  | 0.0065 | 0.09 | 740
横浜市水道局 | 奥相模湖堰堤前 | 2007.10.10 | 上層 | 13:45 |  | 曇 |  | 19.4 | 15.5 | 1 | 1.8 | 植物性臭気 | 5.6 | 7.7 | 0.8 | 0.8 | 9.7 | 37 | 3100 |  | 104 |  |  |  | <0.01 | <0.005 | 0.7 | 1.5 | 42 | 79 | <0.002 | <0.00007 |  | <0.0002 | 0.0002 | 0.00017 | <0.00005 | <0.0001 | 9.9 | <0.05 | 20 | <0.001 | 0.0076 | 0.57 | 510
横浜市水道局 | 奥相模湖堰堤前 | 2007.11.14 | 上層 | 13:30 |  | 晴 |  | 16.5 | 13.3 | 1.1 | 1.5 | 植物性臭気 | 5 | 7.6 | 0.6 | 0.8 | 8.2 | 36 | 460 |  | 83 |  |  |  | <0.01 | <0.005 | 0.64 | 1.6 | 41 | [9 empty] | 9.8 | <0.05 | 19 |  | 0.01 | 0.05 | 150
横浜市水道局 | 奥相模湖堰堤前 | 2007.12.12 | 上層 | 14:10 |  | 晴 |  | 12 | 7.9 | 1.1 | 1 | 植物性臭気 | 6.2 | 7.78 | 0.7 | 0.3 | 9.9 | 37 | 190 |  | 90 |  |  |  | 0.01 | <0.005 | 0.61 | 1.7 | 41 | [9 empty] | 10.1 | <0.05 | 19 |  | 0.014 | 0.03 | 110
横浜市水道局 | 奥相模湖堰堤前 | 2008.01.16 | 上層 | 13:30 |  | 晴 |  | 6.8 | 5.3 | 0.5 | 1.1 | 植物性臭気 | 8 | 7.62 | 1 | 0.7 | 9.4 | 37 | 160 |  | 79 |  |  |  | <0.01 | <0.005 | 0.67 | 1.8 | 45 | 77 | <0.002 | <0.00007 |  | 0.0002 | <0.00020 | 0.00017 | <0.00005 | <0.0001 | 10.3 | <0.05 | 21 | <0.001 | 0.029 | 0.04 | 180
横浜市水道局 | 奥相模湖堰堤前 | 2008.02.13 | 上層 | 13:40 |  | 晴 |  | 3.8 | 5.2 | 0.7 | 0.8 | 植物性臭気 | 10 | 7.59 | 0.5 | 0.5 | 11.7 | 36 | 210 |  | 99 |  |  |  | 0.03 | <0.005 | 0.58 | 2.8 | 41 | [9 empty] | 10.5 | <0.05 | 19 |  | 0.011 | 0.02 | 410
横浜市水道局 | 奥相模湖堰堤前 | 2008.03.12 | 上層 | 13:25 |  | 晴 |  | 10.8 | 8 | 1 | 1.5 | 植物性臭気 | 8.3 | 7.74 | 1 | 0.6 | 8.1 | 35 | 55 |  | 72 |  |  |  | 0.02 | <0.005 | 0.66 | 2.2 | 44 | [9 empty] | 10.4 | <0.05 | 19 |  | 0.01 | 0.03 | 62
横浜市水道局 | 相模湖大橋 | 2007.04.09 | 上層 | 13:05 |  | 曇 |  | 12.5 | 12.1 | 7 | 2.2 | 植物性臭気 | 1.9 | 8.13 | 1.3 | 2.2 | 12.1 | 47 | 330 |  | 117 |  | 0.11 | 1.33 | 0.02 | 0.024 | 1.11 | 4.8 | 54 |  |  | <0.00007 |  | 0.0002 | 0.0005 | 0.0005 | <0.00005 |  | 14.7 | 0.15 | 27 |  | 0.021 | 0.15 | 130
横浜市水道局 | 相模湖大橋 | 2007.05.14 | 上層 | 13:30 |  | 晴 |  | 21.5 | 16.6 | 6.4 | 2.1 | 植物性臭気 | 2.1 | 8.61 | 0.4 | 2.9 | 10.7 | 46 | 220 |  | 115 |  | 0.11 | 1.33 | 0.01 | 0.021 | 0.99 | 4.6 | 54 | [9 empty] | 14.4 | 0.12 | 25 |  | 0.017 | 0.02 | 75
横浜市水道局 | 相模湖大橋 | 2007.06.20 | 上層 | 13:40 |  | 曇 |  | 29 | 21.8 | 2.4 | 3 | 植物性臭気 | 2.9 | 8.82 | 1.6 | 2.5 | 11.3 | 51 | 3400 |  | 133 |  | 0.08 | 1.04 | 0.02 | 0.024 | 0.93 | 5.3 | 55 | [9 empty] | 15.3 | 0.1 | 22 |  | 0.014 | 0.05 | 280
横浜市水道局 | 相模湖大橋 | 2007.07.09 | 上層 | 10:00 |  | 曇 |  | 23 | 21 | 6.6 | 4 | 植物性臭気 | 2 | 8.79 | 2.2 | 2.5 | 7.8 | 52 | 3000 |  | 92 |  | 0.07 | 1 | 0.01 | 0.024 | 0.8 | 5.2 | 55 |  |  | <0.00007 |  | 0.0002 | 0.0004 | 0.00063 | <0.00005 |  | 15.4 | <0.05 | 18 |  | 0.017 | 0.07 | 400
横浜市水道局 | 相模湖大橋 | 2007.08.13 | 上層 | 15:00 |  | 晴 |  | 31 | 25.2 | 7.1 | 3.4 | 植物性臭気 | 1.5 | 9.15 | 5.4 | 4.6 | 11.5 | 44 | 200 |  | 145 |  | 0.09 | 1.46 | 0.03 | 0.021 | 0.85 | 3.9 | 52 | [9 empty] | 13.7 | <0.05 | 24 |  | 0.016 | 0.1 | 330
横浜市水道局 | 相模湖大橋 | 2007.09.10 | 上層 | 11:15 |  | 雨 |  | 23 | 21.7 | 130 | 69 | 植物性臭気 | 0.2 | 7.79 | 2.1 | 3 | 8.6 | 32 | 33000 |  | 102 |  | 0.1 | 1.52 | 0.02 | 0.005 | 1.47 | 2.6 | 49 | [9 empty] | 10.8 | 0.05 | 20 |  | 0.12 | 2.2 | 4900
横浜市水道局 | 相模湖大橋 | 2007.10.09 | 上層 | 13:50 |  | 曇 |  | 18.2 | 17.6 | 6.5 | 2.3 | 植物性臭気 | 1.4 | 7.79 | 1.2 | 1.4 | 9.3 | 45 | 310 |  | 103 |  | 0.08 | 1.29 | 0.01 | 0.012 | 1.19 | 4.1 | 56 |  |  | <0.00007 |  | 0.0002 | 0.0004 | 0.00055 | <0.00005 |  | 14.1 | 0.06 | 24 |  | 0.023 | 0.14 | 83
横浜市水道局 | 相模湖大橋 | 2007.11.19 | 上層 | 13:30 |  | 晴 |  | 9.1 | 12.6 | 7.6 | 2.4 | 植物性臭気 | 1.7 | 8.32 | 0.5 | 1.5 | 10.7 | 51 | 520 |  | 105 |  | 0.08 | 1.38 | 0.02 | 0.016 | 1.26 | 5 | 57 | [9 empty] | 15.7 | 0.11 | 28 |  | 0.047 | 0.21 | 310
横浜市水道局 | 相模湖大橋 | 2007.12.10 | 上層 | 13:20 |  | 晴 |  | 10.6 | 9.7 | 5.3 | 1.2 | 植物性臭気 | 2 | 7.74 | 0.5 | 1 | 9.4 | 52 | 410 |  | 86 |  | 0.11 | 2.27 | 0.02 | 0.02 | 1.36 | 5.3 | 58 | [9 empty] | 15.9 | 0.18 | 29 |  | 0.045 | 0.17 | 130
横浜市水道局 | 相模湖大橋 | 2008.01.15 | 上層 | 13:25 |  | 晴 |  | 6 | 7.5 | 10 | 2 | 植物性臭気 | 2.2 | 7.73 | 1.5 | 1 | 11.2 | 50 | 280 |  | 97 |  | 0.13 | 1.56 | 0.06 | 0.028 | 1.47 | 5.7 | 58 |  |  | <0.00007 |  | 0.0002 | 0.0006 | 0.00059 | <0.00005 |  | 15.7 | 0.15 | 31 |  | 0.032 | 0.15 | 130
横浜市水道局 | 相模湖大橋 | 2008.02.12 | 上層 | 13:05 |  | 雨 |  | 5.8 | 8.3 | 4.7 | 1.4 | 植物性臭気 | 2 | 7.72 | 1.4 | 1.3 | 10.6 | 52 | 110 |  | 95 |  | 0.14 | 1.61 | 0.08 | 0.025 | 1.38 | 8.4 | 58 | [9 empty] | 16.9 | 0.23 | 31 |  | 0.029 | 0.06 | 56
横浜市水道局 | 相模湖大橋 | 2008.03.10 | 上層 | 13:10 |  | 雨 |  | 8.5 | 9.8 | 10 | 2.5 | 植物性臭気 | 1.3 | 8.91 | 2.4 | 2.2 | 10.7 | 54 | 340 |  | 100 |  | 0.15 | 1.51 | <0.01 | 0.024 | 1.15 | 6.8 | 61 | [9 empty] | 16.1 | 0.12 | 31 |  | 0.029 | 0.15 | 190

## 川崎市水道局
測定地点コード | 測定地点名 | 採取年月日 | 採取水層 | 採取時刻 | 採取水深 | 天候 | 流量 | 気温 | 水温 | 濁度 | 色度 | 臭気 | 透明度 | pH | BOD | ＣＯＤ | DO(溶存酸素量) | アルカリ度 | 大腸菌群数(MPN法) | 大腸菌群数(デソ法) | 酸素飽和百分率(%) | 過マンガン酸カリウム消費量 | 全燐 | 全窒素 | アンモニア性窒素 | 亜硝酸性窒素 | 硝酸性窒素 | 塩素イオン | 総硬度 | 蒸発残留物 | 陰イオン界面活性剤 | カドミウム | 有機燐 | 鉛 | 六価クロム | ヒ素 | 総水銀 | フェノール類 | 電気伝導率 | 燐酸イオン | 溶性ケイ酸 | シアンイオン | マンガン | 鉄 | 一般細菌数 | クロロフィルa
[5 empty] | ｍ |  | ｍ3／ｓ | ℃ | ℃ | 度 |  |  | ｍ |  | ｍｇ/Ｌ | ｍｇ/Ｌ | ｍｇ/Ｌ | ｍｇ/Ｌ | MPN/100mL | 個/100mL | ％ | ｍｇ/Ｌ | ｍｇ/Ｌ | ｍｇ/Ｌ | ｍｇ/Ｌ | ｍｇ/Ｌ | ｍｇ/Ｌ | ｍｇ/Ｌ | ｍｇ/Ｌ | ｍｇ/Ｌ | ｍｇ/Ｌ | ｍｇ/Ｌ | ｍｇ/Ｌ | ｍｇ/Ｌ | ｍｇ/Ｌ | ｍｇ/Ｌ | ｍｇ/Ｌ | ｍｇ/Ｌ | mS/m | ｍｇ/Ｌ | ｍｇ/Ｌ | ｍｇ/Ｌ | ｍｇ/Ｌ | ｍｇ/Ｌ | 個/mL | mｇ/m3
川崎市水道局 | 相模湖大橋 | 2007.04.17 | 上層 | 11:00 |  |  |  |  | 12.8 | 5.7 |  | 植物性臭気 | 2.1 | 7.6 | 2.3 | 1.4 | 12 |  | 68 |  | 120 |  | 0.07 | 1.7 | 0.05 | 0.023 | 1.1 | 5.2 | [11 empty] | 0.14 |  |  |  |  | 74
川崎市水道局 | 相模湖大橋 | 2007.05.22 | 上層 | 10:50 |  |  |  |  | 17.9 | 3.1 |  | 植物性臭気 | 1.3 | 7.4 | 2 | 2.1 | 11 |  | 220 |  | 120 |  | 0.07 | 1.4 | 0.06 | 0.016 | 0.9 | 4.5 | [11 empty] | 0.12 |  |  |  |  | 200 | 0.01
川崎市水道局 | 相模湖大橋 | 2007.06.12 | 上層 | 10:50 |  |  |  |  | 21.7 | 3.6 |  | 植物性臭気 | 1.9 | 7.8 | 2 | 1.8 | 11 |  | 7700 |  | 130 |  | 0.06 | 1.2 | 0.04 | 0.023 | 0.8 | 4.8 | [11 empty] | 0.11 | 26 |  |  |  | 290
川崎市水道局 | 相模湖大橋 | 2007.07.18 | 上層 | 10:50 |  |  |  |  | 18.2 | 16 |  | かび臭 | 0.5 | 7 | 1.2 | 2.4 | 8.9 |  | 5200 |  | 97 |  | 0.09 | 1.6 | 0.05 | 0.017 | 1.2 | 2.7 | [11 empty] | 0.08 |  |  |  |  | 1700
川崎市水道局 | 相模湖大橋 | 2007.08.21 | 上層 | 11:00 |  |  |  |  | 23.3 | 4.1 |  | かび臭 | 1.5 | 9 | 3.6 | 3.4 | 12 |  | 19 |  | 150 |  | 0.15 | 1.4 | <0.01 | 0.022 | 0.8 | 4.2 | [11 empty] | 0.01 |  |  |  |  | 200 | 0.038
川崎市水道局 | 相模湖大橋 | 2007.09.18 | 上層 | 11:10 |  |  |  |  | 25.4 | 16 |  | 下水臭 | 0.5 | 7.2 | 2.1 | 2.7 | 8.8 |  | 27000 |  | 110 |  | 0.06 | 1.4 | 0.14 | 0.009 | 1 | 3.1 | [11 empty] | 0.05 | 24 |  |  |  | 49000
川崎市水道局 | 相模湖大橋 | 2007.10.16 | 上層 | 11:00 |  |  |  |  | 16.6 | 5.6 |  | 植物性臭気 | 1.4 | 7.4 | 0.8 | 1.4 | 9.3 |  | 330 |  | 98 |  | 0.06 | 1.1 | <0.01 | 0.021 | 1.1 | 4 | [11 empty] | 0.11 |  |  |  |  | 410
川崎市水道局 | 相模湖大橋 | 2007.11.13 | 上層 | 11:00 |  |  |  |  | 14.8 | 3.2 |  | 植物性臭気 | 2 | 7.4 | 1.7 | 1.9 | 9.8 |  | 100 |  | 100 |  | 0.05 | 1.3 | <0.01 | 0.015 | 1.1 | 4.5 | [11 empty] | 0.06 |  |  |  |  | 200 | 0.012
川崎市水道局 | 相模湖大橋 | 2007.12.18 | 上層 | 11:00 |  |  |  |  | 9.2 | 2.8 |  | 植物性臭気 | 2.3 | 7.3 | 2 | 1 | 9.4 |  | 160 |  | 84 |  | 0.09 | 1.5 | 0.03 | 0.018 | 1.3 | 5.1 | [11 empty] | 0.25 | 30 |  |  |  | 99
川崎市水道局 | 相模湖大橋 | 2008.01.22 | 上層 | 10:55 |  |  |  |  | 7 | 3.6 |  | 植物性臭気 | 2.1 | 7.3 | 0.9 | 1.2 | 10 |  | 140 |  | 86 |  | 0.09 | 1.6 | 0.05 | 0.022 | 1.4 | 5.2 | [11 empty] | 0.33 |  |  |  |  | 60
川崎市水道局 | 相模湖大橋 | 2008.02.19 | 上層 | 11:00 |  |  |  |  | 7 | 3.9 |  | 植物性臭気 | 2.7 | 7.3 | 0.8 | 1 | 11 |  | 56 |  | 90 |  | 0.09 | 1.6 | 0.05 | 0.02 | 1.3 | 8.5 | [11 empty] | 0.29 |  |  |  |  | 39 | 0.003
川崎市水道局 | 相模湖大橋 | 2008.03.17 | 上層 | 12:00 |  |  |  |  | 10.6 | 4.4 |  | 植物性臭気 | 1.7 | 7.7 | 1.3 | 1.8 | 13 |  | 230 |  | 120 |  | 0.09 | 1.4 | <0.01 | 0.021 | 1.2 | 6.6 | [11 empty] | 0.23 | 30 |  |  |  | 74
川崎市水道局 | 弁天橋 | 2007.04.17 | 上層 | 11:45 |  | 曇 | 36.69 | 11.4 | 12.7 | 6 | 7 | 植物性臭気 |  | 7.7 | 1.5 | 1.6 | 12 | 49 | 190 |  | 110 |  | 0.07 | 2.8 | 0.05 | 0.019 | 1.1 | 5.1 | [9 empty] | <0.0005 | 14 | 0.14 |  |  |  |  | 91
川崎市水道局 | 弁天橋 | 2007.05.22 | 上層 | 11:30 |  | 晴 | 23.33 | 23.1 | 16.9 | 2.6 | 5 | 植物性臭気 |  | 7.5 | 1.8 | 1.6 | 9.9 | 47 | 390 |  | 110 |  | 0.08 | 1.5 | 0.12 | 0.019 | 1 | 4.5 | 54 | 110 | [8 empty] | 14 | 0.15 |  |  |  |  | 210
川崎市水道局 | 弁天橋 | 2007.06.12 | 上層 | 11:20 |  | 晴 | 25.47 | 25.1 | 18.9 | 3.5 | 7 | 植物性臭気 |  | 7.4 | 1.7 | 1.6 | 9.8 | 50 | 6900 |  | 110 |  | 0.07 | 1.3 | 0.07 | 0.023 | 0.9 | 4.9 |  |  | <0.005 | <0.001 |  | <0.001 | <0.001 | <0.001 | <0.00005 |  | 15 | 0.15 |  |  | 0.024 | 0.09 | 340
川崎市水道局 | 弁天橋 | 2007.07.18 | 上層 | 11:30 |  | 曇 | 75.04 | 21.8 | 18 | 21 | 12 | かび臭 |  | 7.3 | 1.4 | 1.8 | 8.7 | 34 | 5800 |  | 97 |  | 0.1 | 1.6 | 0.06 | 0.016 | 1.2 | 2.7 | [9 empty] | <0.0005 | 10 | 0.08 |  |  |  |  | 2300
川崎市水道局 | 弁天橋 | 2007.08.21 | 上層 | 11:50 |  | 晴 | 29.69 | 32.1 | 23 | 2.7 | 7 | 植物性臭気 |  | 7.4 | 1.9 | 1.4 | 9 | 50 | 550 |  | 90 |  | 0.14 | 1.3 | 0.05 | 0.032 | 1 | 4.4 | 51 | [9 empty] | 14 | 0.11 |  |  |  |  | 560
川崎市水道局 | 弁天橋 | 2007.09.18 | 上層 | 11:55 |  | 曇 | 63.68 | 30.4 | 19.4 | 25 | 7 | 植物性臭気 |  | 7.2 | 0.7 | 1 | 6.7 | 40 | 8700 |  | 97 |  | 0.05 | 1.5 | 0.03 | 0.006 | 1.3 | 3.2 |  | 120 | <0.005 | <0.001 |  | <0.001 | 0.001 | <0.001 | <0.00005 |  | 12 | 0.1 |  |  | 0.035 | 0.97 | 3200
川崎市水道局 | 弁天橋 | 2007.10.16 | 上層 | 11:50 |  | 曇 | 34.44 | 16.6 | 16.9 | 8.9 | 5 | 植物性臭気 |  | 7.4 | 0.5 | 1 | 9 | 51 | 330 |  | 95 |  | 0.06 | 1.1 | <0.01 | 0.019 | 1.1 | 4 | [9 empty] | <0.0005 | 14 | 0.07 |  |  |  |  | 350
川崎市水道局 | 弁天橋 | 2007.11.13 | 上層 | 11:35 |  | 晴 | 26.35 | 21.7 | 14.5 | 7.8 | 7 | 植物性臭気 |  | 7.2 | 1 | 1.6 | 9.1 | 52 | 730 |  | 91 |  | 0.06 | 1.4 | 0.01 | 0.013 | 1.2 | 4.6 | 57 | 110 | [8 empty] | 15 | 0.09 |  |  |  |  | 520
川崎市水道局 | 弁天橋 | 2007.12.18 | 上層 | 11:40 |  | 晴 | 22.07 | 13.8 | 8.9 | 4.2 | 6 | 植物性臭気 |  | 7.4 | 0.7 | 0.9 | 9.6 | 54 | 160 |  | 86 |  | 0.09 | 1.5 | 0.02 | 0.017 | 1.3 | 5.1 |  |  | <0.005 | <0.001 |  | <0.001 | <0.001 | <0.001 | <0.00005 |  | 15 | 0.23 |  |  | 0.034 | 0.21 | 92
川崎市水道局 | 弁天橋 | 2008.01.22 | 上層 | 11:30 |  | 曇 | 22.07 | 4.7 | 7.1 | 4 | 5 | 植物性臭気 |  | 7.3 | 0.9 | 0.8 | 10 | 52 | 140 |  | 89 |  | 0.08 | 1.6 | 0.04 | 0.023 | 1.4 | 5.5 | [9 empty] | <0.0005 | 16 | 0.33 |  |  |  |  | 76
川崎市水道局 | 弁天橋 | 2008.02.19 | 上層 | 11:40 |  | 晴 | 20.88 | 8.1 | 6.5 | 5.6 | 3 | 植物性臭気 |  | 7.3 | 0.5 | 1.2 | 11 | 53 | 53 |  | 89 |  | 0.09 | 1.6 | 0.04 | 0.02 | 1.4 | 8.7 | 64 | 120 | [8 empty] | 17 | 0.29 |  |  |  |  | 45
川崎市水道局 | 弁天橋 | 2008.03.17 | 上層 | 12:40 |  | 曇 | 22.74 | 16 | 10.3 | 4.8 | 8 | 植物性臭気 |  | 7.6 | 1.3 | 1.7 | 10 | 52 | 210 |  | 120 |  | 0.09 | 1.5 | <0.01 | 0.02 | 1.2 | 6.7 |  |  | <0.005 | <0.001 |  | <0.001 | 0.001 | 0.001 | <0.00005 |  | 16 | 0.22 |  |  | 0.033 | 0.19 | 56
川崎市水道局 | 名手橋 | 2007.04.17 | 上層 | 12:20 |  | 水温: 13.4; 濁度: 9.1; 臭気: 植物性臭気; pH: 8.2; BOD: 2.6; ＣＯＤ: 2.2 | 12 |  | 100 |  | 120 |  | 0.06 | 1.4 | 0.05 | 0.02 | 1.1 | 5 | [11 empty] | 0.05 |  |  |  |  | 50
川崎市水道局 | 名手橋 | 2007.05.22 | 上層 | 12:00 |  | 水温: 18.7; 濁度: 3.3; 臭気: 植物性臭気; pH: 7.5; BOD: 2.7; ＣＯＤ: 2.5 | 11 |  | 370 |  | 120 |  | 0.07 | 1.4 | 0.14 | 0.02 | 1 | 4.4 | [11 empty] | 0.08 |  |  |  |  | 51 | 0.011
川崎市水道局 | 名手橋 | 2007.06.12 | 上層 | 12:10 |  | 水温: 20.9; 濁度: 3.6; 臭気: 植物性臭気; pH: 8.4; BOD: 4; ＣＯＤ: 2.5 | 11 |  | 8200 |  | 130 |  | 0.05 | 1.1 | 0.02 | 0.01 | 0.9 | 3.4 | [11 empty] | 0.03 |  |  |  |  | 290
川崎市水道局 | 名手橋 | 2007.07.18 | 上層 | 12:00 |  | 水温: 20.3; 濁度: 13; 臭気: 植物性臭気; pH: 8; BOD: 5.8; ＣＯＤ: 6.3 | 11 |  | 4100 |  | 120 |  | 0.16 | 2.5 | 0.01 | 0.021 | 1.2 | 3.5 | [11 empty] | 0.04 |  |  |  |  | 1100
川崎市水道局 | 名手橋 | 2007.08.21 | 上層 | 12:15 |  | 水温: 26.3; 濁度: 6.4; 臭気: 植物性臭気; pH: 8.4; BOD: 4.1; ＣＯＤ: 7.3 | 6.7 |  | 340 |  | 110 |  | 0.22 | 2.3 | <0.01 | 0.019 | 1 | 4 | [11 empty] | 0.02 |  |  |  |  | 610 | 0.11
川崎市水道局 | 名手橋 | 2007.09.18 | 上層 | 12:20 |  | 水温: 25; 濁度: 36; 臭気: 魚介臭; pH: 8.1; BOD: 4.5; ＣＯＤ: 1.9 | 10 |  | 6900 |  | 130 |  | 0.11 | 2 | <0.01 | 0.008 | 1.3 | 2.7 | [11 empty] | 0.01 |  |  |  |  | 5400
川崎市水道局 | 名手橋 | 2007.10.16 | 上層 | 12:10 |  | 水温: 19.1; 濁度: 3.5; 臭気: 植物性臭気; pH: 7.4; BOD: 1.9; ＣＯＤ: 1.4 | 9 |  | 820 |  | 100 |  | 0.04 | 1.3 | <0.01 | 0.014 | 1.1 | 3.4 | [11 empty] | 0.08 |  |  |  |  | 420
川崎市水道局 | 名手橋 | 2007.11.13 | 上層 | 12:10 |  | 水温: 14; 濁度: 2.1; 臭気: 植物性臭気; pH: 7.3; BOD: 0.7; ＣＯＤ: 1.8 | 9.2 |  | 280 |  | 92 |  | 0.03 | 1.3 | <0.01 | 0.052 | 1.2 | 4.1 | [11 empty] | 0.04 |  |  |  |  | 130 | 0.006
川崎市水道局 | 名手橋 | 2007.12.18 | 上層 | 12:10 |  | 水温: 9; 濁度: 1.7; 臭気: 植物性臭気; pH: 7.3; BOD: 0.7; ＣＯＤ: 1.4 | 9.2 |  | 130 |  | 82 |  | 0.06 | 2 | 0.03 | 0.022 | 1.3 | 4.5 | [11 empty] | 0.12 |  |  |  |  | 56
川崎市水道局 | 名手橋 | 2008.01.22 | 上層 | 12:00 |  | 水温: 7; 濁度: 3.7; 臭気: 植物性臭気; pH: 7.4; BOD: 1.7; ＣＯＤ: 1.8 | 11 |  | 1000 |  | 94 |  | 0.07 | 1.6 | <0.01 | 0.017 | 1.4 | 4.9 | [11 empty] | 0.18 |  |  |  |  | 61
川崎市水道局 | 名手橋 | 2008.02.19 | 上層 | 12:00 |  | 水温: 7; 濁度: 5.9; 臭気: 植物性臭気; pH: 7.2; BOD: 1.1; ＣＯＤ: 1.4 | 12 |  | 130 |  | 100 |  | 0.07 | 1.4 | 0.02 | 0.014 | 1.4 | 6.8 | [11 empty] | 0.19 |  |  |  |  | 51 | 0.006
川崎市水道局 | 名手橋 | 2008.03.17 | 上層 | 13:10 |  | 水温: 10.8; 濁度: 7.3; 臭気: 植物性臭気; pH: 8.1; BOD: 2.4; ＣＯＤ: 2.4 | 11 |  | 290 |  | 120 |  | 0.07 | 1.3 | 0.01 | 0.014 | 1.2 | 5.6 | [11 empty] | 0.11 |  |  |  |  | 47

## 県内広域水道企業団
調査機関 | 測定地点名 | 採取年月日 | 採取水層 | 採取時刻 | 採取水深 | 天候 | 流量 | 気温 | 水温 | 濁度 | 色度 | 臭気 | 透明度 | pH | BOD | COD | DO(溶存酸素量) | アルカリ度 | 大腸菌群数(MPN法) | 大腸菌群数(デソ法) | 酸素飽和百分率(%) | 過マンガン酸カリウム消費量 | 全燐 | 全窒素 | アンモニア性窒素 | 亜硝酸性窒素 | 硝酸性窒素 | 塩素イオン | 総硬度 | 蒸発残留物 | 陰イオン界面活性剤 | カドミウム | 有機燐 | 鉛 | 六価クロム | ヒ素 | 総水銀 | フェノール類 | 電気伝導率 | 燐酸イオン | 溶性ケイ酸 | シアンイオン | マンガン | 鉄 | 一般細菌数 | クロロフィルa
[5 empty] | ｍ |  | ｍ3／ｓ | ℃ | ℃ | 度 |  |  | ｍ |  | ｍｇ/Ｌ | ｍｇ/Ｌ | ｍｇ/Ｌ | ｍｇ/Ｌ | MPN/100mL | 個/100mL | ％ | ｍｇ/Ｌ | ｍｇ/Ｌ | ｍｇ/Ｌ | ｍｇ/Ｌ | ｍｇ/Ｌ | ｍｇ/Ｌ | ｍｇ/Ｌ | ｍｇ/Ｌ | ｍｇ/Ｌ | ｍｇ/Ｌ | ｍｇ/Ｌ | ｍｇ/Ｌ | ｍｇ/Ｌ | ｍｇ/Ｌ | ｍｇ/Ｌ | ｍｇ/Ｌ | ｍｇ/Ｌ | mS/m | ｍｇ/Ｌ | ｍｇ/Ｌ | ｍｇ/Ｌ | ｍｇ/Ｌ | ｍｇ/Ｌ | 個/mL | mｇ/m3
神奈川県内広域水道企業団 | 湖央部 | 2007.04.09 | 上層 | 10:40 | 0 | 曇 |  | 13 | 12.3 | 2.2 |  | 魚介臭 | 2.8 | 8.38 |  | 3.1 | 11.5 | 31 |  |  | 114 |  | 0.013 | 0.7 | <0.05 | <0.005 | 0.52 | 1.3 | [10 empty] | 99 |  |  |  | 0.009 | 0.08 |  | 7.6
神奈川県内広域水道企業団 | 湖央部 | 2007.04.09 | 中層 | : | 5 | 曇 |  | 13 | 10.6 | 1.8 |  | 魚介臭 |  | 8.34 |  | 1.9 | 11.7 | 31 |  |  | 112 |  | 0.009 | 0.6 | <0.05 | <0.005 | 0.5 | 1.2 | [10 empty] | 97 |  |  |  | 0.009 | 0.07 |  | 1.9
神奈川県内広域水道企業団 | 湖央部 | 2007.04.09 | 下層 | : | 45 | 曇 |  | 13 | 7.9 | 2.2 |  | 無臭 |  | 7.63 |  | 1 | 8.7 | 33 |  |  | 77.9 |  | 0.006 | 0.6 | <0.05 | <0.005 | 0.53 | 1.2 | [10 empty] | 102 |  |  |  | 0.03 | 0.06 |  | <0.1
神奈川県内広域水道企業団 | 湖央部 | 2007.05.10 | 上層 | 10:35 | 0 | 曇 |  | 21.6 | 18 | 1.2 |  | 魚介臭 | 4.3 | 9.06 |  | 3.2 | 11.3 | 31 |  |  | 128 |  | 0.012 | 0.9 | <0.05 | <0.005 | 0.5 | 1.3 | [10 empty] | 101 |  |  |  | 0.005 | 0.03 |  | 7.9
神奈川県内広域水道企業団 | 湖央部 | 2007.05.10 | 中層 | : | 5 | 曇 |  | 21.6 | 13.6 | 1.2 |  | 魚介臭 |  | 8.8 |  | 2.5 | 11.7 | 30 |  |  | 121 |  | 0.008 | 0.8 | <0.05 | <0.005 | 0.49 | 1.2 | [10 empty] | 96 |  |  |  | 0.005 | 0.04 |  | 4
神奈川県内広域水道企業団 | 湖央部 | 2007.05.10 | 下層 | : | 46 | 曇 |  | 21.6 | 7.9 | 1.7 |  | 魚介臭 |  | 7.38 |  | 1.3 | 7.7 | 33 |  |  | 69.7 |  | 0.005 | 0.7 | <0.05 | <0.005 | 0.53 | 1.2 | [10 empty] | 102 |  |  |  | 0.046 | 0.07 |  | 0.2
神奈川県内広域水道企業団 | 湖央部 | 2007.06.04 | 上層 | 10:50 | 0 | 晴 |  | 23 | 19.7 | 1.4 |  | 魚介臭 | 6.2 | 8.89 |  | 2.9 | 11.6 | 32 |  |  | 134 |  | 0.01 | 0.7 | <0.05 | <0.005 | 0.49 | 1.3 | [10 empty] | 101 |  |  |  | 0.003 | 0.02 |  | 5.2
神奈川県内広域水道企業団 | 湖央部 | 2007.06.04 | 中層 | : | 5 | 晴 |  | 23 | 15.8 | 1.2 |  | 魚介臭 |  | 8.48 |  | 2.3 | 12.1 | 30 |  |  | 130 |  | 0.006 | 0.6 | <0.05 | <0.005 | 0.5 | 1.2 | [10 empty] | 99 |  |  |  | 0.004 | 0.03 |  | 2.9
神奈川県内広域水道企業団 | 湖央部 | 2007.06.04 | 下層 | : | 42 | 晴 |  | 23 | 8 | 1.1 |  | 魚介臭 |  | 7.26 |  | 1.3 | 7.7 | 33 |  |  | 69.2 |  | 0.004 | 0.6 | <0.05 | <0.005 | 0.54 | 1.2 | [10 empty] | 102 |  |  |  | 0.023 | 0.03 |  | 0.3
神奈川県内広域水道企業団 | 湖央部 | 2007.07.10 | 上層 | 10:45 | 0 | 雨 |  | 23.1 | 22.1 | 1.1 |  | 植物性臭気 | 6.3 | 8.89 |  | 2.5 | 10.8 | 37 |  |  | 131 |  | 0.008 | 0.7 | <0.05 | <0.005 | 0.46 | 1.3 | [10 empty] | 108 |  |  |  | 0.008 | 0.05 |  | 2.9
神奈川県内広域水道企業団 | 湖央部 | 2007.07.10 | 中層 | : | 5 | 雨 |  | 23.1 | 18.9 | 0.9 |  | 植物性臭気 |  | 8.37 |  | 2.1 | 10.2 | 33 |  |  | 117 |  | 0.008 | 0.6 | <0.05 | <0.005 | 0.45 | 1.1 | [10 empty] | 100 |  |  |  | 0.005 | 0.03 |  | 1
神奈川県内広域水道企業団 | 湖央部 | 2007.07.10 | 下層 | : | 40 | 雨 |  | 23.1 | 8 | 1.4 |  | 植物性臭気 |  | 7.21 |  | 1.2 | 4.7 | 35 |  |  | 42.4 |  | 0.004 | 0.6 | <0.05 | <0.005 | 0.48 | 1.2 | [10 empty] | 105 |  |  |  | 0.19 | 0.05 |  | 0.5
神奈川県内広域水道企業団 | 湖央部 | 2007.08.06 | 上層 | 10:40 | 0 | 晴 |  | 32.4 | 26.2 | 1.7 |  | 魚介臭 | 3 | 9.05 |  | 4.2 | 10.3 | 31 |  |  | 138 |  | 0.029 | 0.7 | <0.05 | <0.005 | 0.53 | 1.1 | [10 empty] | 93 |  |  |  | 0.012 | 0.07 |  | 8.7
神奈川県内広域水道企業団 | 湖央部 | 2007.08.06 | 中層 | : | 5 | 晴 |  | 32.4 | 19.2 | 3 |  | 魚介臭 |  | 7.99 |  | 2.7 | 9.1 | 29 |  |  | 108 |  | 0.023 | 0.8 | <0.05 | <0.005 | 0.55 | 1 | [10 empty] | 88 |  |  |  | 0.013 | 0.18 |  | 2.4
神奈川県内広域水道企業団 | 湖央部 | 2007.08.06 | 下層 | : | 41 | 晴 |  | 32.4 | 8.1 | 2.3 |  | かび臭 |  | 7.6 |  | 1.9 | 3.7 | 36 |  |  | 34.4 |  | 0.009 | 0.5 | <0.05 | <0.005 | 0.47 | 1.2 | [10 empty] | 106 |  |  |  | 0.07 | 0.1 |  | 0.1
神奈川県内広域水道企業団 | 湖央部 | 2007.09.19 | 上層 | 10:50 | 0 | 曇 |  | 24.8 | 22.5 | 13 |  | 植物性臭気 | 0.6 | 8.28 |  | 2.8 | 10.3 | 34 |  |  | 125 |  | 0.05 | 0.9 | <0.05 | <0.005 | 0.61 | 1.1 | [10 empty] | 97 |  |  |  | 0.054 | 0.74 |  | 6.5
神奈川県内広域水道企業団 | 湖央部 | 2007.09.19 | 中層 | : | 5 | 曇 |  | 24.8 | 18.7 | 32 |  | 植物性臭気 |  | 7.36 |  | 2.3 | 8.2 | 30 |  |  | 92.5 |  | 0.084 | 0.9 | <0.05 | 0.007 | 0.6 | 1 | [10 empty] | 90 |  |  |  | 0.071 | 1.6 |  | 0.8
神奈川県内広域水道企業団 | 湖央部 | 2007.09.19 | 下層 | : | 36 | 曇 |  | 24.8 | 11.5 | 50 |  | かび臭 |  | 6.95 |  | 3 | 0.8 | 34 |  |  | 7.8 |  | 0.094 | 0.7 | <0.05 | <0.005 | 0.45 | 1.1 | [10 empty] | 98 |  |  |  | 0.24 | 2 |  | 0.1
神奈川県内広域水道企業団 | 湖央部 | 2007.10.04 | 上層 | 11:00 | 0 | 曇 |  | 22.8 | 19.4 | 5.3 |  | 魚介臭 | 1.2 | 7.83 |  | 1.6 | 8.7 | 33 |  |  | 99.7 |  | 0.018 | 0.7 | <0.05 | <0.005 | 0.55 | 1.2 | [10 empty] | 95 |  |  |  | 0.022 | 0.34 |  | 2.2
神奈川県内広域水道企業団 | 湖央部 | 2007.10.04 | 中層 | : | 5 | 曇 |  | 22.8 | 18.2 | 7.4 |  | 魚介臭 |  | 7.57 |  | 1.6 | 7.1 | 33 |  |  | 79.5 |  | 0.021 | 0.7 | <0.05 | <0.005 | 0.57 | 1.4 | [10 empty] | 95 |  |  |  | 0.035 | 0.43 |  | 1
神奈川県内広域水道企業団 | 湖央部 | 2007.10.04 | 下層 | : | 37 | 曇 |  | 22.8 | 11.3 | 29 |  | かび臭 |  | 7.57 |  | 2.1 | 0.2 | 34 |  |  | 1.9 |  | 0.064 | 0.7 | <0.05 | 0.009 | 0.41 | 1.1 | [10 empty] | 99 |  |  |  | 0.18 | 1.5 |  | <0.1
神奈川県内広域水道企業団 | 湖央部 | 2007.11.05 | 上層 | 11:45 | 0 | 曇 |  | 18.8 | 16.2 | 1.4 |  | 魚介臭 | 2.9 | 7.75 |  | 2 | 9.1 | 33 |  |  | 102 |  | 0.006 | 0.6 | <0.05 | <0.005 | 0.48 | <1.0 | [10 empty] | 97 |  |  |  | 0.007 | 0.07 |  | 3.5
神奈川県内広域水道企業団 | 湖央部 | 2007.11.05 | 中層 | : | 5 | 曇 |  | 18.8 | 16 | 1.7 |  | 魚介臭 |  | 7.75 |  | 2 | 8.7 | 33 |  |  | 96.6 |  | 0.006 | 0.7 | <0.05 | <0.005 | 0.49 | <1.0 | [10 empty] | 97 |  |  |  | 0.007 | 0.07 |  | 3.1
神奈川県内広域水道企業団 | 湖央部 | 2007.11.05 | 下層 | : | 41 | 曇 |  | 18.8 | 12.2 | 24 |  | 土臭 |  | 6.95 |  | 2 | 0.3 | 37 |  |  | 3.1 |  | 0.06 | 0.7 | <0.05 | 0.009 | 0.38 | <1.0 | [10 empty] | 102 |  |  |  | 0.31 | 1.4 |  | <0.1
神奈川県内広域水道企業団 | 堰堤側湖心 | 2007.04.09 | 上層 | 10:20 | 0 | 曇 |  | 14.7 | 12.3 | 4 |  | 魚介臭 | 1.8 | 9.15 |  | 6 | 13 | 32 |  |  | 129 |  | 0.028 | 1 | <0.05 | <0.005 | 0.47 | 1.3 | [10 empty] | 9 |  |  |  | 0.01 | 0.08 |  | 27.2
神奈川県内広域水道企業団 | 堰堤側湖心 | 2007.05.10 | 上層 | 10:05 | 0 | 曇 |  | 21 | 17.5 | 1.4 |  | 魚介臭 | 3.9 | 9.28 |  | 4.4 | 11.9 | 32 |  |  | 134 |  | 0.017 | 0.8 | <0.05 | <0.005 | 0.45 | 1.2 | [10 empty] | 9 |  |  |  | 0.005 | 0.03 |  | 12.7
神奈川県内広域水道企業団 | 堰堤側湖心 | 2007.06.04 | 上層 | 10:15 | 0 | 晴 |  | 24.4 | 20.2 | 1 |  | 魚介臭 | 5.5 | 8.99 |  | 3.4 | 12.4 | 34 |  |  | 145 |  | 0.013 | 0.7 | <0.05 | <0.005 | 0.46 | 1.2 | [10 empty] | 10 |  |  |  | 0.005 | 0.02 |  | 7.4
神奈川県内広域水道企業団 | 堰堤側湖心 | 2007.07.10 | 上層 | 10:15 | 0 | 曇 |  | 22.2 | 21.3 | 1.1 |  | 植物性臭気 | 6.2 | 8.85 |  | 3.3 | 11.8 | 36 |  |  | 141 |  | 0.015 | 0.7 | <0.05 | <0.005 | 0.46 | 1.2 | [10 empty] | 10 |  |  |  | 0.006 | 0.05 |  | 15.8
神奈川県内広域水道企業団 | 堰堤側湖心 | 2007.08.06 | 上層 | 10:20 | 0 | 晴 |  | 29 | 24.8 | 2.2 |  | 魚介臭 | 2.7 | 9.16 |  | 5.2 | 11.3 | 31 |  |  | 148 |  | 0.039 | 0.8 | <0.05 | <0.005 | 0.52 | 1.2 | [10 empty] | 9 |  |  |  | 0.012 | 0.08 |  | 14.6
神奈川県内広域水道企業団 | 堰堤側湖心 | 2007.09.19 | 上層 | 10:15 | 0 | 曇 |  | 25.5 | 22.1 | 12 |  | 植物性臭気 | 0.6 | 8.53 |  | 4.2 | 12.5 | 35 |  |  | 150 |  | 0.073 | 1 | <0.05 | 0.006 | 0.55 | 1 | [10 empty] | 9 |  |  |  | 0.048 | 0.63 |  | 17
神奈川県内広域水道企業団 | 堰堤側湖心 | 2007.10.04 | 上層 | 10:35 | 0 | 晴 |  | 24.7 | 19.9 | 5.9 |  | 魚介臭 | 0.8 | 8.81 |  | 12 | 11.5 | 37 |  |  | 133 |  | 0.073 | 1.5 | <0.05 | <0.005 | 0.5 | 1.1 | [10 empty] | 9 |  |  |  | 0.02 | 0.32 |  | 59.3
神奈川県内広域水道企業団 | 堰堤側湖心 | 2007.11.05 | 上層 | 10:55 | 0 | 晴 |  | 19.2 | 16.9 | 1 |  | 魚介臭 | 3.8 | 8.09 |  | 2.9 | 9.5 | 34 |  |  | 107 |  | 0.012 | 0.7 | <0.05 | <0.005 | 0.47 | <1.0 | [10 empty] | 9 |  |  |  | 0.006 | 0.06 |  | 8.8
神奈川県内広域水道企業団 | 宮ヶ瀬湖放流水 | 2007.04.18 |  | 9:40 | 0 | 曇 |  | 9.5 | 11.5 | 1.3 | 1.4 | 魚介臭 |  | 7.29 |  | 2.1 |  | 31 |  |  |  |  | 0.007 | 0.7 | <0.05 | <0.005 | 0.44 | 1.1 | 35 | [9 empty] | 8 |  |  |  | 0.005 | 0.04 |  | 4.5
神奈川県内広域水道企業団 | 宮ヶ瀬湖放流水 | 2007.05.15 |  | 10:05 | 0 | 曇 |  | 19.8 | 18.2 | 1 | 1.2 | 植物性臭気 |  | 7.8 |  |  |  | 31 | [6 empty] | <0.05 | <0.005 | 0.43 | 1.1 | 34 | [9 empty] | 8 |  |  |  | 0.006 | 0.04 |  | 1.8
神奈川県内広域水道企業団 | 宮ヶ瀬湖放流水 | 2007.06.12 |  | 10:00 | 0 | 晴 |  | 24.3 | 19.8 | 0.9 | 1.5 | 魚介臭 |  | 7.8 |  |  |  | 31 | [6 empty] | <0.05 | <0.005 | 0.44 | 1.1 | 34 | [9 empty] | 8 |  |  |  | 0.007 | 0.05 |  | 0.7
神奈川県内広域水道企業団 | 宮ヶ瀬湖放流水 | 2007.07.04 |  | 10:00 | 0 | 曇 |  | 21 | 18.6 | 0.8 | 1.5 | 魚介臭 |  | 7.67 |  | 1.9 |  | 34 |  |  |  |  | 0.005 | 0.6 | <0.05 | <0.005 | 0.43 | 1.1 | 37 | [9 empty] | 8 |  |  |  | 0.017 | 0.04 |  | 1.4
神奈川県内広域水道企業団 | 宮ヶ瀬湖放流水 | 2007.08.09 |  | 10:05 | 0 | 晴 |  | 30.3 | 24.7 | 0.8 | 2.2 | 魚介臭 |  | 7.78 |  |  |  | 31 | [6 empty] | <0.05 | <0.005 | 0.52 | <1.0 | 34 | [9 empty] | 8 |  |  |  | 0.003 | 0.05 |  | 0.8
神奈川県内広域水道企業団 | 宮ヶ瀬湖放流水 | 2007.09.11 |  | 9:45 | 0 | 曇 |  | 23.5 | 21.5 | 21 | 6.5 | 植物性臭気 |  | 7.51 |  |  |  | 30 | [6 empty] | 0.06 | <0.005 | 0.54 | 1 | 33 | [9 empty] | 8 |  |  |  | 0.067 | 2 |  | 3.1
神奈川県内広域水道企業団 | 宮ヶ瀬湖放流水 | 2007.10.03 |  | 9:55 | 0 | 曇 |  | 19.3 | 18.7 | 5.3 | 2.5 | 魚介臭 |  | 7.7 |  | 1.9 |  | 30 |  |  |  |  | 0.017 | 0.7 | <0.05 | <0.005 | 0.48 | <1.0 | 32 | [9 empty] | 7 |  |  |  | 0.018 | 0.47 |  | 4.3
神奈川県内広域水道企業団 | 宮ヶ瀬湖放流水 | 2007.11.07 |  | 9:50 | 0 | 曇 |  | 15.4 | 15.8 | 2.9 | 2.7 | 植物性臭気 |  | 7.35 |  |  |  | 31 | [6 empty] | <0.05 | <0.005 | 0.51 | <1.0 | 30 | [9 empty] | 7 |  |  |  | 0.009 | 0.33 |  | 0.7
神奈川県内広域水道企業団 | 宮ヶ瀬湖放流水 | 2007.12.05 |  | 9:50 | 0 | 晴 |  | 5.7 | 11.9 | 1.8 | 1.8 | 沼沢臭 |  | 7.17 |  |  |  | 31 | [6 empty] | <0.05 | <0.005 | 0.5 | 1.1 | 40 | [9 empty] | 7 |  |  |  | 0.006 | 0.19 |  | 0.7
神奈川県内広域水道企業団 | 宮ヶ瀬湖放流水 | 2008.01.09 |  | 9:55 | 0 | 曇 |  | 8.1 | 9.4 | 1.8 | 1.4 | 植物性臭気 |  | 7.34 |  | 1.1 |  | 33 |  |  |  |  | 0.006 | 0.7 | <0.05 | <0.005 | 0.5 | 1 | 36 | [9 empty] | 8 |  |  |  | 0.006 | 0.15 |  | 0.6
神奈川県内広域水道企業団 | 宮ヶ瀬湖放流水 | 2008.02.07 |  | 10:00 | 0 | 晴 |  | 2.7 | 8.3 | 4 | 1.3 | 沼沢臭 |  | 7.44 |  |  |  | 35 | [6 empty] | 0.08 | <0.005 | 0.46 | 1.1 | 38 | [9 empty] | 8 |  |  |  | 0.014 | 0.25 |  | 0.5
神奈川県内広域水道企業団 | 宮ヶ瀬湖放流水 | 2008.03.03 |  | 11:10 | 0 | 曇 |  | 12 | 9.1 | 2.6 | 1.3 | 植物性臭気 |  | 7.92 |  |  |  | 35 | [6 empty] | <0.05 | <0.005 | 0.48 | 1.2 | 35 | [9 empty] | 8 |  |  |  | 0.012 | 0.15 |  | 0.3