## 常矢橋
水域名称 | 境川 | 地点名称 | 常矢橋 (14-010-51) | 類型名称 | 河川D | 測定機関名称 | 相模原市
測定項目 | 採取時刻 | 採取位置 | 天候 | 前日天候 | 気温 | 水温 | 流速 | 流量 | 採取水深 | 全水深 | 透視度 | 透明度 | 流況 | 色相 | 臭気 | ｐＨ | ＢＯＤ | ＣＯＤ | ＳＳ | ＤＯ | 大腸菌群数 | ND-ヘキサン抽出物質 | 全窒素 | 全りん | 全亜鉛 | カドミウム | 全シアン | 鉛 | 六価クロム | 砒素 | 総水銀 | アルキル水銀 | ＰＣＢ | ジクロロメタン | 四塩化炭素 | 1，2-ジクロロエタン | 1，1-ジクロロエチレン | ｼｽ1，2-ジクロロエチレン | 1，1，1-トリクロロエタン | 1，1，2-トリクロロエタン | トリクロロエチレン | テトラクロロエチレン | 1，3-ジクロロプロペン | チウラム | シマジン | チオベンカルブ | ベンゼン | セレン | ふっ素 | ほう素 | 亜硝酸性窒素 | 硝酸性窒素 | 亜硝酸性窒素及び硝酸性窒素 | フェノール類 | 銅 | 溶解性鉄 | 溶解性マンガン | クロム | ＥＰND | ニッケル | アンモニア性窒素 | りん酸態りん | 電気伝導率 | 塩化物イオン | 塩分 | 陰イオン界面活性剤 | 非イオン界面活性剤 | クロロフィルａ | トリハロメタン生成能 | クロロホルム生成能 | ブロモジクロロメタン生成能 | ジブロモクロロメタン生成能 | ブロモホルム生成能 | 有機りん
単位 | 時：分 |  |  |  | ℃ | ℃ | m/s | m3/s | ｍ | ｍ | ㎝ | ｍ |  |  |  |  | ㎎/L | ㎎/L | ㎎/L | ㎎/L | MPND/100mL | ㎎/L | ㎎/L | ㎎/L | ㎎/L | ㎎/L | ㎎/L | ㎎/L | ㎎/L | ㎎/L | ㎎/L | ㎎/L | ㎎/L | ㎎/L | ㎎/L | ㎎/L | ㎎/L | ㎎/L | ㎎/L | ㎎/L | ㎎/L | ㎎/L | ㎎/L | ㎎/L | ㎎/L | ㎎/L | ㎎/L | ㎎/L | ㎎/L | ㎎/L | ㎎/L | ㎎/L | ㎎/L | ㎎/L | ㎎/L | ㎎/L | ㎎/L | ㎎/L | ㎎/L | ㎎/L | ㎎/L | ㎎/L | mS/m | ㎎/L | ‰ | ㎎/L | ㎎/L | mg/m3 | ㎎/L | ㎎/L | ㎎/L | ㎎/L | ㎎/L | ㎎/L
採取年月日
2007-04-11 | 11:00 | 流心（中央） | 薄曇り | 0mm以上 5mm未満 | 17 | 15.5 | 0.11 | 0.26 | 0.07 | 0.34 | 48 |  | 通常の状況 | 無色 | 川藻臭（微） | 7.6 | 3.7 | 7.4 | 7 | 9.6 | 79000 |  | 7.7 | 0.64 | 0.038 | <0.001 | ND | <0.005 | <0.02 | <0.005 | <0.0005 |  |  |  | <0.0002 |  |  |  | <0.0005 |  | <0.002 | <0.0005 | [6 empty] | 0.11 | <0.02 | 0.47 | 5.8 | 6.2 | <0.005 | 0.03 | 0.19 | 0.02 |  |  |  | 0.68 | 0.4 | 96 | 72 |  | 0.08
| 17:00 | 流心（中央） | 雨 | 0mm以上 5mm未満 | 12 | 15.5 | 0.55 | 2.17 | 0.11 | 0.53 | 30 |  | 流量大（大雨、雪どけのため） | 無色 | 川藻臭（微） | 7.4 | 8.4 | 10 | 24 | 8.8 | [42 empty] | 87
| 23:00 | 流心（中央） | 曇り | 0mm以上 5mm未満 | 8.5 | 12.6 | 0.27 | 0.8 | 0.09 | 0.43 | 17 |  | 流量大（大雨、雪どけのため） | 黄褐色・中 | 川藻臭（微） | 7 | 10 | 10 | 34 | 8.5 |  |  | 7 | 0.4 | [38 empty] | 28 | 16
2007-04-12 | 5:00 | 流心（中央） | 曇り | 0mm以上 5mm未満 | 7.8 | 12.5 | 0.12 | 0.26 | 0.06 | 0.31 | 31 |  | 通常の状況 | 無色 | 川藻臭（微） | 7.1 | 6 | 7.4 | 12 | 8.8 | [42 empty] | 47
2007-05-09 | 11:00 | 流心（中央） | 晴れ | 0mm以上 5mm未満 | 31 | 22 | 0.1 | 0.26 | 0.06 | 0.3 | >100 |  | 通常の状況 | 無色 | 無臭 | 7.5 | 3.3 | 6.5 | 2 | 9 | 22000 |  | 5.9 | 0.58 | 0.022 | <0.001 | ND | <0.005 | <0.02 | <0.005 | <0.0005 |  |  |  | <0.0002 |  |  |  | <0.0005 |  | <0.002 | <0.0005 | [8 empty] | 0.44 | 4.1 | 4.5 | [7 empty] | 0.63 | 0.43 | 68 | 53
| 17:00 | 流心（中央） | 晴れ | 0mm以上 5mm未満 | 26 | 25.1 | 0.09 | 0.23 | 0.06 | 0.28 | >100 |  | 通常の状況 | 無色 | 無臭 | 7.6 | 4.5 | 7.9 | 2 | 8.4 | [42 empty] | 70
| 23:00 | 流心（中央） | 晴れ | 0mm以上 5mm未満 | 19 | 22.3 | 0.1 | 0.24 | 0.06 | 0.28 | >100 |  | 通常の状況 | 無色 | 無臭 | 7.3 | 4 | 7.4 | 2 | 7.2 |  |  | 7.6 | 0.59 | [38 empty] | 90 | 98
2007-05-10 | 5:00 | 流心（中央） | 晴れ | 0mm以上 5mm未満 | 17 | 18.9 | 0.1 | 0.23 | 0.06 | 0.29 | >100 |  | 通常の状況 | 無色 | 無臭 | 7.3 | 4.9 | 6.8 | 2 | 7.3 | [42 empty] | 70
2007-06-13 | 11:00 | 流心（中央） | 晴れ | 0mm以上 5mm未満 | 28.3 | 24.8 | 0.14 | 0.37 | 0.07 | 0.33 | >100 |  | 通常の状況 | 無色 | 無臭 | 7.5 | 1.3 | 5.1 | 1 | 9.6 | 13000 |  | 5.8 | 0.4 | 0.016 | <0.001 | ND | <0.005 | <0.02 | <0.005 | <0.0005 |  |  |  | <0.0002 |  |  |  | <0.0005 |  | <0.002 | <0.0005 | [6 empty] | <0.08 | 0.16 | 0.25 | 4.7 | 4.9 | <0.005 | 0.01 | 0.03 | <0.01 |  |  |  | 0.19 | 0.36 | 86 | 59 |  | 0.06
| 17:00 | 流心（中央） | 晴れ | 0mm以上 5mm未満 | 24.5 | 27.5 | 0.14 | 0.37 | 0.06 | 0.3 | >100 |  | 通常の状況 | 無色 | 無臭 | 8.4 | 2.5 | 6 | 1 | 9.4 | [42 empty] | 87
| 23:00 | 流心（中央） | 薄曇り | 0mm以上 5mm未満 | 23.1 | 23.6 | 0.14 | 0.35 | 0.06 | 0.31 | >100 |  | 通常の状況 | 無色 | 無臭 | 7.7 | 1.8 | 6.3 | 1 | 7.6 |  |  | 7.2 | 0.51 | [38 empty] | 89 | 72
2007-06-14 | 5:00 | 流心（中央） | 曇り | 0mm以上 5mm未満 | 21 | 21.6 | 0.12 | 0.32 | 0.06 | 0.29 | >100 |  | 通常の状況 | 無色 | 無臭 | 7.5 | 2.2 | 5.9 | 1 | 7.7 | [42 empty] | 98
2007-07-18 | 11:00 | 流心（中央） | 曇り | 10mm以上20mm未満 | 19.8 | 19.2 | 0.41 | 1.46 | 0.1 | 0.51 | >100 |  | 通常の状況 | 無色 | 無臭 | 7.6 | 1.4 | 3.2 | 4 | 8.8 | 33000 |  | 4.3 | 0.15 | 0.014 | <0.001 | ND | <0.005 | <0.02 | <0.005 | <0.0005 |  |  |  | <0.0002 |  |  |  | <0.0005 |  | <0.002 | <0.0005 |  | <0.0006 | <0.0003 | <0.002 |  |  |  |  | 0.08 | 3.1 | 3.1 | [7 empty] | 0.26 | 0.11 | 30 | 21
| 17:00 | 流心（中央） | 曇り | 10mm以上20mm未満 | 21.2 | 19.3 | 0.43 | 1.44 | 0.09 | 0.46 | >100 |  | 通常の状況 | 無色 | 無臭 | 7.7 | 1.5 | 3 | 3 | 8.6 | [42 empty] | 32
| 23:00 | 流心（中央） | 曇り | 10mm以上20mm未満 | 19.9 | 18.8 | 0.38 | 1.26 | 0.09 | 0.45 | >100 |  | 通常の状況 | 無色 | 無臭 | 7.6 | 2.1 | 3.5 | 5 | 8.7 |  |  | 4.8 | 0.17 | [38 empty] | 32 | 24
2007-07-19 | 5:00 | 流心（中央） | 曇り | 10mm以上20mm未満 | 19 | 19.3 | 0.36 | 1.12 | 0.08 | 0.42 | >100 |  | 通常の状況 | 無色 | 無臭 | 7.7 | 1.5 | 3 | 5 | 8.9 | [42 empty] | 30
2007-08-08 | 11:00 | 流心（中央） | 晴れ | 0mm以上 5mm未満 | 34 | 28.5 | 0.21 | 0.51 | 0.07 | 0.35 | >100 |  | 通常の状況 | 無色 | 無臭 | 7.9 | 2.1 | 3.6 | 2 | 9 | 79000 | <0.5 | 5.5 | 0.3 | 0.014 | <0.001 | ND | <0.005 | <0.02 | <0.005 | <0.0005 |  |  | <0.002 | <0.0002 | <0.0004 | <0.002 | <0.004 | <0.0005 | <0.0006 | <0.002 | <0.0005 | <0.0002 |  |  |  | <0.001 | <0.002 | <0.08 | 0.17 | 0.15 | 5.2 | 5.3 | <0.005 | 0.01 | 0.03 | <0.01 |  |  | <0.008 | 0.15 | 0.26 | 42 | 42 |  | <0.03 | <0.005
| 17:00 | 流心（中央） | 晴れ | 0mm以上 5mm未満 | 30.8 | 30.2 | 0.21 | 0.49 | 0.06 | 0.32 | >100 |  | 通常の状況 | 無色 | 無臭 | 8.8 | 2.6 | 4.3 | 3 | 8.1 | [42 empty] | 42
| 23:00 | 流心（中央） | 晴れ | 0mm以上 5mm未満 | 27.2 | 26.7 | 0.19 | 0.43 | 0.06 | 0.31 | >100 |  | 通常の状況 | 無色 | 無臭 | 7.6 | 3 | 3.8 | 4 | 7.3 |  | <0.5 | 5.8 | 0.29 | [38 empty] | 46 | 48
2007-08-09 | 5:00 | 流心（中央） | 晴れ | 0mm以上 5mm未満 | 25.2 | 25.1 | 0.18 | 0.39 | 0.06 | 0.3 | >100 |  | 通常の状況 | 無色 | 無臭 | 7.5 | 2.5 | 4 | 2 | 7.4 | [42 empty] | 45
2007-09-19 | 11:00 | 流心（中央） | 曇り | 10mm以上20mm未満 | 25.8 | 23 | 0.24 | 0.78 | 0.1 | 0.5 | >100 |  | 通常の状況 | 無色 | 無臭 | 7.6 | 0.7 | 3.8 | 1 | 9.4 | 33000 |  | 4.8 | 0.21 | 0.008 | <0.001 | ND | <0.005 | <0.02 | <0.005 | <0.0005 |  |  |  | <0.0002 |  |  |  | <0.0005 |  | <0.002 | <0.0005 | [8 empty] | 0.11 | 3.6 | 3.7 | [7 empty] | 0.17 | 0.18 | 36 | 22
| 17:00 | 流心（中央） | 曇り | 10mm以上20mm未満 | 26.7 | 24 | 0.22 | 0.69 | 0.1 | 0.48 | >100 |  | 通常の状況 | 無色 | 無臭 | 7.8 | 1.2 | 4.6 | 2 | 9.3 | [42 empty] | 42
| 23:00 | 流心（中央） | 曇り | 10mm以上20mm未満 | 24.8 | 22.4 | 0.21 | 0.64 | 0.09 | 0.46 | >100 |  | 通常の状況 | 無色 | 無臭 | 7.5 | 1.2 | 4.4 | 3 | 7.8 |  |  | 5.6 | 0.25 | [38 empty] | 38 | 27
2007-09-20 | 5:00 | 流心（中央） | 曇り | 10mm以上20mm未満 | 22 | 22 | 0.21 | 0.64 | 0.09 | 0.46 | >100 |  | 通常の状況 | 無色 | 無臭 | 7.5 | 1.9 | 4.8 | 4 | 8.3 | [42 empty] | 40
2007-10-10 | 11:00 | 流心（中央） | 曇り | 10mm以上20mm未満 | 21.7 | 20.5 | 0.15 | 0.44 | 0.08 | 0.4 | >100 |  | 通常の状況 | 無色 | 無臭 | 7.8 | 1.5 | 4.8 | 2 | 9.2 | 33000 |  | 5.6 | 0.4 | 0.016 | <0.001 | ND | <0.005 | <0.02 | <0.005 | <0.0005 |  |  |  | <0.0002 |  |  |  | <0.0005 |  | <0.002 | <0.0005 | [6 empty] | <0.08 | 0.12 | 0.2 | 4.2 | 4.4 | <0.005 | 0.01 | 0.04 | <0.01 |  |  |  | 0.22 | 0.35 | 52 | 48 |  | 0.03
| 17:00 | 流心（中央） | 曇り | 10mm以上20mm未満 | 19.8 | 21.2 | 0.15 | 0.4 | 0.07 | 0.37 | >100 |  | 通常の状況 | 無色 | 無臭 | 8 | 2.2 | 5.9 | 1 | 8.3 | [42 empty] | 57
| 23:00 | 流心（中央） | 晴れ | 10mm以上20mm未満 | 15.8 | 20 | 0.15 | 0.37 | 0.07 | 0.35 | 88 |  | 通常の状況 | 無色 | 無臭 | 7.6 | 3.3 | 6.2 | 7 | 7.8 |  |  | 8.2 | 0.46 | [38 empty] | 71 | 74
2007-10-11 | 5:00 | 流心（中央） | 曇り | 10mm以上20mm未満 | 15.5 | 18.4 | 0.13 | 0.32 | 0.07 | 0.34 | 50 |  | 通常の状況 | 無色 | 川藻臭（微） | 7.6 | 3.3 | 6.1 | 8 | 8.2 | [42 empty] | 61
2007-11-14 | 11:00 | 流心（中央） | 晴れ | 降雨なし | 18.5 | 15.7 | 0.16 | 0.42 | 0.08 | 0.41 | >100 |  | 通常の状況 | 無色 | 無臭 | 7.2 | 2.4 | 5.5 | 1 | 10.5 | 7900 |  | 6 | 0.33 | 0.018 | <0.001 | ND | <0.005 | <0.02 | <0.005 | <0.0005 |  |  |  | <0.0002 |  |  |  | <0.0005 |  | <0.002 | <0.0005 | [8 empty] | 0.17 | 4.6 | 4.7 | [7 empty] | 0.19 | 0.3 | 48 | 41
| 17:00 | 流心（中央） | 晴れ | 降雨なし | 15.2 | 17.2 | 0.16 | 0.44 | 0.08 | 0.4 | >100 |  | 通常の状況 | 無色 | 無臭 | 7.4 | 2.3 | 5.9 | 1 | 9.5 | [42 empty] | 52
| 23:00 | 流心（中央） | 晴れ | 降雨なし | 11.5 | 15.7 | 0.16 | 0.47 | 0.08 | 0.42 | >100 |  | 通常の状況 | 無色 | 無臭 | 7.2 | 2.7 | 6.1 | 2 | 8.6 |  |  | 6.5 | 0.37 | [38 empty] | 54 | 53
2007-11-15 | 5:00 | 流心（中央） | 晴れ | 降雨なし | 10.2 | 14.6 | 0.15 | 0.4 | 0.08 | 0.39 | >100 |  | 通常の状況 | 無色 | 無臭 | 7.3 | 2.9 | 5.7 | 1 | 9.2 | [42 empty] | 49
2007-12-12 | 11:00 | 流心（中央） | 晴れ | 降雨なし | 12.7 | 10.7 | 0.13 | 0.34 | 0.08 | 0.42 | >100 |  | 通常の状況 | 無色 | 無臭 | 7.7 | 2.3 | 8 | 1 | 11 | 4900 |  | 7.3 | 0.58 | 0.054 | <0.001 | ND | <0.005 | <0.02 | <0.005 | <0.0005 |  |  |  | <0.0002 |  |  |  | <0.0005 |  | <0.002 | <0.0005 | [6 empty] | <0.08 | 0.23 | 0.45 | 6.2 | 6.2 | <0.005 | 0.03 | 0.04 | <0.01 |  |  |  | 0.55 | 0.49 | 74 | 89 |  | 0.08
| 17:00 | 流心（中央） | 曇り | 降雨なし | 12.1 | 12.7 | 0.13 | 0.38 | 0.09 | 0.44 | >100 |  | 通常の状況 | 無色 | 無臭 | 7.9 | 3.3 | 7.9 | 3 | 10.8 | [42 empty] | 72
| 23:00 | 流心（中央） | 曇り | 降雨なし | 10.1 | 13.2 | 0.12 | 0.33 | 0.08 | 0.41 | >100 |  | 通常の状況 | 無色 | 無臭 | 7.6 | 2.6 | 8.5 | 2 | 8.6 |  |  | 10 | 0.63 | [38 empty] | 74 | 100
2007-12-13 | 5:00 | 流心（中央） | 雨 | 降雨なし | 7.4 | 12 | 0.14 | 0.42 | 0.09 | 0.44 | 61 |  | その他 | 無色 | 無臭 | 7.5 | 4.9 | 9.5 | 6 | 8.3 | [42 empty] | 64
2008-01-09 | 11:00 | 流心（中央） | 曇り | 降雨なし | 10.4 | 9.4 | 0.09 | 0.21 | 0.07 | 0.34 | >100 |  | 通常の状況 | 無色 | 無臭 | 7.5 | 2.4 | 6.8 | 1 | 10.4 | 4900 |  | 7.6 | 0.53 | 0.019 | <0.001 | ND | <0.005 | <0.02 | <0.005 | <0.0005 |  |  |  | <0.0002 |  |  |  | <0.0005 |  | <0.002 | <0.0005 | [8 empty] | 0.32 | 4.9 | 5.2 | [7 empty] | 1.7 | 0.45 | 60 | 68
| 17:00 | 流心（中央） | 曇り | 降雨なし | 9.8 | 10.5 | 0.1 | 0.24 | 0.07 | 0.35 | >100 |  | 通常の状況 | 無色 | 無臭 | 7.5 | 3.1 | 7.9 | 2 | 10 | [42 empty] | 62
| 23:00 | 流心（中央） | 晴れ | 降雨なし | 7.1 | 10.8 | 0.1 | 0.23 | 0.07 | 0.36 | 50 |  | 通常の状況 | 無色 | 無臭 | 7.7 | 5.4 | 10 | 9 | 9.4 |  |  | 10 | 1 | [38 empty] | 68 | 72
2008-01-10 | 5:00 | 流心（中央） | 晴れ | 降雨なし | 3 | 8.6 | 0.1 | 0.25 | 0.07 | 0.35 | >100 |  | 通常の状況 | 無色 | 無臭 | 7.6 | 4 | 8.2 | 1 | 10 | [42 empty] | 58
2008-02-13 | 11:00 | 流心（中央） | 晴れ | 0mm以上 5mm未満 | 3.9 | 6 | 0.14 | 0.35 | 0.07 | 0.35 | 36 |  | 通常の状況 | 無色 | 無臭 | 6.9 | 4.2 | 6.7 | 3 | 11.6 | 70000 | <0.5 | 7.3 | 0.46 | 0.045 | <0.001 | ND | <0.005 | <0.02 | <0.005 | <0.0005 |  |  | <0.002 | <0.0002 | <0.0004 | <0.002 | <0.004 | <0.0005 | <0.0006 | <0.002 | <0.0005 | <0.0002 |  |  |  | <0.001 | <0.002 | 0.08 | 0.21 | 0.25 | 5 | 5.2 | <0.005 | 0.02 | 0.18 | 0.01 |  |  | <0.008 | 1.4 | 0.36 | 54 | 57 |  | 0.09
| 17:00 | 流心（中央） | 晴れ | 0mm以上 5mm未満 | 4.3 | 8.4 | 0.16 | 0.42 | 0.1 | 0.48 | 43 |  | 通常の状況 | 無色 | 無臭 | 6.9 | 5.8 | 8.3 | 3 | 11 | [42 empty] | 58
| 23:00 | 流心（中央） | 晴れ | 0mm以上 5mm未満 | 0 | 5.8 | 0.14 | 0.33 | 0.09 | 0.44 | 46 |  | 通常の状況 | 無色 | 無臭 | 6.9 | 6.3 | 9.1 | 3 | 10 |  | <0.5 | 8.5 | 0.62 | [38 empty] | 58 | 64
2008-02-14 | 5:00 | 流心（中央） | 晴れ | 降雨なし | -1 | 3.6 | 0.12 | 0.26 | 0.08 | 0.42 | 55 |  | 通常の状況 | 無色 | 無臭 | 6.9 | 6.5 | 8.6 | 3 | 10.9 | [42 empty] | 62
2008-03-05 | 11:00 | 流心（中央） | 晴れ | 降雨なし | 10.4 | 9.8 | 0.09 | 0.21 | 0.09 | 0.43 | 57 |  | 通常の状況 | 無色 | 無臭 | 7.5 | 6.5 | 12 | 8 | 10.2 | 17000 |  | 9.1 | 0.71 | 0.027 | <0.001 | ND | <0.005 | <0.02 | <0.005 | <0.0005 |  |  |  | <0.0002 |  |  |  | <0.0005 |  | <0.002 | <0.0005 |  | <0.0006 | <0.0003 | <0.002 |  |  |  |  | <0.05 | 4.8 | 5.1 | [7 empty] | 2.1 | 0.56 | 68 | 66
| 17:00 | 流心（中央） | 曇り | 降雨なし | 7.2 | 10.7 | 0.08 | 0.2 | 0.08 | 0.41 | 45 |  | 通常の状況 | 無色 | 無臭 | 7.9 | 7 | 14 | 8 | 10 | [42 empty] | 67
| 23:00 | 流心（中央） | 晴れ | 降雨なし | 2.8 | 9.9 | 0.09 | 0.22 | 0.08 | 0.4 | 23 |  | 濁り多し（上流または近海で工事のため） | 無色 | 無臭 | 7.6 | 6.4 | 14 | 15 | 9.1 |  |  | 10 | 0.79 | [38 empty] | 74 | 90
2008-03-06 | 5:00 | 流心（中央） | 晴れ | 降雨なし | 1.2 | 7.2 | 0.09 | 0.2 | 0.08 | 0.39 | 42 |  | 通常の状況 | 無色 | 無臭 | 7.5 | 7.7 | 13 | 6 | 9.9 | [42 empty] | 80

## 鶴間橋
水域名称 | 境川 | 地点名称 | 鶴間橋 (14-010-52) | 類型名称 | 河川D | 測定機関名称 | 大和市
測定項目 | 採取時刻 | 採取位置 | 天候 | 前日天候 | 気温 | 水温 | 流速 | 流量 | 採取水深 | 全水深 | 透視度 | 透明度 | 流況 | 色相 | 臭気 | ｐＨ | ＢＯＤ | ＣＯＤ | ＳＳ | ＤＯ | 大腸菌群数 | ND-ヘキサン抽出物質 | 全窒素 | 全りん | 全亜鉛 | カドミウム | 全シアン | 鉛 | 六価クロム | 砒素 | 総水銀 | アルキル水銀 | ＰＣＢ | ジクロロメタン | 四塩化炭素 | 1，2-ジクロロエタン | 1，1-ジクロロエチレン | ｼｽ1，2-ジクロロエチレン | 1，1，1-トリクロロエタン | 1，1，2-トリクロロエタン | トリクロロエチレン | テトラクロロエチレン | 1，3-ジクロロプロペン | チウラム | シマジン | チオベンカルブ | ベンゼン | セレン | ふっ素 | ほう素 | 亜硝酸性窒素 | 硝酸性窒素 | 亜硝酸性窒素及び硝酸性窒素 | フェノール類 | 銅 | 溶解性鉄 | 溶解性マンガン | クロム | ＥＰND | ニッケル | アンモニア性窒素 | りん酸態りん | 電気伝導率 | 塩化物イオン | 塩分 | 陰イオン界面活性剤 | 非イオン界面活性剤 | クロロフィルａ | トリハロメタン生成能 | クロロホルム生成能 | ブロモジクロロメタン生成能 | ジブロモクロロメタン生成能 | ブロモホルム生成能 | 有機りん
単位 | 時：分 |  |  |  | ℃ | ℃ | m/s | m3/s | ｍ | ｍ | ㎝ | ｍ |  |  |  |  | ㎎/L | ㎎/L | ㎎/L | ㎎/L | MPND/100mL | ㎎/L | ㎎/L | ㎎/L | ㎎/L | ㎎/L | ㎎/L | ㎎/L | ㎎/L | ㎎/L | ㎎/L | ㎎/L | ㎎/L | ㎎/L | ㎎/L | ㎎/L | ㎎/L | ㎎/L | ㎎/L | ㎎/L | ㎎/L | ㎎/L | ㎎/L | ㎎/L | ㎎/L | ㎎/L | ㎎/L | ㎎/L | ㎎/L | ㎎/L | ㎎/L | ㎎/L | ㎎/L | ㎎/L | ㎎/L | ㎎/L | ㎎/L | ㎎/L | ㎎/L | ㎎/L | ㎎/L | ㎎/L | mS/m | ㎎/L | ‰ | ㎎/L | ㎎/L | mg/m3 | ㎎/L | ㎎/L | ㎎/L | ㎎/L | ㎎/L | ㎎/L
採取年月日
2007-04-11 | 10:00 | 左岸 | 曇り | 0mm以上 5mm未満 | 18 | 16.6 | 0.23 | 0.42 | 0.08 | 0.42 | >50 |  | 通常の状況 | 無色 | 無臭 | 7.6 | 1.9 | 4.7 | 4 | 10.5 | 70000 |  | 4.9 | 0.21 | 0.018 | <0.001 | ND | <0.005 | <0.02 | <0.005 | <0.0005 |  |  |  | <0.0002 |  |  |  | <0.0005 |  | <0.002 | <0.0005 | [6 empty] | <0.08 | 0.09 | <0.05 | 3.8 | 3.8 | <0.005 | <0.01 | 0.13 | 0.01 |  |  |  | 0.1 | 0.17 | 30 | 25 |  | <0.03
| 16:00 | 左岸 | 曇り | 0mm以上 5mm未満 | 15 | 16 | 0.23 | 0.38 | 0.08 | 0.4 | >50 |  | 通常の状況 | 無色 | 塩素（遊離塩素）臭（微） | 7.6 | 1.1 | 5.2 | 4 | 9.5 | [42 empty] | 32
| 22:00 | 左岸 | 雨 | 0mm以上 5mm未満 | 10 | 13.5 | 0.54 | 2.32 | 0.15 | 0.73 | 20 |  | 流量大（大雨、雪どけのため） | 黄緑色・中 | 無臭 | 7.3 | 11 | 13 | 21 | 8.7 |  |  | 5 | 0.29 | [16 empty] | <0.002 | <0.0005 | [20 empty] | 24 | 21
2007-04-12 | 4:00 | 左岸 | 曇り | 5mm以上10mm未満 | 9 | 12 | 0.33 | 0.68 | 0.09 | 0.45 | 25 |  | 通常の状況 | 黄緑色・淡（明） | 塩素（遊離塩素）臭（微） | 7.3 | 5.3 | 7.9 | 14 | 8.7 | [42 empty] | 22
2007-05-09 | 10:00 | 右岸 | 晴れ | 降雨なし | 26.2 | 23.4 | 0.25 | 0.45 | 0.08 | 0.43 | >50 |  | 通常の状況 | 無色 | 無臭 | 7.8 | 1.9 | 5.2 | 5 | 11.9 | 33000 |  | 4.1 | 0.3 | 0.013 | <0.001 | ND | <0.005 | <0.02 | <0.005 | <0.0005 |  |  |  | <0.0002 |  |  |  | <0.0005 |  | <0.002 | <0.0005 | [8 empty] | <0.05 | 4 | 4 | [7 empty] | 0.07 | 0.25 | 41 | 40
| 16:00 | 右岸 | 晴れ | 降雨なし | 25.1 | 24 | 0.26 | 0.48 | 0.08 | 0.43 | >50 |  | 通常の状況 | 無色 | 無臭 | 8 | 2.1 | 5.2 | 4 | 10.2 | [42 empty] | 41
| 22:00 | 右岸 | 晴れ | 降雨なし | 20 | 21 | 0.27 | 0.48 | 0.08 | 0.43 | >50 |  | 通常の状況 | 無色 | 無臭 | 7.6 | 1.7 | 5 | 4 | 6.6 |  |  | 5.8 | 0.3 | [16 empty] | <0.002 | <0.0005 | [20 empty] | 40 | 39
2007-05-10 | 4:00 | 右岸 | 晴れ | 降雨なし | 18.5 | 19.2 | 0.26 | 0.46 | 0.08 | 0.43 | >50 |  | 通常の状況 | 無色 | 無臭 | 7.5 | 1.7 | 5.2 | 5 | 6.5 | [42 empty] | 41
2007-06-13 | 10:00 | 右岸 | 晴れ | 降雨なし | 26.5 | 24.8 | 0.16 | 0.33 | 0.09 | 0.43 | >100 |  | 通常の状況 | 無色 | 無臭 | 7.5 | 1.7 | 4 | 2 | 9.7 | 17000 |  | 4.6 | 0.2 | 0.008 | <0.001 | ND | <0.005 | <0.02 | <0.005 | <0.0005 |  |  |  | <0.0002 |  |  |  | <0.0005 |  | <0.002 | <0.0005 | [6 empty] | <0.08 | 0.12 | 0.1 | 4 | 4.1 | <0.005 | <0.01 | 0.04 | <0.01 |  |  |  | 0.08 | 0.16 | 39 | 36 |  | <0.03
| 16:00 | 右岸 | 晴れ | 降雨なし | 26 | 25 | 0.13 | 0.25 | 0.09 | 0.43 | >100 |  | 通常の状況 | 無色 | 無臭 | 7.8 | 1.4 | 3.9 | 3 | 9.7 | [42 empty] | 40
| 22:00 | 右岸 | 晴れ | 降雨なし | 21.5 | 22.5 | 0.19 | 0.38 | 0.09 | 0.43 | >100 |  | 通常の状況 | 無色 | 無臭 | 7.6 | 1.8 | 3.5 | 2 | 6.9 |  |  | 4.8 | 0.21 | [16 empty] | <0.002 | <0.0005 | [20 empty] | 38 | 37
2007-06-14 | 4:00 | 右岸 | 晴れ | 降雨なし | 20.5 | 21.7 | 0.18 | 0.36 | 0.09 | 0.43 | >100 |  | 通常の状況 | 無色 | 無臭 | 7.5 | 2 | 3.9 | 2 | 6.9 | [42 empty] | 40
2007-07-18 | 10:00 | 右岸 | 曇り | 10mm以上20mm未満 | 23 | 20.7 | 0.54 | 1.62 | 0.12 | 0.58 | >100 |  | 通常の状況 | 無色 | 無臭 | 7.6 | 1.6 | 2.6 | 2 | 8.3 | 110000 |  | 3.8 | 0.1 | 0.011 | <0.001 | ND | <0.005 | <0.02 | <0.005 | <0.0005 |  |  |  | <0.0002 |  |  |  | <0.0005 |  | <0.002 | <0.0005 | [8 empty] | 0.07 | 3.6 | 3.6 | [7 empty] | 0.07 | 0.081 | 25 | 16
| 16:00 | 右岸 | 曇り | 10mm以上20mm未満 | 22.5 | 20.9 | 0.53 | 1.7 | 0.12 | 0.6 | >100 |  | 通常の状況 | 無色 | 無臭 | 7.6 | 1 | 2.5 | 2 | 8.1 | [42 empty] | 27
| 22:00 | 右岸 | 曇り | 10mm以上20mm未満 | 21.5 | 20.4 | 0.53 | 1.75 | 0.12 | 0.61 | >100 |  | 通常の状況 | 無色 | 無臭 | 7.5 | 1.1 | 2.7 | 1 | 8.1 |  |  | 4.9 | 0.12 | [16 empty] | <0.002 | <0.0005 | [20 empty] | 28 | 18
2007-07-19 | 4:00 | 右岸 | 曇り | 降雨なし | 20.5 | 19.9 | 0.51 | 1.55 | 0.12 | 0.59 | >100 |  | 通常の状況 | 無色 | 無臭 | 7.5 | 1.1 | 4.8 | 1 | 8.3 | [42 empty] | 30
2007-08-08 | 10:00 | 右岸 | 晴れ | 降雨なし | 32.5 | 28.6 | 0.45 | 0.78 | 0.07 | 0.35 | >100 |  | 通常の状況 | 無色 | 無臭 | 8.8 | 3.7 | 4.9 | 7 | 15 | 33000 | <0.5 | 4.9 | 0.11 | <0.001 | <0.001 | ND | <0.005 | <0.02 | <0.005 | <0.0005 |  |  | <0.002 | <0.0002 | <0.0004 | <0.002 | <0.004 | <0.0005 | <0.0006 | <0.002 | <0.0005 | <0.0002 | <0.0006 | <0.0003 | <0.002 | <0.001 | <0.002 | <0.08 | 0.06 | <0.05 | 3.4 | 3.4 | <0.005 | <0.01 | 0.09 | <0.01 |  |  | <0.008 | 0.06 | 0.064 | 35 | 31 |  | 0.03 | 0.01
| 16:00 | 右岸 | 晴れ | 降雨なし | 33 | 29.5 | 0.44 | 0.79 | 0.07 | 0.36 | >100 |  | 通常の状況 | 無色 | 無臭 | 9 | 2.8 | 4.6 | 5 | 10.8 | [42 empty] | 35
| 22:00 | 右岸 | 晴れ | 降雨なし | 28 | 24 | 0.44 | 0.76 | 0.07 | 0.35 | >100 |  | 通常の状況 | 無色 | 無臭 | 7.8 | 2.6 | 4.8 | 1 | 5.7 |  | <0.5 | 4.8 | 0.15 | [16 empty] | <0.002 | <0.0005 | [20 empty] | 38 | 34
2007-08-09 | 4:00 | 右岸 | 晴れ | 降雨なし | 25 | 24.2 | 0.45 | 0.82 | 0.07 | 0.36 | >100 |  | 通常の状況 | 無色 | 無臭 | 7.5 | 1.8 | 3.9 | 2 | 6.7 | [42 empty] | 36
2007-09-19 | 10:00 | 右岸 | 曇り | 降雨なし | 27 | 22.7 | 0.52 | 1.52 | 0.1 | 0.52 | >100 |  | 通常の状況 | 無色 | 無臭 | 7.9 | 0.6 | 3 | 1 | 10.8 | 17000 |  | 5 | 0.12 | 0.005 | <0.001 | ND | <0.005 | <0.02 | <0.005 | <0.0005 |  |  |  | <0.0002 |  |  |  | <0.0005 |  | <0.002 | <0.0005 | [8 empty] | 0.06 | 4.5 | 4.5 | [7 empty] | 0.09 | 0.098 | 35 | 27
| 16:00 | 右岸 | 曇り | 降雨なし | 27.5 | 23.9 | 0.52 | 1.52 | 0.1 | 0.52 | >100 |  | 通常の状況 | 無色 | 無臭 | 8.1 | 1.1 | 2.5 | 1 | 9.6 | [42 empty] | 35
| 22:00 | 右岸 | 曇り | 降雨なし | 26 | 23 | 0.48 | 1.42 | 0.1 | 0.52 | >100 |  | 通常の状況 | 無色 | 無臭 | 7.6 | 2.7 | 2.8 | 2 | 7 |  |  | 7.2 | 0.13 | [16 empty] | <0.002 | <0.0005 | [20 empty] | 34 | 25
2007-09-20 | 4:00 | 右岸 | 晴れ | 降雨なし | 23.5 | 22.1 | 0.49 | 1.45 | 0.1 | 0.52 | >100 |  | 通常の状況 | 無色 | 無臭 | 7.5 | 1.1 | 3.3 | 1 | 7.4 | [42 empty] | 34
2007-10-10 | 10:00 | 流心（中央） | 曇り | 0mm以上 5mm未満 | 20 | 18 | 0.35 | 0.86 | 0.09 | 0.45 | >100 |  | 通常の状況 | 無色 | 無臭 | 7.7 | 1.4 | 2.8 | 2 | 9.2 | 46000 |  | 5.5 | 0.19 | 0.008 | <0.001 | ND | <0.005 | <0.02 | <0.005 | <0.0005 |  |  |  | <0.0002 |  |  |  | <0.0005 |  | <0.002 | <0.0005 | [6 empty] | <0.08 | 0.17 | 0.07 | 5.2 | 5.2 | <0.005 | <0.01 | 0.07 | <0.01 |  |  |  | 0.08 | 0.18 | 37 | 32 |  | 0.05
| 16:00 | 流心（中央） | 曇り | 0mm以上 5mm未満 | 20.3 | 21 | 0.38 | 0.95 | 0.09 | 0.45 | >100 |  | 通常の状況 | 無色 | 無臭 | 7.6 | 1.4 | 3.2 | 3 | 9.4 | [42 empty] | 37
| 22:00 | 流心（中央） | 曇り | 0mm以上 5mm未満 | 17 | 19 | 0.4 | 1.07 | 0.09 | 0.47 | >100 |  | 通常の状況 | 無色 | 無臭 | 7.4 | 1.8 | 3.3 | 3 | 7.7 |  |  | 5.2 | 0.22 | [16 empty] | <0.002 | <0.0005 | [20 empty] | 41 | 39
2007-10-11 | 4:00 | 流心（中央） | 曇り | 降雨なし | 16 | 18.3 | 0.39 | 1.05 | 0.09 | 0.47 | >100 |  | 通常の状況 | 無色 | 無臭 | 7.4 | 1.6 | 3.4 | 2 | 7.9 | [42 empty] | 41
2007-11-14 | 10:00 | 左岸 | 晴れ | 降雨なし | 17 | 17.5 | 0.28 | 0.63 | 0.09 | 0.44 | >100 |  | 通常の状況 | 無色 | 無臭 | 7.6 | 2.1 | 2.7 | 1 | 10.2 | 33000 |  | 5.3 | 0.16 | 0.017 | <0.001 | ND | <0.005 | <0.02 | <0.005 | <0.0005 |  |  |  | <0.0002 |  |  |  | <0.0005 |  | <0.002 | <0.0005 | [8 empty] | 0.05 | 5.2 | 5.2 | [7 empty] | 0.11 | 0.14 | 38 | 31
| 16:00 | 左岸 | 晴れ | 降雨なし | 19.1 | 17 | 0.32 | 0.72 | 0.09 | 0.44 | >100 |  | 通常の状況 | 無色 | 無臭 | 7.6 | 1.7 | 2.7 | 2 | 9.6 | [42 empty] | 38
| 22:00 | 左岸 | 晴れ | 降雨なし | 12.5 | 15.9 | 0.27 | 0.61 | 0.09 | 0.44 | >100 |  | 通常の状況 | 無色 | 無臭 | 7.5 | 1.8 | 3 | 1 | 8.2 |  |  | 5.1 | 0.18 | [16 empty] | <0.002 | <0.0005 | [20 empty] | 39 | 37
2007-11-15 | 4:00 | 左岸 | 晴れ | 降雨なし | 9.3 | 15.5 | 0.27 | 0.62 | 0.09 | 0.44 | >100 |  | 通常の状況 | 無色 | 無臭 | 7.5 | 1.1 | 2.8 | 1 | 8.1 | [42 empty] | 40
2007-12-12 | 10:00 | 流心（中央） | 晴れ | 降雨なし | 12.5 | 11.8 | 0.24 | 0.37 | 0.06 | 0.32 | >100 |  | 通常の状況 | 無色 | 無臭 | 7.7 | 2.3 | 4.4 | 3 | 12.2 | 33000 |  | 5.7 | 0.27 | 0.024 | <0.001 | ND | <0.005 | <0.02 | <0.005 | <0.0005 |  |  |  | <0.0002 |  |  |  | <0.0005 |  | <0.002 | <0.0005 | [6 empty] | <0.08 | 0.09 | 0.1 | 5.5 | 5.6 | <0.005 | <0.01 | 0.05 | <0.01 |  |  |  | <0.04 | 0.21 | 45 | 53 |  | <0.03
| 16:00 | 流心（中央） | 晴れ | 降雨なし | 13 | 13 | 0.26 | 0.42 | 0.07 | 0.33 | >100 |  | 通常の状況 | 無色 | 無臭 | 8 | 2.3 | 4.5 | 3 | 11.3 | [42 empty] | 45
| 22:00 | 流心（中央） | 晴れ | 降雨なし | 11 | 12.3 | 0.24 | 0.38 | 0.07 | 0.33 | >100 |  | 通常の状況 | 無色 | 無臭 | 7.6 | 2.9 | 4.6 | 2 | 8.7 |  |  | 5.4 | 0.25 | [16 empty] | <0.002 | <0.0005 | [20 empty] | 47 | 51
2007-12-13 | 4:00 | 流心（中央） | 雨 | 降雨なし | 8.5 | 11.9 | 0.23 | 0.37 | 0.07 | 0.33 | >100 |  | 通常の状況 | 無色 | 無臭 | 7.5 | 4.1 | 5.9 | 3 | 8.6 | [42 empty] | 44
2008-01-09 | 10:00 | 流心（中央） | 曇り | 降雨なし | 9.5 | 9.9 | 0.26 | 0.39 | 0.07 | 0.37 | >100 |  | 通常の状況 | 無色 | 無臭 | 7.4 | 1.8 | 4.7 | 1 | 10.1 | 7900 |  | 6.6 | 0.27 | 0.012 | <0.001 | ND | <0.005 | <0.02 | <0.005 | <0.0005 |  |  |  | <0.0002 |  |  |  | <0.0005 |  | <0.002 | <0.0005 | [8 empty] | 0.18 | 5.8 | 5.9 | [7 empty] | 0.51 | 0.24 | 41 | 35
| 16:00 | 流心（中央） | 曇り | 降雨なし | 13 | 10.6 | 0.25 | 0.36 | 0.07 | 0.37 | >100 |  | 通常の状況 | 無色 | 無臭 | 7.6 | 2.5 | 4 | 1 | 11.1 | [42 empty] | 43
| 22:00 | 流心（中央） | 曇り | 降雨なし | 5 | 10.8 | 0.28 | 0.41 | 0.07 | 0.37 | >100 |  | 通常の状況 | 無色 | 無臭 | 7.4 | 3.9 | 4.6 | 1 | 9.2 |  |  | 6.5 | 0.28 | [16 empty] | <0.002 | <0.0005 | [20 empty] | 42 | 36
2008-01-10 | 4:00 | 流心（中央） | 曇り | 降雨なし | 2 | 9.6 | 0.26 | 0.38 | 0.07 | 0.37 | >100 |  | 通常の状況 | 無色 | 無臭 | 7.4 | 2 | 3.9 | <1 | 9.1 | [42 empty] | 41
2008-02-13 | 10:00 | 流心（中央） | 晴れ | 5mm以上10mm未満 | 6.5 | 12.1 | 0.26 | 0.42 | 0.07 | 0.34 | 90 |  | 通常の状況 | 無色 | 無臭 | 7.5 | 2.8 | 5.8 | 6 | 12.5 | 23000 | 0.5 | 4.9 | 0.27 | 0.049 | <0.001 | ND | <0.005 | <0.02 | <0.005 | <0.0005 |  |  | <0.002 | <0.0002 | <0.0004 | <0.002 | <0.004 | <0.0005 | <0.0006 | <0.002 | <0.0005 | <0.0002 | <0.0006 | <0.0003 | <0.002 | <0.001 | <0.002 | <0.08 | 0.15 | 0.18 | 4 | 4.1 | <0.005 | 0.01 | 0.16 | 0.01 |  |  | <0.008 | 0.49 | 0.19 | 36 | 36 |  | 0.07 | 0.026
| 16:00 | 流心（中央） | 晴れ | 5mm以上10mm未満 | 7 | 7 | 0.22 | 0.35 | 0.07 | 0.34 | >100 |  | 通常の状況 | 無色 | 無臭 | 7.7 | 3.2 | 5.9 | 6 | 11.8 | [42 empty] | 37
| 22:00 | 流心（中央） | 晴れ | 5mm以上10mm未満 | 1 | 5 | 0.26 | 0.43 | 0.07 | 0.34 | >100 |  | 通常の状況 | 無色 | 無臭 | 7.5 | 3.5 | 5.2 | 4 | 10.1 |  | <0.5 | 4.8 | 0.25 | [16 empty] | <0.002 | <0.0005 | [20 empty] | 33 | 35
2008-02-14 | 4:00 | 流心（中央） | 晴れ | 降雨なし | -1 | 3.5 | 0.25 | 0.41 | 0.07 | 0.34 | >100 |  | 通常の状況 | 無色 | 無臭 | 7.4 | 3.7 | 5.4 | 3 | 10 | [42 empty] | 32
2008-03-05 | 10:00 | 流心（中央） | 曇り | 0mm以上 5mm未満 | 9 | 9.5 | 0.18 | 0.27 | 0.06 | 0.32 | 92 |  | 通常の状況 | 無色 | 無臭 | 7.7 | 2.8 | 6 | 5 | 11.5 | 11000 |  | 5 | 0.32 | 0.02 | <0.001 | ND | <0.005 | <0.02 | <0.005 | <0.0005 |  |  |  | <0.0002 |  |  |  | <0.0005 |  | <0.002 | <0.0005 | [8 empty] | 0.21 | 4.2 | 4.4 | [7 empty] | 0.21 | 0.23 | 43 | 45
| 16:00 | 流心（中央） | 晴れ | 0mm以上 5mm未満 | 9.5 | 11.4 | 0.2 | 0.3 | 0.06 | 0.32 | >100 |  | 通常の状況 | 無色 | 無臭 | 8.3 | 3 | 6.3 | 5 | 14.3 | [42 empty] | 45
| 22:00 | 流心（中央） | 晴れ | 0mm以上 5mm未満 | 5 | 8.1 | 0.19 | 0.29 | 0.06 | 0.32 | >100 |  | 通常の状況 | 無色 | 無臭 | 7.6 | 2.8 | 6.3 | 4 | 9.3 |  |  | 5.6 | 0.32 | [16 empty] | <0.002 | <0.0005 | [20 empty] | 46 | 46
2008-03-06 | 4:00 | 流心（中央） | 晴れ | 降雨なし | 2 | 10 | 0.18 | 0.27 | 0.06 | 0.32 | >100 |  | 通常の状況 | 無色 | 無臭 | 7.5 | 2.8 | 6.2 | 3 | 8.8 | [42 empty] | 46

## 新道大橋
水域名称 | 境川 | 地点名称 | 新道大橋 (14-010-53) | 類型名称 | 河川D | 測定機関名称 | 大和市
測定項目 | 採取時刻 | 採取位置 | 天候 | 前日天候 | 気温 | 水温 | 流速 | 流量 | 採取水深 | 全水深 | 透視度 | 透明度 | 流況 | 色相 | 臭気 | ｐＨ | ＢＯＤ | ＣＯＤ | ＳＳ | ＤＯ | 大腸菌群数 | ND-ヘキサン抽出物質 | 全窒素 | 全りん | 全亜鉛 | カドミウム | 全シアン | 鉛 | 六価クロム | 砒素 | 総水銀 | アルキル水銀 | ＰＣＢ | ジクロロメタン | 四塩化炭素 | 1，2-ジクロロエタン | 1，1-ジクロロエチレン | ｼｽ1，2-ジクロロエチレン | 1，1，1-トリクロロエタン | 1，1，2-トリクロロエタン | トリクロロエチレン | テトラクロロエチレン | 1，3-ジクロロプロペン | チウラム | シマジン | チオベンカルブ | ベンゼン | セレン | ふっ素 | ほう素 | 亜硝酸性窒素 | 硝酸性窒素 | 亜硝酸性窒素及び硝酸性窒素 | フェノール類 | 銅 | 溶解性鉄 | 溶解性マンガン | クロム | ＥＰND | ニッケル | アンモニア性窒素 | りん酸態りん | 電気伝導率 | 塩化物イオン | 塩分 | 陰イオン界面活性剤 | 非イオン界面活性剤 | クロロフィルａ | トリハロメタン生成能 | クロロホルム生成能 | ブロモジクロロメタン生成能 | ジブロモクロロメタン生成能 | ブロモホルム生成能 | 有機りん
単位 | 時：分 |  |  |  | ℃ | ℃ | m/s | m3/s | ｍ | ｍ | ㎝ | ｍ |  |  |  |  | ㎎/L | ㎎/L | ㎎/L | ㎎/L | MPND/100mL | ㎎/L | ㎎/L | ㎎/L | ㎎/L | ㎎/L | ㎎/L | ㎎/L | ㎎/L | ㎎/L | ㎎/L | ㎎/L | ㎎/L | ㎎/L | ㎎/L | ㎎/L | ㎎/L | ㎎/L | ㎎/L | ㎎/L | ㎎/L | ㎎/L | ㎎/L | ㎎/L | ㎎/L | ㎎/L | ㎎/L | ㎎/L | ㎎/L | ㎎/L | ㎎/L | ㎎/L | ㎎/L | ㎎/L | ㎎/L | ㎎/L | ㎎/L | ㎎/L | ㎎/L | ㎎/L | ㎎/L | ㎎/L | mS/m | ㎎/L | ‰ | ㎎/L | ㎎/L | mg/m3 | ㎎/L | ㎎/L | ㎎/L | ㎎/L | ㎎/L | ㎎/L
採取年月日
2007-04-11 | 10:00 | 右岸 | 曇り | 0mm以上 5mm未満 | 18.6 | 18.5 | 0.35 | 2.6 | 0.12 | 0.6 | >50 |  | 通常の状況 | 無色 | 塩素（遊離塩素）臭（微） | 7.4 | 3.4 | 7.4 | 3 | 9.1 | 11000 |  | 8 | 0.39 | 0.026 | <0.001 | ND | <0.005 | <0.02 | <0.005 | <0.0005 |  |  |  | <0.0002 |  |  |  | <0.0005 |  | <0.002 | <0.0005 | [6 empty] | <0.08 | 0.12 | 0.52 | 6 | 6.5 | <0.005 | <0.01 | 0.1 | <0.01 |  |  |  | 0.59 | 0.27 | 38 | 39 |  | <0.03
| 16:00 | 右岸 | 曇り | 0mm以上 5mm未満 | 17 | 19 | 0.3 | 2.12 | 0.12 | 0.58 | >50 |  | 通常の状況 | 無色 | 塩素（遊離塩素）臭（微） | 7.4 | 3.2 | 6.7 | 3 | 8.2 | [42 empty] | 35
| 22:00 | 右岸 | 雨 | 0mm以上 5mm未満 | 10 | 15 | 0.64 | 6.75 | 0.16 | 0.8 | 16 |  | 流量大（大雨、雪どけのため） | 黄緑色・中 | 塩素（遊離塩素）臭（微） | 7.3 | 16 | 15 | 40 | 7.9 |  |  | 6.4 | 0.56 | [16 empty] | <0.002 | <0.0005 | [20 empty] | 34 | 35
2007-04-12 | 4:00 | 右岸 | 曇り | 5mm以上10mm未満 | 9 | 13.5 | 0.24 | 1.07 | 0.08 | 0.41 | >50 |  | 通常の状況 | 黄緑色・淡（明） | 塩素（遊離塩素）臭（微） | 7.3 | 5.3 | 8 | 10 | 7.9 | [42 empty] | 33
2007-05-09 | 10:00 | 右岸 | 晴れ | 降雨なし | 26 | 23.7 | 0.35 | 2.49 | 0.1 | 0.52 | >50 |  | 通常の状況 | 無色 | 塩素（遊離塩素）臭（微） | 7.5 | 2.9 | 6.8 | 4 | 10.9 | 23000 |  | 7.6 | 0.38 | 0.019 | <0.001 | ND | <0.005 | <0.02 | <0.005 | <0.0005 |  |  |  | <0.0002 |  |  |  | <0.0005 |  | <0.002 | <0.0005 | [8 empty] | <0.05 | 5.2 | 5.2 | [7 empty] | 0.14 | 0.27 | 38 | 39
| 16:00 | 右岸 | 晴れ | 降雨なし | 26 | 24.8 | 0.31 | 2.08 | 0.1 | 0.5 | >50 |  | 通常の状況 | 無色 | 塩素（遊離塩素）臭（微） | 7.3 | 2.4 | 6.5 | 3 | 9.4 | [42 empty] | 38
| 22:00 | 右岸 | 晴れ | 降雨なし | 20.5 | 21.5 | 0.33 | 2.05 | 0.09 | 0.46 | >50 |  | 通常の状況 | 無色 | 塩素（遊離塩素）臭（微） | 7.4 | 2.8 | 7.9 | 3 | 6.4 |  |  | 6.5 | 0.53 | [16 empty] | <0.002 | <0.0005 | [20 empty] | 40 | 40
2007-05-10 | 4:00 | 右岸 | 晴れ | 降雨なし | 19 | 19.8 | 0.27 | 1.53 | 0.08 | 0.43 | >50 |  | 通常の状況 | 無色 | 塩素（遊離塩素）臭（微） | 7.5 | 1.7 | 6.6 | 2 | 6.5 | [42 empty] | 39
2007-06-13 | 10:00 | 右岸 | 晴れ | 降雨なし | 25.5 | 25 | 0.35 | 2.58 | 0.1 | 0.5 | >100 |  | 通常の状況 | 無色 | 塩素（遊離塩素）臭（微） | 7.5 | 3.4 | 6.9 | 3 | 9.4 | 13000 |  | 8.9 | 0.24 | 0.017 | <0.001 | ND | <0.005 | <0.02 | <0.005 | <0.0005 |  |  |  | <0.0002 |  |  |  | <0.0005 |  | <0.002 | <0.0005 | [6 empty] | <0.08 | 0.1 | 0.24 | 4.1 | 4.3 | <0.005 | <0.01 | 0.03 | <0.01 |  |  |  | 1.4 | 0.14 | 38 | 38 |  | <0.03
| 16:00 | 右岸 | 晴れ | 降雨なし | 26 | 24.7 | 0.3 | 1.87 | 0.09 | 0.43 | >100 |  | 通常の状況 | 無色 | 塩素（遊離塩素）臭（微） | 7.8 | 4.1 | 6.2 | 2 | 9.4 | [42 empty] | 38
| 22:00 | 右岸 | 晴れ | 降雨なし | 21 | 23 | 0.32 | 2.31 | 0.1 | 0.49 | >100 |  | 通常の状況 | 無色 | 塩素（遊離塩素）臭（微） | 7.4 | 4.6 | 7.3 | 1 | 6.2 |  |  | 7.7 | 0.19 | [16 empty] | <0.002 | <0.0005 | [20 empty] | 41 | 42
2007-06-14 | 4:00 | 右岸 | 晴れ | 降雨なし | 20.5 | 22 | 0.28 | 1.81 | 0.09 | 0.44 | >100 |  | 通常の状況 | 無色 | 塩素（遊離塩素）臭（微） | 7.4 | 3.6 | 6 | 2 | 6.4 | [42 empty] | 39
2007-07-18 | 10:00 | 右岸 | 曇り | 10mm以上20mm未満 | 25 | 22.1 | 0.53 | 4.22 | 0.12 | 0.58 | >100 |  | 通常の状況 | 無色 | 川藻臭（微） | 7.4 | 1.1 | 4.6 | 1 | 7.8 | 33000 |  | 5.6 | 0.16 | 0.02 | <0.001 | ND | <0.005 | <0.02 | <0.005 | <0.0005 |  |  |  | <0.0002 |  |  |  | <0.0005 |  | <0.002 | <0.0005 | [8 empty] | 0.31 | 4.9 | 5.2 | [7 empty] | 0.43 | 0.092 | 31 | 27
| 16:00 | 右岸 | 曇り | 10mm以上20mm未満 | 23.5 | 22.1 | 0.49 | 3.49 | 0.11 | 0.53 | >100 |  | 通常の状況 | 無色 | 川藻臭（微） | 7.4 | 1.9 | 4.3 | 1 | 7.7 | [42 empty] | 31
| 22:00 | 右岸 | 曇り | 10mm以上20mm未満 | 22 | 21.6 | 0.5 | 3.47 | 0.1 | 0.52 | >100 |  | 通常の状況 | 無色 | 川藻臭（微） | 7.4 | 1.8 | 4.6 | 1 | 7.6 |  |  | 5.5 | 0.17 | [16 empty] | <0.002 | <0.0005 | [20 empty] | 33 | 29
2007-07-19 | 4:00 | 右岸 | 曇り | 降雨なし | 21.5 | 20.9 | 0.45 | 2.91 | 0.1 | 0.49 | >100 |  | 通常の状況 | 無色 | 川藻臭（微） | 7.5 | 1.6 | 3.7 | 1 | 8.1 | [42 empty] | 32
2007-08-08 | 10:00 | 右岸 | 晴れ | 降雨なし | 32.5 | 27 | 0.46 | 2.83 | 0.09 | 0.45 | >100 |  | 通常の状況 | 無色 | 塩素（遊離塩素）臭（微） | 7.9 | 3.1 | 5.8 | 2 | 11.2 | 130000 | <0.5 | 6.4 | 0.14 | 0.015 | <0.001 | ND | <0.005 | <0.02 | <0.005 | <0.0005 |  |  | <0.002 | <0.0002 | <0.0004 | <0.002 | <0.004 | <0.0005 | <0.0006 | <0.002 | <0.0005 | <0.0002 | <0.0006 | <0.0003 | <0.002 | <0.001 | <0.002 | <0.08 | 0.06 | 0.17 | 5.3 | 5.4 | 0.008 | <0.01 | 0.06 | <0.01 |  |  | <0.008 | 0.22 | 0.067 | 38 | 38 |  | 0.03
| 16:00 | 右岸 | 晴れ | 降雨なし | 33 | 28.5 | 0.41 | 2.42 | 0.09 | 0.43 | >100 |  | 通常の状況 | 無色 | 塩素（遊離塩素）臭（微） | 8.3 | 2.5 | 5.4 | 2 | 9.8 | [42 empty] | 35
| 22:00 | 右岸 | 晴れ | 降雨なし | 27.5 | 23.5 | 0.47 | 2.74 | 0.09 | 0.43 | >100 |  | 通常の状況 | 無色 | 塩素（遊離塩素）臭（微） | 7.4 | 3 | 6.4 | 1 | 6 |  | <0.5 | 7.5 | 0.13 | [16 empty] | <0.002 | <0.0005 | [20 empty] | 39 | 36
2007-08-09 | 4:00 | 右岸 | 晴れ | 降雨なし | 26.5 | 24.5 | 0.39 | 2.23 | 0.08 | 0.42 | >100 |  | 通常の状況 | 無色 | 塩素（遊離塩素）臭（微） | 7.5 | 2.4 | 5 | 1 | 6.2 | [42 empty] | 37
2007-09-19 | 10:00 | 右岸 | 曇り | 降雨なし | 27 | 23.8 | 0.45 | 2.71 | 0.07 | 0.35 | >100 |  | 通常の状況 | 無色 | 川藻臭（微） | 7.5 | 2.4 | 4.9 | 1 | 9.1 | 70000 |  | 7.3 | 0.22 | 0.014 | <0.001 | ND | <0.005 | <0.02 | <0.005 | <0.0005 |  |  |  | <0.0002 |  |  |  | <0.0005 |  | <0.002 | <0.0005 | [8 empty] | 0.22 | 6 | 6.2 | [7 empty] | 0.95 | 0.14 | 36 | 32
| 16:00 | 右岸 | 曇り | 降雨なし | 28.5 | 24.6 | 0.41 | 2.96 | 0.08 | 0.43 | >100 |  | 通常の状況 | 無色 | 川藻臭（微） | 7.6 | 3.3 | 4.6 | 1 | 8.8 | [42 empty] | 36
| 22:00 | 右岸 | 曇り | 降雨なし | 26 | 23.8 | 0.41 | 2.07 | 0.05 | 0.27 | >100 |  | 通常の状況 | 無色 | 川藻臭（微） | 7.4 | 4.5 | 5.2 | 1 | 7.1 |  |  | 8.6 | 0.34 | [16 empty] | <0.002 | <0.0005 | [20 empty] | 37 | 34
2007-09-20 | 4:00 | 右岸 | 晴れ | 降雨なし | 23.5 | 23 | 0.36 | 2.19 | 0.06 | 0.33 | >100 |  | 通常の状況 | 無色 | 川藻臭（微） | 7.5 | 3.1 | 4.7 | 1 | 7 | [42 empty] | 34
2007-10-10 | 10:00 | 流心（中央） | 曇り | 0mm以上 5mm未満 | 21 | 21.4 | 0.4 | 2.86 | 0.09 | 0.43 | >100 |  | 通常の状況 | 無色 | 無臭 | 7.7 | 5.1 | 6.9 | 3 | 7.8 | 79000 |  | 9.8 | 0.94 | 0.015 | <0.001 | ND | <0.005 | <0.02 | <0.005 | <0.0005 |  |  |  | <0.0002 |  |  |  | <0.0005 |  | <0.002 | <0.0005 | [6 empty] | 0.08 | 0.22 | 0.3 | 5.3 | 5.6 | <0.005 | <0.01 | 0.03 | <0.01 |  |  |  | 4.1 | 0.82 | 42 | 38 |  | 0.07
| 16:00 | 流心（中央） | 曇り | 0mm以上 5mm未満 | 21.5 | 23.2 | 0.37 | 2.39 | 0.08 | 0.41 | >100 |  | 通常の状況 | 無色 | 塩素（遊離塩素）臭（微） | 7.4 | 4.2 | 6.2 | 2 | 7.9 | [42 empty] | 39
| 22:00 | 流心（中央） | 曇り | 0mm以上 5mm未満 | 16.5 | 21.4 | 0.39 | 3.06 | 0.1 | 0.48 | >100 |  | 通常の状況 | 無色 | 塩素（遊離塩素）臭（微） | 7.3 | 4.8 | 6.7 | 2 | 6.8 |  |  | 10 | 0.92 | [16 empty] | <0.002 | 0.0005 | [20 empty] | 42 | 55
2007-10-11 | 4:00 | 流心（中央） | 曇り | 降雨なし | 15 | 20.9 | 0.34 | 2.65 | 0.1 | 0.48 | >100 |  | 通常の状況 | 無色 | 無臭 | 7.4 | 3.5 | 5.3 | 2 | 7 | [42 empty] | 40
2007-11-14 | 10:00 | 流心（中央） | 晴れ | 降雨なし | 17 | 19.8 | 0.35 | 2.65 | 0.09 | 0.43 | >100 |  | 通常の状況 | 無色 | 塩素（遊離塩素）臭（微） | 7.4 | 10 | 6.4 | 3 | 8.1 | 33000 |  | 9.8 | 0.33 | 0.027 | <0.001 | ND | <0.005 | <0.02 | <0.005 | <0.0005 |  |  |  | <0.0002 |  |  |  | <0.0005 |  | <0.002 | <0.0005 | [8 empty] | 0.71 | 5.6 | 6.3 | [7 empty] | 3.4 | 0.18 | 39 | 36
| 16:00 | 流心（中央） | 晴れ | 降雨なし | 20.2 | 20.3 | 0.3 | 2.15 | 0.08 | 0.41 | >100 |  | 通常の状況 | 無色 | 塩素（遊離塩素）臭（微） | 7.5 | 5.6 | 4.9 | 1 | 7.9 | [42 empty] | 37
| 22:00 | 流心（中央） | 晴れ | 降雨なし | 12.8 | 18.9 | 0.33 | 2.36 | 0.08 | 0.41 | >100 |  | 通常の状況 | 無色 | 塩素（遊離塩素）臭（微） | 7.4 | 8.6 | 6 | 4 | 7.3 |  |  | 10 | 0.41 | [16 empty] | <0.002 | 0.0005 | [20 empty] | 40 | 35
2007-11-15 | 4:00 | 流心（中央） | 晴れ | 降雨なし | 10 | 18.5 | 0.31 | 2.23 | 0.08 | 0.41 | >100 |  | 通常の状況 | 無色 | 塩素（遊離塩素）臭（微） | 7.4 | 7.4 | 5.8 | 1 | 7.3 | [42 empty] | 40
2007-12-12 | 10:00 | 流心（中央） | 晴れ | 降雨なし | 10 | 16.4 | 0.35 | 2.43 | 0.07 | 0.37 | >100 |  | 通常の状況 | 無色 | 塩素（遊離塩素）臭（微） | 7.4 | 5.8 | 7.9 | 2 | 8.9 | 70000 |  | 10 | 0.52 | 0.037 | <0.001 | ND | <0.005 | <0.02 | <0.005 | <0.0005 |  |  |  | <0.0002 |  |  |  | <0.0005 |  | <0.002 | 0.0005 | [6 empty] | 0.08 | 0.14 | 1.4 | 6.5 | 7.9 | <0.005 | <0.01 | 0.04 | <0.01 |  |  |  | 2 | 0.38 | 41 | 44 |  | 0.03
| 16:00 | 流心（中央） | 晴れ | 降雨なし | 13.5 | 17 | 0.28 | 1.91 | 0.07 | 0.37 | >100 |  | 通常の状況 | 無色 | 塩素（遊離塩素）臭（微） | 7.3 | 5.3 | 6.9 | 2 | 7.6 | [42 empty] | 41
| 22:00 | 流心（中央） | 晴れ | 降雨なし | 11 | 16.2 | 0.35 | 2.41 | 0.07 | 0.37 | >100 |  | 通常の状況 | 無色 | 無臭 | 7.3 | 8.2 | 8.4 | 3 | 6.9 |  |  | 11 | 0.8 | [16 empty] | <0.002 | <0.0005 | [20 empty] | 47 | 50
2007-12-13 | 4:00 | 流心（中央） | 雨 | 降雨なし | 8.5 | 15.5 | 0.28 | 1.96 | 0.07 | 0.37 | >100 |  | 通常の状況 | 無色 | 無臭 | 7.4 | 4.6 | 6.1 | 2 | 7.2 | [42 empty] | 41
2008-01-09 | 10:00 | 流心（中央） | 曇り | 降雨なし | 9 | 13.7 | 0.31 | 2.23 | 0.08 | 0.39 | >100 |  | 通常の状況 | 無色 | 塩素（遊離塩素）臭（微） | 7.3 | 7.8 | 8.1 | 2 | 7.9 | 4900 |  | 12 | 0.57 | 0.022 | <0.001 | ND | <0.005 | <0.02 | <0.005 | <0.0005 |  |  |  | <0.0002 |  |  |  | <0.0005 |  | <0.002 | 0.0005 | [8 empty] | 1 | 5.4 | 6.4 | [7 empty] | 5.2 | 0.42 | 42 | 39
| 16:00 | 流心（中央） | 曇り | 降雨なし | 13 | 16.1 | 0.24 | 1.65 | 0.07 | 0.36 | >100 |  | 通常の状況 | 無色 | 塩素（遊離塩素）臭（微） | 7.3 | 7 | 7.1 | 1 | 8.1 | [42 empty] | 39
| 22:00 | 流心（中央） | 曇り | 降雨なし | 5.5 | 15.6 | 0.32 | 2.3 | 0.08 | 0.38 | >100 |  | 通常の状況 | 無色 | 塩素（遊離塩素）臭（微） | 7.3 | 8.2 | 7.2 | 2 | 7 |  |  | 12 | 0.32 | [16 empty] | <0.002 | <0.0005 | [20 empty] | 43 | 39
2008-01-10 | 4:00 | 流心（中央） | 曇り | 降雨なし | 2 | 14.6 | 0.25 | 1.67 | 0.07 | 0.36 | >100 |  | 通常の状況 | 無色 | 塩素（遊離塩素）臭（微） | 7.3 | 5.8 | 7.4 | 2 | 7.2 | [42 empty] | 40
2008-02-13 | 10:00 | 流心（中央） | 晴れ | 5mm以上10mm未満 | 7 | 7.5 | 0.33 | 2.46 | 0.08 | 0.41 | 62 |  | 通常の状況 | 無色 | 無臭 | 7.3 | 13 | 8.3 | 7 | 9.3 | 4900 | 0.5 | 10 | 0.3 | 0.049 | <0.001 | ND | <0.005 | <0.02 | <0.005 | <0.0005 |  |  | <0.002 | <0.0002 | <0.0004 | <0.002 | <0.004 | <0.0005 | <0.0006 | <0.002 | <0.0005 | <0.0002 | <0.0006 | <0.0003 | <0.002 | <0.001 | <0.002 | 0.09 | 0.15 | 0.79 | 5.5 | 6.2 | 0.006 | <0.01 | 0.07 | <0.01 |  |  | <0.008 | 3.1 | 0.14 | 40 | 39 |  | 0.09
| 16:00 | 流心（中央） | 晴れ | 5mm以上10mm未満 | 7 | 12 | 0.33 | 2.3 | 0.08 | 0.38 | >100 |  | 通常の状況 | 無色 | 無臭 | 7.3 | 12 | 8.3 | 5 | 8 | [42 empty] | 39
| 22:00 | 流心（中央） | 晴れ | 5mm以上10mm未満 | 1.5 | 10.5 | 0.35 | 2.47 | 0.08 | 0.38 | >100 |  | 通常の状況 | 無色 | 無臭 | 7.3 | 17 | 8.9 | 4 | 7.6 |  | <0.5 | 13 | 0.44 | [16 empty] | <0.002 | <0.0005 | [20 empty] | 40 | 36
2008-02-14 | 4:00 | 流心（中央） | 晴れ | 降雨なし | -1 | 9.5 | 0.32 | 2.2 | 0.07 | 0.37 | >100 |  | 通常の状況 | 無色 | 無臭 | 7.2 | 18 | 7.8 | 5 | 7.7 | [42 empty] | 37
2008-03-05 | 10:00 | 流心（中央） | 曇り | 0mm以上 5mm未満 | 7 | 14.3 | 0.32 | 2.29 | 0.08 | 0.39 | 85 |  | 通常の状況 | 無色 | 無臭 | 7.4 | 7.2 | 9 | 4 | 8.5 | 14000 |  | 11 | 0.54 | 0.029 | <0.001 | ND | <0.005 | <0.02 | <0.005 | <0.0005 |  |  |  | <0.0002 |  |  |  | <0.0005 |  | <0.002 | <0.0005 | [8 empty] | 0.64 | 5.8 | 6.4 | [7 empty] | 2.9 | 0.33 | 42 | 40
| 16:00 | 流心（中央） | 晴れ | 0mm以上 5mm未満 | 8 | 16 | 0.25 | 1.73 | 0.07 | 0.37 | >100 |  | 通常の状況 | 無色 | 無臭 | 7.4 | 8.2 | 7.7 | 5 | 8.8 | [42 empty] | 39
| 22:00 | 流心（中央） | 晴れ | 0mm以上 5mm未満 | 3.5 | 12.7 | 0.28 | 2.04 | 0.08 | 0.39 | >100 |  | 通常の状況 | 無色 | 無臭 | 7.3 | 8.4 | 9.7 | 4 | 7.3 |  |  | 18 | 0.72 | [16 empty] | <0.002 | <0.0005 | [20 empty] | 44 | 39
2008-03-06 | 4:00 | 流心（中央） | 晴れ | 降雨なし | 1 | 12 | 0.25 | 1.83 | 0.08 | 0.39 | >100 |  | 通常の状況 | 無色 | 無臭 | 7.3 | 7.6 | 8.6 | 3 | 8.3 | [42 empty] | 44

## 高鎌橋
水域名称 | 境川 | 地点名称 | 高鎌橋 (14-010-54) | 類型名称 | 河川D | 測定機関名称 | 横浜市
測定項目 | 採取時刻 | 採取位置 | 天候 | 前日天候 | 気温 | 水温 | 流速 | 流量 | 採取水深 | 全水深 | 透視度 | 透明度 | 流況 | 色相 | 臭気 | ｐＨ | ＢＯＤ | ＣＯＤ | ＳＳ | ＤＯ | 大腸菌群数 | ND-ヘキサン抽出物質 | 全窒素 | 全りん | 全亜鉛 | カドミウム | 全シアン | 鉛 | 六価クロム | 砒素 | 総水銀 | アルキル水銀 | ＰＣＢ | ジクロロメタン | 四塩化炭素 | 1，2-ジクロロエタン | 1，1-ジクロロエチレン | ｼｽ1，2-ジクロロエチレン | 1，1，1-トリクロロエタン | 1，1，2-トリクロロエタン | トリクロロエチレン | テトラクロロエチレン | 1，3-ジクロロプロペン | チウラム | シマジン | チオベンカルブ | ベンゼン | セレン | ふっ素 | ほう素 | 亜硝酸性窒素 | 硝酸性窒素 | 亜硝酸性窒素及び硝酸性窒素 | フェノール類 | 銅 | 溶解性鉄 | 溶解性マンガン | クロム | ＥＰND | ニッケル | アンモニア性窒素 | りん酸態りん | 電気伝導率 | 塩化物イオン | 塩分 | 陰イオン界面活性剤 | 非イオン界面活性剤 | クロロフィルａ | トリハロメタン生成能 | クロロホルム生成能 | ブロモジクロロメタン生成能 | ジブロモクロロメタン生成能 | ブロモホルム生成能 | 有機りん
単位 | 時：分 |  |  |  | ℃ | ℃ | m/s | m3/s | ｍ | ｍ | ㎝ | ｍ |  |  |  |  | ㎎/L | ㎎/L | ㎎/L | ㎎/L | MPND/100mL | ㎎/L | ㎎/L | ㎎/L | ㎎/L | ㎎/L | ㎎/L | ㎎/L | ㎎/L | ㎎/L | ㎎/L | ㎎/L | ㎎/L | ㎎/L | ㎎/L | ㎎/L | ㎎/L | ㎎/L | ㎎/L | ㎎/L | ㎎/L | ㎎/L | ㎎/L | ㎎/L | ㎎/L | ㎎/L | ㎎/L | ㎎/L | ㎎/L | ㎎/L | ㎎/L | ㎎/L | ㎎/L | ㎎/L | ㎎/L | ㎎/L | ㎎/L | ㎎/L | ㎎/L | ㎎/L | ㎎/L | ㎎/L | mS/m | ㎎/L | ‰ | ㎎/L | ㎎/L | mg/m3 | ㎎/L | ㎎/L | ㎎/L | ㎎/L | ㎎/L | ㎎/L
採取年月日
2007-04-11 | 8:20 | 流心（中央） | 薄曇り | 降雨なし | 15.6 | 17.1 | 0.22 | 1.41 | 0.1 | 0.78 | >30 |  | 通常の状況 | 黄色・淡（明） | 無臭 | 7.6 | 3 | 6.7 | 2 | 8.6 | 17000 |  | 8.7 | 0.44 | 0.032 | [25 empty] | 0.35 | 7.1 | 7.4 | [7 empty] | 0.52 | 0.32 | 41
| 20:20 | 流心（中央） | 雨 | 降雨なし | 10.2 | 15.7 | 0.61 | 5.89 | 0.1 | 0.99 |  |  | 通常の状況 |  | 無臭 | 7.5 | 9.3 | 10 | 21 | 8.6 |  |  | 7.8 | 0.39 | [38 empty] | 29
2007-05-09 | 8:20 | 流心（中央） | 快晴 | 降雨なし | 24 | 20.7 | 0.04 | 1.41 | 0.1 | 2.53 | >30 |  | 通常の状況 | 黄色・淡（明） | 無臭 | 7.7 | 1.9 | 6.3 | 1 | 8.7 | 49000 |  | 8.2 | 0.37 | [26 empty] | 0.28 | 6.1 | 6.3 | [7 empty] | 0.36 | 0.28 | 43
| 20:20 | 流心（中央） | 晴れ | 降雨なし | 18.8 | 23.3 | 0.05 | 1.73 | 0.1 | 2.6 |  |  | 通常の状況 |  | 無臭 | 7.6 | 2.8 | 6.2 | 1 | 6.7 |  |  | 7.7 | 0.32 | [38 empty] | 39
2007-06-13 | 8:20 | 流心（中央） | 快晴 | 降雨なし | 23.4 | 22.5 | 0.02 | 0.81 | 0.1 | 2.45 | >30 |  | 通常の状況 | 黄色・淡（明） | 無臭 | 7.6 | 2.4 | 6.6 | 2 | 7.9 | 110000 |  | 8.1 | 0.19 | 0.022 | [25 empty] | 0.51 | 5.4 | 5.9 | [7 empty] | 1.1 | 0.12 | 39
| 20:20 | 流心（中央） | 晴れ | 降雨なし | 21.4 | 25 | 0.02 | 0.84 | 0.1 | 2.49 |  |  | 通常の状況 |  | 無臭 | 7.6 | 2.3 | 6.4 | 1 | 6.8 |  |  | 7.2 | 0.19 | [38 empty] | 38
2007-07-18 | 8:20 | 流心（中央） | 曇り | 10mm以上20mm未満 | 20.4 | 20.1 | 0.47 | 3.89 | 0.1 | 0.82 | >30 |  | 通常の状況 | 黄色・淡（明） | 無臭 | 7.6 | 1.2 | 3 | 1 | 8.2 | 130000 |  | 4.7 | 0.13 | [19 empty] | <0.0006 | <0.0003 | <0.002 |  |  |  |  | <0.05 | 4.5 | 4.5 | [7 empty] | 0.09 | 0.1 | 27
| 20:20 | 流心（中央） | 曇り | 10mm以上20mm未満 | 22.8 | 21.1 | 0.09 | 2.88 | 0.1 | 3.12 |  |  | 通常の状況 |  | 無臭 | 7.6 | 1.3 | 4.1 | 2 | 8.1 |  |  | 6.3 | 0.15 | [38 empty] | 32
2007-08-08 | 8:20 | 流心（中央） | 晴れ | 降雨なし | 29 | 26.1 | 0.07 | 2.25 | 0.1 | 2.73 | >30 |  | 通常の状況 | 黄色・淡（明） | 無臭 | 7.9 | 1.5 | 5 | 1 | 8.5 | 330000 | <0.5 | 6.6 | 0.13 | 0.011 | <0.001 | ND | <0.005 | <0.02 | <0.005 | <0.0005 |  |  | <0.002 | <0.0002 | <0.0004 | <0.002 | <0.004 | <0.0005 | <0.0006 | <0.002 | <0.0005 | <0.0002 |  |  |  | <0.001 | <0.002 | <0.08 | 0.03 | 0.18 | 5.8 | 5.9 | <0.005 | <0.01 | <0.02 | <0.01 |  |  | <0.008 | 0.2 | 0.082 | 38 | 30 |  | <0.03 | <0.005
| 20:20 | 流心（中央） | 晴れ | 降雨なし | 28.2 | 26.6 | 0.07 | 2.4 | 0.1 | 2.76 |  |  | 通常の状況 |  | 無臭 | 7.9 | 1.5 | 5.1 | <1 | 6.9 |  |  | 5.8 | 0.13 | [38 empty] | 37 | 29
2007-09-19 | 8:30 | 流心（中央） | 曇り | 0mm以上 5mm未満 | 26 | 23 | 0.07 | 2.28 | 0.1 | 2.71 | >30 |  | 通常の状況 | 黄色・淡（明） | 無臭 | 7.8 | 1.7 | 4.1 | <1 | 8.1 | 33000 |  | 7.7 | 0.24 | [26 empty] | 0.24 | 6 | 6.2 | [7 empty] | 0.39 | 0.15 | 35
| 20:30 | 流心（中央） | 雨 | 0mm以上 5mm未満 | 24.5 | 24.3 | 0.07 | 2.14 | 0.1 | 2.72 |  |  | 通常の状況 |  | 無臭 | 7.7 | 1.3 | 4.3 | <1 | 7.5 |  |  | 7.6 | 0.21 | [38 empty] | 37
2007-10-10 | 8:20 | 流心（中央） | 曇り | 0mm以上 5mm未満 | 18.3 | 20.1 | 0.26 | 1.51 | 0.1 | 0.71 | >30 |  | 通常の状況 | 黄色・淡（明） | 無臭 | 7.4 | 2.9 | 5.6 | 3 | 7.2 | 33000 |  | 10 | 0.58 | 0.016 | [25 empty] | 0.45 | 7.5 | 7.9 | [7 empty] | 0.69 | 0.49 | 40
| 20:20 | 流心（中央） | 晴れ | 0mm以上 5mm未満 | 17 | 21.3 | 0.26 | 1.67 | 0.1 | 0.73 |  |  | 通常の状況 |  | 無臭 | 7.5 | 3.3 | 5.8 | 2 | 6.3 |  |  | 9.8 | 0.6 | [38 empty] | 40
2007-11-14 | 8:20 | 流心（中央） | 晴れ | 降雨なし | 14.9 | 17.3 | 0.16 | 1.19 | 0.1 | 0.68 | >30 |  | 通常の状況 | 黄色・淡（明） | 無臭 | 7.4 | 2.7 | 5.2 | 7 | 7.8 | 110000 |  | 8.7 | 0.34 | [26 empty] | 0.37 | 7 | 7.3 | [7 empty] | 0.35 | 0.25 | 38
| 20:20 | 流心（中央） | 曇り | 降雨なし | 14.7 | 18.5 | 0.2 | 1.79 | 0.1 | 0.77 |  |  | 通常の状況 |  | 無臭 | 7.4 | 3.8 | 5.4 | 1 | 7.1 |  |  | 8.9 | 0.25 | [38 empty] | 39
2007-12-12 | 8:20 | 流心（中央） | 晴れ | 0mm以上 5mm未満 | 9 | 14.6 | 0.21 | 1.37 | 0.1 | 0.65 | >30 |  | 通常の状況 | 黄色・淡（明） | 無臭 | 7.4 | 3.8 | 6.7 | 2 | 7.9 | 170000 |  | 10 | 0.6 | 0.023 | [25 empty] | 0.45 | 8.7 | 9.1 | [7 empty] | 0.49 | 0.47 | 42
| 20:20 | 流心（中央） | 曇り | 0mm以上 5mm未満 | 11.5 | 15.6 | 0.2 | 1.47 | 0.1 | 0.69 |  |  | 通常の状況 |  | 無臭 | 7.5 | 4 | 7.3 | 2 | 7.1 |  |  | 10 | 0.41 | [38 empty] | 42
2008-01-09 | 8:20 | 流心（中央） | 曇り | 降雨なし | 8.6 | 13.4 | 0.45 | 1.18 | 0.1 | 0.36 | >30 |  | 通常の状況 | 黄色・淡（明） | 無臭 | 7.5 | 6.7 | 7 | 2 | 7.4 | 4900 |  | 11 | 0.65 | [26 empty] | 0.64 | 7.4 | 8 | [7 empty] | 2.7 | 0.51 | 43
| 20:20 | 流心（中央） | 曇り | 降雨なし | 7.2 | 14.5 | 0.43 | 1.93 | 0.1 | 0.45 |  |  | 通常の状況 |  | 無臭 | 7.4 | 6.2 | 7.1 | 3 | 7.4 |  |  | 12 | 0.31 | [38 empty] | 42
2008-02-13 | 8:20 | 流心（中央） | 快晴 | 5mm以上10mm未満 | 2.7 | 8 | 0.53 | 1.61 | 0.1 | 0.42 | >30 |  | 通常の状況 | 黄色・淡（明） | 無臭 | 7.3 | 5.8 | 6.6 | 4 | 9.2 | 4900 | <0.5 | 9.4 | 0.26 | 0.028 | <0.001 | ND | <0.005 | <0.02 | <0.005 | <0.0005 |  |  | <0.002 | <0.0002 | <0.0004 | <0.002 | <0.004 | <0.0005 | <0.0006 | <0.002 | <0.0005 | <0.0002 |  |  |  | <0.001 | <0.002 | <0.08 | 0.05 | 0.33 | 6.1 | 6.4 | <0.005 | <0.01 | 0.11 | <0.01 |  |  | <0.008 | 1.3 | 0.14 | 37 | 34 |  | 0.04 | 0.017
| 20:20 | 流心（中央） | 晴れ | 5mm以上10mm未満 | 2.6 | 11.8 | 0.46 | 1.5 | 0.1 | 0.44 |  |  | 通常の状況 |  | 無臭 | 7.3 | 5.7 | 7.4 | 3 | 7.8 |  |  | 9.7 | 0.23 | [38 empty] | 39 | 35
2008-03-05 | 8:20 | 流心（中央） | 曇り | 0mm以上 5mm未満 | 7 | 12 | 0.42 | 1.18 | 0.1 | 0.39 | >30 |  | 通常の状況 | 灰黄色・中 | 無臭 | 7.6 | 9.9 | 9 | 6 | 8 | 14000 |  | 12 | 0.87 | [19 empty] | <0.0006 | <0.0003 | <0.002 |  |  |  |  | 0.49 | 7.4 | 7.8 | [7 empty] | 2.5 | 0.7 | 45
| 20:20 | 流心（中央） | 晴れ | 0mm以上 5mm未満 | 4.5 | 14 | 0.54 | 1.72 | 0.1 | 0.45 |  |  | 通常の状況 |  | 無臭 | 7.5 | 6.7 | 8.2 | 5 | 7.3 |  |  | 9.2 | 0.35 | [38 empty] | 41

## 大道橋
水域名称 | 境川 | 地点名称 | 大道橋 (14-010-55) | 類型名称 | 河川D | 測定機関名称 | 藤沢市
測定項目 | 採取時刻 | 採取位置 | 天候 | 前日天候 | 気温 | 水温 | 流速 | 流量 | 採取水深 | 全水深 | 透視度 | 透明度 | 流況 | 色相 | 臭気 | ｐＨ | ＢＯＤ | ＣＯＤ | ＳＳ | ＤＯ | 大腸菌群数 | ND-ヘキサン抽出物質 | 全窒素 | 全りん | 全亜鉛 | カドミウム | 全シアン | 鉛 | 六価クロム | 砒素 | 総水銀 | アルキル水銀 | ＰＣＢ | ジクロロメタン | 四塩化炭素 | 1，2-ジクロロエタン | 1，1-ジクロロエチレン | ｼｽ1，2-ジクロロエチレン | 1，1，1-トリクロロエタン | 1，1，2-トリクロロエタン | トリクロロエチレン | テトラクロロエチレン | 1，3-ジクロロプロペン | チウラム | シマジン | チオベンカルブ | ベンゼン | セレン | ふっ素 | ほう素 | 亜硝酸性窒素 | 硝酸性窒素 | 亜硝酸性窒素及び硝酸性窒素 | フェノール類 | 銅 | 溶解性鉄 | 溶解性マンガン | クロム | ＥＰND | ニッケル | アンモニア性窒素 | りん酸態りん | 電気伝導率 | 塩化物イオン | 塩分 | 陰イオン界面活性剤 | 非イオン界面活性剤 | クロロフィルａ | トリハロメタン生成能 | クロロホルム生成能 | ブロモジクロロメタン生成能 | ジブロモクロロメタン生成能 | ブロモホルム生成能 | 有機りん
単位 | 時：分 |  |  |  | ℃ | ℃ | m/s | m3/s | ｍ | ｍ | ㎝ | ｍ |  |  |  |  | ㎎/L | ㎎/L | ㎎/L | ㎎/L | MPND/100mL | ㎎/L | ㎎/L | ㎎/L | ㎎/L | ㎎/L | ㎎/L | ㎎/L | ㎎/L | ㎎/L | ㎎/L | ㎎/L | ㎎/L | ㎎/L | ㎎/L | ㎎/L | ㎎/L | ㎎/L | ㎎/L | ㎎/L | ㎎/L | ㎎/L | ㎎/L | ㎎/L | ㎎/L | ㎎/L | ㎎/L | ㎎/L | ㎎/L | ㎎/L | ㎎/L | ㎎/L | ㎎/L | ㎎/L | ㎎/L | ㎎/L | ㎎/L | ㎎/L | ㎎/L | ㎎/L | ㎎/L | ㎎/L | mS/m | ㎎/L | ‰ | ㎎/L | ㎎/L | mg/m3 | ㎎/L | ㎎/L | ㎎/L | ㎎/L | ㎎/L | ㎎/L
採取年月日
2007-04-11 | 11:25 | 流心（中央） | 曇り | 降雨なし | 17 | 19 | 0.55 | 5.78 | 0.1 | 0.29 | 97 |  | 通常の状況 | 黄色・淡（明） | 川藻臭（微） | 7.5 | 4.5 | 7.2 | 6 | 7.9 | 3300 |  | 8.6 | 0.56 | 0.042 | <0.001 | ND | <0.005 | <0.02 | <0.005 | <0.0005 |  |  |  | <0.0002 |  |  |  | <0.0005 |  | <0.002 | <0.0005 | [6 empty] | <0.08 | 0.05 | 0.42 | 5.8 | 6.2 | <0.005 | <0.01 | 0.02 | <0.01 |  |  |  | 0.84 | 0.47 | 38 | 39 |  | <0.03
| 17:45 | 流心（中央） | 雨 | 降雨なし | 15.4 | 17 | 0.82 | 12.51 | 0.1 | 0.46 | 25 |  | 流量大（大雨、雪どけのため） | 灰黄緑色・淡（明） | 川藻臭（微） | 7.5 | 5.6 | 8.3 | 13 | 7.5 | [42 empty] | 36
| 23:10 | 流心（中央） | 雨 | 降雨なし | 8.2 | 15.3 | 0.9 | 14.58 | 0.1 | 0.88 | 19 |  | 流量大（大雨、雪どけのため） | 灰黄緑色・中 | 川藻臭（微） | 7.4 | 12 | 9.9 | 41 | 8.9 |  |  | 7.9 | 0.56 | [38 empty] | 29 | 28
2007-04-12 | 5:10 | 流心（中央） | 曇り | 0mm以上 5mm未満 | 8.3 | 15.2 | 0.48 | 6.28 | 0.1 | 0.41 | 27 |  | 通常の状況 | 灰黄緑色・淡（明） | 川藻臭（微） | 7.5 | 8.1 | 9.8 | 19 | 8.5 | [42 empty] | 34
2007-05-09 | 11:00 | 流心（中央） | 晴れ | 降雨なし | 25.8 | 24 | 0.53 | 4.97 | 0.1 | 0.6 | >100 |  | 通常の状況 | 灰黄緑色・淡（明） | 川藻臭（微） | 7.2 | 5.4 | 6.8 | 5 | 7.7 | 4900 |  | 8 | 0.41 | 0.036 | <0.001 | ND | <0.005 | <0.02 | <0.005 | <0.0005 |  |  |  | <0.0002 |  |  |  | <0.0005 |  | <0.002 | <0.0005 | [8 empty] | 0.42 | 4.2 | 4.6 | [7 empty] | 2.2 | 0.33 | 43 | 39
| 16:40 | 流心（中央） | 晴れ | 降雨なし | 22.9 | 24.3 | 0.62 | 5.7 | 0.1 | 0.63 | >100 |  | 通常の状況 | 灰黄緑色・淡（明） | 川藻臭（微） | 7.3 | 7.3 | 7.3 | 3 | 7.4 | [42 empty] | 39
| 22:40 | 流心（中央） | 晴れ | 降雨なし | 19.5 | 21.1 | 0.4 | 4.74 | 0.1 | 0.72 | >100 |  | 通常の状況 | 灰黄緑色・淡（明） | 川藻臭（微） | 7.3 | 4.6 | 7.1 | 2 | 6.5 |  |  | 8.6 | 0.55 | [38 empty] | 39 | 36
2007-05-10 | 4:40 | 流心（中央） | 晴れ | 降雨なし | 17.1 | 20.6 | 0.44 | 4.28 | 0.1 | 0.61 | >100 |  | 通常の状況 | 灰黄緑色・淡（明） | 川藻臭（微） | 7.3 | 4.8 | 7.5 | 3 | 4.7 | [42 empty] | 39
2007-06-13 | 10:50 | 流心（中央） | 晴れ | 降雨なし | 24.9 | 24.5 | 0.68 | 5.76 | 0.1 | 0.53 | >100 |  | 通常の状況 | 灰黄緑色・淡（明） | 川藻臭（微） | 7.5 | 5.4 | 6.9 | 7 | 7 | 13000 |  | 6.9 | 0.42 | 0.039 | <0.001 | ND | <0.005 | <0.02 | <0.005 | <0.0005 |  |  |  | <0.0002 |  |  |  | <0.0005 |  | <0.002 | <0.0005 | [6 empty] | 0.09 | 0.05 | 0.75 | 4.5 | 5.2 | <0.005 | <0.01 | 0.02 | <0.01 |  |  |  | 1.2 | 0.34 | 37 | 40 |  | <0.03
| 16:40 | 流心（中央） | 晴れ | 降雨なし | 25.5 | 25.8 | 0.31 | 6.35 | 0.1 | 0.96 | >100 |  | 通常の状況 | 灰黄緑色・淡（明） | 川藻臭（微） | 7.5 | 7.1 | 6.6 | 5 | 6.9 | [42 empty] | 37
| 22:30 | 流心（中央） | 晴れ | 降雨なし | 22.4 | 20.5 | 0.45 | 4.88 | 0.1 | 0.64 | >100 |  | 通常の状況 | 灰黄緑色・淡（明） | 川藻臭（微） | 7.4 | 8.4 | 6.4 | 3 | 5.6 |  |  | 8.5 | 0.47 | [38 empty] | 38 | 35
2007-06-14 | 4:30 | 流心（中央） | 晴れ | 降雨なし | 20.2 | 23.1 | 0.26 | 5.24 | 0.1 | 0.92 | >100 |  | 通常の状況 | 灰黄緑色・淡（明） | 川藻臭（微） | 7.4 | 7.8 | 6.8 | 3 | 5.7 | [42 empty] | 38
2007-07-18 | 10:40 | 流心（中央） | 曇り | 0mm以上 5mm未満 | 23.5 | 23.1 | 0.84 | 8.25 | 0.1 | 0.6 | >100 |  | 通常の状況 | 灰黄緑色・淡（明） | 川藻臭（微） | 7.4 | 3.3 | 4.1 | 4 | 8.1 | 11000 |  | 6.1 | 0.47 | 0.034 | <0.001 | ND | <0.005 | <0.02 | <0.005 | <0.0005 |  |  |  | <0.0002 |  |  |  | <0.0005 |  | <0.002 | <0.0005 |  | <0.0006 | <0.0003 | <0.002 |  |  |  |  | 0.43 | 4.9 | 5.3 | [7 empty] | 0.41 | 0.42 | 33 | 25
| 16:40 | 流心（中央） | 曇り | 0mm以上 5mm未満 | 22.9 | 22 | 0.83 | 7.04 | 0.1 | 0.55 | >100 |  | 通常の状況 | 灰黄緑色・淡（明） | 川藻臭（微） | 7.5 | 3.6 | 4.4 | 3 | 7.9 | [42 empty] | 33
| 22:40 | 流心（中央） | 曇り | 0mm以上 5mm未満 | 21.3 | 21.9 | 0.59 | 7.71 | 0.1 | 0.75 | >100 |  | 通常の状況 | 灰黄緑色・淡（明） | 川藻臭（微） | 7.4 | 3.3 | 5.1 | 4 | 7.6 |  |  | 7.9 | 0.59 | [38 empty] | 35 | 28
2007-07-19 | 4:40 | 流心（中央） | 曇り | 降雨なし | 20.3 | 21.2 | 0.73 | 8.8 | 0.1 | 0.7 | >100 |  | 通常の状況 | 灰黄緑色・淡（明） | 川藻臭（微） | 7.5 | 3.9 | 5.1 | 3 | 7.7 | [42 empty] | 35
2007-08-08 | 10:50 | 流心（中央） | 晴れ | 降雨なし | 30.2 | 27.8 | 0.62 | 6.62 | 0.1 | 0.53 | >100 |  | 通常の状況 | 灰黄緑色・淡（明） | 川藻臭（微） | 7.4 | 4 | 6.2 | 3 | 7.8 | 4900 | <0.5 | 7 | 0.28 | 0.024 | <0.001 | ND | <0.005 | <0.02 | <0.005 | <0.0005 |  |  | <0.002 | <0.0002 | <0.0004 | <0.002 | <0.004 | <0.0005 | <0.0006 | <0.002 | <0.0005 | <0.0002 |  |  |  | <0.001 | <0.002 | <0.08 | 0.05 | 0.49 | 5.1 | 5.5 | <0.005 | <0.01 | 0.02 | <0.01 |  |  | <0.008 | 1 | 0.21 | 38 | 35 |  | <0.03
| 16:50 | 流心（中央） | 晴れ | 降雨なし | 29.4 | 28.2 | 0.45 | 6.21 | 0.1 | 0.66 | >100 |  | 通常の状況 | 灰黄緑色・淡（明） | 川藻臭（微） | 7.5 | 5.8 | 6.3 | 3 | 7.3 | [42 empty] | 38
| 22:50 | 流心（中央） | 晴れ | 降雨なし | 27 | 25.6 | 0.38 | 6.51 | 0.1 | 0.75 | >100 |  | 通常の状況 | 灰黄緑色・淡（明） | 川藻臭（微） | 7.4 | 4.9 | 6.1 | 2 | 5.8 |  |  | 7.6 | 0.27 | [38 empty] | 38 | 37
2007-08-09 | 4:40 | 流心（中央） | 晴れ | 降雨なし | 25.8 | 25.5 | 0.67 | 4.62 | 0.1 | 0.38 | 70 |  | 通常の状況 | 灰黄緑色・淡（明） | 川藻臭（微） | 7.4 | 4.4 | 6.2 | 2 | 6 | [42 empty] | 38
2007-09-19 | 11:00 | 流心（中央） | 曇り | 降雨なし | 28.1 | 25 | 0.59 | 5.72 | 0.1 | 0.65 | >100 |  | 通常の状況 | 灰黄緑色・淡（明） | 川藻臭（微） | 7.3 | 4.1 | 5.1 | 2 | 7.6 | 22000 |  | 7.5 | 0.28 | 0.029 | <0.001 | ND | <0.005 | <0.02 | <0.005 | <0.0005 |  |  |  | <0.0002 |  |  |  | <0.0005 |  | <0.002 | <0.0005 | [8 empty] | 0.88 | 4.7 | 5.5 | [7 empty] | 0.69 | 0.24 | 38 | 36
| 16:45 | 流心（中央） | 曇り | 降雨なし | 26.5 | 24.5 | 0.41 | 6.71 | 0.1 | 0.83 | 54 |  | 通常の状況 | 灰黄緑色・淡（明） | 川藻臭（微） | 7.4 | 3.6 | 4.5 | 13 | 7.5 | [42 empty] | 36
| 22:40 | 流心（中央） | 曇り | 降雨なし | 25.5 | 23.3 | 0.56 | 4.53 | 0.1 | 0.52 | >100 |  | 通常の状況 | 灰黄緑色・淡（明） | 川藻臭（微） | 7.4 | 4.9 | 5.1 | 2 | 6.7 |  |  | 8.4 | 0.36 | [38 empty] | 37 | 32
2007-09-20 | 4:40 | 流心（中央） | 曇り | 降雨なし | 23.4 | 23.6 | 0.63 | 6.3 | 0.1 | 0.65 | >100 |  | 通常の状況 | 灰黄緑色・淡（明） | 川藻臭（微） | 7.4 | 4.6 | 4.7 | 2 | 6.5 | [42 empty] | 37
2007-10-10 | 11:00 | 流心（中央） | 曇り | 0mm以上 5mm未満 | 23 | 22.3 | 0.6 | 4.91 | 0.1 | 0.42 | >100 |  | 通常の状況 | 灰黄緑色・淡（明） | 川藻臭（微） | 7.3 | 4.9 | 6.2 | 5 | 6.8 | 3300 |  | 9.7 | 0.8 | 0.028 | <0.001 | ND | <0.005 | <0.02 | <0.005 | <0.0005 |  |  |  | <0.0002 |  |  |  | <0.0005 |  | <0.002 | <0.0005 | [6 empty] | 0.1 | 0.05 | 0.69 | 6.6 | 7.2 | <0.005 | <0.01 | <0.02 | <0.01 |  |  |  | 1.1 | 0.71 | 39 | 41 |  | <0.03
| 16:40 | 流心（中央） | 曇り | 0mm以上 5mm未満 | 22.1 | 22 | 0.25 | 4.94 | 0.1 | 0.8 | >100 |  | 通常の状況 | 灰黄緑色・淡（明） | 川藻臭（微） | 7.4 | 3.7 | 5.8 | 5 | 7 | [42 empty] | 38
| 22:40 | 流心（中央） | 曇り | 0mm以上 5mm未満 | 18.8 | 21.2 | 0.56 | 3.89 | 0.1 | 0.37 | >100 |  | 通常の状況 | 灰黄緑色・淡（明） | 川藻臭（微） | 7.4 | 4.7 | 6.5 | 3 | 6 |  |  | 10 | 0.82 | [38 empty] | 40 | 41
2007-10-11 | 4:40 | 流心（中央） | 曇り | 降雨なし | 17.8 | 20.6 | 0.29 | 3.27 | 0.1 | 0.57 | >100 |  | 通常の状況 | 灰黄緑色・淡（明） | 川藻臭（微） | 7.4 | 3.7 | 6.2 | 2 | 6.1 | [42 empty] | 40
2007-11-14 | 11:00 | 流心（中央） | 晴れ | 降雨なし | 18.5 | 19.5 | 0.35 | 5.3 | 0.1 | 0.75 | >100 |  | 通常の状況 | 灰黄緑色・淡（明） | 川藻臭（微） | 7.6 | 5.9 | 6.6 | 4 | 6.9 | 7900 |  | 8.5 | 0.44 | 0.029 | <0.001 | ND | <0.005 | <0.02 | <0.005 | <0.0005 |  |  |  | <0.0002 |  |  |  | <0.0005 |  | <0.002 | <0.0005 | [8 empty] | 0.76 | 7.5 | 8.2 | [7 empty] | 0.05 | 0.38 | 40 | 38
| 16:40 | 流心（中央） | 晴れ | 降雨なし | 19.3 | 19.5 | 0.29 | 6.38 | 0.1 | 1 | >100 |  | 通常の状況 | 灰黄緑色・淡（明） | 川藻臭（微） | 7.5 | 4.9 | 5.2 | 4 | 7.2 | [42 empty] | 39
| 22:40 | 流心（中央） | 晴れ | 降雨なし | 14.9 | 18.5 | 0.53 | 4.61 | 0.1 | 0.5 | >100 |  | 通常の状況 | 灰黄緑色・淡（明） | 川藻臭（微） | 7.4 | 7 | 6.1 | 3 | 5.7 |  |  | 9.1 | 0.48 | [38 empty] | 41 | 38
2007-11-15 | 4:40 | 流心（中央） | 晴れ | 降雨なし | 11.3 | 17.2 | 0.56 | 5.49 | 0.1 | 0.55 | >100 |  | 通常の状況 | 灰黄緑色・淡（明） | 川藻臭（微） | 7.4 | 5 | 5.4 | 3 | 6.3 | [42 empty] | 39
2007-12-12 | 10:50 | 流心（中央） | 晴れ | 0mm以上 5mm未満 | 10.3 | 16.8 | 0.4 | 4.12 | 0.1 | 0.55 | >100 |  | 通常の状況 | 灰黄緑色・淡（明） | 川藻臭（微） | 7.4 | 10 | 6.9 | 3 | 7.2 | 4900 |  | 11 | 0.85 | 0.028 | <0.001 | ND | <0.005 | <0.02 | <0.005 | <0.0005 |  |  |  | <0.0002 |  |  |  | <0.0005 |  | <0.002 | <0.0005 | [6 empty] | <0.08 | 0.49 | 0.6 | 7.7 | 8.3 | <0.005 | <0.01 | 0.02 | <0.01 |  |  |  | 2 | 0.73 | 44 | 41 |  | <0.03
| 16:40 | 流心（中央） | 晴れ | 0mm以上 5mm未満 | 12 | 17.7 | 0.29 | 5.65 | 0.1 | 0.8 | 78 |  | 通常の状況 | 灰黄緑色・淡（明） | 川藻臭（微） | 7.4 | 9.8 | 6.8 | 5 | 7.5 | [42 empty] | 42
| 22:40 | 流心（中央） | 雨 | 0mm以上 5mm未満 | 10.1 | 16.9 | 0.47 | 4.64 | 0.1 | 0.53 | 87 |  | 通常の状況 | 灰黄緑色・淡（明） | 川藻臭（微） | 7.4 | 10 | 6.9 | 2 | 6.1 |  |  | 11 | 0.69 | [38 empty] | 44 | 41
2007-12-13 | 4:40 | 流心（中央） | 雨 | 0mm以上 5mm未満 | 8.8 | 16.5 | 0.45 | 4.4 | 0.1 | 0.53 | 88 |  | 通常の状況 | 灰黄緑色・淡（明） | 川藻臭（微） | 7.4 | 10 | 6.9 | 3 | 6.6 | [42 empty] | 43
2008-01-09 | 10:45 | 流心（中央） | 曇り | 降雨なし | 11 | 14 | 0.48 | 3.82 | 0.1 | 0.43 | >100 |  | 通常の状況 | 灰黄緑色・淡（明） | 川藻臭（微） | 7.3 | 13 | 7.1 | 3 | 7.3 | 33000 |  | 10 | 0.72 | 0.035 | <0.001 | ND | <0.005 | <0.02 | <0.005 | <0.0005 |  |  |  | <0.0002 |  |  |  | <0.0005 |  | <0.002 | <0.0005 | [8 empty] | 0.64 | 7.3 | 7.9 | [7 empty] | 2 | 0.71 | 43 | 50
| 16:40 | 流心（中央） | 晴れ | 降雨なし | 11.2 | 15 | 0.21 | 4.71 | 0.1 | 1.1 | >100 |  | 通常の状況 | 灰黄緑色・淡（明） | 川藻臭（微） | 7.3 | 11 | 8.3 | 4 | 7.2 | [42 empty] | 43
| 22:40 | 流心（中央） | 晴れ | 降雨なし | 8.7 | 15.1 | 0.46 | 4.31 | 0.1 | 0.48 | >100 |  | 通常の状況 | 灰黄緑色・淡（明） | 川藻臭（微） | 7.3 | 14 | 7.7 | 2 | 6.5 |  |  | 11 | 0.55 | [38 empty] | 43 | 53
2008-01-10 | 4:40 | 流心（中央） | 晴れ | 降雨なし | 5 | 13.7 | 0.54 | 6.31 | 0.1 | 0.58 | >100 |  | 通常の状況 | 灰黄緑色・淡（明） | 川藻臭（微） | 7.3 | 12 | 7.2 | 2 | 6.9 | [42 empty] | 43
2008-02-13 | 10:45 | 流心（中央） | 晴れ | 0mm以上 5mm未満 | 5.5 | 10.2 | 0.48 | 5.23 | 0.1 | 0.6 | 70 |  | 通常の状況 | 灰黄緑色・淡（明） | 川藻臭（微） | 7.3 | 10 | 6.9 | 6 | 8.8 | 2300 | <0.5 | 9.6 | 0.45 | 0.037 | <0.001 | ND | <0.005 | <0.02 | <0.005 | <0.0005 |  |  | <0.002 | <0.0002 | <0.0004 | <0.002 | <0.004 | <0.0005 | <0.0006 | <0.002 | <0.0005 | <0.0002 |  |  |  | <0.001 | <0.002 | <0.08 | 0.04 | 0.48 | 6.2 | 6.6 | <0.005 | 0.01 | <0.02 | <0.01 |  |  | <0.008 | 1.2 | 0.36 | 37 | 53 |  | <0.03
| 16:40 | 流心（中央） | 晴れ | 0mm以上 5mm未満 | 6.4 | 13.4 | 0.55 | 5.47 | 0.1 | 0.57 | 79 |  | 通常の状況 | 灰黄緑色・淡（明） | 川藻臭（微） | 7.2 | 9.6 | 6.6 | 6 | 8.3 | [42 empty] | 38
| 22:35 | 流心（中央） | 晴れ | 0mm以上 5mm未満 | 0.8 | 10.6 | 0.47 | 6.22 | 0.1 | 0.72 | >100 |  | 通常の状況 | 灰黄緑色・淡（明） | 川藻臭（微） | 7.3 | 12 | 7.3 | 6 | 7.3 |  |  | 11 | 0.62 | [38 empty] | 39 | 50
2008-02-14 | 4:35 | 流心（中央） | 晴れ | 降雨なし | -1.5 | 10.5 | 0.5 | 7.25 | 0.1 | 0.75 | >100 |  | 通常の状況 | 灰黄緑色・淡（明） | 川藻臭（微） | 7.2 | 10 | 7.3 | 3 | 7.1 | [42 empty] | 41
2008-03-05 | 10:40 | 流心（中央） | 曇り | 0mm以上 5mm未満 | 8.4 | 13.5 | 0.5 | 5.24 | 0.1 | 0.55 | 40 |  | 通常の状況 | 灰黄緑色・淡（明） | 川藻臭（微） | 7.2 | 13 | 9 | 16 | 8 | 11000 |  | 9.7 | 0.66 | 0.041 | <0.001 | ND | <0.005 | <0.02 | <0.005 | <0.0005 |  |  |  | <0.0002 |  |  |  | <0.0005 |  | <0.002 | <0.0005 |  | <0.0006 | <0.0003 | <0.002 |  |  |  |  | 0.58 | 5.8 | 6.3 | [7 empty] | 2.4 | 0.57 | 38 | 51
| 16:40 | 流心（中央） | 晴れ | 0mm以上 5mm未満 | 10.8 | 15.8 | 0.37 | 5.6 | 0.1 | 0.75 | 60 |  | 通常の状況 | 灰黄緑色・淡（明） | 川藻臭（微） | 7.2 | 10 | 8.1 | 13 | 7.9 | [42 empty] | 39
| 22:40 | 流心（中央） | 晴れ | 0mm以上 5mm未満 | 4.6 | 13 | 0.48 | 3.93 | 0.1 | 0.45 | 67 |  | 通常の状況 | 灰黄緑色・淡（明） | 川藻臭（微） | 7.2 | 14 | 8.1 | 8 | 7.3 |  |  | 10 | 0.61 | [38 empty] | 40 | 57
2008-03-06 | 4:30 | 流心（中央） | 晴れ | 降雨なし | 3.2 | 12 | 0.33 | 6.9 | 0.1 | 0.91 | >100 |  | 通常の状況 | 灰黄緑色・淡（明） | 川藻臭（微） | 7.2 | 10 | 8 | 5 | 8.2 | [42 empty] | 39

## 境川橋
水域名称 | 境川 | 地点名称 | 境川橋 (14-010-01) | 類型名称 | 河川D | 測定機関名称 | 藤沢市
測定項目 | 採取時刻 | 採取位置 | 天候 | 前日天候 | 気温 | 水温 | 流速 | 流量 | 採取水深 | 全水深 | 透視度 | 透明度 | 流況 | 色相 | 臭気 | ｐＨ | ＢＯＤ | ＣＯＤ | ＳＳ | ＤＯ | 大腸菌群数 | ND-ヘキサン抽出物質 | 全窒素 | 全りん | 全亜鉛 | カドミウム | 全シアン | 鉛 | 六価クロム | 砒素 | 総水銀 | アルキル水銀 | ＰＣＢ | ジクロロメタン | 四塩化炭素 | 1，2-ジクロロエタン | 1，1-ジクロロエチレン | ｼｽ1，2-ジクロロエチレン | 1，1，1-トリクロロエタン | 1，1，2-トリクロロエタン | トリクロロエチレン | テトラクロロエチレン | 1，3-ジクロロプロペン | チウラム | シマジン | チオベンカルブ | ベンゼン | セレン | ふっ素 | ほう素 | 亜硝酸性窒素 | 硝酸性窒素 | 亜硝酸性窒素及び硝酸性窒素 | フェノール類 | 銅 | 溶解性鉄 | 溶解性マンガン | クロム | ＥＰND | ニッケル | アンモニア性窒素 | りん酸態りん | 電気伝導率 | 塩化物イオン | 塩分 | 陰イオン界面活性剤 | 非イオン界面活性剤 | クロロフィルａ | トリハロメタン生成能 | クロロホルム生成能 | ブロモジクロロメタン生成能 | ジブロモクロロメタン生成能 | ブロモホルム生成能 | 有機りん
単位 | 時：分 |  |  |  | ℃ | ℃ | m/s | m3/s | ｍ | ｍ | ㎝ | ｍ |  |  |  |  | ㎎/L | ㎎/L | ㎎/L | ㎎/L | MPND/100mL | ㎎/L | ㎎/L | ㎎/L | ㎎/L | ㎎/L | ㎎/L | ㎎/L | ㎎/L | ㎎/L | ㎎/L | ㎎/L | ㎎/L | ㎎/L | ㎎/L | ㎎/L | ㎎/L | ㎎/L | ㎎/L | ㎎/L | ㎎/L | ㎎/L | ㎎/L | ㎎/L | ㎎/L | ㎎/L | ㎎/L | ㎎/L | ㎎/L | ㎎/L | ㎎/L | ㎎/L | ㎎/L | ㎎/L | ㎎/L | ㎎/L | ㎎/L | ㎎/L | ㎎/L | ㎎/L | ㎎/L | ㎎/L | mS/m | ㎎/L | ‰ | ㎎/L | ㎎/L | mg/m3 | ㎎/L | ㎎/L | ㎎/L | ㎎/L | ㎎/L | ㎎/L
採取年月日
2007-04-11 | 9:55 | 流心（中央） | 晴れ | 降雨なし | 16.8 | 18.1 | 0.16 | 13.3 | 0.1 | 1.73 | 74 |  | 通常の状況 | 黄色・淡（明） | 川藻臭（微） | 7.4 | 1 | 7.2 | 5 | 7.2 | 17000 |  | 8.2 | 0.63 | 0.046 | <0.001 | ND | <0.005 | <0.02 | <0.005 | <0.0005 |  |  |  | <0.0002 |  |  |  | <0.0005 |  | <0.002 | <0.0005 | [6 empty] | 0.1 | 0.13 | 0.35 | 6.5 | 6.8 | <0.005 | <0.01 | 0.03 | <0.01 |  |  |  | 0.65 | 0.54 | 300 | 820 |  | <0.03
| 16:15 | 流心（中央） | 曇り | 降雨なし | 15.7 | 19 | 0.14 | 7.8 | 0.1 | 1.28 | 40 |  | 通常の状況 | 灰黄緑色・淡（明） | 川藻臭（微） | 7.6 | 2.1 | 8.4 | 12 | 7.6 | [42 empty] | 140
| 22:00 | 流心（中央） | 雨 | 降雨なし | 8.9 | 15.8 | 0.17 | 12.93 | 0.1 | 1.76 | 32 |  | 流量大（大雨、雪どけのため） | 灰黄緑色・淡（明） | 川藻臭（微） | 7.5 | 7.4 | 9.7 | 35 | 8.3 |  |  | 5.3 | 0.48 | [38 empty] | 45 | 64
2007-04-12 | 4:00 | 流心（中央） | 晴れ | 0mm以上 5mm未満 | 8.3 | 15.5 | 0.12 | 10.59 | 0.1 | 1.97 | 36 |  | 通常の状況 | 灰黄緑色・淡（明） | 川藻臭（微） | 7.4 | 3.5 | 8.7 | 12 | 7.7 | [42 empty] | 520
2007-05-09 | 10:00 | 流心（中央） | 晴れ | 降雨なし | 24.5 | 22.8 | 0.26 | 23.23 | 0.1 | 1.74 | >100 |  | 通常の状況 | 灰黄緑色・淡（明） | 川藻臭（微） | 7.4 | 2.6 | 6.4 | 2 | 6.9 | 23000 |  | 7.2 | 0.68 | 0.034 | <0.001 | ND | <0.005 | <0.02 | <0.005 | <0.0005 |  |  |  | <0.0002 |  |  |  | <0.0005 |  | <0.002 | <0.0005 | [8 empty] | 0.26 | 4.8 | 5 | [7 empty] | 0.89 | 0.32 | 210 | 720
| 16:00 | 流心（中央） | 晴れ | 降雨なし | 26.7 | 25.7 | 0.2 | 10.92 | 0.1 | 1.05 | >100 |  | 通常の状況 | 灰黄緑色・淡（明） | 川藻臭（微） | 7.5 | 2.3 | 6.9 | 4 | 7.9 | [42 empty] | 120
| 22:00 | 流心（中央） | 晴れ | 降雨なし | 19.7 | 22.7 | 0.13 | 12.4 | 0.1 | 1.83 | >100 |  | 通常の状況 | 灰黄緑色・淡（明） | 川藻臭（微） | 7.5 | 3.3 | 6.5 | 3 | 6.4 |  |  | 9.7 | 0.69 | [38 empty] | 140 | 330
2007-05-10 | 4:00 | 流心（中央） | 晴れ | 降雨なし | 17.7 | 20.6 | 0.2 | 15.77 | 0.1 | 1.59 | >100 |  | 通常の状況 | 灰黄緑色・淡（明） | 川藻臭（微） | 7.5 | 4.1 | 7.2 | 8 | 5.9 | [42 empty] | 100
2007-06-13 | 10:00 | 流心（中央） | 晴れ | 降雨なし | 23.8 | 24.9 | 0.17 | 7.86 | 0.1 | 1.05 | 44 |  | 通常の状況 | 灰黄緑色・淡（明） | 川藻臭（微） | 7.6 | 4.2 | 7.1 | 20 | 6.6 | 49000 |  | 6.9 | 0.48 | 0.053 | <0.001 | ND | <0.005 | <0.02 | <0.005 | <0.0005 |  |  |  | <0.0002 |  |  |  | <0.0005 |  | <0.002 | <0.0005 | [6 empty] | 0.11 | 0.11 | 0.38 | 4.6 | 4.9 | <0.005 | 0.02 | 0.03 | <0.01 |  |  |  | 0.61 | 0.37 | 100 | 220 |  | <0.03
| 16:00 | 流心（中央） | 晴れ | 降雨なし | 26 | 27 | 0.15 | 13.69 | 0.1 | 2 | 70 |  | 通常の状況 | 灰黄緑色・淡（明） | 川藻臭（微） | 7.6 | 3.1 | 6.8 | 5 | 7.1 | [42 empty] | 74
| 22:00 | 流心（中央） | 晴れ | 降雨なし | 21 | 24.9 | 0.15 | 11.13 | 0.1 | 1.67 | 51 |  | 通常の状況 | 灰黄緑色・淡（明） | 川藻臭（微） | 7.6 | 4.2 | 6.9 | 8 | 5.8 |  |  | 7 | 0.51 | [38 empty] | 140 | 320
2007-06-14 | 4:00 | 流心（中央） | 晴れ | 降雨なし | 20.8 | 23.1 | 0.19 | 18.35 | 0.1 | 2.04 | 81 |  | 通常の状況 | 灰黄緑色・淡（明） | 川藻臭（微） | 7.4 | 4.1 | 6.7 | 4 | 5.5 | [42 empty] | 91
2007-07-18 | 10:00 | 流心（中央） | 曇り | 0mm以上 5mm未満 | 22 | 21.3 | 0.32 | 28.05 | 0.1 | 2.4 | >100 |  | 通常の状況 | 灰黄緑色・淡（明） | 川藻臭（微） | 7.6 | 2.7 | 4.6 | 3 | 7.8 | 28000 |  | 5.6 | 0.34 | 0.02 | <0.001 | ND | <0.005 | <0.02 | <0.005 | <0.0005 |  |  |  | <0.0002 |  |  |  | <0.0005 |  | <0.002 | <0.0005 |  | <0.0006 | <0.0003 | <0.002 |  |  |  |  | 0.18 | 4.3 | 4.4 | [5 empty] | <0.0006 |  | 0.3 | 0.29 | 63 | 100
| 16:00 | 流心（中央） | 曇り | 0mm以上 5mm未満 | 22.1 | 22.2 | 0.14 | 7.04 | 0.1 | 1.62 | >100 |  | 通常の状況 | 灰黄緑色・淡（明） | 川藻臭（微） | 7.6 | 2.3 | 4.4 | 5 | 7.4 | [42 empty] | 38
| 22:00 | 流心（中央） | 曇り | 0mm以上 5mm未満 | 21.3 | 22 | 0.31 | 29.93 | 0.1 | 2.64 | 89 |  | 通常の状況 | 灰黄緑色・淡（明） | 川藻臭（微） | 7.5 | 2.8 | 4.6 | 6 | 7.2 |  |  | 7.1 | 0.54 | [38 empty] | 120 | 270
2007-07-19 | 4:00 | 流心（中央） | 曇り | 降雨なし | 20.2 | 21.3 | 0.24 | 16.28 | 0.1 | 2.05 | >100 |  | 通常の状況 | 灰黄緑色・淡（明） | 川藻臭（微） | 7.5 | 2.5 | 5.1 | 3 | 6.9 | [42 empty] | 55
2007-08-08 | 10:00 | 流心（中央） | 晴れ | 降雨なし | 29.8 | 27.9 | 0.1 | 7.88 | 0.1 | 2.13 | >100 |  | 通常の状況 | 灰黄緑色・淡（明） | 川藻臭（微） | 7.6 | 2.1 | 6.1 | 1 | 6.5 | 7900 | <0.5 | 5.6 | 0.3 | 0.025 | <0.001 | ND | <0.005 | <0.02 | <0.005 | <0.0005 |  | ND | <0.002 | <0.0002 | <0.0004 | <0.002 | <0.004 | <0.0005 | <0.0006 | <0.002 | <0.0005 | <0.0002 |  |  |  | <0.001 | <0.002 | <0.08 | 0.07 | 0.31 | 4.7 | 5 | <0.005 | <0.01 | 0.04 | <0.01 | <0.02 |  | <0.008 | 0.52 | 0.24 | 56 | 83 |  | <0.03
| 16:00 | 流心（中央） | 晴れ | 降雨なし | 30.2 | 29.3 | 0.15 | 16.79 | 0.1 | 2.73 | >100 |  | 通常の状況 | 灰黄緑色・淡（明） | 川藻臭（微） | 7.8 | 1.5 | 6.1 | 2 | 8.6 | [42 empty] | 56
| 22:00 | 流心（中央） | 晴れ | 降雨なし | 27 | 27.2 | 0.16 | 17.18 | 0.1 | 2.42 | >100 |  | 通常の状況 | 灰黄緑色・淡（明） | 川藻臭（微） | 7.7 | 2.5 | 5.8 | 3 | 7 |  |  | 6.4 | 0.36 | [38 empty] | 78 | 150
2007-08-09 | 4:00 | 流心（中央） | 晴れ | 降雨なし | 25.8 | 26.8 | 0.29 | 22.22 | 0.1 | 2.08 | >100 |  | 通常の状況 | 灰黄緑色・淡（明） | 川藻臭（微） | 7.5 | 2.6 | 6.5 | 2 | 5.7 | [42 empty] | 88
2007-09-19 | 10:00 | 流心（中央） | 曇り | 降雨なし | 26 | 24.8 | 0.35 | 22.95 | 0.1 | 2.33 | >100 |  | 通常の状況 | 灰黄緑色・淡（明） | 川藻臭（微） | 7.5 | 2.4 | 3.6 | 2 | 7.7 | 33000 |  | 6.7 | 0.3 | 0.024 | <0.001 | ND | <0.005 | <0.02 | <0.005 | <0.0005 |  |  |  | <0.0002 |  |  |  | <0.0005 |  | <0.002 | <0.0005 | [8 empty] | 0.55 | 5.1 | 5.6 | [7 empty] | 0.45 | 0.27 | 66 | 110
| 16:00 | 流心（中央） | 曇り | 降雨なし | 28.7 | 25 | 0.13 | 12.39 | 0.1 | 2.55 | >100 |  | 通常の状況 | 灰黄緑色・淡（明） | 川藻臭（微） | 7.6 | 2.2 | 5.4 | 3 | 7.7 | [42 empty] | 85
| 22:00 | 流心（中央） | 曇り | 降雨なし | 26.1 | 24.5 | 0.22 | 16.26 | 0.1 | 2.1 | >100 |  | 通常の状況 | 灰黄緑色・淡（明） | 川藻臭（微） | 7.5 | 2.8 | 5.3 | 2 | 7.8 |  |  | 6.3 | 0.4 | [38 empty] | 100 | 210
2007-09-20 | 4:00 | 流心（中央） | 曇り | 降雨なし | 23.8 | 23.7 | 0.18 | 12.48 | 0.1 | 1.82 | >100 |  | 通常の状況 | 灰黄緑色・淡（明） | 川藻臭（微） | 7.5 | 3.4 | 5.9 | 3 | 5.8 | [42 empty] | 59
2007-10-10 | 10:00 | 流心（中央） | 曇り | 0mm以上 5mm未満 | 21.3 | 21.8 | 0.21 | 12.88 | 0.1 | 1.62 | >100 |  | 通常の状況 | 灰黄緑色・淡（明） | 川藻臭（微） | 7.4 | 3 | 5.8 | 3 | 6.1 | 11000 |  | 8.9 | 0.83 | 0.022 | <0.001 | ND | <0.005 | <0.02 | <0.005 | <0.0005 |  |  |  | <0.0002 |  |  |  | <0.0005 |  | <0.002 | <0.0005 | [6 empty] | <0.08 | 0.09 | 0.61 | 6.3 | 6.9 | <0.005 | <0.01 | <0.02 | <0.01 |  |  |  | 1.1 | 0.75 | 80 | 150 |  | <0.03
| 16:00 | 流心（中央） | 曇り | 0mm以上 5mm未満 | 22 | 23.1 | 0.28 | 30.31 | 0.1 | 2.6 | >100 |  | 通常の状況 | 灰黄緑色・淡（明） | 川藻臭（微） | 7.5 | 1.8 | 6.7 | 3 | 6.8 | [42 empty] | 72
| 22:00 | 流心（中央） | 曇り | 0mm以上 5mm未満 | 19.8 | 21.2 | 0.31 | 18.74 | 0.1 | 1.5 | >100 |  | 通常の状況 | 灰黄緑色・淡（明） | 川藻臭（微） | 7.5 | 2.5 | 6.8 | 4 | 5.6 |  |  | 8.8 | 0.8 | [38 empty] | 150 | 370
2007-10-11 | 4:00 | 流心（中央） | 曇り | 降雨なし | 17.9 | 20.6 | 0.23 | 22.62 | 0.1 | 2.47 | >100 |  | 通常の状況 | 灰黄緑色・淡（明） | 川藻臭（微） | 7.5 | 2.5 | 6.9 | 3 | 5.8 | [42 empty] | 130
2007-11-14 | 10:00 | 流心（中央） | 晴れ | 降雨なし | 16.9 | 18.3 | 0.25 | 29.21 | 0.1 | 2.9 | >100 |  | 通常の状況 | 灰黄緑色・淡（明） | 川藻臭（微） | 7.4 | 2.2 | 5.3 | 3 | 6.7 | 7900 |  | 7.5 | 0.5 | 0.018 | <0.001 | ND | <0.005 | <0.02 | <0.005 | <0.0005 |  |  |  | <0.0002 |  |  |  | <0.0005 |  | <0.002 | <0.0005 | [8 empty] | 0.86 | 5.8 | 6.6 | [7 empty] | 0.55 | 0.46 | 270 | 720
| 16:00 | 流心（中央） | 晴れ | 降雨なし | 19.7 | 20.1 | 0.15 | 17.17 | 0.1 | 2.8 | >100 |  | 通常の状況 | 灰黄緑色・淡（明） | 川藻臭（微） | 7.5 | 2 | 5.5 | 3 | 7 | [42 empty] | 160
| 22:00 | 流心（中央） | 晴れ | 降雨なし | 15.8 | 19 | 0.33 | 25.33 | 0.1 | 2.13 | 62 |  | 通常の状況 | 灰黄緑色・淡（明） | 川藻臭（微） | 7.5 | 2.7 | 6.2 | 6 | 6.8 |  |  | 7.1 | 0.48 | [38 empty] | 170 | 420
2007-11-15 | 4:00 | 流心（中央） | 晴れ | 降雨なし | 12.7 | 17.4 | 0.14 | 11.26 | 0.1 | 2.1 | 69 |  | 通常の状況 | 灰黄緑色・淡（明） | 川藻臭（微） | 7.5 | 4 | 6.7 | 8 | 6.1 | [42 empty] | 64
2007-12-12 | 10:00 | 流心（中央） | 晴れ | 0mm以上 5mm未満 | 9.5 | 15.6 | 0.21 | 20.49 | 0.1 | 2.5 | 58 |  | 通常の状況 | 灰緑色・淡（明） | 川藻臭（微） | 7.4 | 3.7 | 6.6 | 5 | 7.6 | 7900 |  | 10 | 0.73 | 0.026 | <0.001 | ND | <0.005 | <0.02 | <0.005 | <0.0005 |  |  |  | <0.0002 |  |  |  | <0.0005 |  | <0.002 | <0.0005 | [6 empty] | 0.09 | 0.18 | 0.41 | 7.9 | 8.3 | <0.005 | <0.01 | 0.02 | <0.01 |  |  |  | 1.1 | 0.64 | 250 | 620 |  | <0.03
| 16:00 | 流心（中央） | 晴れ | 0mm以上 5mm未満 | 12.1 | 17.1 | 0.18 | 19.35 | 0.1 | 2.7 | 49 |  | 通常の状況 | 灰緑色・淡（明） | 川藻臭（微） | 7.5 | 3.4 | 6.6 | 6 | 8.1 | [42 empty] | 220
| 22:00 | 流心（中央） | 曇り | 0mm以上 5mm未満 | 10.5 | 16.8 | 0.32 | 24.21 | 0.1 | 1.95 | 17 |  | 通常の状況 | 灰緑色・中 | 川藻臭（微） | 7.6 | 2.3 | 6.4 | 20 | 7.6 |  |  | 8.3 | 0.57 | [38 empty] | 810 | 2400
2007-12-13 | 4:00 | 流心（中央） | 雨 | 0mm以上 5mm未満 | 9.6 | 16.2 | 0.15 | 11.05 | 0.1 | 2.08 | 30 |  | 通常の状況 | 灰緑色・淡（明） | 川藻臭（微） | 7.5 | 4.8 | 7.7 | 9 | 6.5 | [42 empty] | 100
2008-01-09 | 10:00 | 流心（中央） | 曇り | 降雨なし | 10.2 | 14.1 | 0.24 | 22.85 | 0.1 | 2.23 | >100 |  | 通常の状況 | 灰黄緑色・淡（明） | 川藻臭（微） | 7.4 | 4.9 | 6.7 | 2 | 7.1 | 23000 |  | 10 | 0.83 | 0.025 | <0.001 | ND | <0.005 | <0.02 | <0.005 | <0.0005 |  |  |  | <0.0002 |  |  |  | <0.0005 |  | <0.002 | <0.0005 | [8 empty] | 0.48 | 7.7 | 8.1 | [7 empty] | 1.6 | 0.8 | 270 | 860
| 16:00 | 流心（中央） | 晴れ | 降雨なし | 13.5 | 15.8 | 0.23 | 27.01 | 0.1 | 2.95 | >100 |  | 通常の状況 | 灰黄緑色・淡（明） | 川藻臭（微） | 7.4 | 4.5 | 7.2 | 2 | 7.2 | [42 empty] | 180
| 22:00 | 流心（中央） | 晴れ | 降雨なし | 9.4 | 14.3 | 0.38 | 26.94 | 0.1 | 1.73 | >100 |  | 通常の状況 | 灰黄緑色・淡（明） | 川藻臭（微） | 7.3 | 3.2 | 6.9 | 4 | 6.4 |  |  | 9.4 | 0.69 | [38 empty] | 620 | 1800
2008-01-10 | 4:00 | 流心（中央） | 晴れ | 降雨なし | 6.1 | 13.5 | 0.1 | 13.3 | 0.1 | 2.2 | >100 |  | 通常の状況 | 灰黄緑色・淡（明） | 川藻臭（微） | 7.4 | 6.3 | 7.6 | 3 | 6.4 | [42 empty] | 75
2008-02-13 | 10:00 | 流心（中央） | 晴れ | 0mm以上 5mm未満 | 3.8 | 10.2 | 0.34 | 36.54 | 0.1 | 2.73 | 55 |  | 通常の状況 | 灰黄緑色・淡（明） | 川藻臭（微） | 7.3 | 3.5 | 6.1 | 6 | 7.6 | 7000 | <0.5 | 8.6 | 0.53 | 0.025 | <0.001 | ND | <0.005 | <0.02 | <0.005 | <0.0005 |  | ND | <0.002 | <0.0002 | <0.0004 | <0.002 | <0.004 | <0.0005 | <0.0006 | <0.002 | <0.0005 | <0.0002 |  |  |  | <0.001 | <0.002 | 0.15 | 0.36 | 0.44 | 5.4 | 5.8 | <0.005 | <0.01 | 0.02 | 0.01 | <0.02 |  | <0.008 | 1.1 | 0.43 | 540 | 1700 |  | <0.03 | <0.005
| 16:00 | 流心（中央） | 晴れ | 0mm以上 5mm未満 | 8 | 13.3 | 0.27 | 19.43 | 0.1 | 2.02 | 64 |  | 通常の状況 | 灰黄緑色・淡（明） | 川藻臭（微） | 7.4 | 4.6 | 6.8 | 8 | 9 | [42 empty] | 78
| 22:00 | 流心（中央） | 晴れ | 0mm以上 5mm未満 | 1.5 | 11.3 | 0.25 | 27.51 | 0.1 | 2.9 | >100 |  | 通常の状況 | 灰黄緑色・淡（明） | 川藻臭（微） | 7.4 | 6.2 | 6.8 | 4 | 8.2 |  |  | 9.7 | 0.58 | [38 empty] | 90 | 230
2008-02-14 | 4:00 | 流心（中央） | 晴れ | 降雨なし | -0.3 | 10.2 | 0.2 | 22.25 | 0.1 | 2.85 | >100 |  | 通常の状況 | 灰黄緑色・淡（明） | 川藻臭（微） | 7.3 | 6.1 | 7.8 | 3 | 7 | [42 empty] | 91
2008-03-05 | 10:00 | 流心（中央） | 曇り | 0mm以上 5mm未満 | 7 | 11.3 | 0.2 | 18.17 | 0.1 | 2.35 | 44 |  | 通常の状況 | 灰黄緑色・淡（明） | 川藻臭（微） | 7.3 | 4.1 | 7.9 | 8 | 7.1 | 11000 |  | 7.6 | 0.54 | 0.027 | <0.001 | ND | <0.005 | <0.02 | <0.005 | <0.0005 |  |  |  | <0.0002 |  |  |  | <0.0005 |  | <0.002 | <0.0005 |  | <0.0006 | <0.0003 | <0.002 |  |  |  |  | 0.47 | 5.4 | 5.8 | [5 empty] | <0.0006 |  | 1.4 | 0.51 | 280 | 930
| 16:00 | 流心（中央） | 晴れ | 0mm以上 5mm未満 | 9.9 | 14.8 | 0.25 | 29.55 | 0.1 | 2.93 | 58 |  | 通常の状況 | 灰黄緑色・淡（明） | 川藻臭（微） | 7.4 | 3.6 | 7 | 5 | 7.6 | [42 empty] | 240
| 22:00 | 流心（中央） | 晴れ | 0mm以上 5mm未満 | 4.9 | 13.2 | 0.24 | 16.23 | 0.1 | 1.8 | 35 |  | 通常の状況 | 灰黄緑色・淡（明） | 川藻臭（微） | 7.4 | 8.6 | 8.7 | 25 | 7.1 |  |  | 8.8 | 0.66 | [38 empty] | 100 | 290
2008-03-06 | 4:00 | 流心（中央） | 晴れ | 降雨なし | 3.6 | 11.7 | 0.22 | 25.62 | 0.1 | 2.91 | 60 |  | 通常の状況 | 灰黄緑色・淡（明） | 川藻臭（微） | 7.3 | 4.5 | 7.8 | 6 | 6.5 | [42 empty] | 150

## 吉倉橋
水域名称 | 境川(柏尾川） | 地点名称 | 吉倉橋 (14-010-56) | 類型名称 | 河川D | 測定機関名称 | 横浜市
測定項目 | 採取時刻 | 採取位置 | 天候 | 前日天候 | 気温 | 水温 | 流速 | 流量 | 採取水深 | 全水深 | 透視度 | 透明度 | 流況 | 色相 | 臭気 | ｐＨ | ＢＯＤ | ＣＯＤ | ＳＳ | ＤＯ | 大腸菌群数 | ND-ヘキサン抽出物質 | 全窒素 | 全りん | 全亜鉛 | カドミウム | 全シアン | 鉛 | 六価クロム | 砒素 | 総水銀 | アルキル水銀 | ＰＣＢ | ジクロロメタン | 四塩化炭素 | 1，2-ジクロロエタン | 1，1-ジクロロエチレン | ｼｽ1，2-ジクロロエチレン | 1，1，1-トリクロロエタン | 1，1，2-トリクロロエタン | トリクロロエチレン | テトラクロロエチレン | 1，3-ジクロロプロペン | チウラム | シマジン | チオベンカルブ | ベンゼン | セレン | ふっ素 | ほう素 | 亜硝酸性窒素 | 硝酸性窒素 | 亜硝酸性窒素及び硝酸性窒素 | フェノール類 | 銅 | 溶解性鉄 | 溶解性マンガン | クロム | ＥＰND | ニッケル | アンモニア性窒素 | りん酸態りん | 電気伝導率 | 塩化物イオン | 塩分 | 陰イオン界面活性剤 | 非イオン界面活性剤 | クロロフィルａ | トリハロメタン生成能 | クロロホルム生成能 | ブロモジクロロメタン生成能 | ジブロモクロロメタン生成能 | ブロモホルム生成能 | 有機りん
単位 | 時：分 |  |  |  | ℃ | ℃ | m/s | m3/s | ｍ | ｍ | ㎝ | ｍ |  |  |  |  | ㎎/L | ㎎/L | ㎎/L | ㎎/L | MPND/100mL | ㎎/L | ㎎/L | ㎎/L | ㎎/L | ㎎/L | ㎎/L | ㎎/L | ㎎/L | ㎎/L | ㎎/L | ㎎/L | ㎎/L | ㎎/L | ㎎/L | ㎎/L | ㎎/L | ㎎/L | ㎎/L | ㎎/L | ㎎/L | ㎎/L | ㎎/L | ㎎/L | ㎎/L | ㎎/L | ㎎/L | ㎎/L | ㎎/L | ㎎/L | ㎎/L | ㎎/L | ㎎/L | ㎎/L | ㎎/L | ㎎/L | ㎎/L | ㎎/L | ㎎/L | ㎎/L | ㎎/L | ㎎/L | mS/m | ㎎/L | ‰ | ㎎/L | ㎎/L | mg/m3 | ㎎/L | ㎎/L | ㎎/L | ㎎/L | ㎎/L | ㎎/L
採取年月日
2007-04-11 | 10:15 | 流心（中央） | 薄曇り | 降雨なし | 17.4 | 16.2 | 0.1 | 0.35 | 0.1 | 0.17 | >30 |  | 通常の状況 | 黄色・淡（明） | 無臭 | 8.2 | 1.2 | 4.3 | 2 | 10.6 | 17000 |  | 2.5 | 0.055 | 0.014 | [25 empty] | <0.05 | 2.2 | 2.2 | [7 empty] | 0.08 | 0.025 | 49
| 22:15 | 流心（中央） | 雨 | 降雨なし | 9.2 | 13.5 | 0.45 | 3.75 | 0.1 | 0.45 |  |  | 流量大（大雨、雪どけのため） |  | 無臭 | 7.7 | 7 | 11 | 53 | 8.9 |  |  | 4.1 | 0.17 | [38 empty] | 28
2007-05-09 | 10:25 | 流心（中央） | 快晴 | 降雨なし | 28.3 | 22.1 | 0.12 | 0.38 | 0.1 | 0.15 | >30 |  | 通常の状況 | 黄色・淡（明） | 無臭 | 8.2 | 1.2 | 4.3 | 7 | 9.6 | 31000 |  | 2.6 | 0.064 | [26 empty] | <0.05 | 2.1 | 2.1 | [7 empty] | 0.05 | 0.029 | 59
| 22:25 | 流心（中央） | 晴れ | 降雨なし | 19.4 | 21.4 | 0.11 | 0.36 | 0.1 | 0.15 |  |  | 通常の状況 |  | 無臭 | 8.2 | 1.1 | 4.5 | 4 | 7.3 |  |  | 2.6 | 0.059 | [38 empty] | 62
2007-06-13 | 10:37 | 流心（中央） | 晴れ | 降雨なし | 25.4 | 25.4 | 0.08 | 0.3 | 0.1 | 0.16 | >30 |  | 通常の状況 | 黄色・淡（明） | 無臭 | 8.4 | 1.3 | 5.1 | 7 | 9.8 | 110000 |  | 2.4 | 0.076 | 0.011 | [25 empty] | <0.05 | 1.9 | 1.9 | [7 empty] | 0.04 | 0.035 | 59
| 22:37 | 流心（中央） | 晴れ | 降雨なし | 21.9 | 23.5 | 0.09 | 0.31 | 0.1 | 0.16 |  |  | 通常の状況 |  | 無臭 | 8.5 | 1.4 | 4.8 | 2 | 7 |  |  | 2.3 | 0.065 | [38 empty] | 62
2007-07-18 | 10:03 | 流心（中央） | 曇り | 10mm以上20mm未満 | 21.3 | 20.4 | 0.21 | 1.43 | 0.1 | 0.23 | >30 |  | 通常の状況 | 黄色・淡（明） | 無臭 | 7.9 | 0.5 | 3.2 | 3 | 8.3 | 240000 |  | 3.2 | 0.054 | [19 empty] | <0.0006 | <0.0003 | <0.002 |  |  |  |  | <0.05 | 2.9 | 2.9 | [7 empty] | 0.07 | 0.031 | 44
| 22:03 | 流心（中央） | 曇り | 10mm以上20mm未満 | 21.1 | 20.2 | 0.21 | 1.29 | 0.1 | 0.2 |  |  | 通常の状況 |  | 無臭 | 8 | 0.6 | 3.4 | 3 | 7.8 |  |  | 3.5 | 0.054 | [38 empty] | 48
2007-08-08 | 10:45 | 流心（中央） | 快晴 | 降雨なし | 29.3 | 27.9 | 0.14 | 0.54 | 0.1 | 0.07 | >30 |  | 通常の状況 | 黄色・淡（明） | 無臭 | 8.5 | 1.2 | 4.1 | 4 | 10.2 | 49000 | <0.5 | 2.8 | 0.041 | 0.007 | <0.001 | ND | <0.005 | <0.02 | <0.005 | <0.0005 |  |  | <0.002 | <0.0002 | <0.0004 | <0.002 | <0.004 | <0.0005 | <0.0006 | <0.002 | <0.0005 | <0.0002 |  |  |  | <0.001 | <0.002 | <0.08 | 0.1 | 0.05 | 2.4 | 2.4 | <0.005 | <0.01 | 0.08 | 0.01 |  |  | <0.008 | <0.04 | 0.008 | 79 | 120 |  | <0.03 | <0.005
| 22:45 | 流心（中央） | 晴れ | 降雨なし | 27.2 | 27.3 | 0.12 | 0.52 | 0.1 | 0.09 |  |  | 通常の状況 |  | 無臭 | 8.8 | 0.8 | 4.1 | 1 | 6.5 |  |  | 2.6 | 0.037 | [38 empty] | 78 | 130
2007-09-19 | 11:15 | 流心（中央） | 曇り | 0mm以上 5mm未満 | 26.7 | 24.4 | 0.12 | 0.52 | 0.1 | 0.12 | >30 |  | 通常の状況 | 黄色・淡（明） | 無臭 | 8.3 | 0.5 | 3.4 | 2 | 9.2 | 31000 |  | 3.2 | 0.06 | [26 empty] | <0.05 | 2.7 | 2.7 | [7 empty] | 0.05 | 0.035 | 73
| 23:15 | 流心（中央） | 曇り | 0mm以上 5mm未満 | 25.3 | 24.3 | 0.12 | 0.54 | 0.1 | 0.13 |  |  | 通常の状況 |  | 無臭 | 8.1 | 1 | 4 | 3 | 6.5 |  |  | 3.1 | 0.047 | [38 empty] | 76
2007-10-10 | 10:05 | 流心（中央） | 晴れ | 0mm以上 5mm未満 | 21.7 | 20.1 | 0.07 | 0.27 | 0.1 | 0.33 | >30 |  | 通常の状況 | 黄色・淡（明） | 無臭 | 8 | 0.7 | 4.1 | 5 | 8.1 | 49000 |  | 3.3 | 0.082 | 0.011 | [25 empty] | 0.05 | 2.7 | 2.7 | [7 empty] | 0.07 | 0.05 | 66
| 22:05 | 流心（中央） | 晴れ | 0mm以上 5mm未満 | 19 | 20 | 0.05 | 0.21 | 0.1 | 0.33 |  |  | 通常の状況 |  | 無臭 | 8.1 | 0.7 | 3.9 | 5 | 7.4 |  |  | 3.1 | 0.079 | [38 empty] | 66
2007-11-14 | 10:30 | 流心（中央） | 快晴 | 降雨なし | 18.6 | 16.7 | 0.09 | 0.32 | 0.1 | 0.36 | >30 |  | 通常の状況 | 黄色・淡（明） | 無臭 | 8.1 | 0.4 | 3.6 | 2 | 9.8 | 130000 |  | 3.1 | 0.055 | [26 empty] | <0.05 | 2.6 | 2.6 | [7 empty] | <0.04 | 0.035 | 59
| 22:30 | 流心（中央） | 曇り | 降雨なし | 13.8 | 16.5 | 0.08 | 0.33 | 0.1 | 0.37 |  |  | 通常の状況 |  | 無臭 | 8 | 0.7 | 3.4 | 2 | 9.5 |  |  | 3.1 | 0.052 | [38 empty] | 63
2007-12-12 | 10:25 | 流心（中央） | 晴れ | 0mm以上 5mm未満 | 13.9 | 12.8 | 0.07 | 0.29 | 0.1 | 0.33 | >30 |  | 通常の状況 | 黄色・淡（明） | 無臭 | 8.2 | 0.9 | 4.7 | 3 | 11.7 | 23000 |  | 3.3 | 0.081 | 0.01 | [25 empty] | 0.07 | 2.5 | 2.5 | [7 empty] | 0.09 | 0.052 | 51
| 22:25 | 流心（中央） | 雨 | 0mm以上 5mm未満 | 12.7 | 12.7 | 0.08 | 0.33 | 0.1 | 0.33 |  |  | 通常の状況 |  | 無臭 | 8.1 | 1.1 | 3.9 | 4 | 8.9 |  |  | 2.6 | 0.063 | [38 empty] | 58
2008-01-09 | 9:45 | 流心（中央） | 曇り | 降雨なし | 10.8 | 10.2 | 0.08 | 0.32 | 0.1 | 0.35 | >30 |  | 通常の状況 | 黄色・淡（明） | 無臭 | 8.1 | 0.7 | 3.9 | 1 | 11.1 | 17000 |  | 3 | 0.049 | [26 empty] | 0.05 | 2.5 | 2.5 | [7 empty] | 0.08 | 0.023 | 58
| 21:45 | 流心（中央） | 晴れ | 降雨なし | 7.7 | 10.7 | 0.08 | 0.25 | 0.1 | 0.28 |  |  | 通常の状況 |  | 無臭 | 8.2 | 0.6 | 4 | 1 | 10.7 |  |  | 2.6 | 0.046 | [38 empty] | 60
2008-02-13 | 10:30 | 流心（中央） | 快晴 | 5mm以上10mm未満 | 5.8 | 7.2 | 0.09 | 0.4 | 0.1 | 0.39 | >30 |  | 通常の状況 | 黄色・淡（明） | 無臭 | 8.3 | 1 | 3.9 | 4 | 13.2 | 11000 | <0.5 | 2.3 | 0.053 | 0.017 | <0.001 | ND | <0.005 | <0.02 | <0.005 | <0.0005 |  |  | <0.002 | <0.0002 | <0.0004 | <0.002 | <0.004 | <0.0005 | <0.0006 | <0.002 | <0.0005 | <0.0002 |  |  |  | <0.001 | <0.002 | <0.08 | 0.07 | <0.05 | 1.7 | 1.7 | <0.005 | <0.01 | 0.11 | 0.02 |  |  | <0.008 | 0.09 | 0.021 | 39 | 39 |  | <0.03 | 0.014
| 22:30 | 流心（中央） | 晴れ | 5mm以上10mm未満 | 2.4 | 6.6 | 0.1 | 0.45 | 0.1 | 0.38 |  |  | 通常の状況 |  | 無臭 | 8.1 | 1.1 | 3.7 | 2 | 10.8 |  |  | 2.6 | 0.044 | [38 empty] | 48 | 52
2008-03-05 | 10:10 | 流心（中央） | 曇り | 0mm以上 5mm未満 | 7 | 9 | 0.11 | 0.29 | 0.1 | 0.29 | >30 |  | 通常の状況 | 灰黄色・淡（明） | 無臭 | 8 | 5.2 | 8.8 | 6 | 10.9 | 23000 |  | 4.2 | 0.081 | [19 empty] | <0.0006 | <0.0003 | <0.002 |  |  |  |  | 0.08 | 2.8 | 2.8 | [7 empty] | 0.7 | 0.022 | 30
| 22:40 | 流心（中央） | 晴れ | 0mm以上 5mm未満 | 4.7 | 7 | 0.12 | 0.31 | 0.1 | 0.28 |  |  | 通常の状況 |  | 無臭 | 8.2 | 2.7 | 6.1 | 4 | 10.3 |  |  | 3.3 | 0.05 | [38 empty] | 36

## 鷹匠橋
水域名称 | 境川(柏尾川） | 地点名称 | 鷹匠橋 (14-010-58) | 類型名称 | 河川D | 測定機関名称 | 横浜市
測定項目 | 採取時刻 | 採取位置 | 天候 | 前日天候 | 気温 | 水温 | 流速 | 流量 | 採取水深 | 全水深 | 透視度 | 透明度 | 流況 | 色相 | 臭気 | ｐＨ | ＢＯＤ | ＣＯＤ | ＳＳ | ＤＯ | 大腸菌群数 | ND-ヘキサン抽出物質 | 全窒素 | 全りん | 全亜鉛 | カドミウム | 全シアン | 鉛 | 六価クロム | 砒素 | 総水銀 | アルキル水銀 | ＰＣＢ | ジクロロメタン | 四塩化炭素 | 1，2-ジクロロエタン | 1，1-ジクロロエチレン | ｼｽ1，2-ジクロロエチレン | 1，1，1-トリクロロエタン | 1，1，2-トリクロロエタン | トリクロロエチレン | テトラクロロエチレン | 1，3-ジクロロプロペン | チウラム | シマジン | チオベンカルブ | ベンゼン | セレン | ふっ素 | ほう素 | 亜硝酸性窒素 | 硝酸性窒素 | 亜硝酸性窒素及び硝酸性窒素 | フェノール類 | 銅 | 溶解性鉄 | 溶解性マンガン | クロム | ＥＰND | ニッケル | アンモニア性窒素 | りん酸態りん | 電気伝導率 | 塩化物イオン | 塩分 | 陰イオン界面活性剤 | 非イオン界面活性剤 | クロロフィルａ | トリハロメタン生成能 | クロロホルム生成能 | ブロモジクロロメタン生成能 | ジブロモクロロメタン生成能 | ブロモホルム生成能 | 有機りん
単位 | 時：分 |  |  |  | ℃ | ℃ | m/s | m3/s | ｍ | ｍ | ㎝ | ｍ |  |  |  |  | ㎎/L | ㎎/L | ㎎/L | ㎎/L | MPND/100mL | ㎎/L | ㎎/L | ㎎/L | ㎎/L | ㎎/L | ㎎/L | ㎎/L | ㎎/L | ㎎/L | ㎎/L | ㎎/L | ㎎/L | ㎎/L | ㎎/L | ㎎/L | ㎎/L | ㎎/L | ㎎/L | ㎎/L | ㎎/L | ㎎/L | ㎎/L | ㎎/L | ㎎/L | ㎎/L | ㎎/L | ㎎/L | ㎎/L | ㎎/L | ㎎/L | ㎎/L | ㎎/L | ㎎/L | ㎎/L | ㎎/L | ㎎/L | ㎎/L | ㎎/L | ㎎/L | ㎎/L | ㎎/L | mS/m | ㎎/L | ‰ | ㎎/L | ㎎/L | mg/m3 | ㎎/L | ㎎/L | ㎎/L | ㎎/L | ㎎/L | ㎎/L
採取年月日
2007-04-11 | 9:02 | 流心（中央） | 薄曇り | 降雨なし | 15.7 | 18.2 | 0.27 | 2.66 | 0.1 | 0.7 | >30 |  | 通常の状況 | 灰黄色・中 | 無臭 | 7.4 | 2.6 | 8.8 | 12 | 7.7 | 49000 |  | 7.5 | 0.51 | 0.04 | [25 empty] | 0.06 | 6 | 6 | [7 empty] | 0.11 | 0.37 | 48
| 21:02 | 流心（中央） | 雨 | 降雨なし | 9.4 | 16 | 0.44 | 5.68 | 0.1 | 0.81 |  |  | 通常の状況 |  | 無臭 | 7.5 | 6.7 | 10 | 26 | 8.3 |  |  | 7.4 | 0.44 | [38 empty] | 41
2007-05-09 | 9:35 | 流心（中央） | 快晴 | 降雨なし | 24.1 | 21.1 | 0.26 | 2.74 | 0.1 | 0.78 | >30 |  | 通常の状況 | 黄色・淡（明） | 無臭 | 8.1 | 1 | 4.4 | 6 | 8.9 | 79000 |  | 2.6 | 0.06 | [26 empty] | <0.05 | 2.1 | 2.1 | [7 empty] | <0.04 | 0.028 | 58
| 21:35 | 流心（中央） | 晴れ | 降雨なし | 19.2 | 22.1 | 0.28 | 3.18 | 0.1 | 0.8 |  |  | 通常の状況 |  | 無臭 | 8.2 | 1.3 | 4.4 | 3 | 7.5 |  |  | 2.6 | 0.069 | [38 empty] | 59
2007-06-13 | 9:50 | 流心（中央） | 晴れ | 降雨なし | 24.8 | 24.7 | 0.29 | 2.21 | 0.1 | 0.7 | 26 |  | 通常の状況 | 灰黄色・中 | 無臭 | 7.7 | 1.6 | 9 | 24 | 6.9 | 130000 |  | 6 | 0.37 | 0.027 | [25 empty] | <0.05 | 5 | 5 | [7 empty] | 0.1 | 0.25 | 61
| 21:50 | 流心（中央） | 晴れ | 降雨なし | 21 | 23.8 | 0.33 | 2.5 | 0.1 | 0.7 |  |  | 通常の状況 |  | 無臭 | 7.6 | 4.4 | 14 | 53 | 6.2 |  |  | 9.1 | 0.52 | [38 empty] | 50
2007-07-18 | 9:05 | 流心（中央） | 曇り | 10mm以上20mm未満 | 21.5 | 21.9 | 0.56 | 5.91 | 0.1 | 0.8 | >30 |  | 通常の状況 | 灰黄色・淡（明） | 無臭 | 7.6 | 1.5 | 5.8 | 9 | 7.3 | 49000 |  | 4.9 | 0.32 | [19 empty] | <0.0006 | <0.0003 | <0.002 |  |  |  |  | <0.05 | 4.3 | 4.3 | [7 empty] | 0.1 | 0.25 | 44
| 21:05 | 流心（中央） | 曇り | 10mm以上20mm未満 | 21.4 | 21.4 | 0.43 | 4.82 | 0.1 | 0.91 |  |  | 通常の状況 |  | 無臭 | 7.6 | 1.5 | 8 | 17 | 7.1 |  |  | 7.1 | 0.51 | [38 empty] | 50
2007-08-08 | 9:50 | 流心（中央） | 晴れ | 降雨なし | 30 | 29 | 0.59 | 3.84 | 0.1 | 0.78 | >30 |  | 通常の状況 | 黄色・淡（明） | 無臭 | 7.8 | 1.2 | 7.1 | 6 | 7 | 49000 | <0.5 | 5.9 | 0.37 | 0.021 | <0.001 | ND | <0.005 | <0.02 | <0.005 | <0.0005 |  |  | <0.002 | <0.0002 | <0.0004 | <0.002 | <0.004 | <0.0005 | <0.0006 | <0.002 | <0.0005 | <0.0002 |  |  |  | <0.001 | <0.002 | <0.08 | 0.08 | <0.05 | 4.9 | 4.9 | <0.005 | <0.01 | 0.05 | 0.01 |  |  | <0.008 | 0.07 | 0.29 | 52 | 68 |  | <0.03 | 0.006
| 21:50 | 流心（中央） | 晴れ | 降雨なし | 26.9 | 26.8 | 0.53 | 3.53 | 0.1 | 0.82 |  |  | 通常の状況 |  | 無臭 | 7.7 | 2.3 | 8.4 | 7 | 6.4 |  |  | 7.5 | 0.39 | [38 empty] | 57 | 64
2007-09-19 | 10:25 | 流心（中央） | 曇り | 0mm以上 5mm未満 | 28.7 | 24.5 | 0.66 | 4.17 | 0.1 | 0.68 | >30 |  | 通常の状況 | 灰黄色・中 | 無臭 | 8.5 | 0.7 | 4.3 | 5 | 10 | 23000 |  | 3.1 | 0.061 | [26 empty] | <0.05 | 2.7 | 2.7 | [7 empty] | <0.04 | 0.033 | 75
| 22:25 | 流心（中央） | 曇り | 0mm以上 5mm未満 | 25.5 | 24.4 | 0.66 | 4.19 | 0.1 | 0.69 |  |  | 通常の状況 |  | 無臭 | 8.2 | 0.6 | 4.1 | 5 | 7.3 |  |  | 3.2 | 0.053 | [38 empty] | 75
2007-10-10 | 9:10 | 流心（中央） | 曇り | 0mm以上 5mm未満 | 19.6 | 21.6 | 0.48 | 2.38 | 0.1 | 0.51 | >30 |  | 通常の状況 | 黄色・淡（明） | 無臭 | 7.7 | 1.8 | 6.7 | 10 | 6.9 | 140000 |  | 6.6 | 0.53 | 0.018 | [25 empty] | <0.05 | 5.5 | 5.5 | [7 empty] | 0.08 | 0.43 | 59
| 21:10 | 流心（中央） | 晴れ | 0mm以上 5mm未満 | 18.2 | 21.7 | 0.53 | 2.66 | 0.1 | 0.54 |  |  | 通常の状況 |  | 無臭 | 7.5 | 4 | 8.4 | 11 | 6.5 |  |  | 9.2 | 0.91 | [38 empty] | 54
2007-11-14 | 9:30 | 流心（中央） | 晴れ | 降雨なし | 19.1 | 18.9 | 0.38 | 1.9 | 0.1 | 0.34 | >30 |  | 通常の状況 | 灰黄色・淡（明） | 無臭 | 7.6 | 1.4 | 6.7 | 12 | 7.5 | 79000 |  | 6.2 | 0.37 | [26 empty] | <0.05 | 5.2 | 5.2 | [7 empty] | 0.05 | 0.29 | 53
| 21:30 | 流心（中央） | 曇り | 降雨なし | 14.2 | 20 | 0.35 | 2.07 | 0.1 | 0.38 |  |  | 通常の状況 |  | 無臭 | 7.5 | 3.4 | 8 | 10 | 7.4 |  |  | 9 | 0.52 | [38 empty] | 53
2007-12-12 | 9:30 | 流心（中央） | 快晴 | 0mm以上 5mm未満 | 11 | 15.5 | 0.4 | 2.64 | 0.1 | 0.29 | >30 |  | 通常の状況 | 黄色・淡（明） | 無臭 | 7.6 | 2.2 | 7.5 | 8 | 8.3 | 11000 |  | 6.4 | 0.26 | 0.024 | [25 empty] | 0.06 | 5 | 5 | [7 empty] | 0.09 | 0.16 | 48
| 21:30 | 流心（中央） | 曇り | 0mm以上 5mm未満 | 12.3 | 17.1 | 0.43 | 2.79 | 0.1 | 0.29 |  |  | 通常の状況 |  | 無臭 | 7.4 | 4.1 | 9.3 | 7 | 7.1 |  |  | 9.1 | 0.43 | [38 empty] | 47
2008-01-09 | 8:55 | 流心（中央） | 曇り | 降雨なし | 10.2 | 13.4 | 0.66 | 2.01 | 0.1 | 0.12 | >30 |  | 通常の状況 | 黄色・淡（明） | 川藻臭（微） | 7.7 | 2.4 | 7.1 | 4 | 8.2 | 33000 |  | 7.7 | 0.69 | [26 empty] | 0.05 | 6.2 | 6.2 | [7 empty] | 0.08 | 0.6 | 59
| 20:55 | 流心（中央） | 晴れ | 降雨なし | 7.4 | 15.1 | 0.73 | 2.64 | 0.1 | 0.16 |  |  | 通常の状況 |  | 川藻臭（微） | 7.4 | 5.8 | 8.5 | 4 | 8.2 |  |  | 10 | 0.99 | [38 empty] | 54
2008-02-13 | 9:10 | 流心（中央） | 快晴 | 5mm以上10mm未満 | 4.3 | 10.6 | 0.51 | 2.42 | 0.1 | 0.17 | >30 |  | 通常の状況 | 黄色・淡（明） | 無臭 | 7.5 | 2.8 | 7.4 | 6 | 9.2 | 17000 | <0.5 | 8.1 | 0.44 | 0.027 | <0.001 | ND | <0.005 | <0.02 | <0.005 | <0.0005 |  |  | <0.002 | <0.0002 | <0.0004 | <0.002 | <0.004 | <0.0005 | <0.0006 | <0.002 | <0.0005 | <0.0002 |  |  |  | <0.001 | <0.002 | <0.08 | 0.09 | 0.14 | 6 | 6.1 | <0.005 | <0.01 | 0.08 | 0.02 |  |  | <0.008 | 0.12 | 0.33 | 46 | 43 |  | <0.03 | 0.008
| 21:10 | 流心（中央） | 晴れ | 5mm以上10mm未満 | 1.8 | 12 | 0.54 | 2.76 | 0.1 | 0.18 |  |  | 通常の状況 |  | 無臭 | 7.3 | 4.1 | 8.9 | 5 | 8.4 |  |  | 9.6 | 0.66 | [38 empty] | 47 | 43
2008-03-05 | 9:10 | 流心（中央） | 曇り | 0mm以上 5mm未満 | 6.6 | 11.7 | 0.52 | 1.99 | 0.1 | 0.15 | >30 |  | 通常の状況 | 黄色・淡（明） | 無臭 | 7.6 | 4.7 | 9.2 | 9 | 8.7 | 33000 |  | 8.3 | 0.61 | [19 empty] | <0.0006 | <0.0003 | <0.002 |  |  |  |  | 0.27 | 6.3 | 6.5 | [7 empty] | 0.45 | 0.48 | 58
| 21:50 | 流心（中央） | 晴れ | 0mm以上 5mm未満 | 4.5 | 7.3 | 0.55 | 2.37 | 0.1 | 0.18 |  |  | 通常の状況 |  | 無臭 | 8.1 | 2.8 | 9.8 | 33 | 10.1 |  |  | 3.6 | 0.1 | [38 empty] | 33

## 川名橋
水域名称 | 境川(柏尾川） | 地点名称 | 川名橋 (14-010-57) | 類型名称 | 河川D | 測定機関名称 | 藤沢市
測定項目 | 採取時刻 | 採取位置 | 天候 | 前日天候 | 気温 | 水温 | 流速 | 流量 | 採取水深 | 全水深 | 透視度 | 透明度 | 流況 | 色相 | 臭気 | ｐＨ | ＢＯＤ | ＣＯＤ | ＳＳ | ＤＯ | 大腸菌群数 | ND-ヘキサン抽出物質 | 全窒素 | 全りん | 全亜鉛 | カドミウム | 全シアン | 鉛 | 六価クロム | 砒素 | 総水銀 | アルキル水銀 | ＰＣＢ | ジクロロメタン | 四塩化炭素 | 1，2-ジクロロエタン | 1，1-ジクロロエチレン | ｼｽ1，2-ジクロロエチレン | 1，1，1-トリクロロエタン | 1，1，2-トリクロロエタン | トリクロロエチレン | テトラクロロエチレン | 1，3-ジクロロプロペン | チウラム | シマジン | チオベンカルブ | ベンゼン | セレン | ふっ素 | ほう素 | 亜硝酸性窒素 | 硝酸性窒素 | 亜硝酸性窒素及び硝酸性窒素 | フェノール類 | 銅 | 溶解性鉄 | 溶解性マンガン | クロム | ＥＰND | ニッケル | アンモニア性窒素 | りん酸態りん | 電気伝導率 | 塩化物イオン | 塩分 | 陰イオン界面活性剤 | 非イオン界面活性剤 | クロロフィルａ | トリハロメタン生成能 | クロロホルム生成能 | ブロモジクロロメタン生成能 | ジブロモクロロメタン生成能 | ブロモホルム生成能 | 有機りん
単位 | 時：分 |  |  |  | ℃ | ℃ | m/s | m3/s | ｍ | ｍ | ㎝ | ｍ |  |  |  |  | ㎎/L | ㎎/L | ㎎/L | ㎎/L | MPND/100mL | ㎎/L | ㎎/L | ㎎/L | ㎎/L | ㎎/L | ㎎/L | ㎎/L | ㎎/L | ㎎/L | ㎎/L | ㎎/L | ㎎/L | ㎎/L | ㎎/L | ㎎/L | ㎎/L | ㎎/L | ㎎/L | ㎎/L | ㎎/L | ㎎/L | ㎎/L | ㎎/L | ㎎/L | ㎎/L | ㎎/L | ㎎/L | ㎎/L | ㎎/L | ㎎/L | ㎎/L | ㎎/L | ㎎/L | ㎎/L | ㎎/L | ㎎/L | ㎎/L | ㎎/L | ㎎/L | ㎎/L | ㎎/L | mS/m | ㎎/L | ‰ | ㎎/L | ㎎/L | mg/m3 | ㎎/L | ㎎/L | ㎎/L | ㎎/L | ㎎/L | ㎎/L
採取年月日
2007-04-11 | 12:30 | 流心（中央） | 曇り | 降雨なし | 18 | 19.3 | 0.15 | 2.33 | 0.1 | 0.98 | 17 |  | 通常の状況 | 灰黄緑色・淡（明） | 川藻臭（微） | 7.8 | 2.5 | 8.8 | 39 | 8.5 | 11000 |  | 8 | 0.67 | 0.052 | <0.001 | ND | <0.005 | <0.02 | <0.005 | <0.0005 |  |  |  | <0.0002 |  |  |  | <0.0005 |  | <0.002 | <0.0005 | [6 empty] | 0.08 | 0.08 | 0.09 | 7.3 | 7.3 | <0.005 | <0.01 | 0.07 | <0.01 |  |  |  | 0.11 | 0.56 | 47 | 48 |  | <0.03
| 18:30 | 流心（中央） | 雨 | 降雨なし | 14.4 | 18 | 0.46 | 6.08 | 0.1 | 0.78 | 14 |  | 流量大（大雨、雪どけのため） | 灰黄緑色・中 | 川藻臭（微） | 7.6 | 4.6 | 13 | 72 | 7.6 | [42 empty] | 44
2007-04-12 | 0:25 | 流心（中央） | 曇り | 0mm以上 5mm未満 | 8 | 15 | 0.27 | 6.22 | 0.1 | 0.73 | 19 |  | 流量大（大雨、雪どけのため） | 灰黄緑色・中 | 川藻臭（微） | 7.5 | 5.9 | 12 | 46 | 8.2 |  |  | 5.5 | 0.56 | [38 empty] | 38 | 37
| 5:40 | 流心（中央） | 曇り | 0mm以上 5mm未満 | 7.3 | 14.9 | 0.19 | 3.54 | 0.1 | 0.5 | 26 |  | 通常の状況 | 灰黄緑色・淡（明） | 川藻臭（微） | 7.6 | 5.5 | 10 | 26 | 8.3 | [42 empty] | 39
2007-05-09 | 11:50 | 流心（中央） | 晴れ | 降雨なし | 25.8 | 25.5 | 0.33 | 5.47 | 0.1 | 0.43 | >100 |  | 通常の状況 | 黄色・淡（明） | 川藻臭（微） | 7.6 | 2.4 | 7.5 | 14 | 8.5 | 3300 |  | 7.6 | 0.54 | 0.038 | <0.001 | ND | <0.005 | <0.02 | <0.005 | <0.0005 |  |  |  | <0.0002 |  |  |  | <0.0005 |  | <0.002 | <0.0005 | [8 empty] | 0.09 | 5 | 5 | [7 empty] | 0.15 | 0.48 | 49 | 47
| 17:20 | 流心（中央） | 晴れ | 降雨なし | 22 | 24.1 | 0.35 | 4.05 | 0.1 | 0.31 | 46 |  | 通常の状況 | 灰黄緑色・淡（明） | 川藻臭（微） | 7.7 | 1.9 | 7.8 | 9 | 8.6 | [42 empty] | 48
| 23:20 | 流心（中央） | 晴れ | 降雨なし | 18.8 | 21.6 | 0.15 | 4.44 | 0.1 | 0.82 | 61 |  | 通常の状況 | 灰黄緑色・淡（明） | 川藻臭（微） | 7.6 | 3.2 | 8 | 9 | 6.7 |  |  | 6.3 | 0.51 | [38 empty] | 52 | 59
2007-05-10 | 5:20 | 流心（中央） | 晴れ | 降雨なし | 17.4 | 20 | 0.13 | 2.7 | 0.1 | 0.63 | 42 |  | 通常の状況 | 灰黄緑色・淡（明） | 川藻臭（微） | 7.5 | 2.8 | 8.1 | 13 | 6.5 | [42 empty] | 49
2007-06-13 | 11:40 | 流心（中央） | 晴れ | 降雨なし | 26.5 | 26.8 | 0.32 | 4.24 | 0.1 | 0.58 | 25 |  | 通常の状況 | 灰黄緑色・淡（明） | 川藻臭（微） | 7.8 | 3 | 8 | 27 | 8.1 | 23000 |  | 7.2 | 0.64 | 0.056 | <0.001 | ND | <0.005 | <0.02 | <0.005 | <0.0005 |  |  |  | <0.0002 |  |  |  | <0.0005 |  | <0.002 | <0.0005 | [6 empty] | 0.14 | 0.12 | 0.14 | 5.2 | 5.3 | <0.005 | <0.01 | 0.05 | <0.01 |  |  |  | 0.08 | 0.52 | 51 | 56 |  | <0.03
| 17:20 | 流心（中央） | 晴れ | 降雨なし | 24 | 28.1 | 0.17 | 4.55 | 0.1 | 1.04 | 37 |  | 通常の状況 | 灰黄緑色・淡（明） | 川藻臭（微） | 7.9 | 2.2 | 7.3 | 13 | 7.5 | [42 empty] | 52
| 23:00 | 流心（中央） | 晴れ | 降雨なし | 21.1 | 24.2 | 0.11 | 1.35 | 0.1 | 0.54 | 34 |  | 通常の状況 | 灰黄緑色・淡（明） | 川藻臭（微） | 7.7 | 2.7 | 8.1 | 18 | 6.1 |  |  | 6.8 | 0.58 | [38 empty] | 49 | 51
2007-06-14 | 5:10 | 流心（中央） | 晴れ | 降雨なし | 20.1 | 23.3 | 0.25 | 6.75 | 0.1 | 0.96 | 24 |  | 通常の状況 | 灰黄緑色・淡（明） | 川藻臭（微） | 7.6 | 3.1 | 10 | 23 | 5.5 | [42 empty] | 49
2007-07-18 | 11:25 | 流心（中央） | 曇り | 0mm以上 5mm未満 | 23 | 22.7 | 0.4 | 4.09 | 0.1 | 0.62 | 47 |  | 通常の状況 | 灰黄緑色・淡（明） | 川藻臭（微） | 7.7 | 2.3 | 5.9 | 15 | 7.6 | 17000 |  | 5 | 0.37 | 0.026 | <0.001 | ND | <0.005 | <0.02 | <0.005 | <0.0005 |  |  |  | <0.0002 |  |  |  | <0.0005 |  | <0.002 | <0.0005 |  | <0.0006 | <0.0003 | <0.002 |  |  |  |  | 0.1 | 3.7 | 3.8 | [7 empty] | 0.09 | 0.31 | 44 | 35
| 17:20 | 流心（中央） | 曇り | 0mm以上 5mm未満 | 22.5 | 22.5 | 0.29 | 4.03 | 0.1 | 0.75 | 50 |  | 通常の状況 | 灰黄緑色・淡（明） | 川藻臭（微） | 7.7 | 1.6 | 6 | 15 | 7.1 | [42 empty] | 45
| 23:20 | 流心（中央） | 曇り | 0mm以上 5mm未満 | 21.3 | 21.9 | 0.35 | 8.06 | 0.1 | 1.15 | 41 |  | 通常の状況 | 灰黄緑色・淡（明） | 川藻臭（微） | 7.7 | 2.6 | 7.2 | 18 | 6.8 |  |  | 7.5 | 0.48 | [38 empty] | 47 | 34
2007-07-19 | 5:10 | 流心（中央） | 曇り | 降雨なし | 20.3 | 21.7 | 0.15 | 3.3 | 0.1 | 1.1 | 74 |  | 通常の状況 | 灰黄緑色・淡（明） | 川藻臭（微） | 7.7 | 2 | 6.3 | 12 | 7.1 | [42 empty] | 49
2007-08-08 | 11:30 | 流心（中央） | 晴れ | 降雨なし | 31.2 | 30.1 | 0.18 | 2.25 | 0.1 | 1.07 | >100 |  | 通常の状況 | 灰黄緑色・淡（明） | 川藻臭（微） | 8.1 | 1 | 6.7 | 3 | 8.8 | 3300 | <0.5 | 4.7 | 0.43 | 0.026 | <0.001 | ND | <0.005 | <0.02 | <0.005 | <0.0005 |  |  | <0.002 | <0.0002 | <0.0004 | <0.002 | <0.004 | <0.0005 | <0.0006 | <0.002 | <0.0005 | <0.0002 |  |  |  | <0.001 | <0.002 | 0.09 | 0.1 | 0.06 | 4.5 | 4.5 | <0.005 | <0.01 | 0.04 | <0.01 |  |  | <0.008 | <0.04 | 0.37 | 54 | 64 |  | <0.03
| 17:30 | 流心（中央） | 晴れ | 降雨なし | 30 | 30 | 0.17 | 4.62 | 0.1 | 1.42 | 61 |  | 通常の状況 | 灰黄緑色・淡（明） | 川藻臭（微） | 8.5 | 1.3 | 6.7 | 7 | 9.6 | [42 empty] | 54
| 23:30 | 流心（中央） | 晴れ | 降雨なし | 27.2 | 27.9 | 0.16 | 3 | 0.1 | 1.46 | >100 |  | 通常の状況 | 灰黄緑色・淡（明） | 川藻臭（微） | 8 | 1.6 | 6.8 | 7 | 5.9 |  |  | 5.2 | 0.57 | [38 empty] | 54 | 63
2007-08-09 | 5:20 | 流心（中央） | 晴れ | 降雨なし | 26.3 | 25.7 | 0.38 | 3.99 | 0.1 | 1.05 | 61 |  | 通常の状況 | 灰黄緑色・淡（明） | 川藻臭（微） | 7.8 | 1.4 | 7 | 10 | 6.1 | [42 empty] | 54
2007-09-19 | 11:50 | 流心（中央） | 曇り | 降雨なし | 29.7 | 26.7 | 0.18 | 3.76 | 0.1 | 0.93 | >100 |  | 通常の状況 | 灰黄緑色・淡（明） | 川藻臭（微） | 7.8 | 1.3 | 6.3 | 6 | 9.1 | 13000 |  | 6.4 | 0.54 | 0.032 | <0.001 | ND | <0.005 | <0.02 | <0.005 | <0.0005 |  |  |  | <0.0002 |  |  |  | <0.0005 |  | <0.002 | <0.0005 | [8 empty] | 0.05 | 5.6 | 5.6 | [7 empty] | <0.04 | 0.48 | 54 | 65
| 17:20 | 流心（中央） | 曇り | 降雨なし | 25 | 26.2 | 0.11 | 2.46 | 0.1 | 1.2 | 65 |  | 通常の状況 | 灰黄緑色・淡（明） | 川藻臭（微） | 7.9 | 1.2 | 6.4 | 5 | 8.2 | [42 empty] | 53
| 23:20 | 流心（中央） | 曇り | 降雨なし | 24.9 | 25.8 | 0.2 | 3.81 | 0.1 | 0.85 | 75 |  | 通常の状況 | 灰黄緑色・淡（明） | 川藻臭（微） | 7.7 | 2.6 | 7.1 | 9 | 6.1 |  |  | 6.8 | 0.61 | [38 empty] | 62 | 63
2007-09-20 | 5:20 | 流心（中央） | 曇り | 降雨なし | 22.4 | 25.1 | 0.39 | 3.07 | 0.1 | 0.5 | 85 |  | 通常の状況 | 灰黄緑色・淡（明） | 川藻臭（微） | 7.6 | 2.1 | 6.8 | 7 | 6.2 | [42 empty] | 54
2007-10-10 | 12:00 | 流心（中央） | 曇り | 0mm以上 5mm未満 | 22 | 22.8 | 0.34 | 3.6 | 0.1 | 0.68 | 40 |  | 通常の状況 | 灰黄緑色・淡（明） | 川藻臭（微） | 7.7 | 1.6 | 7.8 | 14 | 7.8 | 17000 |  | 7.4 | 0.85 | 0.036 | <0.001 | ND | <0.005 | <0.02 | <0.005 | <0.0005 |  |  |  | <0.0002 |  |  |  | <0.0005 |  | <0.002 | <0.0005 | [6 empty] | 0.11 | 0.09 | 0.06 | 6.7 | 6.7 | <0.005 | <0.01 | 0.02 | <0.01 |  |  |  | 0.07 | 0.77 | 51 | 54 |  | <0.03
| 17:30 | 流心（中央） | 曇り | 0mm以上 5mm未満 | 20.6 | 23 | 0.23 | 4.8 | 0.1 | 1.12 | 45 |  | 通常の状況 | 灰黄緑色・淡（明） | 川藻臭（微） | 7.9 | 1.1 | 7 | 11 | 7.9 | [42 empty] | 52
| 23:25 | 流心（中央） | 曇り | 0mm以上 5mm未満 | 18 | 21.9 | 0.36 | 4.58 | 0.1 | 0.77 | 48 |  | 通常の状況 | 灰黄緑色・淡（明） | 川藻臭（微） | 7.7 | 2.7 | 7.8 | 13 | 6.2 |  |  | 8.1 | 1 | [38 empty] | 52 | 56
2007-10-11 | 5:20 | 流心（中央） | 曇り | 降雨なし | 17.9 | 21.1 | 0.18 | 6.14 | 0.1 | 1.52 | 76 |  | 通常の状況 | 灰黄緑色・淡（明） | 川藻臭（微） | 7.6 | 1.7 | 7.1 | 6 | 6 | [42 empty] | 53
2007-11-14 | 11:40 | 流心（中央） | 晴れ | 降雨なし | 21.9 | 19 | 0.18 | 5.24 | 0.1 | 1.4 | 65 |  | 通常の状況 | 灰黄緑色・淡（明） | 川藻臭（微） | 7.6 | 1.8 | 6.8 | 11 | 7.4 | 11000 |  | 7.3 | 0.58 | 0.027 | <0.001 | ND | <0.005 | <0.02 | <0.005 | <0.0005 |  |  |  | <0.0002 |  |  |  | <0.0005 |  | <0.002 | <0.0005 | [8 empty] | 0.14 | 5.8 | 5.9 | [7 empty] | 0.09 | 0.55 | 50 | 53
| 17:20 | 流心（中央） | 晴れ | 降雨なし | 18.9 | 20 | 0.15 | 6.22 | 0.1 | 1.7 | 45 |  | 通常の状況 | 灰黄緑色・淡（明） | 川藻臭（微） | 7.8 | 1.4 | 6.2 | 12 | 8.3 | [42 empty] | 51
| 23:20 | 流心（中央） | 晴れ | 降雨なし | 15.3 | 18.3 | 0.32 | 5.22 | 0.1 | 0.95 | 24 |  | 通常の状況 | 灰黄緑色・淡（明） | 川藻臭（微） | 7.8 | 3.2 | 7.9 | 31 | 7 |  |  | 6 | 0.57 | [38 empty] | 52 | 54
2007-11-15 | 5:20 | 流心（中央） | 晴れ | 降雨なし | 10.4 | 17.9 | 0.22 | 4.79 | 0.1 | 1.15 | 56 |  | 通常の状況 | 灰黄緑色・淡（明） | 川藻臭（微） | 7.7 | 2.4 | 7.2 | 11 | 7 | [42 empty] | 50
2007-12-12 | 11:40 | 流心（中央） | 晴れ | 0mm以上 5mm未満 | 11.9 | 15.9 | 0.29 | 5.58 | 0.1 | 1.1 | 35 |  | 通常の状況 | 灰黄緑色・淡（明） | 川藻臭（微） | 7.6 | 3.2 | 8 | 18 | 7.7 | 13000 |  | 8.4 | 0.6 | 0.034 | <0.001 | ND | <0.005 | <0.02 | <0.005 | <0.0005 |  |  |  | <0.0002 |  |  |  | <0.0005 |  | <0.002 | <0.0005 | [6 empty] | <0.08 | 0.12 | 0.2 | 7.5 | 7.7 | <0.005 | <0.01 | 0.04 | <0.01 |  |  |  | 0.23 | 0.5 | 52 | 59 |  | <0.03
| 17:20 | 流心（中央） | 晴れ | 0mm以上 5mm未満 | 11.8 | 16.6 | 0.1 | 3.42 | 0.1 | 1.52 | 21 |  | 通常の状況 | 灰黄緑色・中 | 川藻臭（微） | 7.8 | 2.4 | 7.3 | 23 | 9 | [42 empty] | 54
| 23:20 | 流心（中央） | 雨 | 0mm以上 5mm未満 | 9.8 | 16.3 | 0.34 | 3.82 | 0.1 | 0.8 | 14 |  | 通常の状況 | 灰黄緑色・中 | 川藻臭（微） | 7.7 | 4.6 | 9.1 | 49 | 7.5 |  |  | 9.2 | 0.73 | [38 empty] | 53 | 56
2007-12-13 | 5:20 | 流心（中央） | 雨 | 0mm以上 5mm未満 | 8.3 | 16.2 | 0.1 | 1.51 | 0.1 | 1 | 27 |  | 通常の状況 | 灰黄緑色・中 | 川藻臭（微） | 7.6 | 3.6 | 8.1 | 20 | 7.5 | [42 empty] | 51
2008-01-09 | 11:30 | 流心（中央） | 曇り | 降雨なし | 12.3 | 14.7 | 0.14 | 2.45 | 0.1 | 0.95 | >100 |  | 通常の状況 | 灰黄緑色・淡（明） | 川藻臭（微） | 7.5 | 3.3 | 7.8 | 6 | 7.4 | 33000 |  | 10 | 0.97 | 0.035 | <0.001 | ND | <0.005 | <0.02 | <0.005 | <0.0005 |  |  |  | <0.0002 |  |  |  | <0.0005 |  | <0.002 | <0.0005 | [8 empty] | 0.28 | 8.2 | 8.4 | [7 empty] | 0.33 | 0.95 | 51 | 59
| 17:20 | 流心（中央） | 晴れ | 降雨なし | 10.8 | 15.4 | 0.1 | 3.45 | 0.1 | 1.62 | >100 |  | 通常の状況 | 灰黄緑色・淡（明） | 川藻臭（微） | 7.7 | 2.5 | 7 | 5 | 8.8 | [42 empty] | 53
| 23:20 | 流心（中央） | 晴れ | 降雨なし | 7.9 | 14.5 | 0.34 | 5.38 | 0.1 | 0.87 | 45 |  | 通常の状況 | 灰黄緑色・淡（明） | 川藻臭（微） | 7.5 | 4.7 | 8.7 | 14 | 7 |  |  | 9.4 | 1 | [38 empty] | 52 | 62
2008-01-10 | 5:20 | 流心（中央） | 晴れ | 降雨なし | 4.9 | 13.2 | 0.08 | 1.45 | 0.1 | 0.9 | 71 |  | 通常の状況 | 灰黄緑色・淡（明） | 川藻臭（微） | 7.5 | 3.9 | 7.6 | 14 | 7.2 | [42 empty] | 50
2008-02-13 | 11:35 | 流心（中央） | 晴れ | 0mm以上 5mm未満 | 6.3 | 10.2 | 0.37 | 6.92 | 0.1 | 0.95 | 54 |  | 通常の状況 | 灰黄緑色・淡（明） | 川藻臭（微） | 7.5 | 3.8 | 7.6 | 8 | 9.8 | 4600 | <0.5 | 7.3 | 0.53 | 0.038 | <0.001 | ND | <0.005 | <0.02 | <0.005 | <0.0005 |  |  | <0.002 | <0.0002 | <0.0004 | <0.002 | <0.004 | <0.0005 | <0.0006 | <0.002 | <0.0005 | <0.0002 |  |  |  | <0.001 | <0.002 | 0.08 | 0.06 | 0.37 | 5.9 | 6.2 | <0.005 | <0.01 | <0.02 | <0.01 |  |  | <0.008 | 0.13 | 0.47 | 42 | 53 |  | <0.03
| 17:20 | 流心（中央） | 晴れ | 0mm以上 5mm未満 | 6.9 | 14 | 0.38 | 5.49 | 0.1 | 0.81 | 59 |  | 通常の状況 | 灰黄緑色・淡（明） | 川藻臭（微） | 7.6 | 3.5 | 7.4 | 11 | 10.6 | [42 empty] | 43
| 23:20 | 流心（中央） | 晴れ | 0mm以上 5mm未満 | 0.5 | 9.7 | 0.24 | 5.88 | 0.1 | 1.25 | 74 |  | 通常の状況 | 灰黄緑色・淡（明） | 川藻臭（微） | 7.4 | 4.7 | 8.2 | 5 | 8.1 |  |  | 9.8 | 0.72 | [38 empty] | 45 | 59
2008-02-14 | 5:10 | 流心（中央） | 晴れ | 降雨なし | -1.1 | 10.2 | 0.25 | 6.18 | 0.1 | 1.18 | 80 |  | 通常の状況 | 灰黄緑色・淡（明） | 川藻臭（微） | 7.4 | 4 | 7.3 | 4 | 8.1 | [42 empty] | 46
2008-03-05 | 11:20 | 流心（中央） | 曇り | 0mm以上 5mm未満 | 9.8 | 12.1 | 0.25 | 5.18 | 0.1 | 1.15 | 32 |  | 通常の状況 | 灰黄緑色・淡（明） | 川藻臭（微） | 7.4 | 4.4 | 9.6 | 16 | 7.7 | 7000 |  | 7.4 | 0.78 | 0.043 | <0.001 | ND | <0.005 | <0.02 | <0.005 | <0.0005 |  |  |  | <0.0002 |  |  |  | <0.0005 |  | <0.002 | <0.0005 |  | <0.0006 | <0.0003 | <0.002 |  |  |  |  | 0.45 | 6.1 | 6.5 | [7 empty] | 0.65 | 0.7 | 47 | 66
| 17:20 | 流心（中央） | 晴れ | 0mm以上 5mm未満 | 12 | 15 | 0.22 | 5.89 | 0.1 | 1.4 | 43 |  | 通常の状況 | 灰黄緑色・淡（明） | 川藻臭（微） | 7.5 | 3.1 | 8.7 | 10 | 9.1 | [42 empty] | 48
| 23:20 | 流心（中央） | 晴れ | 0mm以上 5mm未満 | 4.2 | 12.1 | 0.42 | 6.09 | 0.1 | 0.98 | 42 |  | 通常の状況 | 灰黄緑色・淡（明） | 川藻臭（微） | 7.4 | 5.3 | 8.6 | 15 | 7.5 |  |  | 8.2 | 0.85 | [38 empty] | 48 | 66
2008-03-06 | 5:15 | 流心（中央） | 晴れ | 降雨なし | 3.2 | 10.2 | 0.25 | 8.56 | 0.1 | 1.64 | 51 |  | 通常の状況 | 灰黄緑色・淡（明） | 川藻臭（微） | 7.4 | 4.1 | 9.2 | 8 | 7.2 | [42 empty] | 47

## いたち川橋
水域名称 | 境川(柏尾川(いたち川 | 地点名称 | いたち川橋 (14-010-59) | 類型名称 | 河川D | 測定機関名称 | 横浜市
測定項目 | 採取時刻 | 採取位置 | 天候 | 前日天候 | 気温 | 水温 | 流速 | 流量 | 採取水深 | 全水深 | 透視度 | 透明度 | 流況 | 色相 | 臭気 | ｐＨ | ＢＯＤ | ＣＯＤ | ＳＳ | ＤＯ | 大腸菌群数 | ND-ヘキサン抽出物質 | 全窒素 | 全りん | 全亜鉛 | カドミウム | 全シアン | 鉛 | 六価クロム | 砒素 | 総水銀 | アルキル水銀 | ＰＣＢ | ジクロロメタン | 四塩化炭素 | 1，2-ジクロロエタン | 1，1-ジクロロエチレン | ｼｽ1，2-ジクロロエチレン | 1，1，1-トリクロロエタン | 1，1，2-トリクロロエタン | トリクロロエチレン | テトラクロロエチレン | 1，3-ジクロロプロペン | チウラム | シマジン | チオベンカルブ | ベンゼン | セレン | ふっ素 | ほう素 | 亜硝酸性窒素 | 硝酸性窒素 | 亜硝酸性窒素及び硝酸性窒素 | フェノール類 | 銅 | 溶解性鉄 | 溶解性マンガン | クロム | ＥＰND | ニッケル | アンモニア性窒素 | りん酸態りん | 電気伝導率 | 塩化物イオン | 塩分 | 陰イオン界面活性剤 | 非イオン界面活性剤 | クロロフィルａ | トリハロメタン生成能 | クロロホルム生成能 | ブロモジクロロメタン生成能 | ジブロモクロロメタン生成能 | ブロモホルム生成能 | 有機りん
単位 | 時：分 |  |  |  | ℃ | ℃ | m/s | m3/s | ｍ | ｍ | ㎝ | ｍ |  |  |  |  | ㎎/L | ㎎/L | ㎎/L | ㎎/L | MPND/100mL | ㎎/L | ㎎/L | ㎎/L | ㎎/L | ㎎/L | ㎎/L | ㎎/L | ㎎/L | ㎎/L | ㎎/L | ㎎/L | ㎎/L | ㎎/L | ㎎/L | ㎎/L | ㎎/L | ㎎/L | ㎎/L | ㎎/L | ㎎/L | ㎎/L | ㎎/L | ㎎/L | ㎎/L | ㎎/L | ㎎/L | ㎎/L | ㎎/L | ㎎/L | ㎎/L | ㎎/L | ㎎/L | ㎎/L | ㎎/L | ㎎/L | ㎎/L | ㎎/L | ㎎/L | ㎎/L | ㎎/L | ㎎/L | mS/m | ㎎/L | ‰ | ㎎/L | ㎎/L | mg/m3 | ㎎/L | ㎎/L | ㎎/L | ㎎/L | ㎎/L | ㎎/L
採取年月日
2007-04-11 | 9:40 | 流心（中央） | 薄曇り | 降雨なし | 17.6 | 18.2 | 0.14 | 0.64 | 0.1 | 0.5 | >30 |  | 通常の状況 | 黄色・淡（明） | 無臭 | 7.6 | 1.8 | 6.7 | 2 | 9.7 | 33000 |  | 9.2 | 0.62 | 0.027 | [25 empty] | <0.05 | 8.1 | 8.1 | [7 empty] | 0.11 | 0.52 | 63
| 21:40 | 流心（中央） | 雨 | 降雨なし | 9.7 | 15.8 | 0.3 | 1.93 | 0.1 | 0.67 |  |  | 通常の状況 |  | 無臭 | 7.5 | 4.6 | 8.2 | 13 | 8.1 |  |  | 6.5 | 0.37 | [38 empty] | 48
2007-05-09 | 10:00 | 流心（中央） | 快晴 | 降雨なし | 26 | 22.6 | 0.18 | 0.76 | 0.1 | 0.65 | >30 |  | 通常の状況 | 黄色・淡（明） | 無臭 | 7.6 | 1.3 | 5.7 | 3 | 8.4 | 79000 |  | 7 | 0.39 | [26 empty] | <0.05 | 6.1 | 6.1 | [7 empty] | 0.15 | 0.32 | 60
| 22:00 | 流心（中央） | 晴れ | 降雨なし | 19.7 | 21.1 | 0.19 | 0.79 | 0.1 | 0.62 |  |  | 通常の状況 |  | 無臭 | 7.6 | 1.4 | 6.5 | 2 | 6.4 |  |  | 8.8 | 0.37 | [38 empty] | 56
2007-06-13 | 10:10 | 流心（中央） | 晴れ | 降雨なし | 26 | 25.5 | 0.18 | 0.76 | 0.1 | 0.65 | >30 |  | 通常の状況 | 黄色・淡（明） | 無臭 | 7.7 | 0.9 | 6.6 | 5 | 8.4 | 130000 |  | 7.7 | 0.49 | 0.021 | [25 empty] | <0.05 | 6.8 | 6.8 | [7 empty] | 0.09 | 0.41 | 61
| 22:10 | 流心（中央） | 晴れ | 降雨なし | 21.2 | 23.5 | 0.19 | 0.79 | 0.1 | 0.64 |  |  | 通常の状況 |  | 無臭 | 7.5 | 1 | 6.9 | 4 | 6.1 |  |  | 9.5 | 0.51 | [38 empty] | 59
2007-07-18 | 9:30 | 流心（中央） | 曇り | 10mm以上20mm未満 | 22.2 | 22 | 0.24 | 1.23 | 0.1 | 0.73 | >30 |  | 通常の状況 | 黄色・淡（明） | 無臭 | 7.7 | 1 | 4.5 | 3 | 7.9 | 70000 |  | 12 | 0.44 | [19 empty] | <0.0006 | <0.0003 | <0.002 |  |  |  |  | <0.05 | 5 | 5 | [7 empty] | 0.1 | 0.38 | 60
| 21:30 | 流心（中央） | 曇り | 10mm以上20mm未満 | 20.2 | 21.2 | 0.24 | 1.16 | 0.1 | 0.71 |  |  | 通常の状況 |  | 無臭 | 7.7 | 0.9 | 4.8 | 4 | 7.3 |  |  | 14 | 0.64 | [38 empty] | 61
2007-08-08 | 10:10 | 流心（中央） | 晴れ | 降雨なし | 29.3 | 28 | 0.2 | 0.82 | 0.1 | 0.65 | >30 |  | 通常の状況 | 黄色・淡（明） | 川藻臭（微） | 8 | 1 | 6 | 4 | 9.3 | 230000 | <0.5 | 6.7 | 0.3 | 0.016 | <0.001 | ND | <0.005 | <0.02 | <0.005 | <0.0005 |  |  | <0.002 | <0.0002 | <0.0004 | <0.002 | <0.004 | <0.0005 | <0.0006 | <0.002 | <0.0005 | <0.0002 |  |  |  | <0.001 | <0.002 | 0.11 | 0.13 | <0.05 | 6.2 | 6.2 | <0.005 | <0.01 | 0.03 | 0.01 |  |  | <0.008 | 0.08 | 0.24 | 65 | 50 |  | <0.03 | 0.006
| 22:10 | 流心（中央） | 晴れ | 降雨なし | 27 | 26.6 | 0.19 | 0.82 | 0.1 | 0.65 |  |  | 通常の状況 |  | 無臭 | 7.7 | 0.8 | 5.8 | 1 | 6 |  |  | 9.9 | 0.34 | [38 empty] | 61 | 46
2007-09-19 | 10:40 | 流心（中央） | 曇り | 0mm以上 5mm未満 | 27.8 | 26.5 | 0.16 | 0.73 | 0.1 | 0.66 | >30 |  | 通常の状況 | 黄色・淡（明） | 無臭 | 7.9 | 1 | 5.6 | 2 | 8.8 | 23000 |  | 8 | 0.38 | [26 empty] | <0.05 | 6.7 | 6.7 | [7 empty] | 0.06 | 0.32 | 63
| 22:40 | 流心（中央） | 曇り | 0mm以上 5mm未満 | 24.4 | 25.5 | 0.07 | 0.36 | 0.1 | 0.66 |  |  | 通常の状況 |  | 無臭 | 7.6 | 0.5 | 5.7 | 1 | 6.3 |  |  | 9.5 | 0.43 | [38 empty] | 60
2007-10-10 | 9:35 | 流心（中央） | 晴れ | 0mm以上 5mm未満 | 22 | 23.1 | 0.13 | 0.56 | 0.1 | 0.64 | >30 |  | 通常の状況 | 黄色・淡（明） | 無臭 | 7.6 | 1.2 | 6.3 | 5 | 7.6 | 79000 |  | 10 | 0.75 | 0.021 | [25 empty] | <0.05 | 8.5 | 8.5 | [7 empty] | 0.08 | 0.65 | 63
| 21:35 | 流心（中央） | 晴れ | 0mm以上 5mm未満 | 17.5 | 23 | 0.12 | 0.52 | 0.1 | 0.62 |  |  | 通常の状況 |  | 無臭 | 7.5 | 0.8 | 5.9 | 3 | 6.6 |  |  | 10 | 0.84 | [38 empty] | 62
2007-11-14 | 10:00 | 流心（中央） | 快晴 | 降雨なし | 18 | 20.5 | 0.14 | 0.55 | 0.1 | 0.6 | >30 |  | 通常の状況 | 黄色・淡（明） | 無臭 | 7.5 | 1 | 5.4 | 2 | 8 | 110000 |  | 9.1 | 0.54 | [26 empty] | <0.05 | 7.7 | 7.7 | [7 empty] | 0.08 | 0.48 | 57
| 22:00 | 流心（中央） | 曇り | 降雨なし | 14.5 | 20.2 | 0.15 | 0.57 | 0.1 | 0.58 |  |  | 通常の状況 |  | 無臭 | 7.4 | 1.2 | 6 | 2 | 7.2 |  |  | 10 | 0.56 | [38 empty] | 57
2007-12-12 | 9:55 | 流心（中央） | 晴れ | 0mm以上 5mm未満 | 11.8 | 17.9 | 0.18 | 0.67 | 0.1 | 0.59 | >30 |  | 通常の状況 | 黄色・淡（明） | 無臭 | 7.5 | 1.4 | 6.4 | 3 | 8.1 | 130000 |  | 11 | 0.63 | 0.025 | [25 empty] | <0.05 | 9.7 | 9.7 | [7 empty] | 0.11 | 0.54 | 66
| 21:55 | 流心（中央） | 雨 | 0mm以上 5mm未満 | 10.8 | 17.6 | 0.17 | 0.64 | 0.1 | 0.58 |  |  | 通常の状況 |  | 無臭 | 7.4 | 1.8 | 7.1 | 4 | 7.2 |  |  | 12 | 0.67 | [38 empty] | 62
2008-01-09 | 9:20 | 流心（中央） | 曇り | 降雨なし | 11 | 14.6 | 0.17 | 0.68 | 0.1 | 0.64 | >30 |  | 通常の状況 | 黄色・淡（明） | 川藻臭（微） | 7.6 | 3 | 6.7 | 4 | 8.2 | 31000 |  | 10 | 0.68 | [26 empty] | <0.05 | 8.7 | 8.7 | [7 empty] | 0.16 | 0.58 | 66
| 21:20 | 流心（中央） | 晴れ | 降雨なし | 6.2 | 15.2 | 0.19 | 0.73 | 0.1 | 0.64 |  |  | 通常の状況 |  | 川藻臭（微） | 7.3 | 2.6 | 7.7 | 4 | 7.7 |  |  | 12 | 0.76 | [38 empty] | 59
2008-02-13 | 9:50 | 流心（中央） | 快晴 | 5mm以上10mm未満 | 4.8 | 12.4 | 0.18 | 0.68 | 0.1 | 0.61 | >30 |  | 通常の状況 | 黄色・淡（明） | 川藻臭（微） | 7.4 | 2.2 | 6.2 | 3 | 9.3 | 130000 | <0.5 | 9.2 | 0.56 | 0.025 | <0.001 | ND | <0.005 | <0.02 | <0.005 | <0.0005 |  |  | <0.002 | <0.0002 | <0.0004 | <0.002 | <0.004 | <0.0005 | <0.0006 | <0.002 | <0.0005 | <0.0002 |  |  |  | <0.001 | <0.002 | 0.09 | 0.13 | <0.05 | 8.7 | 8.7 | <0.005 | <0.01 | 0.05 | 0.02 |  |  | <0.008 | 0.19 | 0.48 | 57 | 54 |  | <0.03 | 0.007
| 21:50 | 流心（中央） | 晴れ | 5mm以上10mm未満 | 0.4 | 12.8 | 0.17 | 0.68 | 0.1 | 0.62 |  |  | 通常の状況 |  | 川藻臭（微） | 7.3 | 2 | 6.5 | 2 | 7.9 |  |  | 11 | 0.72 | [38 empty] | 58 | 51
2008-03-05 | 9:35 | 流心（中央） | 曇り | 0mm以上 5mm未満 | 7 | 14.2 | 0.15 | 0.57 | 0.1 | 0.62 | >30 |  | 通常の状況 | 黄色・淡（明） | 無臭 | 7.5 | 2.5 | 7.7 | 6 | 8.9 | 79000 |  | 11 | 0.84 | [19 empty] | <0.0006 | <0.0003 | <0.002 |  |  |  |  | <0.05 | 10 | 10 | [7 empty] | 0.12 | 0.74 | 69
| 22:10 | 流心（中央） | 晴れ | 0mm以上 5mm未満 | 2.8 | 12.2 | 0.17 | 0.67 | 0.1 | 0.64 |  |  | 通常の状況 |  | 無臭 | 7.2 | 1.8 | 7.4 | 4 | 7.7 |  |  | 12 | 1 | [38 empty] | 62

## 福田橋
水域名称 | 引地川 | 地点名称 | 福田橋 (14-011-53) | 類型名称 | 河川D | 測定機関名称 | 大和市
測定項目 | 採取時刻 | 採取位置 | 天候 | 前日天候 | 気温 | 水温 | 流速 | 流量 | 採取水深 | 全水深 | 透視度 | 透明度 | 流況 | 色相 | 臭気 | ｐＨ | ＢＯＤ | ＣＯＤ | ＳＳ | ＤＯ | 大腸菌群数 | ND-ヘキサン抽出物質 | 全窒素 | 全りん | 全亜鉛 | カドミウム | 全シアン | 鉛 | 六価クロム | 砒素 | 総水銀 | アルキル水銀 | ＰＣＢ | ジクロロメタン | 四塩化炭素 | 1，2-ジクロロエタン | 1，1-ジクロロエチレン | ｼｽ1，2-ジクロロエチレン | 1，1，1-トリクロ | 1，1，2-トリクロロエタン | トリクロロエチレン | テトラクロロエチレン | 1，3-ジクロロプロペン | チウラム | シマジン | チオベンカルブ | ベンゼン | セレン | ふっ素 | ほう素 | 亜硝酸性窒素 | 硝酸性窒素 | 亜硝酸性窒素及び硝酸性窒素 | フェノール類 | 銅 | 溶解性鉄 | 溶解性マンガン | クロム | ＥＰND | ニッケル | アンモニア性窒素 | りん酸態りん | 電気伝導率 | 塩化物イオン | 塩分 | 陰イオン界面活性剤 | 非イオン界面活性剤 | クロロフィルａ | トリハロメタン生成能 | クロロホルム生成能 | ブロモジクロロメタン生成能 | ジブロモクロロメタン生成能 | ブロモホルム生成能 | 有機りん
単位 | 時：分 |  |  |  | ℃ | ℃ | m/s | m3/s | ｍ | ｍ | ㎝ | ｍ |  |  |  |  | ㎎/L | ㎎/L | ㎎/L | ㎎/L | MPND/100mL | ㎎/L | ㎎/L | ㎎/L | ㎎/L | ㎎/L | ㎎/L | ㎎/L | ㎎/L | ㎎/L | ㎎/L | ㎎/L | ㎎/L | ㎎/L | ㎎/L | ㎎/L | ㎎/L | ㎎/L | ㎎/L | ㎎/L | ㎎/L | ㎎/L | ㎎/L | ㎎/L | ㎎/L | ㎎/L | ㎎/L | ㎎/L | ㎎/L | ㎎/L | ㎎/L | ㎎/L | ㎎/L | ㎎/L | ㎎/L | ㎎/L | ㎎/L | ㎎/L | ㎎/L | ㎎/L | ㎎/L | ㎎/L | mS/m | ㎎/L | ‰ | ㎎/L | ㎎/L | mg/ | ㎎/L | ㎎/L | ㎎/L | ㎎/L | ㎎/L | ㎎/L
採取年月日
2007-04-11 | 10:00 | 左岸 | 曇り | 0mm以上 5mm未満 | 15.5 | 16 | 0.16 | 0.36 | 0.09 | 0.45 | >50 |  | 通常の状況 | 黄緑色・淡（明） | 無臭 | 7.6 | 1 | 2.3 | 8 | 9.9 | 33000 |  | 6.1 | 0.089 | 0.012 | <0.001 | ND | <0.005 | <0.02 | <0.005 | <0.0005 |  |  |  | <0.0002 |  |  |  | <0.0005 |  | 0.002 | 0.0021 | [6 empty] | <0.08 | 0.05 | <0.05 | 4.8 | 4.8 | <0.005 | <0.01 | 0.07 | 0.02 |  |  |  | 0.19 | 0.074 | 27 | 15 |  | <0.03
| 16:00 | 左岸 | 曇り | 0mm以上 5mm未満 | 15.5 | 17 | 0.19 | 0.37 | 0.08 | 0.4 | >50 |  | 通常の状況 | 黄緑色・淡（明） | 無臭 | 7.8 | 1.5 | 2.7 | 9 | 10 | [42 empty] | 27
| 22:00 | 左岸 | 雨 | 0mm以上 5mm未満 | 10.5 | 13.5 | 0.35 | 1.07 | 0.11 | 0.55 | 25 |  | 流量大（大雨、雪どけのため） | 黄緑色・淡（明） | 塩素（遊離塩素）臭（微） | 7.4 | 3.6 | 6.7 | 16 | 8.7 |  |  | 10 | 0.75 | [16 empty] | 0.002 | 0.0021 | [20 empty] | 20 | 9
2007-04-12 | 4:00 | 左岸 | 曇り | 5mm以上10mm未満 | 10 | 13 | 0.2 | 0.31 | 0.07 | 0.35 | >50 |  | 通常の状況 | 黄緑色・淡（明） | 無臭 | 7.4 | 2 | 5.2 | 14 | 7.7 | [42 empty] | 20
2007-05-09 | 10:00 | 左岸 | 晴れ | 降雨なし | 26 | 20.6 | 0.16 | 0.35 | 0.09 | 0.46 | >50 |  | 通常の状況 | 無色 | 無臭 | 7.7 | 2.2 | 2.8 | 13 | 10.5 | 79000 |  | 4.6 | 0.11 | 0.007 | <0.001 | ND | <0.005 | <0.02 | <0.005 | <0.0005 |  |  |  | <0.0002 |  |  |  | <0.0005 |  | 0.002 | 0.0021 | [8 empty] | <0.05 | 4.5 | 4.5 | [7 empty] | 0.18 | 0.077 | 26 | 13
| 16:00 | 左岸 | 晴れ | 降雨なし | 26 | 23.6 | 0.18 | 0.49 | 0.11 | 0.55 | >50 |  | 通常の状況 | 無色 | 無臭 | 8 | 0.7 | 2.7 | 10 | 10.3 | [42 empty] | 26
| 22:00 | 左岸 | 晴れ | 降雨なし | 20.5 | 19.2 | 0.18 | 0.45 | 0.1 | 0.51 | >50 |  | 通常の状況 | 無色 | 無臭 | 7.5 | 2.2 | 4.6 | 12 | 5.9 |  |  | 5.2 | 0.75 | [16 empty] | 0.002 | 0.0023 | [20 empty] | 31 | 17
2007-05-10 | 4:00 | 左岸 | 晴れ | 降雨なし | 19 | 17.5 | 0.18 | 0.48 | 0.11 | 0.55 | >50 |  | 通常の状況 | 無色 | 無臭 | 7.5 | 1.2 | 3.1 | 16 | 6.6 | [42 empty] | 27
2007-06-13 | 10:00 | 左岸 | 晴れ | 降雨なし | 25.7 | 21.1 | 0.07 | 0.36 | 0.16 | 0.8 | >100 |  | 通常の状況 | 黄緑色・淡（明） | 無臭 | 7.7 | 1.4 | 2.6 | 8 | 9.9 | 49000 |  | 5.2 | 0.098 | 0.009 | <0.001 | ND | <0.005 | <0.02 | <0.005 | <0.0005 |  |  |  | <0.0002 |  |  |  | <0.0005 |  | <0.002 | 0.0016 | [6 empty] | <0.08 | 0.05 | 0.06 | 4.4 | 4.4 | <0.005 | <0.01 | 0.07 | 0.01 |  |  |  | 0.09 | 0.045 | 27 | 14 |  | <0.03
| 16:00 | 左岸 | 晴れ | 降雨なし | 26.5 | 21.5 | 0.07 | 0.38 | 0.15 | 0.77 | >100 |  | 通常の状況 | 黄緑色・淡（明） | 無臭 | 8.6 | 2.6 | 3.2 | 9 | 13.8 | [42 empty] | 27
| 22:00 | 左岸 | 晴れ | 降雨なし | 21.5 | 20.5 | 0.07 | 0.33 | 0.14 | 0.71 | >100 |  | 通常の状況 | 黄緑色・淡（明） | 無臭 | 7.7 | 1.6 | 2.1 | 2 | 7 |  |  | 6.5 | 0.12 | [16 empty] | <0.002 | 0.0017 | [20 empty] | 30 | 16
2007-06-14 | 4:00 | 左岸 | 晴れ | 降雨なし | 20.5 | 19.5 | 0.05 | 0.25 | 0.16 | 0.8 | >100 |  | 通常の状況 | 黄緑色・淡（明） | 無臭 | 7.4 | 1.5 | 1.9 | 2 | 5.5 | [42 empty] | 30
2007-07-18 | 10:00 | 流心（中央） | 曇り | 10mm以上20mm未満 | 22.5 | 19.9 | 0.11 | 0.6 | 0.15 | 0.75 | >100 |  | 通常の状況 | 無色 | 無臭 | 7.6 | 1.1 | 1.6 | 3 | 8.3 | 180000 |  | 5.1 | 0.074 | 0.009 | <0.001 | ND | <0.005 | <0.02 | <0.005 | <0.0005 |  |  |  | <0.0002 |  |  |  | <0.0005 |  | 0.002 | 0.0024 | [8 empty] | <0.05 | 5 | 5 | [7 empty] | 0.06 | 0.047 | 28 | 14
| 16:00 | 流心（中央） | 曇り | 10mm以上20mm未満 | 23.5 | 20.1 | 0.12 | 0.64 | 0.15 | 0.77 | >100 |  | 通常の状況 | 無色 | 無臭 | 7.5 | 0.9 | 1.5 | 2 | 8.3 | [42 empty] | 28
| 22:00 | 流心（中央） | 曇り | 10mm以上20mm未満 | 22.5 | 19.3 | 0.04 | 0.21 | 0.15 | 0.73 | >100 |  | 通常の状況 | 無色 | 無臭 | 7.5 | 1 | 1.8 | 2 | 7.2 |  |  | 6.3 | 0.29 | [16 empty] | 0.002 | 0.0027 | [20 empty] | 28 | 15
2007-07-19 | 4:00 | 流心（中央） | 曇り | 降雨なし | 21.5 | 18.8 | 0.04 | 0.18 | 0.14 | 0.71 | >100 |  | 通常の状況 | 無色 | 無臭 | 7.5 | 0.9 | 1.8 | 4 | 7.6 | [42 empty] | 25
2007-08-08 | 10:00 | 流心（中央） | 晴れ | 降雨なし | 32.5 | 23 | 0.11 | 0.56 | 0.15 | 0.76 | >100 |  | 通常の状況 | 無色 | 無臭 | 7.8 | 2.2 | 2 | 3 | 10.8 | 46000 | <0.5 | 5.8 | 0.08 | 0.004 | <0.001 | ND | <0.005 | <0.02 | <0.005 | <0.0005 |  | ND | <0.002 | <0.0002 | <0.0004 | <0.002 | <0.004 | <0.0005 | <0.0006 | 0.002 | 0.0021 | <0.0002 | <0.0006 | <0.0003 | <0.002 | <0.001 | <0.002 | <0.08 | 0.03 | <0.05 | 4.9 | 4.9 | 0.005 | <0.01 | 0.08 | <0.01 |  |  | <0.008 | 0.06 | 0.058 | 27 | 14 |  | <0.03
| 16:00 | 流心（中央） | 晴れ | 降雨なし | 33 | 26.5 | 0.11 | 0.59 | 0.16 | 0.8 | >100 |  | 通常の状況 | 無色 | 無臭 | 8.4 | 1.7 | 2.2 | 3 | 12.9 | [42 empty] | 27
| 22:00 | 流心（中央） | 晴れ | 降雨なし | 27.5 | 22 | 0.1 | 0.59 | 0.16 | 0.81 | >100 |  | 通常の状況 | 無色 | 無臭 | 7.6 | 1.8 | 1.8 | 1 | 6.5 |  | <0.5 | 5.4 | 0.31 | [16 empty] | 0.002 | 0.002 | [20 empty] | 28 | 15
2007-08-09 | 4:00 | 流心（中央） | 晴れ | 降雨なし | 26 | 21.5 | 0.1 | 0.59 | 0.16 | 0.81 | >100 |  | 通常の状況 | 無色 | 無臭 | 7.5 | 1.3 | 1.6 | 2 | 6.5 | [42 empty] | 28
2007-09-19 | 10:00 | 流心（中央） | 曇り | 降雨なし | 27 | 20.7 | 0.23 | 0.82 | 0.11 | 0.55 | >100 |  | 通常の状況 | 無色 | 無臭 | 7.8 | 1 | 2.1 | 2 | 11.2 | 130000 |  | 5.3 | 0.059 | 0.006 | <0.001 | ND | <0.005 | <0.02 | <0.005 | <0.0005 |  |  |  | <0.0002 |  |  |  | <0.0005 |  | 0.002 | 0.0025 | [8 empty] | <0.05 | 5.2 | 5.2 | [7 empty] | 0.07 | 0.05 | 27 | 14
| 16:00 | 流心（中央） | 曇り | 降雨なし | 30.5 | 22.2 | 0.22 | 0.76 | 0.1 | 0.52 | >100 |  | 通常の状況 | 無色 | 下水臭（微） | 8 | 1.7 | 1.3 | 1 | 11.3 | [42 empty] | 28
| 22:00 | 流心（中央） | 曇り | 降雨なし | 26 | 20 | 0.21 | 0.65 | 0.09 | 0.48 | >100 |  | 通常の状況 | 無色 | 無臭 | 7.5 | 1.3 | 1.7 | 3 | 7.2 |  |  | 5.7 | 0.66 | [16 empty] | 0.003 | 0.0029 | [20 empty] | 29 | 14
2007-09-20 | 4:00 | 流心（中央） | 晴れ | 降雨なし | 23.5 | 19.5 | 0.21 | 0.76 | 0.1 | 0.51 | >100 |  | 通常の状況 | 無色 | 無臭 | 7.5 | 1.2 | 1.9 | 2 | 7.2 | [42 empty] | 28
2007-10-10 | 10:00 | 流心（中央） | 曇り | 0mm以上 5mm未満 | 23 | 19.7 | 0.16 | 0.5 | 0.11 | 0.55 | >100 |  | 通常の状況 | 無色 | 無臭 | 7.8 | 2 | 2.8 | 3 | 9.6 | 70000 |  | 5.7 | 0.077 | 0.007 | <0.001 | ND | <0.005 | <0.02 | <0.005 | <0.0005 |  |  |  | <0.0002 |  |  |  | <0.0005 |  | 0.002 | 0.0025 | [6 empty] | <0.08 | 0.13 | <0.05 | 5.4 | 5.4 | <0.005 | <0.01 | 0.04 | <0.01 |  |  |  | 0.1 | 0.069 | 27 | 16 |  | 0.06
| 16:00 | 流心（中央） | 曇り | 0mm以上 5mm未満 | 21 | 20.8 | 0.17 | 0.51 | 0.11 | 0.55 | >100 |  | 通常の状況 | 無色 | 無臭 | 7.8 | 1.6 | 1.6 | 2 | 11.1 | [42 empty] | 28
| 22:00 | 流心（中央） | 曇り | 0mm以上 5mm未満 | 16 | 17.9 | 0.16 | 0.48 | 0.09 | 0.45 | >100 |  | 通常の状況 | 無色 | 無臭 | 7.5 | 2.4 | 1.5 | 3 | 7.1 |  |  | 7.8 | 0.3 | [16 empty] | 0.002 | 0.0026 | [20 empty] | 30 | 16
2007-10-11 | 4:00 | 流心（中央） | 曇り | 降雨なし | 15.5 | 17.4 | 0.16 | 0.49 | 0.1 | 0.5 | >100 |  | 通常の状況 | 無色 | 無臭 | 7.5 | 1.4 | 1.5 | 3 | 7.3 | [42 empty] | 27
2007-11-14 | 10:00 | 右岸 | 晴れ | 降雨なし | 16.5 | 16.6 | 0.46 | 0.39 | 0.05 | 0.23 | >100 |  | 通常の状況 | 無色 | 無臭 | 7.8 | 1.5 | 1.2 | 2 | 11.7 | 13000 |  | 6.9 | 0.11 | 0.011 | <0.001 | ND | <0.005 | <0.02 | <0.005 | <0.0005 |  |  |  | <0.0002 |  |  |  | <0.0005 |  | 0.003 | 0.0038 | [8 empty] | <0.05 | 5.6 | 5.6 | [7 empty] | <0.04 | 0.068 | 26 | 16
| 16:00 | 右岸 | 晴れ | 降雨なし | 19.7 | 18 | 0.47 | 0.36 | 0.04 | 0.21 | >100 |  | 通常の状況 | 無色 | 無臭 | 7.8 | 2 | 1.4 | 2 | 10.1 | [42 empty] | 27
| 22:00 | 右岸 | 晴れ | 降雨なし | 13.2 | 16.6 | 0.53 | 0.4 | 0.04 | 0.21 | >100 |  | 通常の状況 | 無色 | 無臭 | 7.5 | 1.2 | 1.1 | 1 | 8.3 |  |  | 6.2 | 1 | [16 empty] | 0.003 | 0.0032 | [20 empty] | 28 | 15
2007-11-15 | 4:00 | 右岸 | 晴れ | 降雨なし | 10 | 16.4 | 0.44 | 0.31 | 0.04 | 0.2 | >100 |  | 通常の状況 | 無色 | 無臭 | 7.5 | 1.5 | 1.1 | 1 | 8.3 | [42 empty] | 28
2007-12-12 | 10:00 | 流心（中央） | 晴れ | 降雨なし | 8.1 | 13.7 | 0.47 | 0.4 | 0.04 | 0.2 | >100 |  | 通常の状況 | 無色 | 無臭 | 7.8 | 2.1 | 2 | 2 | 12.1 | 14000 |  | 6.1 | 0.094 | 0.016 | <0.001 | ND | <0.005 | <0.02 | <0.005 | <0.0005 |  |  |  | <0.0002 |  |  |  | <0.0005 |  | 0.003 | 0.0041 | [6 empty] | <0.08 | 0.16 | <0.05 | 5.9 | 5.9 | <0.005 | <0.01 | 0.02 | <0.01 |  |  |  | <0.04 | 0.069 | 27 | 16 |  | <0.03
| 16:00 | 流心（中央） | 晴れ | 降雨なし | 14 | 14.8 | 0.47 | 0.4 | 0.04 | 0.2 | >100 |  | 通常の状況 | 無色 | 無臭 | 7.9 | 2 | 1.5 | 4 | 11.1 | [42 empty] | 27
| 22:00 | 流心（中央） | 晴れ | 降雨なし | 11 | 14.4 | 0.49 | 0.42 | 0.04 | 0.2 | >100 |  | 通常の状況 | 無色 | 無臭 | 7.5 | 2 | 1.2 | 2 | 8.1 |  |  | 5.3 | 0.64 | [16 empty] | 0.003 | 0.0038 | [20 empty] | 31 | 21
2007-12-13 | 4:00 | 流心（中央） | 雨 | 降雨なし | 9 | 14 | 0.47 | 0.41 | 0.04 | 0.2 | >100 |  | 通常の状況 | 無色 | 無臭 | 7.6 | 1.3 | 1.5 | 2 | 8.2 | [42 empty] | 28
2008-01-09 | 10:00 | 流心（中央） | 曇り | 降雨なし | 8.5 | 12.9 | 0.51 | 0.37 | 0.04 | 0.18 | >100 |  | 通常の状況 | 無色 | 無臭 | 7.6 | 20 | 25 | 1 | 11.2 | 7900 |  | 7.1 | 0.098 | 0.006 | <0.001 | ND | <0.005 | <0.02 | <0.005 | <0.0005 |  |  |  | <0.0002 |  |  |  | <0.0005 |  | 0.003 | 0.004 | [8 empty] | 0.07 | 5.5 | 5.5 | [7 empty] | <0.04 | 0.081 | 27 | 13
| 16:00 | 流心（中央） | 曇り | 降雨なし | 13 | 15.2 | 0.49 | 0.36 | 0.04 | 0.18 | >100 |  | 通常の状況 | 無色 | 無臭 | 8.2 | 3.1 | 1.6 | 1 | 12.8 | [42 empty] | 26
| 22:00 | 流心（中央） | 曇り | 降雨なし | 5.5 | 13.7 | 0.55 | 0.45 | 0.04 | 0.2 | >100 |  | 通常の状況 | 無色 | 無臭 | 7.5 | 3.8 | 1.6 | <1 | 8.5 |  |  | 6.2 | 0.84 | [16 empty] | 0.003 | 0.0036 | [20 empty] | 31 | 20
2008-01-10 | 4:00 | 流心（中央） | 曇り | 降雨なし | 2.5 | 12.5 | 0.54 | 0.39 | 0.04 | 0.18 | >100 |  | 通常の状況 | 無色 | 無臭 | 7.6 | 1.3 | 1.4 | <1 | 9 | [42 empty] | 27
2008-02-13 | 10:00 | 流心（中央） | 晴れ | 5mm以上10mm未満 | 5 | 9.2 | 0.53 | 0.35 | 0.03 | 0.15 | 65 |  | 通常の状況 | 無色 | 無臭 | 7.7 | 15 | 13 | 4 | 12.3 | 17000 | <0.5 | 5.3 | 0.087 | 0.03 | <0.001 | ND | <0.005 | <0.02 | <0.005 | <0.0005 |  | ND | <0.002 | <0.0002 | <0.0004 | <0.002 | <0.004 | <0.0005 | <0.0006 | 0.003 | 0.0047 | <0.0002 | <0.0006 | <0.0003 | <0.002 | <0.001 | 0.003 | <0.08 | 0.06 | 0.13 | 5.2 | 5.3 | <0.005 | <0.01 | 0.06 | <0.01 |  |  | <0.008 | <0.04 | 0.049 | 28 | 17 |  | 0.05
| 16:00 | 流心（中央） | 晴れ | 5mm以上10mm未満 | 7.5 | 11.2 | 0.51 | 0.33 | 0.03 | 0.15 | >100 |  | 通常の状況 | 無色 | 無臭 | 7.9 | 2.2 | 2.5 | 4 | 11.7 | [42 empty] | 28
| 22:00 | 流心（中央） | 晴れ | 5mm以上10mm未満 | 1.5 | 8.7 | 0.53 | 0.35 | 0.03 | 0.15 | >100 |  | 通常の状況 | 無色 | 無臭 | 7.5 | 2.4 | 2.1 | 3 | 8.9 |  | <0.5 | 6.8 | 0.7 | [16 empty] | 0.003 | 0.0042 | [20 empty] | 30 | 16
2008-02-14 | 4:00 | 流心（中央） | 晴れ | 降雨なし | -1 | 8 | 0.48 | 0.31 | 0.03 | 0.15 | >100 |  | 通常の状況 | 無色 | 無臭 | 7.5 | 2.3 | 1.7 | 2 | 9.4 | [42 empty] | 26
2008-03-05 | 10:00 | 流心（中央） | 曇り | 0mm以上 5mm未満 | 6.5 | 10.8 | 0.37 | 0.23 | 0.03 | 0.13 | 90 |  | 通常の状況 | 無色 | 無臭 | 7.6 | 8.8 | 8.5 | 8 | 11.8 | 46000 |  | 6.3 | 0.1 | 0.018 | <0.001 | ND | <0.005 | <0.02 | <0.005 | <0.0005 |  |  |  | <0.0002 |  |  |  | <0.0005 |  | 0.004 | 0.0049 | [8 empty] | 0.09 | 5.4 | 5.4 | [7 empty] | 0.23 | 0.044 | 26 | 14
| 16:00 | 流心（中央） | 晴れ | 0mm以上 5mm未満 | 7.5 | 13.1 | 0.35 | 0.22 | 0.03 | 0.13 | 90 |  | 通常の状況 | 無色 | 無臭 | 8.2 | 2.4 | 4.4 | 6 | 12.9 | [42 empty] | 28
| 22:00 | 流心（中央） | 晴れ | 0mm以上 5mm未満 | 3 | 10.7 | 0.34 | 0.21 | 0.03 | 0.13 | >100 |  | 通常の状況 | 無色 | 無臭 | 7.5 | 1.5 | 2.6 | 4 | 8.6 |  |  | 6.8 | 0.68 | [16 empty] | 0.003 | 0.004 | [20 empty] | 31 | 17
2008-03-06 | 4:00 | 流心（中央） | 晴れ | 降雨なし | 1 | 7.5 | 0.34 | 0.21 | 0.03 | 0.13 | >100 |  | 通常の状況 | 無色 | 無臭 | 7.5 | 1.3 | 2.2 | 3 | 9.3 | [42 empty] | 29

## 下土棚大橋
水域名称 | 引地川 | 地点名称 | 下土棚大橋 (14-011-51) | 類型名称 | 河川D | 測定機関名称 | 藤沢市
測定項目 | 採取時刻 | 採取位置 | 天候 | 前日天候 | 気温 | 水温 | 流速 | 流量 | 採取水深 | 全水深 | 透視度 | 透明度 | 流況 | 色相 | 臭気 | ｐＨ | ＢＯＤ | ＣＯＤ | ＳＳ | ＤＯ | 大腸菌群数 | ND-ヘキサン抽出物質 | 全窒素 | 全りん | 全亜鉛 | カドミウム | 全シアン | 鉛 | 六価クロム | 砒素 | 総水銀 | アルキル水銀 | ＰＣＢ | ジクロロメタン | 四塩化炭素 | 1，2-ジクロロエタン | 1，1-ジクロロエチレン | ｼｽ1，2-ジクロロエチレン | 1，1，1-トリクロロエタン | 1，1，2-トリクロロエタン | トリクロロエチレン | テトラクロロエチレン | 1，3-ジクロロプロペン | チウラム | シマジン | チオベンカルブ | ベンゼン | セレン | ふっ素 | ほう素 | 亜硝酸性窒素 | 硝酸性窒素 | 亜硝酸性窒素及び硝酸性窒素 | フェノール類 | 銅 | 溶解性鉄 | 溶解性マンガン | クロム | ＥＰND | ニッケル | アンモニア性窒素 | りん酸態りん | 電気伝導率 | 塩化物イオン | 塩分 | 陰イオン界面活性剤 | 非イオン界面活性剤 | クロロフィルａ | トリハロメタン生成能 | クロロホルム生成能 | ブロモジクロロメタン生成能 | ジブロモクロロメタン生成能 | ブロモホルム生成能 | 有機りん
単位 | 時：分 |  |  |  | ℃ | ℃ | m/s | m3/s | ｍ | ｍ | ㎝ | ｍ |  |  |  |  | ㎎/L | ㎎/L | ㎎/L | ㎎/L | MPND/100mL | ㎎/L | ㎎/L | ㎎/L | ㎎/L | ㎎/L | ㎎/L | ㎎/L | ㎎/L | ㎎/L | ㎎/L | ㎎/L | ㎎/L | ㎎/L | ㎎/L | ㎎/L | ㎎/L | ㎎/L | ㎎/L | ㎎/L | ㎎/L | ㎎/L | ㎎/L | ㎎/L | ㎎/L | ㎎/L | ㎎/L | ㎎/L | ㎎/L | ㎎/L | ㎎/L | ㎎/L | ㎎/L | ㎎/L | ㎎/L | ㎎/L | ㎎/L | ㎎/L | ㎎/L | ㎎/L | ㎎/L | ㎎/L | mS/m | ㎎/L | ‰ | ㎎/L | ㎎/L | mg/m3 | ㎎/L | ㎎/L | ㎎/L | ㎎/L | ㎎/L | ㎎/L
採取年月日
2007-04-11 | 11:40 | 流心（中央） | 曇り | 降雨なし | 16.7 | 18.3 | 0.36 | 1.39 | 0.1 | 0.4 | 24 |  | 濁り多し（上流または近海で工事のため） | 灰茶色・淡（明） | 川藻臭（微） | 7.7 | 3.2 | 5.4 | 35 | 9 | 4900 |  | 7.6 | 0.34 | 0.045 | <0.001 | ND | <0.005 | <0.02 | <0.005 | <0.0005 |  |  |  | <0.0002 |  |  |  | <0.0005 |  | <0.002 | 0.0005 | [6 empty] | 0.09 | 0.02 | 0.36 | 6.1 | 6.4 | <0.005 | <0.01 | 0.04 | <0.01 |  |  |  | 0.44 | 0.23 | 41 | 37 |  | <0.03
| 17:40 | 流心（中央） | 雨 | 降雨なし | 15.2 | 17.2 | 0.38 | 1.42 | 0.1 | 0.41 | 22 |  | 流量大（大雨、雪どけのため） | 灰黄緑色・中 | 川藻臭（微） | 7.7 | 4.1 | 6.4 | 39 | 7.6 | [42 empty] | 41
| 23:40 | 流心（中央） | 雨 | 降雨なし | 8.4 | 15.5 | 0.51 | 2.73 | 0.1 | 0.58 | 28 |  | 流量大（大雨、雪どけのため） | 灰黄緑色・中 | 川藻臭（微） | 7.4 | 7 | 8.4 | 41 | 7.6 |  |  | 5.7 | 0.56 | [38 empty] | 26 | 20
2007-04-12 | 5:20 | 流心（中央） | 曇り | 0mm以上 5mm未満 | 7.9 | 14.8 | 0.38 | 1.42 | 0.1 | 0.4 | 37 |  | 通常の状況 | 灰黄緑色・中 | 川藻臭（微） | 7.5 | 6.9 | 7.3 | 16 | 7.9 | [42 empty] | 30
2007-05-09 | 11:45 | 流心（中央） | 晴れ | 降雨なし | 26 | 23.7 | 0.38 | 2.09 | 0.1 | 0.37 | 4 |  | 濁り多し（上流または近海で工事のため） | 褐色・濃（暗） | 川藻臭（微） | 7.8 |  |  |  | 8.1 | 13000 |  | 10 | 0.47 | 0.1 | <0.001 | ND |  | <0.02 | <0.005 | <0.0005 |  |  |  | <0.0002 |  |  |  | <0.0005 |  | <0.002 | 0.0007 | [8 empty] | 0.23 | 5.8 | 6 | [7 empty] | 0.51 | 0.35 | 41 | 33
| 17:40 | 流心（中央） | 晴れ | 降雨なし | 22.3 | 23 | 0.29 | 1.85 | 0.1 | 0.4 | 11 |  | 濁り多し（上流または近海で工事のため） | 褐色・中 | 川藻臭（微） | 7.9 | 5.8 | 8.8 | 86 | 8 | [42 empty] | 40
| 23:40 | 流心（中央） | 晴れ | 降雨なし | 18.9 | 19.1 | 0.28 | 1.63 | 0.1 | 0.41 | 74 |  | 通常の状況 | 灰黄緑色・淡（明） | 川藻臭（微） | 7.5 | 5.9 | 6.3 | 18 | 6.1 |  |  | 9 | 0.38 | [38 empty] | 42 | 36
2007-05-10 | 5:40 | 流心（中央） | 晴れ | 降雨なし | 17.8 | 18.5 | 0.29 | 1.55 | 0.1 | 0.39 | 52 |  | 通常の状況 | 灰黄緑色・淡（明） | 川藻臭（微） | 7.5 | 4.8 | 5.9 | 33 | 6.4 | [42 empty] | 39
2007-06-13 | 11:25 | 流心（中央） | 晴れ | 降雨なし | 25.8 | 24.5 | 0.3 | 1.78 | 0.1 | 0.38 | 24 |  | 濁り多し（上流または近海で工事のため） | 灰茶色・淡（明） | 川藻臭（微） | 7.8 | 3.2 | 6.8 | 35 | 8.9 | 33000 |  | 6.2 | 0.32 | 0.064 | <0.001 | ND | <0.005 | <0.02 | <0.005 | <0.0005 |  |  |  | <0.0002 |  |  |  | <0.0005 |  | <0.002 | 0.0009 | [6 empty] | 0.14 | 0.03 | 0.35 | 4.9 | 5.2 | <0.005 | <0.01 | 0.03 | <0.01 |  |  |  | 0.2 | 0.25 | 43 | 45 |  | <0.03
| 17:25 | 流心（中央） | 晴れ | 降雨なし | 25 | 25 | 0.25 | 1.64 | 0.1 | 0.36 | 43 |  | 通常の状況 | 灰黄緑色・淡（明） | 川藻臭（微） | 7.7 | 4.2 | 6.6 | 22 | 8 | [42 empty] | 44
| 23:25 | 流心（中央） | 晴れ | 降雨なし | 22 | 21.5 | 0.28 | 1.73 | 0.1 | 0.35 | >100 |  | 通常の状況 | 灰黄緑色・淡（明） | 川藻臭（微） | 7.5 | 3.1 | 5.5 | 6 | 6.1 |  |  | 6.8 | 0.4 | [38 empty] | 43 | 40
2007-06-14 | 5:25 | 流心（中央） | 晴れ | 降雨なし | 20.3 | 20 | 0.3 | 1.69 | 0.1 | 0.31 | 84 |  | 通常の状況 | 灰黄緑色・淡（明） | 川藻臭（微） | 7.5 | 3.2 | 5.2 | 12 | 6.2 | [42 empty] | 40
2007-07-18 | 11:40 | 流心（中央） | 曇り | 0mm以上 5mm未満 | 22.1 | 20 | 0.36 | 2.55 | 0.1 | 0.83 | >100 |  | 通常の状況 | 灰黄緑色・淡（明） | 川藻臭（微） | 7.6 | 2.3 | 3.7 | 3 | 8.4 | 23000 |  | 6.2 | 0.16 | 0.042 | <0.001 | ND | <0.005 | <0.02 | <0.005 | <0.0005 |  |  |  | <0.0002 |  |  |  | <0.0005 |  | <0.002 | 0.0007 |  | <0.0006 | <0.0003 | <0.002 |  |  |  |  | 0.17 | 4.9 | 5 | [7 empty] | 0.53 | 0.11 | 35 | 22
| 17:20 | 流心（中央） | 曇り | 0mm以上 5mm未満 | 21.5 | 20.7 | 0.34 | 2.45 | 0.1 | 0.89 | >100 |  | 通常の状況 | 灰黄緑色・淡（明） | 川藻臭（微） | 7.5 | 1.9 | 3.2 | 2 | 8.2 | [42 empty] | 36
| 23:30 | 流心（中央） | 曇り | 0mm以上 5mm未満 | 20 | 20.1 | 0.36 | 2.5 | 0.1 | 0.8 | >100 |  | 通常の状況 | 灰黄緑色・淡（明） | 川藻臭（微） | 7.5 | 1.9 | 3.5 | 2 | 6.9 |  |  | 6.4 | 0.38 | [38 empty] | 38 | 25
2007-07-19 | 5:20 | 流心（中央） | 曇り | 降雨なし | 19.7 | 19 | 0.35 | 2.36 | 0.1 | 0.78 | >100 |  | 通常の状況 | 灰黄緑色・淡（明） | 川藻臭（微） | 7.5 | 2.2 | 3.6 | 2 | 7.2 | [42 empty] | 38
2007-08-08 | 11:30 | 流心（中央） | 晴れ | 降雨なし | 30.7 | 25.2 | 0.38 | 2.84 | 0.1 | 0.84 | >100 |  | 通常の状況 | 灰黄緑色・淡（明） | 川藻臭（微） | 7.9 | 1.7 | 4.9 | 7 | 10.4 | 13000 | <0.5 | 5.4 | 0.27 | 0.035 | <0.001 | ND | <0.005 | <0.02 | <0.005 | <0.0005 |  |  | <0.002 | <0.0002 | <0.0004 | <0.002 | <0.004 | <0.0005 | <0.0006 | <0.002 | 0.0008 | <0.0002 |  |  |  | <0.001 | <0.002 | <0.08 | 0.02 | 0.22 | 5 | 5.2 | <0.005 | 0.01 | <0.02 | <0.01 |  |  | <0.008 | 0.11 | 0.19 | 38 | 31 |  | <0.03
| 17:15 | 流心（中央） | 晴れ | 降雨なし | 29.1 | 25.3 | 0.36 | 2.46 | 0.1 | 0.78 | >100 |  | 通常の状況 | 灰黄緑色・淡（明） | 川藻臭（微） | 7.8 | 2.2 | 5 | 5 | 10 | [42 empty] | 38
| 23:30 | 流心（中央） | 晴れ | 降雨なし | 26.8 | 22.7 | 0.37 | 2.65 | 0.1 | 0.81 | >100 |  | 通常の状況 | 灰黄緑色・淡（明） | 川藻臭（微） | 7.5 | 1.8 | 4.9 | 3 | 6 |  |  | 6.1 | 0.31 | [38 empty] | 39 | 31
2007-08-09 | 5:15 | 流心（中央） | 晴れ | 降雨なし | 25.8 | 22.3 | 0.39 | 2.55 | 0.1 | 0.75 | >100 |  | 通常の状況 | 灰黄緑色・淡（明） | 川藻臭（微） | 7.5 | 1.2 | 4.3 | 3 | 6.5 | [42 empty] | 38
2007-09-19 | 11:25 | 流心（中央） | 曇り | 降雨なし | 29.1 | 23.1 | 0.38 | 2.56 | 0.1 | 0.44 | >100 |  | 通常の状況 | 灰黄緑色・淡（明） | 川藻臭（微） | 7.7 | 2.9 | 3.7 | 3 | 9 | 17000 |  | 6.7 | 0.23 | 0.03 | <0.001 | ND | <0.005 | <0.02 | <0.005 | <0.0005 |  |  |  | <0.0002 |  |  |  | <0.0005 |  | <0.002 | 0.0008 | [8 empty] | 0.47 | 5.6 | 6 | [7 empty] | 0.55 | 0.18 | 37 | 29
| 17:35 | 流心（中央） | 曇り | 降雨なし | 25.3 | 23 | 0.39 | 2.58 | 0.1 | 0.41 | >100 |  | 通常の状況 | 灰黄緑色・淡（明） | 川藻臭（微） | 7.6 | 3.4 | 4 | 3 | 7.4 | [42 empty] | 39
| 23:20 | 流心（中央） | 曇り | 降雨なし | 25.2 | 21.6 | 0.4 | 2.84 | 0.1 | 0.41 | >100 |  | 通常の状況 | 灰黄緑色・淡（明） | 川藻臭（微） | 7.5 | 3.3 | 4 | 2 | 6.7 |  |  | 6.4 | 0.47 | [38 empty] | 38 | 29
2007-09-20 | 5:15 | 流心（中央） | 曇り | 降雨なし | 21.6 | 21.3 | 0.37 | 2.43 | 0.1 | 0.44 | >100 |  | 通常の状況 | 灰黄緑色・淡（明） | 川藻臭（微） | 7.5 | 3.1 | 5.3 | 2 | 6.5 | [42 empty] | 39
2007-10-10 | 11:30 | 流心（中央） | 曇り | 0mm以上 5mm未満 | 21.5 | 20.3 | 0.38 | 2.71 | 0.1 | 0.8 | >100 |  | 通常の状況 | 灰黄緑色・淡（明） | 川藻臭（微） | 7.7 | 4.3 | 5.4 | 6 | 6.7 | 23000 |  | 7.2 | 0.27 | 0.034 | <0.001 | ND | <0.005 | <0.02 | <0.005 | <0.0005 |  |  |  | <0.0002 |  |  |  | <0.0005 |  | <0.002 | 0.0009 | [6 empty] | <0.08 | 0.02 | 0.3 | 5.4 | 5.7 | <0.005 | <0.01 | <0.02 | <0.01 |  |  |  | 1.3 | 0.21 | 39 | 35 |  | <0.03
| 17:30 | 流心（中央） | 曇り | 0mm以上 5mm未満 | 20 | 20.5 | 0.38 | 2.85 | 0.1 | 0.81 | >100 |  | 通常の状況 | 灰黄緑色・淡（明） | 川藻臭（微） | 7.7 | 3.2 | 5.3 | 5 | 8.1 | [42 empty] | 39
| 23:30 | 流心（中央） | 曇り | 0mm以上 5mm未満 | 18.2 | 19.1 | 0.36 | 2.56 | 0.1 | 0.76 | >100 |  | 通常の状況 | 灰黄緑色・淡（明） | 川藻臭（微） | 7.6 | 3.2 | 4.9 | 3 | 6.1 |  |  | 7.3 | 0.42 | [38 empty] | 41 | 35
2007-10-11 | 5:30 | 流心（中央） | 曇り | 降雨なし | 17.5 | 18.4 | 0.39 | 2.81 | 0.1 | 0.82 | >100 |  | 通常の状況 | 灰黄緑色・淡（明） | 川藻臭（微） | 7.6 | 2.5 | 4.6 | 3 | 6.3 | [42 empty] | 39
2007-11-14 | 11:40 | 流心（中央） | 晴れ | 降雨なし | 21.5 | 18 | 0.25 | 1.73 | 0.1 | 0.38 | 83 |  | 通常の状況 | 灰黄緑色・淡（明） | 川藻臭（微） | 7.7 | 2 | 4.4 | 7 | 7.7 | 7900 |  | 6.4 | 0.29 | 0.035 | <0.001 | ND | <0.005 | <0.02 | <0.005 | <0.0005 |  |  |  | <0.0002 |  |  |  | <0.0005 |  | <0.002 | 0.0007 | [8 empty] | 0.14 | 6 | 6.1 | [7 empty] | 0.06 | 0.26 | 41 | 35
| 17:30 | 流心（中央） | 晴れ | 降雨なし | 19.1 | 19.1 | 0.28 | 1.88 | 0.1 | 0.42 | 76 |  | 通常の状況 | 灰黄緑色・淡（明） | 川藻臭（微） | 7.6 | 3 | 5.1 | 9 | 7.5 | [42 empty] | 44
| 23:40 | 流心（中央） | 晴れ | 降雨なし | 14.7 | 17.8 | 0.24 | 1.47 | 0.1 | 0.37 | 47 |  | 通常の状況 | 灰黄緑色・淡（明） | 川藻臭（微） | 7.6 | 3.4 | 4.9 | 12 | 6.7 |  |  | 6.3 | 0.64 | [38 empty] | 43 | 38
2007-11-15 | 5:40 | 流心（中央） | 晴れ | 降雨なし | 10.8 | 16.8 | 0.19 | 1.39 | 0.1 | 0.41 | >100 |  | 通常の状況 | 灰黄緑色・淡（明） | 川藻臭（微） | 7.5 | 2.1 | 4.6 | 5 | 6.9 | [42 empty] | 40
2007-12-12 | 11:40 | 流心（中央） | 晴れ | 0mm以上 5mm未満 | 12.4 | 16.1 | 0.23 | 1.54 | 0.1 | 0.36 | >100 |  | 通常の状況 | 灰黄緑色・淡（明） | 川藻臭（微） | 7.9 | 2.6 | 4.9 | 7 | 10.3 | 4900 |  | 6.8 | 0.33 | 0.023 | <0.001 | ND | <0.005 | <0.02 | <0.005 | <0.0005 |  |  |  | <0.0002 |  |  |  | <0.0005 |  | <0.002 | 0.0005 | [6 empty] | <0.08 | 0.02 | 0.07 | 6.4 | 6.4 | <0.005 | <0.01 | <0.02 | <0.01 |  |  |  | 0.12 | 0.25 | 43 | 41 |  | <0.03
| 17:20 | 流心（中央） | 晴れ | 0mm以上 5mm未満 | 12.4 | 15.7 | 0.25 | 1.56 | 0.1 | 0.65 | >100 |  | 通常の状況 | 灰黄緑色・淡（明） | 川藻臭（微） | 7.6 | 2.6 | 5.6 | 7 | 7.2 | [42 empty] | 44
| 23:20 | 流心（中央） | 雨 | 0mm以上 5mm未満 | 9.5 | 15.5 | 0.33 | 1.59 | 0.1 | 0.29 | >100 |  | 通常の状況 | 灰黄緑色・淡（明） | 川藻臭（微） | 7.5 | 3.6 | 5.5 | 6 | 6.1 |  |  | 7.8 | 0.64 | [38 empty] | 44 | 41
2007-12-13 | 5:20 | 流心（中央） | 雨 | 0mm以上 5mm未満 | 8.7 | 15.3 | 0.23 | 1.25 | 0.1 | 0.33 | >100 |  | 通常の状況 | 灰黄緑色・淡（明） | 川藻臭（微） | 7.5 | 2.9 | 5.3 | 5 | 6.3 | [42 empty] | 42
2008-01-09 | 11:30 | 流心（中央） | 曇り | 降雨なし | 11.9 | 14.4 | 0.24 | 1.52 | 0.1 | 0.38 | 74 |  | 通常の状況 | 灰黄緑色・淡（明） | 川藻臭（微） | 7.6 | 5.6 | 5.6 | 13 | 9.1 | 17000 |  | 7.8 | 0.47 | 0.05 | <0.001 | ND | <0.005 | <0.02 | <0.005 | <0.0005 |  |  |  | <0.0002 |  |  |  | <0.0005 |  | <0.002 | 0.0008 | [8 empty] | 0.35 | 6.6 | 6.9 | [7 empty] | 0.29 | 0.37 | 41 | 44
| 17:30 | 流心（中央） | 晴れ | 降雨なし | 10.9 | 14.9 | 0.27 | 1.78 | 0.1 | 0.41 | 46 |  | 通常の状況 | 灰黄緑色・淡（明） | 川藻臭（微） | 7.4 | 6.1 | 6.7 | 13 | 6.2 | [42 empty] | 43
| 23:30 | 流心（中央） | 晴れ | 降雨なし | 8.1 | 14.3 | 0.28 | 1.88 | 0.1 | 0.65 | 48 |  | 通常の状況 | 灰黄緑色・淡（明） | 川藻臭（微） | 7.5 | 8.3 | 6.2 | 10 | 6.6 |  |  | 8.4 | 0.93 | [38 empty] | 45 | 50
2008-01-10 | 5:30 | 流心（中央） | 晴れ | 降雨なし | 5.3 | 13.6 | 0.28 | 1.7 | 0.1 | 0.4 | 82 |  | 通常の状況 | 灰黄緑色・淡（明） | 川藻臭（微） | 7.5 | 6.4 | 6.2 | 8 | 6.4 | [42 empty] | 43
2008-02-13 | 11:30 | 流心（中央） | 晴れ | 0mm以上 5mm未満 | 6.6 | 12.2 | 0.35 | 2.13 | 0.1 | 0.64 | 73 |  | 通常の状況 | 灰黄緑色・淡（明） | 川藻臭（微） | 7.6 | 3.2 | 5.1 | 10 | 9.4 | 17000 | <0.5 | 7.9 | 0.32 | 0.051 | <0.001 | ND | <0.005 | <0.02 | <0.005 | <0.0005 |  |  | <0.002 | <0.0002 | <0.0004 | <0.002 | <0.004 | <0.0005 | <0.0006 | <0.002 | 0.0007 | <0.0002 |  |  |  | <0.001 | <0.002 | 0.09 | 0.02 | 0.23 | 6.5 | 6.7 | <0.005 | <0.01 | 0.02 | <0.01 |  |  | <0.008 | 0.07 | 0.27 | 42 | 53 |  | <0.03
| 17:30 | 流心（中央） | 晴れ | 0mm以上 5mm未満 | 6.6 | 11.2 | 0.32 | 1.72 | 0.1 | 0.59 | 55 |  | 通常の状況 | 灰黄緑色・淡（明） | 川藻臭（微） | 7.5 | 4.2 | 5.3 | 12 | 7.9 | [42 empty] | 45
| 23:30 | 流心（中央） | 晴れ | 0mm以上 5mm未満 | 0.8 | 11.5 | 0.32 | 2 | 0.1 | 0.62 | 62 |  | 通常の状況 | 灰黄緑色・淡（明） | 川藻臭（微） | 7.4 | 5 | 6.4 | 8 | 7.4 |  |  | 8.7 | 0.53 | [38 empty] | 45 | 53
2008-02-14 | 5:30 | 流心（中央） | 晴れ | 降雨なし | -1.3 | 10.4 | 0.31 | 1.78 | 0.1 | 0.6 | 95 |  | 通常の状況 | 灰黄緑色・淡（明） | 川藻臭（微） | 7.5 | 2.8 | 5.1 | 5 | 8.2 | [42 empty] | 42
2008-03-05 | 11:40 | 流心（中央） | 曇り | 0mm以上 5mm未満 | 10.4 | 14 | 0.34 | 1.97 | 0.1 | 0.4 | 18 |  | 濁り多し（上流または近海で工事のため） | 茶色・中 | 川藻臭（微） | 7.5 | 6.4 | 9.3 | 55 | 9.5 | 23000 |  | 7.3 | 0.43 | 0.045 | [35 empty] | 0.59 | 0.28 | 44 | 60
| 17:40 | 流心（中央） | 晴れ | 0mm以上 5mm未満 | 11.3 | 15.1 | 0.31 | 1.84 | 0.1 | 0.41 | 43 |  | 通常の状況 | 緑褐色・中 | 川藻臭（微） | 7.6 | 4.3 | 7.4 | 24 | 8.8 | [5 empty] | <0.001 | ND | <0.005 | <0.02 | <0.005 | <0.0005 |  |  |  | <0.0002 |  |  |  | <0.0005 |  | <0.002 | <0.0005 |  | <0.0006 | <0.0003 | <0.002 |  |  |  |  | 0.39 | 6.2 | 6.5 | [9 empty] | 42
| 23:40 | 流心（中央） | 晴れ | 0mm以上 5mm未満 | 4 | 11.3 | 0.35 | 2.05 | 0.1 | 0.4 | 57 |  | 通常の状況 | 灰黄緑色・淡（明） | 川藻臭（微） | 7.5 | 5.3 | 6.7 | 17 | 7.5 |  |  | 7.7 | 0.53 | [38 empty] | 48 | 72
2008-03-06 | 5:40 | 流心（中央） | 晴れ | 降雨なし | 3 | 10.8 | 0.31 | 1.73 | 0.1 | 0.35 | 72 |  | 通常の状況 | 灰黄緑色・淡（明） | 川藻臭（微） | 7.5 | 3.7 | 6 | 8 | 7.7 | [42 empty] | 48

## 石川橋
水域名称 | 引地川 | 地点名称 | 石川橋 (14-011-52) | 類型名称 | 河川D | 測定機関名称 | 藤沢市
測定項目 | 採取時刻 | 採取位置 | 天候 | 前日天候 | 気温 | 水温 | 流速 | 流量 | 採取水深 | 全水深 | 透視度 | 透明度 | 流況 | 色相 | 臭気 | ｐＨ | ＢＯＤ | ＣＯＤ | ＳＳ | ＤＯ | 大腸菌群数 | ND-ヘキサン抽出物質 | 全窒素 | 全りん | 全亜鉛 | カドミウム | 全シアン | 鉛 | 六価クロム | 砒素 | 総水銀 | アルキル水銀 | ＰＣＢ | ジクロロメタン | 四塩化炭素 | 1，2-ジクロロエタン | 1，1-ジクロロエチレン | ｼｽ1，2-ジクロロエチレン | 1，1，1-トリクロロエタン | 1，1，2-トリクロロエタン | トリクロロエチレン | テトラクロロエチレン | 1，3-ジクロロプロペン | チウラム | シマジン | チオベンカルブ | ベンゼン | セレン | ふっ素 | ほう素 | 亜硝酸性窒素 | 硝酸性窒素 | 亜硝酸性窒素及び硝酸性窒素 | フェノール類 | 銅 | 溶解性鉄 | 溶解性マンガン | クロム | ＥＰND | ニッケル | アンモニア性窒素 | りん酸態りん | 電気伝導率 | 塩化物イオン | 塩分 | 陰イオン界面活性剤 | 非イオン界面活性剤 | クロロフィルａ | トリハロメタン生成能 | クロロホルム生成能 | ブロモジクロロメタン生成能 | ジブロモクロロメタン生成能 | ブロモホルム生成能 | 有機りん
単位 | 時：分 |  |  |  | ℃ | ℃ | m/s | m3/s | ｍ | ｍ | ㎝ | ｍ |  |  |  |  | ㎎/L | ㎎/L | ㎎/L | ㎎/L | MPND/100mL | ㎎/L | ㎎/L | ㎎/L | ㎎/L | ㎎/L | ㎎/L | ㎎/L | ㎎/L | ㎎/L | ㎎/L | ㎎/L | ㎎/L | ㎎/L | ㎎/L | ㎎/L | ㎎/L | ㎎/L | ㎎/L | ㎎/L | ㎎/L | ㎎/L | ㎎/L | ㎎/L | ㎎/L | ㎎/L | ㎎/L | ㎎/L | ㎎/L | ㎎/L | ㎎/L | ㎎/L | ㎎/L | ㎎/L | ㎎/L | ㎎/L | ㎎/L | ㎎/L | ㎎/L | ㎎/L | ㎎/L | ㎎/L | mS/m | ㎎/L | ‰ | ㎎/L | ㎎/L | mg/m3 | ㎎/L | ㎎/L | ㎎/L | ㎎/L | ㎎/L | ㎎/L
採取年月日
2007-04-11 | 11:00 | 流心（中央） | 曇り | 降雨なし | 17.2 | 18 | 0.48 | 1.49 | 0.1 | 0.16 | 41 |  | 通常の状況 | 灰黄緑色・淡（明） | 川藻臭（微） | 8 | 3.6 | 6 | 19 | 9.3 | 17000 |  | 7.8 | 0.38 | 0.037 | <0.001 | ND | <0.005 | <0.02 | <0.005 | <0.0005 |  |  |  | <0.0002 |  |  |  | <0.0005 |  | <0.002 | <0.0005 | [6 empty] | 0.08 | 0.03 | 0.28 | 6.6 | 6.8 | <0.005 | <0.01 | 0.02 | <0.01 |  |  |  | 0.55 | 0.3 | 39 | 28 |  | <0.03
| 17:00 | 流心（中央） | 雨 | 降雨なし | 16 | 17.8 | 0.5 | 1.75 | 0.1 | 0.2 | 23 |  | 通常の状況 | 灰黄緑色・淡（明） | 川藻臭（微） | 7.6 |  |  |  | 8.6 | [42 empty] | 38
| 23:00 | 流心（中央） | 雨 | 降雨なし | 8.5 | 14.8 | 0.62 | 4.05 | 0.1 | 0.42 | 11 |  | 流量大（大雨、雪どけのため） | 灰黄緑色・中 | 川藻臭（微） | 7.5 |  |  |  | 9.1 |  |  | 6.7 | 0.71 | [38 empty] | 31 | 25
2007-04-12 | 4:40 | 流心（中央） | 曇り | 0mm以上 5mm未満 | 8.5 | 14.5 | 0.5 | 1.84 | 0.1 | 0.25 | 28 |  | 通常の状況 | 灰黄緑色・淡（明） | 川藻臭（微） | 7.6 | 6.3 | 9.1 | 27 | 8.9 | [42 empty] | 29
2007-05-09 | 10:50 | 流心（中央） | 晴れ | 降雨なし | 25.3 | 21.4 | 0.4 | 1.76 | 0.1 | 0.24 | 40 |  | 通常の状況 | 灰黄緑色・淡（明） | 川藻臭（微） | 7.8 | 3.5 | 5.4 | 24 | 9.9 | 13000 |  | 7.9 | 0.69 | 0.03 | <0.001 | ND | <0.005 | <0.02 | <0.005 | <0.0005 |  |  |  | <0.0002 |  |  |  | <0.0005 |  | <0.002 | <0.0005 | [8 empty] | 0.31 | 5.3 | 5.6 | [7 empty] | 0.48 | 0.58 | 37 | 28
| 16:50 | 流心（中央） | 晴れ | 降雨なし | 23.2 | 24.8 | 0.42 | 1.96 | 0.1 | 0.26 | 37 |  | 通常の状況 | 灰黄緑色・淡（明） | 川藻臭（微） | 8 | 3.7 | 6.9 | 25 | 8.9 | [42 empty] | 40
| 22:50 | 流心（中央） | 晴れ | 降雨なし | 19 | 20.5 | 0.38 | 2.05 | 0.1 | 0.3 | 38 |  | 通常の状況 | 灰黄緑色・淡（明） | 川藻臭（微） | 7.7 | 5.5 | 6.3 | 28 | 7.2 |  |  | 7.4 | 0.61 | [38 empty] | 39 | 30
2007-05-10 | 4:50 | 流心（中央） | 晴れ | 降雨なし | 16.7 | 18.8 | 0.31 | 1.64 | 0.1 | 0.31 | 46 |  | 通常の状況 | 灰黄緑色・淡（明） | 川藻臭（微） | 7.6 | 6.1 | 6.5 | 33 | 7.8 | [42 empty] | 41
2007-06-13 | 10:40 | 流心（中央） | 晴れ | 降雨なし | 24 | 23.7 | 0.17 | 1.54 | 0.1 | 0.54 | 59 |  | 通常の状況 | 灰黄緑色・淡（明） | 川藻臭（微） | 8.2 | 2.2 | 6.3 | 9 | 10 | 11000 |  | 5.7 | 0.32 | 0.049 | <0.001 | ND | <0.005 | <0.02 | <0.005 | <0.0005 |  |  |  | <0.0002 |  |  |  | <0.0005 |  | <0.002 | <0.0005 | [6 empty] | 0.16 | 0.04 | 0.35 | 4.5 | 4.8 | <0.005 | 0.01 | 0.03 | <0.01 |  |  |  | 0.28 | 0.26 | 38 | 31 |  | <0.03
| 16:40 | 流心（中央） | 晴れ | 降雨なし | 26 | 25.9 | 0.17 | 1.43 | 0.1 | 0.51 | 31 |  | 通常の状況 | 灰黄緑色・淡（明） | 川藻臭（微） | 8.3 | 4.2 | 6.4 | 18 | 9.8 | [42 empty] | 42
| 22:40 | 流心（中央） | 晴れ | 降雨なし | 21.6 | 22.8 | 0.17 | 1.54 | 0.1 | 0.56 | 53 |  | 通常の状況 | 灰黄緑色・淡（明） | 川藻臭（微） | 7.9 | 3.6 | 6.8 | 9 | 7.5 |  |  | 6.1 | 0.34 | [38 empty] | 41 | 37
2007-06-14 | 4:40 | 流心（中央） | 晴れ | 降雨なし | 20 | 20.9 | 0.17 | 1.42 | 0.1 | 0.5 | 63 |  | 通常の状況 | 灰黄緑色・淡（明） | 川藻臭（微） | 7.7 | 4.7 | 6.7 | 9 | 7.3 | [42 empty] | 42
2007-07-18 | 10:55 | 流心（中央） | 曇り | 0mm以上 5mm未満 | 23 | 20.1 | 0.35 | 3.07 | 0.1 | 0.85 | 63 |  | 通常の状況 | 灰色・淡（明） | 川藻臭（微） | 7.7 | 2.1 | 3.7 | 11 | 9.1 | 33000 |  | 5.9 | 0.19 | 0.029 | <0.001 | ND | <0.005 | <0.02 | <0.005 | <0.0005 |  |  |  | <0.0002 |  |  |  | <0.0005 |  | <0.002 | <0.0005 |  | <0.0006 | <0.0003 | <0.002 |  |  |  |  | 0.14 | 4.7 | 4.8 | [7 empty] | 0.5 | 0.14 | 34 | 22
| 16:40 | 流心（中央） | 曇り | 0mm以上 5mm未満 | 22 | 21.3 | 0.29 | 2.44 | 0.1 | 0.88 | >100 |  | 通常の状況 | 灰黄緑色・淡（明） | 川藻臭（微） | 7.7 | 2.2 | 4.1 | 8 | 8.7 | [42 empty] | 36
| 22:50 | 流心（中央） | 曇り | 0mm以上 5mm未満 | 20.3 | 19.7 | 0.36 | 3.07 | 0.1 | 0.88 | >100 |  | 通常の状況 | 灰黄緑色・淡（明） | 川藻臭（微） | 7.7 | 2.4 | 3.3 | 4 | 8.3 |  |  | 6.4 | 0.34 | [38 empty] | 37 | 28
2007-07-19 | 4:40 | 流心（中央） | 曇り | 降雨なし | 19.8 | 19.9 | 0.37 | 3.15 | 0.1 | 0.81 | >100 |  | 通常の状況 | 灰黄緑色・淡（明） | 川藻臭（微） | 7.7 | 2.3 | 4.1 | 3 | 8.5 | [42 empty] | 36
2007-08-08 | 10:30 | 流心（中央） | 晴れ | 降雨なし | 29.3 | 26.1 | 0.31 | 3.06 | 0.1 | 0.88 | >100 |  | 通常の状況 | 灰黄緑色・淡（明） | 川藻臭（微） | 7.8 | 1.1 | 4.6 | 6 | 9.8 | 3300 | <0.5 | 5.4 | 0.29 | 0.025 | <0.001 | ND | <0.005 | <0.02 | <0.005 | <0.0005 |  |  | <0.002 | <0.0002 | <0.0004 | <0.002 | <0.004 | <0.0005 | <0.0006 | <0.002 | <0.0005 | <0.0002 |  |  |  | <0.001 | <0.002 | <0.08 | 0.03 | 0.18 | 4.9 | 5 | <0.005 | <0.01 | 0.02 | <0.01 |  |  | <0.008 | 0.14 | 0.25 | 37 | 30 |  | <0.03
| 16:30 | 流心（中央） | 晴れ | 降雨なし | 29 | 26 | 0.29 | 2.74 | 0.1 | 0.84 | >100 |  | 通常の状況 | 灰黄緑色・淡（明） | 川藻臭（微） | 8.5 | 1.7 | 5 | 8 | 9.3 | [42 empty] | 39
| 22:30 | 流心（中央） | 晴れ | 降雨なし | 26.8 | 23.9 | 0.32 | 3.14 | 0.1 | 0.86 | >100 |  | 通常の状況 | 灰黄緑色・淡（明） | 川藻臭（微） | 7.9 | 1.7 | 4.1 | 4 | 8.1 |  |  | 5.5 | 0.32 | [38 empty] | 38 | 31
2007-08-09 | 4:30 | 流心（中央） | 晴れ | 降雨なし | 25.5 | 23.2 | 0.31 | 2.98 | 0.1 | 0.85 | >100 |  | 通常の状況 | 灰黄緑色・淡（明） | 川藻臭（微） | 7.8 | 2.2 | 5.4 | 4 | 7.4 | [42 empty] | 38
2007-09-19 | 10:50 | 流心（中央） | 曇り | 降雨なし | 27.9 | 22.8 | 0.23 | 2.63 | 0.1 | 0.98 | >100 |  | 通常の状況 | 灰黄緑色・淡（明） | 川藻臭（微） | 7.9 | 2.2 | 3.3 | 4 | 10 | 7900 |  | 6.1 | 0.23 | 0.018 | <0.001 | ND | <0.005 | <0.02 | <0.005 | <0.0005 |  |  |  | <0.0002 |  |  |  | <0.0005 |  | <0.002 | <0.0005 | [8 empty] | 0.31 | 5.5 | 5.8 | [7 empty] | 0.18 | 0.2 | 35 | 23
| 16:50 | 流心（中央） | 曇り | 降雨なし | 25.9 | 23.5 | 0.22 | 2.46 | 0.1 | 1 | >100 |  | 通常の状況 | 灰黄緑色・淡（明） | 川藻臭（微） | 7.7 | 3.8 | 5.1 | 4 | 7.7 | [42 empty] | 39
| 22:45 | 流心（中央） | 曇り | 降雨なし | 25.2 | 22.3 | 0.25 | 3.03 | 0.1 | 0.99 | >100 |  | 通常の状況 | 灰黄緑色・淡（明） | 川藻臭（微） | 7.7 | 3.9 | 4.8 | 3 | 7.5 |  |  | 6.2 | 0.36 | [38 empty] | 38 | 29
2007-09-20 | 4:40 | 流心（中央） | 曇り | 降雨なし | 22.8 | 21.4 | 0.12 | 2.46 | 0.1 | 0.96 | >100 |  | 通常の状況 | 灰黄緑色・淡（明） | 川藻臭（微） | 7.6 | 3.7 | 4.8 | 3 | 8.2 | [42 empty] | 36
2007-10-10 | 10:50 | 流心（中央） | 曇り | 0mm以上 5mm未満 | 22.6 | 20.3 | 0.22 | 2.26 | 0.1 | 0.91 | 78 |  | 通常の状況 | 灰黄緑色・淡（明） | 川藻臭（微） | 7.8 | 3.9 | 6 | 7 | 8.6 | 23000 |  | 8.4 | 0.36 | 0.028 | <0.001 | ND | <0.005 | <0.02 | <0.005 | <0.0005 |  |  |  | <0.0002 |  |  |  | <0.0005 |  | <0.002 | <0.0005 | [6 empty] | 0.12 | 0.02 | 0.35 | 5.6 | 5.9 | <0.005 | <0.01 | 0.02 | <0.01 |  |  |  | 1.9 | 0.27 | 40 | 32 |  | <0.03
| 16:50 | 流心（中央） | 曇り | 0mm以上 5mm未満 | 22.3 | 20.3 | 0.23 | 2.64 | 0.1 | 0.95 | 89 |  | 通常の状況 | 灰黄緑色・淡（明） | 川藻臭（微） | 7.7 | 4 | 6.2 | 7 | 7.2 | [42 empty] | 41
| 22:50 | 流心（中央） | 曇り | 0mm以上 5mm未満 | 19 | 18.9 | 0.24 | 2.62 | 0.1 | 0.98 | >100 |  | 通常の状況 | 灰黄緑色・淡（明） | 川藻臭（微） | 7.7 | 3.9 | 5.6 | 4 | 7 |  |  | 7.5 | 0.4 | [38 empty] | 40 | 38
2007-10-11 | 4:50 | 流心（中央） | 曇り | 降雨なし | 18 | 18.3 | 0.24 | 2.53 | 0.1 | 0.92 | >100 |  | 通常の状況 | 灰黄緑色・淡（明） | 川藻臭（微） | 7.6 | 3.8 | 6.5 | 4 | 7.1 | [42 empty] | 41
2007-11-14 | 11:00 | 流心（中央） | 晴れ | 降雨なし | 18.9 | 16.8 | 0.16 | 1.64 | 0.1 | 0.61 | 90 |  | 通常の状況 | 灰黄緑色・淡（明） | 川藻臭（微） | 7.8 | 2.3 | 4.6 | 4 | 10 | 14000 |  | 6.4 | 0.43 | 0.028 | <0.001 | ND | <0.005 | <0.02 | <0.005 | <0.0005 |  |  |  | <0.0002 |  |  |  | <0.0005 |  | <0.002 | <0.0005 | [8 empty] | 0.5 | 5.5 | 6 | [7 empty] | 0.17 | 0.39 | 39 | 29
| 17:00 | 流心（中央） | 晴れ | 降雨なし | 18.7 | 19.4 | 0.17 | 1.3 | 0.1 | 0.67 | 96 |  | 通常の状況 | 灰黄緑色・淡（明） | 川藻臭（微） | 8 | 2.5 | 5.1 | 5 | 9.3 | [42 empty] | 41
| 23:00 | 流心（中央） | 晴れ | 降雨なし | 14.5 | 18.2 | 0.15 | 0.84 | 0.1 | 0.61 | >100 |  | 通常の状況 | 灰黄緑色・淡（明） | 川藻臭（微） | 7.8 | 2.8 | 5.3 | 5 | 8 |  |  | 6 | 0.47 | [38 empty] | 43 | 41
2007-11-15 | 5:00 | 流心（中央） | 晴れ | 降雨なし | 10.7 | 16.3 | 0.15 | 1.52 | 0.1 | 0.55 | >100 |  | 通常の状況 | 灰黄緑色・淡（明） | 川藻臭（微） | 7.7 | 3.2 | 4.9 | 3 | 7.8 | [42 empty] | 42
2007-12-12 | 10:50 | 流心（中央） | 晴れ | 0mm以上 5mm未満 | 10.7 | 13.9 | 0.15 | 1.58 | 0.1 | 0.6 | >100 |  | 通常の状況 | 灰黄緑色・淡（明） | 川藻臭（微） | 7.9 | 1.6 | 5.7 | 3 | 11.2 | 4900 |  | 6.6 | 0.44 | 0.014 | <0.001 | ND | <0.005 | <0.02 | <0.005 | <0.0005 |  |  |  | <0.0002 |  |  |  | <0.0005 |  | <0.002 | <0.0005 | [6 empty] | <0.08 | 0.02 | 0.16 | 6.2 | 6.3 | <0.005 | <0.01 | 0.02 | <0.01 |  |  |  | 0.14 | 0.35 | 40 | 32 |  | <0.03
| 16:30 | 流心（中央） | 晴れ | 0mm以上 5mm未満 | 12.3 | 15.8 | 0.16 | 1.57 | 0.1 | 0.6 | 46 |  | 通常の状況 | 灰黄緑色・淡（明） | 川藻臭（微） | 8 | 2.9 | 6.5 | 21 | 9.9 | [42 empty] | 43
| 22:50 | 流心（中央） | 雨 | 0mm以上 5mm未満 | 9.7 | 15.1 | 0.15 | 1.33 | 0.1 | 0.6 | 44 |  | 通常の状況 | 灰黄緑色・淡（明） | 川藻臭（微） | 7.7 | 3.6 | 6.6 | 24 | 8.1 |  |  | 7.2 | 0.4 | [38 empty] | 44 | 41
2007-12-13 | 4:40 | 流心（中央） | 雨 | 0mm以上 5mm未満 | 8.5 | 14.9 | 0.16 | 1.49 | 0.1 | 0.6 | 78 |  | 通常の状況 | 灰黄緑色・淡（明） | 川藻臭（微） | 7.7 | 4.5 | 6.5 | 14 | 7.6 | [42 empty] | 45
2008-01-09 | 10:45 | 流心（中央） | 曇り | 降雨なし | 10.7 | 13 | 0.14 | 1.43 | 0.1 | 0.61 | >100 |  | 通常の状況 | 灰黄緑色・淡（明） | 川藻臭（微） | 7.8 | 3.2 | 5.3 | 3 | 10.8 | 4900 |  | 7.4 | 0.65 | 0.032 | <0.001 | ND | <0.005 | <0.02 | <0.005 | <0.0005 |  |  |  | <0.0002 |  |  |  | <0.0005 |  | <0.002 | <0.0005 | [8 empty] | 0.42 | 6.5 | 6.9 | [7 empty] | 0.34 | 0.6 | 39 | 38
| 16:45 | 流心（中央） | 晴れ | 降雨なし | 11.5 | 14.4 | 0.15 | 1.55 | 0.1 | 0.64 | 75 |  | 通常の状況 | 灰黄緑色・淡（明） | 川藻臭（微） | 7.9 | 6.4 | 7.3 | 13 | 7.8 | [42 empty] | 40
| 22:45 | 流心（中央） | 晴れ | 降雨なし | 8.2 | 13.9 | 0.15 | 1.64 | 0.1 | 0.65 | 70 |  | 通常の状況 | 灰黄緑色・淡（明） | 川藻臭（微） | 7.7 | 4.5 | 6.2 | 11 | 8 |  |  | 7.5 | 0.58 | [38 empty] | 44 | 44
2008-01-10 | 4:45 | 流心（中央） | 晴れ | 降雨なし | 5.1 | 12.6 | 0.15 | 1.54 | 0.1 | 0.58 | >100 |  | 通常の状況 | 灰黄緑色・淡（明） | 川藻臭（微） | 7.7 | 4.8 | 5.6 | 4 | 8.2 | [42 empty] | 42
2008-02-13 | 10:45 | 流心（中央） | 晴れ | 0mm以上 5mm未満 | 6 | 10 | 0.2 | 1.69 | 0.1 | 0.9 | 57 |  | 通常の状況 | 灰黄緑色・淡（明） | 川藻臭（微） | 7.7 | 3.5 | 5.8 | 12 | 10.2 | 33000 | <0.5 | 7.3 | 0.47 | 0.04 | <0.001 | ND | <0.005 | <0.02 | <0.005 | <0.0005 |  |  | <0.002 | <0.0002 | <0.0004 | <0.002 | <0.004 | <0.0005 | <0.0006 | <0.002 | <0.0005 | <0.0002 |  |  |  | <0.001 | <0.002 | 0.09 | 0.02 | 0.31 | 6.2 | 6.5 | <0.005 | <0.01 | 0.03 | <0.01 |  |  | <0.008 | 0.22 | 0.44 | 40 | 50 |  | <0.03
| 16:45 | 流心（中央） | 晴れ | 0mm以上 5mm未満 | 6.1 | 11 | 0.17 | 1.43 | 0.1 | 0.84 | 79 |  | 通常の状況 | 灰黄緑色・淡（明） | 川藻臭（微） | 7.6 | 6.1 | 7.1 | 10 | 9 | [42 empty] | 45
| 22:45 | 流心（中央） | 晴れ | 0mm以上 5mm未満 | 0.5 | 10.6 | 0.19 | 1.64 | 0.1 | 0.92 | 82 |  | 通常の状況 | 灰黄緑色・淡（明） | 川藻臭（微） | 7.6 | 4.1 | 6.1 | 11 | 9.8 |  |  | 7.7 | 0.33 | [38 empty] | 43 | 53
2008-02-14 | 4:45 | 流心（中央） | 晴れ | 降雨なし | -1.1 | 9.8 | 0.19 | 1.6 | 0.1 | 0.9 | >100 |  | 通常の状況 | 灰黄緑色・淡（明） | 川藻臭（微） | 7.6 | 6 | 7.6 | 9 | 8.8 | [42 empty] | 45
2008-03-05 | 10:40 | 流心（中央） | 曇り | 0mm以上 5mm未満 | 8.6 | 11.3 | 0.21 | 2.01 | 0.1 | 0.6 | 54 |  | 通常の状況 | 灰黄緑色・淡（明） | 川藻臭（微） | 7.6 | 6 | 7.7 | 13 | 10.5 | 33000 |  | 7 | 0.46 | 0.042 | <0.001 | ND | <0.005 | <0.02 | <0.005 | <0.0005 |  |  |  | <0.0002 |  |  |  | <0.0005 |  | <0.002 | <0.0005 |  | <0.0006 | <0.0003 | <0.002 |  |  |  |  | 0.28 | 5.3 | 5.5 | [7 empty] | 1 | 0.39 | 40 | 51
| 16:40 | 流心（中央） | 晴れ | 0mm以上 5mm未満 | 10.5 | 14.5 | 0.19 | 1.83 | 0.1 | 0.58 | 48 |  | 通常の状況 | 灰黄緑色・淡（明） | 川藻臭（微） | 7.7 | 6 | 7.9 | 25 | 9.7 | [42 empty] | 44
| 22:40 | 流心（中央） | 晴れ | 0mm以上 5mm未満 | 4.2 | 10.9 | 0.22 | 1.98 | 0.1 | 0.57 | 56 |  | 通常の状況 | 灰黄緑色・淡（明） | 川藻臭（微） | 7.7 | 4.3 | 6.7 | 22 | 9.4 |  |  | 7 | 0.53 | [38 empty] | 43 | 51
2008-03-06 | 4:40 | 流心（中央） | 晴れ | 降雨なし | 3.1 | 9.9 | 0.2 | 1.75 | 0.1 | 0.55 | 73 |  | 通常の状況 | 灰黄緑色・淡（明） | 川藻臭（微） | 7.6 | 4.7 | 6.9 | 13 | 9.7 | [42 empty] | 47

## 富士見橋
水域名称 | 引地川 | 地点名称 | 富士見橋 (14-011-01) | 類型名称 | 河川D | 測定機関名称 | 藤沢市
測定項目 | 採取時刻 | 採取位置 | 天候 | 前日天候 | 気温 | 水温 | 流速 | 流量 | 採取水深 | 全水深 | 透視度 | 透明度 | 流況 | 色相 | 臭気 | ｐＨ | ＢＯＤ | ＣＯＤ | ＳＳ | ＤＯ | 大腸菌群数 | ND-ヘキサン抽出物質 | 全窒素 | 全りん | 全亜鉛 | カドミウム | 全シアン | 鉛 | 六価クロム | 砒素 | 総水銀 | アルキル水銀 | ＰＣＢ | ジクロロメタン | 四塩化炭素 | 1，2-ジクロロエタン | 1，1-ジクロロエチレン | ｼｽ1，2-ジクロロエチレン | 1，1，1-トリクロロエタン | 1，1，2-トリクロロエタン | トリクロロエチレン | テトラクロロエチレン | 1，3-ジクロロプロペン | チウラム | シマジン | チオベンカルブ | ベンゼン | セレン | ふっ素 | ほう素 | 亜硝酸性窒素 | 硝酸性窒素 | 亜硝酸性窒素及び硝酸性窒素 | フェノール類 | 銅 | 溶解性鉄 | 溶解性マンガン | クロム | ＥＰND | ニッケル | アンモニア性窒素 | りん酸態りん | 電気伝導率 | 塩化物イオン | 塩分 | 陰イオン界面活性剤 | 非イオン界面活性剤 | クロロフィルａ | トリハロメタン生成能 | クロロホルム生成能 | ブロモジクロロメタン生成能 | ジブロモクロロメタン生成能 | ブロモホルム生成能 | 有機りん
単位 | 時：分 |  |  |  | ℃ | ℃ | m/s | m3/s | ｍ | ｍ | ㎝ | ｍ |  |  |  |  | ㎎/L | ㎎/L | ㎎/L | ㎎/L | MPND/100mL | ㎎/L | ㎎/L | ㎎/L | ㎎/L | ㎎/L | ㎎/L | ㎎/L | ㎎/L | ㎎/L | ㎎/L | ㎎/L | ㎎/L | ㎎/L | ㎎/L | ㎎/L | ㎎/L | ㎎/L | ㎎/L | ㎎/L | ㎎/L | ㎎/L | ㎎/L | ㎎/L | ㎎/L | ㎎/L | ㎎/L | ㎎/L | ㎎/L | ㎎/L | ㎎/L | ㎎/L | ㎎/L | ㎎/L | ㎎/L | ㎎/L | ㎎/L | ㎎/L | ㎎/L | ㎎/L | ㎎/L | ㎎/L | mS/m | ㎎/L | ‰ | ㎎/L | ㎎/L | mg/m3 | ㎎/L | ㎎/L | ㎎/L | ㎎/L | ㎎/L | ㎎/L
採取年月日
2007-04-11 | 10:00 | 流心（中央） | 曇り | 降雨なし | 17.3 | 16.7 | 0.46 | 1.71 | 0.1 | 0.18 | 55 |  | 通常の状況 | 灰黄緑色・淡（明） | 川藻臭（微） | 7.8 | 3.4 | 6.1 | 16 | 8.6 | 17000 |  | 6.9 | 0.33 | 0.049 | <0.001 | ND | <0.005 | <0.02 | <0.005 | <0.0005 |  |  |  | <0.0002 |  |  |  | <0.0005 |  | <0.002 | <0.0005 | [6 empty] | 0.09 | 0.03 | 0.35 | 5.6 | 5.9 | <0.005 | 0.01 | 0.04 | <0.01 |  |  |  | 0.54 | 0.25 | 42 | 37 |  | <0.03
| 16:00 | 流心（中央） | 曇り | 降雨なし | 15 | 18.3 | 0.54 | 1.75 | 0.1 | 0.18 | 45 |  | 通常の状況 | 灰黄緑色・淡（明） | 川藻臭（微） | 8 | 3.7 | 6.2 | 17 | 9 | [42 empty] | 40
| 22:00 | 流心（中央） | 雨 | 降雨なし | 8.2 | 15 | 0.62 | 4.84 | 0.1 | 0.3 | 12 |  | 流量大（大雨、雪どけのため） | 灰黄緑色・中 | 川藻臭（微） | 7.5 |  |  |  | 7.1 |  |  | 4.6 | 0.65 | [38 empty] | 32 | 31
2007-04-12 | 4:00 | 流心（中央） | 雨 | 0mm以上 5mm未満 | 8.1 | 14.2 | 0.55 | 1.86 | 0.1 | 0.19 | 19 |  | 通常の状況 | 灰黄緑色・中 | 川藻臭（微） | 7.6 | 7.3 | 9.4 | 44 | 7.6 | [42 empty] | 28
2007-05-09 | 10:00 | 流心（中央） | 晴れ | 降雨なし | 24 | 21 | 0.45 | 2.09 | 0.1 | 0.15 | 42 |  | 通常の状況 | 黄色・淡（明） | 川藻臭（微） | 7.6 | 4.4 | 5.7 | 19 | 7.8 | 33000 |  | 8 | 0.53 | 0.027 | <0.001 | ND | <0.005 | <0.02 | <0.005 | <0.0005 |  |  |  | <0.0002 |  |  |  | <0.0005 |  | <0.002 | <0.0005 | [8 empty] | 0.37 | 5 | 5.3 | [7 empty] | 0.73 | 0.44 | 41 | 33
| 16:00 | 流心（中央） | 晴れ | 降雨なし | 25.9 | 25.5 | 0.58 | 1.85 | 0.1 | 0.15 | 58 |  | 通常の状況 | 灰黄緑色・淡（明） | 川藻臭（微） | 7.9 | 2.4 | 5.4 | 16 | 8.9 | [42 empty] | 38
| 22:00 | 流心（中央） | 晴れ | 降雨なし | 19.3 | 22 | 0.37 | 1.63 | 0.1 | 0.24 | 41 |  | 通常の状況 | 灰黄緑色・淡（明） | 川藻臭（微） | 7.7 | 3.5 | 6.1 | 25 | 6.5 |  |  | 6.3 | 0.51 | [38 empty] | 41 | 36
2007-05-10 | 4:00 | 流心（中央） | 晴れ | 降雨なし | 17.5 | 19.1 | 0.39 | 1.55 | 0.1 | 0.22 | 38 |  | 通常の状況 | 灰黄緑色・淡（明） | 川藻臭（微） | 7.6 | 3.6 | 5.8 | 24 | 6.6 | [42 empty] | 40
2007-06-13 | 10:00 | 流心（中央） | 晴れ | 降雨なし | 23.2 | 23.7 | 0.44 | 1.55 | 0.1 | 0.14 | 48 |  | 通常の状況 | 灰黄緑色・淡（明） | 川藻臭（微） | 8 | 3 | 6.1 | 10 | 8.8 | 49000 |  | 5.6 | 0.42 | 0.034 | <0.001 | ND | <0.005 | <0.02 | <0.005 | <0.0005 |  |  |  | <0.0002 |  |  |  | <0.0005 |  | <0.002 | <0.0005 | [6 empty] | 0.15 | 0.05 | 0.32 | 4 | 4.3 | <0.005 | <0.01 | 0.04 | <0.01 |  |  |  | 0.42 | 0.35 | 40 | 35 |  | <0.03
| 16:00 | 流心（中央） | 晴れ | 降雨なし | 25.2 | 27.1 | 0.58 | 3.76 | 0.1 | 0.3 | 52 |  | 通常の状況 | 灰黄緑色・淡（明） | 川藻臭（微） | 8.2 | 2.4 | 5.5 | 14 | 9.8 | [42 empty] | 41
| 22:00 | 流心（中央） | 晴れ | 降雨なし | 22 | 23.3 | 0.42 | 1.69 | 0.1 | 0.17 | 57 |  | 通常の状況 | 灰黄緑色・淡（明） | 川藻臭（微） | 8 | 2.4 | 5.8 | 11 | 7.3 |  |  | 5.3 | 0.32 | [38 empty] | 42 | 40
2007-06-14 | 4:00 | 流心（中央） | 晴れ | 降雨なし | 21 | 21.7 | 0.39 | 1.75 | 0.1 | 0.17 | 57 |  | 通常の状況 | 灰黄緑色・淡（明） | 川藻臭（微） | 7.8 | 2.7 | 6.2 | 14 | 6.6 | [42 empty] | 41
2007-07-18 | 10:00 | 流心（中央） | 曇り | 0mm以上 5mm未満 | 21.1 | 20.5 | 0.51 | 3.57 | 0.1 | 0.32 | >100 |  | 通常の状況 | 灰黄緑色・淡（明） | 川藻臭（微） | 7.8 | 1.9 | 4 | 10 | 9 | 79000 |  | 5.7 | 0.2 | 0.028 | <0.001 | ND | <0.005 | <0.02 | <0.005 | <0.0005 |  |  |  | <0.0002 |  |  |  | <0.0005 |  | <0.002 | <0.0005 |  | <0.0006 | <0.0003 | <0.002 |  |  |  |  | 0.15 | 4.5 | 4.6 | [5 empty] | <0.0006 |  | 0.33 | 0.16 | 36 | 27
| 16:00 | 流心（中央） | 曇り | 0mm以上 5mm未満 | 21 | 21.5 | 0.55 | 3.58 | 0.1 | 0.36 | 75 |  | 通常の状況 | 灰黄緑色・淡（明） | 川藻臭（微） | 7.9 | 2.8 | 3.9 | 12 | 8.7 | [42 empty] | 36
| 22:00 | 流心（中央） | 曇り | 0mm以上 5mm未満 | 19.8 | 20 | 0.51 | 3.58 | 0.1 | 0.34 | >100 |  | 通常の状況 | 灰黄緑色・淡（明） | 川藻臭（微） | 7.7 | 2.2 | 4.2 | 8 | 7.6 |  |  | 6.1 | 0.21 | [38 empty] | 38 | 30
2007-07-19 | 4:00 | 流心（中央） | 曇り | 降雨なし | 18.8 | 19.6 | 0.5 | 3.52 | 0.1 | 0.36 | >100 |  | 通常の状況 | 灰黄緑色・淡（明） | 川藻臭（微） | 7.9 | 3 | 4 | 6 | 7.7 | [42 empty] | 38
2007-08-08 | 10:30 | 流心（中央） | 晴れ | 降雨なし | 29 | 26.4 | 0.42 | 2.96 | 0.1 | 0.34 | >100 |  | 通常の状況 | 灰黄緑色・淡（明） | 川藻臭（微） | 8 | 1.2 | 4.6 | 7 | 9.1 | 7900 | <0.5 | 5 | 0.25 | 0.021 | <0.001 | ND | <0.005 | <0.02 | <0.005 | <0.0005 |  | ND | <0.002 | <0.0002 | <0.0004 | <0.002 | <0.004 | <0.0005 | <0.0006 | <0.002 | <0.0005 | <0.0002 |  |  |  | <0.001 | <0.002 | <0.08 | 0.03 | 0.22 | 4.5 | 4.7 | <0.005 | <0.01 | 0.02 | <0.01 | <0.02 |  | 0.009 | 0.22 | 0.2 | 38 | 30 |  | <0.03
| 15:45 | 流心（中央） | 晴れ | 降雨なし | 29.4 | 28.1 | 0.41 | 2.76 | 0.1 | 0.38 | 86 |  | 通常の状況 | 灰黄緑色・淡（明） | 川藻臭（微） | 8.2 | 1.4 | 4.9 | 8 | 9.2 | [42 empty] | 38
| 21:45 | 流心（中央） | 晴れ | 降雨なし | 27.2 | 25.1 | 0.42 | 3.15 | 0.1 | 0.35 | >100 |  | 通常の状況 | 灰黄緑色・淡（明） | 川藻臭（微） | 7.9 | 2.3 | 5.6 | 11 | 6.5 |  |  | 5.8 | 0.25 | [38 empty] | 41 | 33
2007-08-09 | 3:45 | 流心（中央） | 晴れ | 降雨なし | 26 | 23.4 | 0.41 | 2.91 | 0.1 | 0.35 | >100 |  | 通常の状況 | 灰黄緑色・淡（明） | 川藻臭（微） | 7.8 | 2 | 4.7 | 8 | 6.9 | [42 empty] | 40
2007-09-19 | 10:00 | 流心（中央） | 曇り | 降雨なし | 25.7 | 22.8 | 0.45 | 2.74 | 0.1 | 0.33 | >100 |  | 通常の状況 | 灰黄緑色・淡（明） | 川藻臭（微） | 7.8 | 2.8 | 3.6 | 5 | 8.6 | 13000 |  | 6.4 | 0.28 | 0.02 | <0.001 | ND | <0.005 | <0.02 | <0.005 | <0.0005 |  |  |  | <0.0002 |  |  |  | <0.0005 |  | <0.002 | <0.0005 | [8 empty] | 0.33 | 5.5 | 5.8 | [7 empty] | 0.38 | 0.26 | 40 | 35
| 16:00 | 流心（中央） | 曇り | 降雨なし | 28.3 | 23.9 | 0.43 | 2.57 | 0.1 | 0.29 | >100 |  | 通常の状況 | 灰黄緑色・淡（明） | 川藻臭（微） | 8 | 2.1 | 4.5 | 6 | 8.1 | [42 empty] | 38
| 22:00 | 流心（中央） | 曇り | 降雨なし | 25.4 | 23.5 | 0.47 | 3.06 | 0.1 | 0.33 | >100 |  | 通常の状況 | 灰黄緑色・淡（明） | 川藻臭（微） | 7.8 | 2.4 | 4.8 | 6 | 6.7 |  |  | 5.5 | 0.3 | [38 empty] | 40 | 35
2007-09-20 | 4:00 | 流心（中央） | 曇り | 降雨なし | 22.9 | 21.9 | 0.43 | 2.71 | 0.1 | 0.32 | >100 |  | 通常の状況 | 灰黄緑色・淡（明） | 川藻臭（微） | 7.7 | 2.5 | 3.6 | 4 | 6.6 | [42 empty] | 39
2007-10-10 | 10:00 | 流心（中央） | 曇り | 0mm以上 5mm未満 | 21 | 19.6 | 0.39 | 2.41 | 0.1 | 0.33 | 95 |  | 通常の状況 | 灰黄緑色・淡（明） | 川藻臭（微） | 7.7 | 2.3 | 5.4 | 6 | 7.3 | 33000 |  | 6.8 | 0.34 | 0.027 | <0.001 | ND | <0.005 | <0.02 | <0.005 | <0.0005 |  |  |  | <0.0002 |  |  |  | <0.0005 |  | <0.002 | <0.0005 | [6 empty] | <0.08 | 0.03 | 0.37 | 5.6 | 5.9 | <0.005 | <0.01 | <0.02 | <0.01 |  |  |  | 0.86 | 0.3 | 39 | 32 |  | <0.03
| 16:00 | 流心（中央） | 曇り | 0mm以上 5mm未満 | 21.4 | 20.6 | 0.39 | 2.27 | 0.1 | 0.3 | 88 |  | 通常の状況 | 灰黄緑色・淡（明） | 川藻臭（微） | 7.8 | 2.7 | 5.6 | 12 | 8 | [42 empty] | 41
| 22:00 | 流心（中央） | 曇り | 0mm以上 5mm未満 | 19.5 | 19.1 | 0.39 | 2.55 | 0.1 | 0.3 | >100 |  | 通常の状況 | 灰黄緑色・淡（明） | 川藻臭（微） | 7.7 | 2.2 | 5.7 | 5 | 6.4 |  |  | 6.7 | 0.28 | [38 empty] | 41 | 44
2007-10-11 | 4:00 | 流心（中央） | 曇り | 降雨なし | 17.4 | 18.3 | 0.37 | 2.67 | 0.1 | 0.35 | >100 |  | 通常の状況 | 灰黄緑色・淡（明） | 川藻臭（微） | 7.7 | 2.6 | 4.7 | 4 | 6.4 | [42 empty] | 41
2007-11-14 | 10:00 | 流心（中央） | 晴れ | 降雨なし | 16.2 | 16.3 | 0.28 | 2.26 | 0.1 | 0.34 | 92 |  | 通常の状況 | 灰黄緑色・淡（明） | 川藻臭（微） | 7.8 | 2.4 | 4.3 | 4 | 8.1 | 7900 |  | 6.2 | 0.57 | 0.035 | <0.001 | ND | <0.005 | <0.02 | <0.005 | <0.0005 |  |  |  | <0.0002 |  |  |  | <0.0005 |  | <0.002 | <0.0005 | [8 empty] | 0.45 | 5.5 | 5.9 | [7 empty] | 0.12 | 0.52 | 41 | 35
| 16:00 | 流心（中央） | 晴れ | 降雨なし | 19.5 | 19.1 | 0.3 | 1.97 | 0.1 | 0.33 | 85 |  | 通常の状況 | 灰黄緑色・淡（明） | 川藻臭（微） | 7.9 | 1.9 | 4.3 | 7 | 9.8 | [42 empty] | 40
| 22:00 | 流心（中央） | 晴れ | 降雨なし | 15.2 | 18.4 | 0.19 | 2.31 | 0.1 | 0.47 | 89 |  | 通常の状況 | 灰黄緑色・淡（明） | 川藻臭（微） | 7.9 | 1.7 | 4.4 | 5 | 8.5 |  |  | 5 | 0.39 | [38 empty] | 41 | 38
2007-11-15 | 4:00 | 流心（中央） | 晴れ | 降雨なし | 13 | 15.8 | 0.46 | 2.88 | 0.1 | 0.25 | >100 |  | 通常の状況 | 灰黄緑色・淡（明） | 川藻臭（微） | 7.8 | 2 | 4.1 | 4 | 7.8 | [42 empty] | 42
2007-12-12 | 10:00 | 流心（中央） | 晴れ | 0mm以上 5mm未満 | 9.9 | 13.4 | 0.31 | 1.49 | 0.1 | 0.25 | >100 |  | 通常の状況 | 灰黄緑色・淡（明） | 川藻臭（微） | 7.8 | 2.9 | 6.2 | 8 | 8.9 | 7900 |  | 7.1 | 0.5 | 0.025 | <0.001 | ND | <0.005 | <0.02 | <0.005 | <0.0005 |  |  |  | <0.0002 |  |  |  | <0.0005 |  | <0.002 | <0.0005 | [6 empty] | <0.08 | 0.04 | 0.21 | 6.2 | 6.4 | <0.005 | <0.01 | 0.02 | <0.01 |  |  |  | 0.31 | 0.4 | 44 | 44 |  | <0.03
| 16:00 | 流心（中央） | 晴れ | 0mm以上 5mm未満 | 11.9 | 15 | 0.18 | 1.87 | 0.1 | 0.44 | 77 |  | 通常の状況 | 灰黄緑色・淡（明） | 川藻臭（微） | 8.1 | 2.4 | 6.1 | 12 | 10.8 | [42 empty] | 41
| 22:00 | 流心（中央） | 曇り | 0mm以上 5mm未満 | 10.1 | 14.4 | 0.4 | 2.14 | 0.1 | 0.27 | 73 |  | 通常の状況 | 灰黄緑色・淡（明） | 川藻臭（微） | 7.9 | 2.5 | 5.7 | 10 | 8.5 |  |  | 6.2 | 0.37 | [38 empty] | 45 | 47
2007-12-13 | 4:00 | 流心（中央） | 雨 | 0mm以上 5mm未満 | 9.2 | 12.2 | 0.43 | 1.96 | 0.1 | 0.27 | 70 |  | 通常の状況 | 灰黄緑色・淡（明） | 川藻臭（微） | 7.8 | 2.5 | 5.3 | 12 | 8 | [42 empty] | 44
2008-01-09 | 10:00 | 流心（中央） | 曇り | 降雨なし | 10 | 12 | 0.32 | 1.47 | 0.1 | 0.2 | >100 |  | 通常の状況 | 灰黄緑色・淡（明） | 川藻臭（微） | 7.8 | 3.4 | 5.1 | 4 | 9.7 | 13000 |  | 7.2 | 0.67 | 0.025 | <0.001 | ND | <0.005 | <0.02 | <0.005 | <0.0005 |  |  |  | <0.0002 |  |  |  | <0.0005 |  | <0.002 | <0.0005 | [8 empty] | 0.37 | 6.3 | 6.6 | [7 empty] | 0.34 | 0.6 | 43 | 50
| 16:00 | 流心（中央） | 晴れ | 降雨なし | 13.2 | 13.3 | 0.31 | 1.16 | 0.1 | 0.22 | >100 |  | 通常の状況 | 灰黄緑色・淡（明） | 川藻臭（微） | 8 | 2.5 | 5.1 | 6 | 10.1 | [42 empty] | 42
| 22:00 | 流心（中央） | 晴れ | 降雨なし | 9.6 | 13.1 | 0.34 | 1.61 | 0.1 | 0.2 | >100 |  | 通常の状況 | 灰黄緑色・淡（明） | 川藻臭（微） | 7.9 | 2.8 | 5.9 | 5 | 8.3 |  |  | 7 | 0.45 | [38 empty] | 43 | 50
2008-01-10 | 4:00 | 流心（中央） | 晴れ | 降雨なし | 6 | 11.3 | 0.32 | 1.46 | 0.1 | 0.19 | >100 |  | 通常の状況 | 灰黄緑色・淡（明） | 川藻臭（微） | 7.7 | 2.9 | 5.1 | 3 | 7.9 | [42 empty] | 43
2008-02-13 | 10:00 | 流心（中央） | 晴れ | 0mm以上 5mm未満 | 3.5 | 8.3 | 0.35 | 2.02 | 0.1 | 0.31 | 49 |  | 通常の状況 | 灰黄緑色・淡（明） | 川藻臭（微） | 7.7 | 4.9 | 6.5 | 9 | 9.8 | 13000 | <0.5 | 7.2 | 0.62 | 0.033 | <0.001 | ND | <0.005 | <0.02 | <0.005 | <0.0005 |  | ND | <0.002 | <0.0002 | <0.0004 | <0.002 | <0.004 | <0.0005 | <0.0006 | <0.002 | <0.0005 | <0.0002 |  |  |  | <0.001 | <0.002 | 0.1 | 0.03 | 0.26 | 5.7 | 5.9 | <0.005 | <0.01 | <0.02 | <0.01 | <0.02 |  | 0.008 | 0.43 | 0.54 | 39 | 53 |  | <0.03 | 0.014
| 16:00 | 流心（中央） | 晴れ | 0mm以上 5mm未満 | 7.7 | 9.6 | 0.32 | 1.41 | 0.1 | 0.24 | 82 |  | 通常の状況 | 灰黄緑色・淡（明） | 川藻臭（微） | 7.8 | 3.5 | 6.4 | 8 | 9.5 | [42 empty] | 44
| 22:00 | 流心（中央） | 晴れ | 0mm以上 5mm未満 | 2.1 | 9.2 | 0.32 | 1.93 | 0.1 | 0.31 | 80 |  | 通常の状況 | 灰黄緑色・淡（明） | 川藻臭（微） | 7.8 | 3.6 | 6.4 | 7 | 9.3 |  |  | 7.3 | 0.43 | [38 empty] | 44 | 65
2008-02-14 | 4:00 | 流心（中央） | 晴れ | 降雨なし | 0.2 | 8.7 | 0.33 | 2.11 | 0.1 | 0.31 | >100 |  | 通常の状況 | 灰黄緑色・淡（明） | 川藻臭（微） | 7.7 | 3.1 | 4.5 | 5 | 9.5 | [42 empty] | 43
2008-03-05 | 10:00 | 流心（中央） | 曇り | 0mm以上 5mm未満 | 7.2 | 10.4 | 0.32 | 2.2 | 0.1 | 0.34 | 49 |  | 通常の状況 | 灰黄緑色・淡（明） | 川藻臭（微） | 7.6 | 7.2 | 8 | 15 | 9.2 | 49000 |  | 8.2 | 0.58 | 0.038 | <0.001 | ND | <0.005 | <0.02 | <0.005 | <0.0005 |  |  |  | <0.0002 |  |  |  | <0.0005 |  | <0.002 | <0.0005 |  | <0.0006 | <0.0003 | <0.002 |  |  |  |  | 0.28 | 5.3 | 5.5 | [5 empty] | <0.0006 |  | 0.96 | 0.49 | 47 | 69
| 16:00 | 流心（中央） | 晴れ | 0mm以上 5mm未満 | 9.3 | 13.3 | 0.31 | 1.5 | 0.1 | 0.26 | 58 |  | 通常の状況 | 灰黄緑色・淡（明） | 川藻臭（微） | 7.7 | 5 | 7.7 | 17 | 9.9 | [42 empty] | 40
| 22:00 | 流心（中央） | 晴れ | 0mm以上 5mm未満 | 5.1 | 10.5 | 0.3 | 2 | 0.1 | 0.26 | 58 |  | 通常の状況 | 灰黄緑色・淡（明） | 川藻臭（微） | 7.7 | 4.5 | 7.3 | 14 | 8.7 |  |  | 6.8 | 0.43 | [38 empty] | 45 | 66
2008-03-06 | 4:00 | 流心（中央） | 晴れ | 降雨なし | 3.2 | 8.8 | 0.26 | 1.85 | 0.1 | 0.28 | 67 |  | 通常の状況 | 灰黄緑色・淡（明） | 川藻臭（微） | 7.7 | 3.2 | 5.9 | 11 | 9 | [42 empty] | 46