## 湖央部
水域名称 | 丹沢湖 | 地点名称 | 湖央部 (14-551-01) | 類型名称 | 湖沼A | 測定機関名称 | 神奈川県
測定項目 | 採取時刻 | 採取位置 | 天候 | 前日天候 | 気温 | 水温 | 流速 | 流量 | 採取水深 | 全水深 | 透視度 | 透明度 | 流況 | 色相 | 臭気 | ｐＨ | ＢＯＤ | ＣＯＤ | ＳＳ | ＤＯ | 大腸菌群数 | ｎ-ヘキサン抽出物質 | 全窒素 | 全りん | 全亜鉛 | カドミウム | 全シアン | 鉛 | 六価クロム | 砒素 | 総水銀 | アルキル水銀 | ＰＣＢ | ジクロロメタン | 四塩化炭素 | 1，2-ジクロロエタン | 1，1-ジクロロエチレン | ｼｽ-1，2-ジクロロエチレン | 1，1，1-トリクロロエタン | 1，1，2-トリクロロエタン | トリクロロエチレン | テトラクロロエチレン | 1，3-ジクロロプロペン | チウラム | シマジン | チオベンカルブ | ベンゼン | セレン | ふっ素 | ほう素 | 亜硝酸性窒素 | 硝酸性窒素 | 亜硝酸性窒素及び硝酸性窒素 | フェノール類 | 銅 | 溶解性鉄 | 溶解性マンガン | クロム | ＥＰＮ | ニッケル | アンモニア性窒素 | りん酸態りん | 電気伝導率 | 塩化物イオン | 塩分 | 陰イオン界面活性剤 | 非イオン界面活性剤 | クロロフィルａ | トリハロメタン生成能 | クロロホルム生成能 | ブロモジクロロメタン生成能 | ジブロモクロロメタン生成能 | ブロモホルム生成能 | 有機りん
単位 | 時：分 |  |  |  | ℃ | ℃ | m/s | m3/s | ｍ | ｍ | ㎝ | ｍ |  |  |  |  | ㎎/L | ㎎/L | ㎎/L | ㎎/L | MPN/100mL | ㎎/L | ㎎/L | ㎎/L | ㎎/L | ㎎/L | ㎎/L | ㎎/L | ㎎/L | ㎎/L | ㎎/L | ㎎/L | ㎎/L | ㎎/L | ㎎/L | ㎎/L | ㎎/L | ㎎/L | ㎎/L | ㎎/L | ㎎/L | ㎎/L | ㎎/L | ㎎/L | ㎎/L | ㎎/L | ㎎/L | ㎎/L | ㎎/L | ㎎/L | ㎎/L | ㎎/L | ㎎/L | ㎎/L | ㎎/L | ㎎/L | ㎎/L | ㎎/L | ㎎/L | ㎎/L | ㎎/L | ㎎/L | mS/m | ㎎/L | ‰ | ㎎/L | ㎎/L | mg/m3 | ㎎/L | ㎎/L | ㎎/L | ㎎/L | ㎎/L | ㎎/L
採取年月日
2009-04-23 | 10:46 | 上層（表層） | 晴れ | 降雨なし | 16.4 | 15.8 |  |  | 0.5 | 54.5 |  | 4.8 | 通常の状況 | 青緑色・濃（暗） | 川藻臭（微） | 8.7 | 1.1 | 2.4 | 1 | 11 | 4.5 | <0.5 | 0.61 | 0.014 | [26 empty] | <0.05 | 0.4 | 0.45 | [7 empty] | 0.05 | 0.012 | 11 | 1.7 |  |  |  | 5
| 10:46 | 下層 | 晴れ | 降雨なし |  | 9.6 |  |  | 50 |  |  |  | 通常の状況 |  | 無臭 | 7.4 | 0.6 | 1.3 | 1 | 8.8 |  |  | 0.56 | 0.007 | [26 empty] | <0.05 | 0.5 | 0.55 | [7 empty] | <0.04 | 0.005 | 10 | 1.6
| 10:46 | 上層、下層の | 晴れ | 降雨なし |  |  |  |  | 25.3 | 流況: 通常の状況 |  |  |  |  | 0.0014 | [5 empty] | <0.0005 |  |  |  | <0.0002 |  |  |  | <0.0002 |  | <0.0002 | <0.0002
2009-05-14 | 10:57 | 上層（表層） | 曇り | 降雨なし | 17 | 19.1 |  |  | 0.5 | 55.4 |  | 4.6 | 通常の状況 | 青緑色・濃（暗） | 無臭 | 8.8 | 1.3 | 2.7 | 2 | 10.3 | 2 | <0.5 | 0.58 | 0.008 | [26 empty] | <0.05 | 0.42 | 0.47 | [7 empty] | <0.04 | <0.005 | 9 | 1.9 |  |  |  | 7
| 10:57 | 下層 | 曇り | 降雨なし |  | 7.9 |  |  | 50 |  |  |  | 通常の状況 |  | 無臭 | 7.3 | 0.2 | 1.3 | <1 | 7.6 |  |  | 0.6 | 0.005 | [26 empty] | <0.05 | 0.49 | 0.54 | [7 empty] | <0.04 | <0.005 | 10 | 1.8
| 10:57 | 上層、下層の | 曇り | 降雨なし |  |  |  |  | 25.3 | 流況: 通常の状況 |  |  |  |  | 0.0011 | [5 empty] | <0.0005 |  |  |  | <0.0002 |  |  |  | <0.0002 |  | <0.0002 | <0.0002 | [26 empty] | 0.016 | 0.011 | 0.0025 | 0.0012 | 0.0007
2009-06-03 | 10:15 | 上層（表層） | 曇り | 降雨なし | 19.3 | 18.7 |  |  | 0.5 | 53.3 |  | 4.7 | 通常の状況 | 青緑色・濃（暗） | 川藻臭（微） | 8.6 | 0.9 | 3.1 | 2 | 9.9 | 330 | <0.5 | 0.63 | 0.005 | [26 empty] | <0.05 | 0.38 | 0.43 | [7 empty] | <0.04 | <0.005 | 9 | 1.6 |  |  |  | 9
| 10:15 | 下層 | 曇り | 降雨なし |  | 10.7 |  |  | 50 |  |  |  | 通常の状況 |  | 無臭 | 7.3 | 0.4 | 1.3 | <1 | 6.9 |  |  | 0.73 | 0.004 | [26 empty] | <0.05 | 0.47 | 0.52 | [7 empty] | <0.04 | <0.005 | 10 | 1.5
| 10:15 | 上層、下層の | 曇り | 降雨なし |  |  |  |  | 25.3 | 流況: 通常の状況 |  |  |  |  | 0.0009 | [5 empty] | <0.0005 |  |  |  | <0.0002 |  |  |  | <0.0002 |  | <0.0002 | <0.0002
2009-07-08 | 13:10 | 上層（表層） | 一時雨 | 0mm以上 5mm未満 | 23.4 | 20.4 |  |  | 0.5 | 51.3 |  | 5.1 | 通常の状況 | 緑色・濃（暗） | 川藻臭（微） | 8.5 | 1.8 | 3.3 | 2 | 9.7 | 23 | <0.5 | 0.61 | 0.024 | [26 empty] | <0.05 | 0.38 | 0.43 | [7 empty] | 0.04 | 0.006 | 9 | 1.4 |  |  |  | 14
| 13:10 | 下層 | 一時雨 | 0mm以上 5mm未満 |  | 10 |  |  | 50 |  |  |  | 通常の状況 |  | 無臭 | 7.2 | 0.5 | 1.3 | 1 | 4.8 |  |  | 0.56 | 0.023 | [26 empty] | <0.05 | 0.43 | 0.48 | [7 empty] | <0.04 | <0.005 | 10 | 1.4
| 13:10 | 上層、下層の | 一時雨 | 0mm以上 5mm未満 |  |  |  |  | 25.3 | 流況: 通常の状況 |  |  |  |  | 0.0009 | [5 empty] | <0.0005 |  |  |  | <0.0002 |  |  |  | <0.0002 |  | <0.0002 | <0.0002 |  | <0.0005 | <0.0003 | <0.0003 | [12 empty] | <0.0005
2009-08-06 | 12:48 | 上層（表層） | 曇り | 降雨なし | 27.4 | 24.1 |  |  | 0.5 | 48.6 |  | 2.5 | 通常の状況 | 緑色・濃（暗） | 川藻臭（微） | 8.7 | 1.7 | 3.2 | 2 | 9.8 | 23 | <0.5 | 0.64 | 0.016 | [26 empty] | <0.05 | 0.45 | 0.5 | [7 empty] | <0.04 | 0.006 | 9 | 1.3 |  | <0.03 | <0.005 | 8.3
| 12:48 | 下層 | 曇り | 降雨なし |  | 8 |  |  | 47.6 |  |  |  | 通常の状況 |  | 無臭 | 7.1 | 0.6 | 1.3 | <1 | 3.7 |  |  | 0.63 | 0.004 | [26 empty] | <0.05 | 0.39 | 0.44 | [7 empty] | <0.04 | <0.005 | 10 | 1.4
| 12:48 | 上層、下層の | 曇り | 降雨なし |  |  |  |  | 24.1 | 流況: 通常の状況 |  |  |  |  | 0.0019 | <0.0005 | <0.01 | <0.0005 | <0.02 | <0.001 | <0.0005 |  | <0.0005 | <0.0002 | <0.0002 | <0.0002 | <0.0002 | <0.0002 | <0.0002 | <0.0002 | <0.0002 | <0.0002 | <0.0002 |  |  |  | <0.0002 | <0.001 | <0.08 | <0.02 |  |  |  | <0.005 | 0.0011 | <0.02 | <0.01 | <0.02 |  | <0.008 | [8 empty] | 0.026 | 0.019 | 0.0043 | 0.0014 | 0.0011
2009-09-02 | 12:30 | 上層（表層） | 曇り | 0mm以上 5mm未満 | 21.9 | 21.4 |  |  | 0.5 | 46.3 |  | 2.8 | 通常の状況 | 緑色・濃（暗） | 無臭 | 7.8 | 1.2 | 2.4 | 2 | 8.6 | 23 | <0.5 | 0.65 | 0.012 | [26 empty] | <0.05 | 0.46 | 0.51 | [7 empty] | <0.04 | <0.005 | 10 | 1.5 |  |  |  | 4.1
| 12:30 | 下層 | 曇り | 0mm以上 5mm未満 |  | 12 |  |  | 45.3 |  |  |  | 通常の状況 |  | 無臭 | 7.1 | 0.4 | 1.6 | 1 | 2.5 |  |  | 0.6 | 0.009 | [26 empty] | <0.05 | 0.38 | 0.43 | [7 empty] | <0.04 | 0.005 | 10 | 1.5
| 12:30 | 上層、下層の | 曇り | 0mm以上 5mm未満 |  |  |  |  | 22.9 | 流況: 通常の状況 |  |  |  |  | 0.001 | [5 empty] | <0.0005 |  |  |  | <0.0002 |  |  |  | <0.0002 |  | <0.0002 | <0.0002
2009-10-14 | 10:45 | 上層（表層） | 曇り | 降雨なし | 17.8 | 17.5 |  |  | 0.5 | 50.4 |  | 1.5 | 通常の状況 | 灰緑色・中 | 川藻臭（微） | 7.9 | 1.1 | 2.7 | 3 | 9.2 | 23 | <0.5 | 0.7 | 0.008 | [26 empty] | <0.05 | 0.48 | 0.53 | [7 empty] | <0.04 | <0.005 | 10 | 1.7 |  |  |  | 6.4
| 10:45 | 下層 | 曇り | 降雨なし |  | 11.1 |  |  | 50 |  |  |  | 通常の状況 |  | 無臭 | 7.1 | 0.6 | 1.7 | 1 | 0.7 |  |  | 0.5 | 0.004 | [26 empty] | <0.05 | 0.29 | 0.34 | [7 empty] | 0.06 | <0.005 | 11 | 1.7
| 10:45 | 上層、下層の | 曇り | 降雨なし |  |  |  |  | 25.3 | 流況: 通常の状況 |  |  |  |  | 0.011 | [5 empty] | <0.0005 |  |  |  | <0.0002 |  |  |  | <0.0002 |  | <0.0002 | <0.0002
2009-11-16 | 10:40 | 上層（表層） | 曇り | 降雨なし | 13 | 14.2 |  |  | 0.5 | 54.2 |  | 3.3 | 通常の状況 | 緑色・濃（暗） | 無臭 | 7.5 | 0.4 | 1.8 | 1 | 7.9 | 79 | <0.5 | 0.64 | 0.01 | [26 empty] | <0.05 | 0.48 | 0.53 | [7 empty] | <0.04 | <0.005 | 9 | 1.5 |  |  |  | 3.2
| 10:40 | 下層 | 曇り | 降雨なし |  | 9.2 |  |  | 50 |  |  |  | 通常の状況 |  | 無臭 | 7 | 0.5 | 2 | 1 | 0.7 |  |  | 0.46 | 0.01 | [26 empty] | <0.05 | 0.18 | 0.23 | [7 empty] | 0.05 | <0.005 | 11 | 1.6
| 10:40 | 上層、下層の | 曇り | 降雨なし |  |  |  |  | 25.3 | 流況: 通常の状況 |  |  |  |  | 0.0008 | [5 empty] | <0.0005 |  |  |  | <0.0002 |  |  |  | <0.0002 |  | <0.0002 | <0.0002 | [26 empty] | 0.025 | 0.02 | 0.0041 | 0.0005 | 0.0004
2009-12-02 | 10:25 | 上層（表層） | 晴れ | 降雨なし | 9.8 | 12.5 |  |  | 0.5 | 54.3 |  | 5.3 | 通常の状況 | 緑色・濃（暗） | 無臭 | 7.3 | 0.3 | 1.4 | <1 | 7.6 | 49 | <0.5 | 0.66 | 0.004 | [26 empty] | <0.05 | 0.49 | 0.54 | [7 empty] | <0.04 | <0.005 | 9 | 1.6 |  |  |  | 1.2
| 10:25 | 下層 | 晴れ | 降雨なし |  | 11.9 |  |  | 50 |  |  |  | 通常の状況 |  | 無臭 | 7.1 | 0.4 | 1.6 | 1 | 3.4 |  |  | 0.6 | 0.004 | [26 empty] | <0.05 | 0.39 | 0.44 | [7 empty] | <0.04 | <0.005 | 10 | 1.7
| 10:25 | 上層、下層の | 晴れ | 降雨なし |  |  |  |  | 25.3 | 流況: 通常の状況 |  |  |  |  | 0.0008 | [5 empty] | <0.0005 |  |  |  | <0.0002 |  |  |  | <0.0002 |  | <0.0002 | <0.0002
2010-01-06 | 10:15 | 上層（表層） | 晴れ | 5mm以上10mm未満 | 4.6 | 8.9 |  |  | 0.5 | 54.6 |  | 5.4 | 通常の状況 | 緑色・濃（暗） | 無臭 | 7.5 | 0.6 | 1.4 | <1 | 9.5 | 23 | <0.5 | 0.7 | 0.006 | [26 empty] | <0.05 | 0.48 | 0.53 | [7 empty] | <0.04 | 0.005 | 10 | 1.7 |  |  |  | 1.5
| 10:15 | 下層 | 晴れ | 5mm以上10mm未満 |  | 8.8 |  |  | 50 |  |  |  | 通常の状況 |  | 無臭 | 7.5 | 0.5 | 1.4 | 1 | 9.5 |  |  | 0.75 | 0.005 | [26 empty] | <0.05 | 0.48 | 0.53 | [7 empty] | <0.04 | 0.005 | 10 | 1.6
| 10:15 | 上層、下層の | 晴れ | 5mm以上10mm未満 |  |  |  |  | 25.3 | 流況: 通常の状況 |  |  |  |  | 0.003 | [5 empty] | <0.0005 |  |  |  | <0.0002 |  |  |  | <0.0002 |  | <0.0002 | <0.0002
2010-02-03 | 10:25 | 上層（表層） | 曇り | 0mm以上 5mm未満 | 3.4 | 7.7 |  |  | 0.5 | 54.1 |  | 5.8 | 通常の状況 | 緑色・濃（暗） | 無臭 | 7.6 | 0.4 | 1.2 | <1 | 10.1 | 4 | <0.5 | 0.64 | 0.006 | [26 empty] | <0.05 | 0.48 | 0.53 | [7 empty] | <0.04 | <0.005 | 10 | 1.7 |  | <0.03 | <0.005 | 0.7
| 10:25 | 下層 | 曇り | 0mm以上 5mm未満 |  | 7.6 |  |  | 50 |  |  |  | 通常の状況 |  | 無臭 | 7.6 | 0.5 | 1.2 | 1 | 9.9 |  |  | 0.62 | 0.006 | [26 empty] | <0.05 | 0.49 | 0.54 | [7 empty] | <0.04 | <0.005 | 10 | 1.8
| 10:25 | 上層、下層の | 曇り | 0mm以上 5mm未満 |  |  |  |  | 25.3 | 流況: 通常の状況 |  |  |  |  | 0.0006 | <0.0005 | <0.01 | <0.0005 | <0.02 | <0.001 | <0.0005 |  | <0.0005 | <0.0002 | <0.0002 | <0.0002 | <0.0002 | <0.0002 | <0.0002 | <0.0002 | <0.0002 | <0.0002 | <0.0002 |  |  |  | <0.0002 | <0.001 | <0.08 | <0.02 |  |  |  | <0.005 | 0.0006 | <0.02 | <0.01 | <0.02 |  | <0.008 | [8 empty] | 0.021 | 0.017 | 0.0044 | <0.0001 | <0.0001
2010-03-03 | 10:30 | 上層（表層） | 曇り | 10mm以上20mm未満 | 6.3 | 8.5 |  |  | 0.5 | 53.1 |  | 5 | 通常の状況 | 緑色・濃（暗） | 無臭 | 7.8 | 0.9 | 2.1 | 1 | 11 | 4 | <0.5 | 0.75 | 0.006 | [26 empty] | <0.05 | 0.44 | 0.49 | [7 empty] | <0.04 | <0.005 | 11 | 1.6 |  |  |  | 3.4
| 10:30 | 下層 | 曇り | 10mm以上20mm未満 |  | 6.9 |  |  | 50 |  |  |  | 通常の状況 |  | 無臭 | 7.5 | 0.6 | 1.2 | <1 | 10.3 |  |  | 0.71 | 0.005 | [26 empty] | <0.05 | 0.47 | 0.52 | [7 empty] | <0.04 | <0.005 | 10 | 1.7
| 10:30 | 上層、下層の | 曇り | 10mm以上20mm未満 |  |  |  |  | 25.3 | 流況: 通常の状況 |  |  |  |  | <0.0005 | [5 empty] | <0.0005 |  |  |  | <0.0002 |  |  |  | <0.0002 |  | <0.0002 | <0.0002 |  | <0.0005 | <0.0003 | <0.0003 | [12 empty] | <0.0005

## 大仏大橋
水域名称 | 丹沢湖 | 地点名称 | 大仏大橋 (14-551-51) | 類型名称 | 湖沼A | 測定機関名称 | 神奈川県
測定項目 | 採取時刻 | 採取位置 | 天候 | 前日天候 | 気温 | 水温 | 流速 | 流量 | 採取水深 | 全水深 | 透視度 | 透明度 | 流況 | 色相 | 臭気 | ｐＨ | ＢＯＤ | ＣＯＤ | ＳＳ | ＤＯ | 大腸菌群数 | ｎ-ヘキサン抽出物質 | 全窒素 | 全りん | 全亜鉛 | カドミウム | 全シアン | 鉛 | 六価クロム | 砒素 | 総水銀 | アルキル水銀 | ＰＣＢ | ジクロロメタン | 四塩化炭素 | 1，2-ジクロロエタン | 1，1-ジクロロエチレン | ｼｽ-1，2-ジクロロエチレン | 1，1，1-トリクロロエタン | 1，1，2-トリクロロエタン | トリクロロエチレン | テトラクロロエチレン | 1，3-ジクロロプロペン | チウラム | シマジン | チオベンカルブ | ベンゼン | セレン | ふっ素 | ほう素 | 亜硝酸性窒素 | 硝酸性窒素 | 亜硝酸性窒素及び硝酸性窒素 | フェノール類 | 銅 | 溶解性鉄 | 溶解性マンガン | クロム | ＥＰＮ | ニッケル | アンモニア性窒素 | りん酸態りん | 電気伝導率 | 塩化物イオン | 塩分 | 陰イオン界面活性剤 | 非イオン界面活性剤 | クロロフィルａ | トリハロメタン生成能 | クロロホルム生成能 | ブロモジクロロメタン生成能 | ジブロモクロロメタン生成能 | ブロモホルム生成能 | 有機りん
単位 | 時：分 |  |  |  | ℃ | ℃ | m/s | m3/s | ｍ | ｍ | ㎝ | ｍ |  |  |  |  | ㎎/L | ㎎/L | ㎎/L | ㎎/L | MPN/100mL | ㎎/L | ㎎/L | ㎎/L | ㎎/L | ㎎/L | ㎎/L | ㎎/L | ㎎/L | ㎎/L | ㎎/L | ㎎/L | ㎎/L | ㎎/L | ㎎/L | ㎎/L | ㎎/L | ㎎/L | ㎎/L | ㎎/L | ㎎/L | ㎎/L | ㎎/L | ㎎/L | ㎎/L | ㎎/L | ㎎/L | ㎎/L | ㎎/L | ㎎/L | ㎎/L | ㎎/L | ㎎/L | ㎎/L | ㎎/L | ㎎/L | ㎎/L | ㎎/L | ㎎/L | ㎎/L | ㎎/L | ㎎/L | mS/m | ㎎/L | ‰ | ㎎/L | ㎎/L | mg/m3 | ㎎/L | ㎎/L | ㎎/L | ㎎/L | ㎎/L | ㎎/L
採取年月日
2009-04-23 | 9:54 | 上層（表層） | 晴れ | 降雨なし | 15.8 | 15.9 |  |  | 0.5 | 29.1 |  | 5.3 | 通常の状況 | 黄緑色・濃（暗） | 川藻臭（微） | 8.8 | 1.6 | 2.8 | 2 | 11 | 2 |  | 0.65 | 0.009 | [26 empty] | <0.05 | 0.39 | 0.44 | [7 empty] | 0.05 | 0.008 | 10 | 1.7 |  |  |  | 7
| 9:54 | 下層 | 晴れ | 降雨なし |  | 9.4 |  |  | 28.1 |  |  |  | 通常の状況 |  | 無臭 | 7.5 | 0.8 | 1.4 | 1 | 9.9 |  |  | 0.61 | 0.006 | [26 empty] | <0.05 | 0.47 | 0.52 | [7 empty] | <0.04 | <0.005 | 9 | 1.5
| 9:54 | 上層、下層の | 晴れ | 降雨なし |  |  |  |  | 14.3 | 流況: 通常の状況 |  |  |  |  | 0.002 | [5 empty] | <0.0005 | [9 empty] | <0.0002 | <0.0002
2009-05-14 | 10:12 | 上層（表層） | 曇り | 降雨なし | 17 | 18.7 |  |  | 0.5 | 28.3 |  | 5.1 | 通常の状況 | 緑色・濃（暗） | 無臭 | 8.8 | 1.2 | 2.4 | 1 | 10.1 | 4.5 |  | 0.62 | 0.008 | [26 empty] | <0.05 | 0.44 | 0.49 | [7 empty] | <0.04 | <0.005 | 9 | 1.7 |  |  |  | 6
| 10:12 | 下層 | 曇り | 降雨なし |  | 8.4 |  |  | 27.3 |  |  |  | 通常の状況 |  | 無臭 | 7.3 | 0.4 | 1.5 | 1 | 8.1 |  |  | 0.66 | 0.004 | [26 empty] | <0.05 | 0.48 | 0.53 | [7 empty] | <0.04 | <0.005 | 10 | 1.6
| 10:12 | 上層、下層の | 曇り | 降雨なし |  |  |  |  | 13.9 | 流況: 通常の状況 |  |  |  |  | 0.0009 | [5 empty] | <0.0005 | [9 empty] | <0.0002 | <0.0002
2009-06-03 | 9:35 | 上層（表層） | 曇り | 降雨なし | 18.4 | 18.3 |  |  | 0.5 | 27.3 |  | 4.9 | 通常の状況 | 緑色・濃（暗） | 無臭 | 8.5 | 0.6 | 3.1 | 2 | 10.2 | 49 |  | 0.61 | 0.006 | [26 empty] | <0.05 | 0.42 | 0.47 | [7 empty] | <0.04 | <0.005 | 9 | 1.6 |  |  |  | 8
| 9:35 | 下層 | 曇り | 降雨なし |  | 10.3 |  |  | 26.3 |  |  |  | 通常の状況 |  | 無臭 | 7.2 | 0.4 | 1.7 | 1 | 7.2 |  |  | 0.65 | 0.004 | [26 empty] | <0.05 | 0.45 | 0.5 | [7 empty] | <0.04 | <0.005 | 10 | 1.5
| 9:35 | 上層、下層の | 曇り | 降雨なし |  |  |  |  | 13.4 | 流況: 通常の状況 |  |  |  |  | 0.0008 | [5 empty] | <0.0005 | [9 empty] | <0.0002 | <0.0002
2009-07-08 | 12:10 | 上層（表層） | 一時雨 | 0mm以上 5mm未満 | 22.6 | 20.7 |  |  | 0.5 | 23.9 |  | 4.1 | 通常の状況 | 緑色・濃（暗） | 川藻臭（微） | 8.4 | 1.6 | 3.4 | 2 | 9.2 | 46 |  | 0.63 | 0.023 | [26 empty] | <0.05 | 0.43 | 0.48 | [7 empty] | 0.04 | 0.006 | 9 | 1.4 |  |  |  | 14
| 12:10 | 下層 | 一時雨 | 0mm以上 5mm未満 |  | 11.6 |  |  | 22.9 |  |  |  | 通常の状況 |  | 無臭 | 7.1 | 0.6 | 1.5 | 4 | 4.2 |  |  | 0.56 | 0.022 | [26 empty] | <0.05 | 0.4 | 0.45 | [7 empty] | 0.04 | 0.005 | 10 | 1.4
| 12:10 | 上層、下層の | 一時雨 | 0mm以上 5mm未満 |  |  |  |  | 11.7 | 流況: 通常の状況 |  |  |  |  | 0.0011 | [5 empty] | <0.0005 | [9 empty] | <0.0002 | <0.0002 |  | <0.0005 | <0.0003 | <0.0003
2009-08-06 | 11:58 | 上層（表層） | 曇り | 降雨なし | 27 | 22.4 |  |  | 0.5 | 23.4 |  | 2.5 | 通常の状況 | 緑色・濃（暗） | 川藻臭（微） | 8.6 | 1.9 | 3.5 | 2 | 10 | 33 |  | 0.83 | 0.023 | [26 empty] | <0.05 | 0.47 | 0.52 | [7 empty] | <0.04 | 0.005 | 9 | 1.2 |  | <0.03 |  | 10
| 11:58 | 下層 | 曇り | 降雨なし |  | 10.9 |  |  | 22.4 |  |  |  | 通常の状況 |  | 無臭 | 7.1 | 0.8 | 1.5 | 1 | 5.2 |  |  | 0.77 | 0.007 | [26 empty] | <0.05 | 0.42 | 0.47 | [7 empty] | <0.04 | <0.005 | 9 | 1.4
| 11:58 | 上層、下層の | 曇り | 降雨なし |  |  |  |  | 11.5 | 流況: 通常の状況 |  |  |  |  | 0.0011 | <0.0005 | <0.01 | <0.0005 | <0.02 | <0.001 | <0.0005 |  |  | <0.0002 | <0.0002 | <0.0002 | <0.0002 | <0.0002 | <0.0002 | <0.0002 | <0.0002 | <0.0002 | <0.0002 |  |  |  | <0.0002 | <0.001 | <0.08 | <0.02
2009-09-02 | 11:45 | 上層（表層） | 曇り | 0mm以上 5mm未満 | 21.9 | 22 |  |  | 0.5 | 21.1 |  | 2.5 | 通常の状況 | 緑色・濃（暗） | 無臭 | 7.9 | 1.7 | 4 | 4 | 8.7 | 23 |  | 0.68 | 0.018 | [26 empty] | <0.05 | 0.46 | 0.51 | [7 empty] | <0.04 | <0.005 | 10 | 1.5 |  |  |  | 11
| 11:45 | 下層 | 曇り | 0mm以上 5mm未満 |  | 15.4 |  |  | 20.1 |  |  |  | 通常の状況 |  | 無臭 | 7.2 | 0.4 | 1.6 | 2 | 4.5 |  |  | 0.62 | 0.011 | [26 empty] | <0.05 | 0.48 | 0.53 | [7 empty] | <0.04 | 0.005 | 9 | 1.5
| 11:45 | 上層、下層の | 曇り | 0mm以上 5mm未満 |  |  |  |  | 10.3 | 流況: 通常の状況 |  |  |  |  | 0.001 | [5 empty] | <0.0005 | [9 empty] | <0.0002 | <0.0002
2009-10-14 | 9:55 | 上層（表層） | 曇り | 降雨なし | 16.6 | 17.4 |  |  | 0.5 | 23.7 |  | 1.6 | 通常の状況 | 灰緑色・中 | 川藻臭（微） | 7.9 | 1.1 | 2.7 | 3 | 9.3 | 33 |  | 0.73 | 0.005 | [26 empty] | <0.05 | 0.53 | 0.58 | [7 empty] | <0.04 | <0.005 | 10 | 1.7 |  |  |  | 4.7
| 9:55 | 下層 | 曇り | 降雨なし |  | 15.6 |  |  | 22.7 |  |  |  | 通常の状況 |  | 無臭 | 7.3 | 0.6 | 2.4 | 9 | 5.2 |  |  | 0.72 | 0.005 | [26 empty] | <0.05 | 0.59 | 0.64 | [7 empty] | <0.04 | 0.005 | 9 | 1.6
| 9:55 | 上層、下層の | 曇り | 降雨なし |  |  |  |  | 11.6 | 流況: 通常の状況 |  |  |  |  | 0.001 | [5 empty] | <0.0005 | [9 empty] | <0.0002 | <0.0002
2009-11-16 | 9:50 | 上層（表層） | 曇り | 降雨なし | 11.8 | 14.2 |  |  | 0.5 | 33.1 |  | 3.3 | 通常の状況 | 緑色・濃（暗） | 無臭 | 7.5 | 0.3 | 1.7 | 1 | 7.6 | 490 |  | 0.64 | 0.01 | [26 empty] | <0.05 | 0.5 | 0.55 | [7 empty] | <0.04 | <0.005 | 9 | 1.6 |  |  |  | 2.6
| 9:50 | 下層 | 曇り | 降雨なし |  | 13.7 |  |  | 32.1 |  |  |  | 通常の状況 |  | 無臭 | 7.4 | 0.6 | 2.1 | 3 | 7.5 |  |  | 0.7 | 0.011 | [26 empty] | <0.05 | 0.53 | 0.58 | [7 empty] | <0.04 | <0.005 | 9 | 2.1
| 9:50 | 上層、下層の | 曇り | 降雨なし |  |  |  |  | 16.3 | 流況: 通常の状況 |  |  |  |  | 0.001 | [5 empty] | <0.0005 | [9 empty] | <0.0002 | <0.0002
2009-12-02 | 9:35 | 上層（表層） | 晴れ | 降雨なし | 8.4 | 12.3 |  |  | 0.5 | 32.2 |  | 5.5 | 通常の状況 | 緑色・濃（暗） | 無臭 | 7.4 | 0.4 | 1.6 | <1 | 7.9 | 70 |  | 0.68 | 0.005 | [26 empty] | <0.05 | 0.51 | 0.56 | [7 empty] | <0.04 | <0.005 | 9 | 1.7 |  |  |  | 1.9
| 9:35 | 下層 | 晴れ | 降雨なし |  | 12.2 |  |  | 31.2 |  |  |  | 通常の状況 |  | 無臭 | 7.5 | 0.5 | 1.8 | 1 | 8.6 |  |  | 0.71 | 0.005 | [26 empty] | <0.05 | 0.53 | 0.58 | [7 empty] | <0.04 | <0.005 | 10 | 2
| 9:35 | 上層、下層の | 晴れ | 降雨なし |  |  |  |  | 15.9 | 流況: 通常の状況 |  |  |  |  | 0.0005 | [5 empty] | <0.0005 | [9 empty] | <0.0002 | <0.0002
2010-01-06 | 9:20 | 上層（表層） | 晴れ | 5mm以上10mm未満 | 3.3 | 8.9 |  |  | 0.5 | 34.2 |  | 5.8 | 通常の状況 | 緑色・濃（暗） | 無臭 | 7.6 | 0.6 | 1.5 | 1 | 9.3 | 11 |  | 0.73 | 0.006 | [26 empty] | <0.05 | 0.49 | 0.54 | [7 empty] | <0.04 | 0.006 | 10 | 1.7 |  |  |  | 1.2
| 9:20 | 下層 | 晴れ | 5mm以上10mm未満 |  | 8.7 |  |  | 33.2 |  |  |  | 通常の状況 |  | 無臭 | 7.5 | 0.7 | 1.4 | 1 | 9.4 |  |  | 0.73 | 0.006 | [26 empty] | <0.05 | 0.5 | 0.55 | [7 empty] | <0.04 | 0.005 | 10 | 1.8
| 9:20 | 上層、下層の | 晴れ | 5mm以上10mm未満 |  |  |  |  | 16.9 | 流況: 通常の状況 |  |  |  |  | 0.0015 | [5 empty] | <0.0005 | [9 empty] | <0.0002 | <0.0002
2010-02-03 | 9:35 | 上層（表層） | 曇り | 0mm以上 5mm未満 | 2.5 | 7.5 |  |  | 0.5 | 33.4 |  | 6 | 通常の状況 | 緑色・濃（暗） | 無臭 | 7.6 | 0.4 | 1.4 | <1 | 10.2 | 13 |  | 0.59 | 0.006 | [26 empty] | <0.05 | 0.51 | 0.56 | [7 empty] | <0.04 | <0.005 | 10 | 1.7 |  | <0.03 |  | 0.8
| 9:35 | 下層 | 曇り | 0mm以上 5mm未満 |  | 7.6 |  |  | 32.4 |  |  |  | 通常の状況 |  | 無臭 | 7.6 | 0.6 | 1.4 | 1 | 10.6 |  |  | 0.62 | 0.006 | [26 empty] | <0.05 | 0.5 | 0.55 | [7 empty] | <0.04 | <0.005 | 10 | 1.7
| 9:35 | 上層、下層の | 曇り | 0mm以上 5mm未満 |  |  |  |  | 16.5 | 流況: 通常の状況 |  |  |  |  | 0.0008 | <0.0005 | <0.01 | 0.0006 | <0.02 | <0.001 | <0.0005 |  |  | <0.0002 | <0.0002 | <0.0002 | <0.0002 | <0.0002 | <0.0002 | <0.0002 | <0.0002 | <0.0002 | <0.0002 |  |  |  | <0.0002 | <0.001 | <0.08 | <0.02
2010-03-03 | 9:30 | 上層（表層） | 曇り | 10mm以上20mm未満 | 6 | 8.5 |  |  | 0.5 | 22.5 |  | 5.2 | 通常の状況 | 緑色・濃（暗） | 無臭 | 7.8 | 0.8 | 1.9 | 1 | 10.9 | 7 |  | 0.74 | 0.006 | [26 empty] | <0.05 | 0.51 | 0.56 | [7 empty] | <0.04 | <0.005 | 10 | 1.9 |  |  |  | 2.3
| 9:30 | 下層 | 曇り | 10mm以上20mm未満 |  | 7.6 |  |  | 21.5 |  |  |  | 通常の状況 |  | 無臭 | 7.7 | 0.7 | 1.5 | <1 | 10.8 |  |  | 0.7 | 0.005 | [26 empty] | <0.05 | 0.47 | 0.52 | [7 empty] | <0.04 | <0.005 | 10 | 1.7
| 9:30 | 上層、下層の | 曇り | 10mm以上20mm未満 |  |  |  |  | 11 | 流況: 通常の状況 |  |  |  |  | 0.0007 | [5 empty] | <0.0005 | [9 empty] | <0.0002 | <0.0002 |  | <0.0005 | <0.0003 | <0.0003

## 湖東部
水域名称 | 丹沢湖 | 地点名称 | 湖東部 (14-551-52) | 類型名称 | 湖沼A | 測定機関名称 | 神奈川県
測定項目 | 採取時刻 | 採取位置 | 天候 | 前日天候 | 気温 | 水温 | 流速 | 流量 | 採取水深 | 全水深 | 透視度 | 透明度 | 流況 | 色相 | 臭気 | ｐＨ | ＢＯＤ | ＣＯＤ | ＳＳ | ＤＯ | 大腸菌群数 | ｎ-ヘキサン抽出物質 | 全窒素 | 全りん | 全亜鉛 | カドミウム | 全シアン | 鉛 | 六価クロム | 砒素 | 総水銀 | アルキル水銀 | ＰＣＢ | ジクロロメタン | 四塩化炭素 | 1，2-ジクロロエタン | 1，1-ジクロロエチレン | ｼｽ-1，2-ジクロロエチレン | 1，1，1-トリクロロエタン | 1，1，2-トリクロロエタン | トリクロロエチレン | テトラクロロエチレン | 1，3-ジクロロプロペン | チウラム | シマジン | チオベンカルブ | ベンゼン | セレン | ふっ素 | ほう素 | 亜硝酸性窒素 | 硝酸性窒素 | 亜硝酸性窒素及び硝酸性窒素 | フェノール類 | 銅 | 溶解性鉄 | 溶解性マンガン | クロム | ＥＰＮ | ニッケル | アンモニア性窒素 | りん酸態りん | 電気伝導率 | 塩化物イオン | 塩分 | 陰イオン界面活性剤 | 非イオン界面活性剤 | クロロフィルａ | トリハロメタン生成能 | クロロホルム生成能 | ブロモジクロロメタン生成能 | ジブロモクロロメタン生成能 | ブロモホルム生成能 | 有機りん
単位 | 時：分 |  |  |  | ℃ | ℃ | m/s | m3/s | ｍ | ｍ | ㎝ | ｍ |  |  |  |  | ㎎/L | ㎎/L | ㎎/L | ㎎/L | MPN/100mL | ㎎/L | ㎎/L | ㎎/L | ㎎/L | ㎎/L | ㎎/L | ㎎/L | ㎎/L | ㎎/L | ㎎/L | ㎎/L | ㎎/L | ㎎/L | ㎎/L | ㎎/L | ㎎/L | ㎎/L | ㎎/L | ㎎/L | ㎎/L | ㎎/L | ㎎/L | ㎎/L | ㎎/L | ㎎/L | ㎎/L | ㎎/L | ㎎/L | ㎎/L | ㎎/L | ㎎/L | ㎎/L | ㎎/L | ㎎/L | ㎎/L | ㎎/L | ㎎/L | ㎎/L | ㎎/L | ㎎/L | ㎎/L | mS/m | ㎎/L | ‰ | ㎎/L | ㎎/L | mg/m3 | ㎎/L | ㎎/L | ㎎/L | ㎎/L | ㎎/L | ㎎/L
採取年月日
2009-04-23 | 10:21 | 上層（表層） | 晴れ | 降雨なし | 15.9 | 16.1 |  |  | 0.5 | 28.2 |  | 5.2 | 通常の状況 | 青緑色・濃（暗） | 無臭 | 8.5 | 1.4 | 2.3 | 1 | 10.5 | 0 |  | 0.65 | 0.007 | [26 empty] | <0.05 | 0.41 | 0.46 | [7 empty] | <0.04 | <0.005 | 9 | 1.6 |  |  |  | 4
| 10:21 | 下層 | 晴れ | 降雨なし |  | 9.4 |  |  | 27.2 |  |  |  | 通常の状況 |  | 無臭 | 7.5 | 0.9 | 1.5 | <1 | 9 |  |  | 0.57 | 0.005 | [26 empty] | <0.05 | 0.47 | 0.52 | [7 empty] | <0.04 | <0.005 | 9 | 1.6
| 10:21 | 上層、下層の | 晴れ | 降雨なし |  |  |  |  | 13.9 | 流況: 通常の状況 |  |  |  |  | 0.0007 | [5 empty] | <0.0005 | [9 empty] | <0.0002 | <0.0002
2009-05-14 | 10:36 | 上層（表層） | 曇り | 降雨なし | 16.8 | 18.5 |  |  | 0.5 | 27.5 |  | 5.5 | 通常の状況 | 青緑色・濃（暗） | 無臭 | 8.7 | 2.3 | 3.9 | 3 | 10.1 | 7.8 |  | 0.58 | 0.009 | [26 empty] | <0.05 | 0.41 | 0.46 | [7 empty] | <0.04 | 0.006 | 9 | 1.5 |  |  |  | 12
| 10:36 | 下層 | 曇り | 降雨なし |  | 8.3 |  |  | 26.5 |  |  |  | 通常の状況 |  | 無臭 | 7.3 | 0.5 | 1.4 | <1 | 7.5 |  |  | 0.63 | 0.004 | [26 empty] | <0.05 | 0.46 | 0.51 | [7 empty] | <0.04 | <0.005 | 9 | 1.5
| 10:36 | 上層、下層の | 曇り | 降雨なし |  |  |  |  | 13.5 | 流況: 通常の状況 |  |  |  |  | 0.0005 | [5 empty] | <0.0005 | [9 empty] | <0.0002 | <0.0002
2009-06-03 | 10:00 | 上層（表層） | 曇り | 降雨なし | 18.9 | 18.2 |  |  | 0.5 | 25.7 |  | 4.5 | 通常の状況 | 青緑色・濃（暗） | 無臭 | 8.5 | 1.3 | 3.9 | 4 | 10.1 | 0 |  | 0.58 | 0.006 | [26 empty] | <0.05 | 0.41 | 0.46 | [7 empty] | <0.04 | <0.005 | 9 | 1.6 |  |  |  | 14
| 10:00 | 下層 | 曇り | 降雨なし |  | 11.3 |  |  | 24.7 |  |  |  | 通常の状況 |  | 無臭 | 7.4 | 0.4 | 1.4 | <1 | 7.8 |  |  | 0.57 | 0.003 | [26 empty] | <0.05 | 0.42 | 0.47 | [7 empty] | <0.04 | <0.005 | 9 | 1.5
| 10:00 | 上層、下層の | 曇り | 降雨なし |  |  |  |  | 12.6 | 流況: 通常の状況 |  |  |  |  | 0.0007 | [5 empty] | <0.0005 | [9 empty] | <0.0002 | <0.0002
2009-07-08 | 12:35 | 上層（表層） | 一時雨 | 0mm以上 5mm未満 | 22 | 20 |  |  | 0.5 | 21.2 |  | 5.4 | 通常の状況 | 緑色・濃（暗） | 川藻臭（微） | 8.3 | 1 | 2.4 | 1 | 9.5 | 49 |  | 0.59 | 0.022 | [26 empty] | <0.05 | 0.4 | 0.45 | [7 empty] | 0.04 | 0.005 | 9 | 1.3 |  |  |  | 6
| 12:35 | 下層 | 一時雨 | 0mm以上 5mm未満 |  | 12.1 |  |  | 20.2 |  |  |  | 通常の状況 |  | 無臭 | 7.1 | 0.6 | 1.8 | 1 | 3.9 |  |  | 0.48 | 0.023 | [26 empty] | <0.05 | 0.36 | 0.41 | [7 empty] | <0.04 | <0.005 | 10 | 1.5
| 12:35 | 上層、下層の | 一時雨 | 0mm以上 5mm未満 |  |  |  |  | 10.4 | 流況: 通常の状況 |  |  |  |  | 0.0015 | [5 empty] | <0.0005 | [9 empty] | <0.0002 | <0.0002 |  | <0.0005 | <0.0003 | <0.0003
2009-08-06 | 12:30 | 上層（表層） | 曇り | 降雨なし | 26.8 | 21.5 |  |  | 0.5 | 21 |  | 2.4 | 通常の状況 | 緑色・濃（暗） | 川藻臭（微） | 8.7 | 1.9 | 3 | 3 | 10 | 23 |  | 0.8 | 0.015 | [26 empty] | <0.05 | 0.44 | 0.49 | [7 empty] | <0.04 | <0.005 | 9 | 1.3 |  | <0.03 |  | 11
| 12:30 | 下層 | 曇り | 降雨なし |  | 11.1 |  |  | 20 |  |  |  | 通常の状況 |  | 無臭 | 7.2 | 0.6 | 1.6 | 1 | 5.3 |  |  | 0.76 | 0.007 | [26 empty] | <0.05 | 0.41 | 0.46 | [7 empty] | <0.04 | <0.005 | 9 | 1.3
| 12:30 | 上層、下層の | 曇り | 降雨なし |  |  |  |  | 10.3 | 流況: 通常の状況 |  |  |  |  | 0.0057 | <0.0005 | <0.01 | <0.0005 | <0.02 | <0.001 | <0.0005 |  |  | <0.0002 | <0.0002 | <0.0002 | <0.0002 | <0.0002 | <0.0002 | <0.0002 | <0.0002 | <0.0002 | <0.0002 |  |  |  | <0.0002 | <0.001 | <0.08 | <0.02
2009-09-02 | 12:10 | 上層（表層） | 曇り | 0mm以上 5mm未満 | 21.8 | 21.4 |  |  | 0.5 | 18.9 |  | 3.3 | 通常の状況 | 緑色・濃（暗） | 無臭 | 7.8 | 1.5 | 2.6 | 2 | 8.8 | 49 |  | 0.68 | 0.013 | [26 empty] | <0.05 | 0.45 | 0.5 | [7 empty] | <0.04 | <0.005 | 10 | 1.5 |  |  |  | 5.4
| 12:10 | 下層 | 曇り | 0mm以上 5mm未満 |  | 16.8 |  |  | 17.9 |  |  |  | 通常の状況 |  | 無臭 | 7.3 | 0.5 | 1.7 | 1 | 4.4 |  |  | 0.61 | 0.009 | [26 empty] | <0.05 | 0.47 | 0.52 | [7 empty] | <0.04 | <0.005 | 9 | 2.1
| 12:10 | 上層、下層の | 曇り | 0mm以上 5mm未満 |  |  |  |  | 9.2 | 流況: 通常の状況 |  |  |  |  | 0.0009 | [5 empty] | <0.0005 | [9 empty] | <0.0002 | <0.0002
2009-10-14 | 10:25 | 上層（表層） | 曇り | 降雨なし | 18 | 17.5 |  |  | 0.5 | 22.6 |  | 1.5 | 通常の状況 | 灰緑色・中 | 無臭 | 7.9 | 1.6 | 3 | 3 | 9.4 | 46 |  | 0.71 | 0.007 | [26 empty] | <0.05 | 0.5 | 0.55 | [7 empty] | <0.04 | <0.005 | 10 | 1.7 |  |  |  | 5.5
| 10:25 | 下層 | 曇り | 降雨なし |  | 15.4 |  |  | 21.6 |  |  |  | 通常の状況 |  | 無臭 | 7.2 | 0.5 | 2.1 | 8 | 4.2 |  |  | 0.69 | 0.008 | [26 empty] | <0.05 | 0.53 | 0.58 | [7 empty] | <0.04 | 0.006 | 9 | 1.6
| 10:25 | 上層、下層の | 曇り | 降雨なし |  |  |  |  | 11.1 | 流況: 通常の状況 |  |  |  |  | 0.0013 | [5 empty] | <0.0005 | [9 empty] | <0.0002 | <0.0002
2009-11-16 | 10:15 | 上層（表層） | 曇り | 降雨なし | 12.3 | 14.3 |  |  | 0.5 | 26.7 |  | 3.4 | 通常の状況 | 緑色・濃（暗） | 無臭 | 7.5 | 0.6 | 2 | 1 | 8.2 | 130 |  | 0.66 | 0.009 | [26 empty] | <0.05 | 0.5 | 0.55 | [7 empty] | <0.04 | <0.005 | 9 | 1.6 |  |  |  | 3.4
| 10:15 | 下層 | 曇り | 降雨なし |  | 13.9 |  |  | 25.7 |  |  |  | 通常の状況 |  | 無臭 | 7.4 | 0.7 | 1.8 | 2 | 7.8 |  |  | 0.69 | 0.009 | [26 empty] | <0.05 | 0.5 | 0.55 | [7 empty] | <0.04 | <0.005 | 10 | 1.6
| 10:15 | 上層、下層の | 曇り | 降雨なし |  |  |  |  | 13.1 | 流況: 通常の状況 |  |  |  |  | 0.0011 | [5 empty] | <0.0005 | [9 empty] | <0.0002 | <0.0002
2009-12-02 | 10:05 | 上層（表層） | 晴れ | 降雨なし | 8.9 | 12.5 |  |  | 0.5 | 27.3 |  | 5.1 | 通常の状況 | 緑色・濃（暗） | 無臭 | 7.4 | 0.3 | 1.5 | 1 | 8.3 | 110 |  | 0.69 | 0.004 | [26 empty] | <0.05 | 0.49 | 0.54 | [7 empty] | <0.04 | <0.005 | 9 | 1.6 |  |  |  | 1.2
| 10:05 | 下層 | 晴れ | 降雨なし |  | 12.3 |  |  | 26.3 |  |  |  | 通常の状況 |  | 無臭 | 7.4 | 0.4 | 1.5 | 1 | 8.1 |  |  | 0.69 | 0.003 | [26 empty] | <0.05 | 0.5 | 0.55 | [7 empty] | <0.04 | <0.005 | 9 | 1.6
| 10:05 | 上層、下層の | 晴れ | 降雨なし |  |  |  |  | 13.4 | 流況: 通常の状況 |  |  |  |  | 0.0013 | [5 empty] | <0.0005 | [9 empty] | <0.0002 | <0.0002
2010-01-06 | 9:55 | 上層（表層） | 晴れ | 5mm以上10mm未満 | 3.3 | 8.8 |  |  | 0.5 | 27.3 |  | 6 | 通常の状況 | 緑色・濃（暗） | 無臭 | 7.6 | 0.5 | 1.5 | 1 | 9.3 | 4 |  | 0.74 | 0.005 | [26 empty] | <0.05 | 0.49 | 0.54 | [7 empty] | <0.04 | 0.005 | 10 | 1.7 |  |  |  | 1.5
| 9:55 | 下層 | 晴れ | 5mm以上10mm未満 |  | 8.8 |  |  | 26.3 |  |  |  | 通常の状況 |  | 無臭 | 7.6 | 0.5 | 1.3 | 1 | 9.4 |  |  | 0.72 | 0.005 | [26 empty] | <0.05 | 0.48 | 0.53 | [7 empty] | <0.04 | <0.005 | 10 | 1.6
| 9:55 | 上層、下層の | 晴れ | 5mm以上10mm未満 |  |  |  |  | 13.4 | 流況: 通常の状況 |  |  |  |  | 0.0008 | [5 empty] | <0.0005 | [9 empty] | <0.0002 | <0.0002
2010-02-03 | 10:05 | 上層（表層） | 曇り | 0mm以上 5mm未満 | 2.9 | 7.6 |  |  | 0.5 | 26.4 |  | 6.2 | 通常の状況 | 緑色・濃（暗） | 無臭 | 7.6 | 0.4 | 1.4 | <1 | 10.3 | 7 |  | 0.66 | 0.006 | [26 empty] | <0.05 | 0.51 | 0.56 | [7 empty] | <0.04 | <0.005 | 10 | 1.7 |  | <0.03 |  | 1.4
| 10:05 | 下層 | 曇り | 0mm以上 5mm未満 |  | 7.6 |  |  | 25.4 |  |  |  | 通常の状況 |  | 無臭 | 7.6 | 0.3 | 1.4 | 1 | 10.1 |  |  | 0.67 | 0.005 | [26 empty] | <0.05 | 0.52 | 0.57 | [7 empty] | <0.04 | <0.005 | 10 | 1.8
| 10:05 | 上層、下層の | 曇り | 0mm以上 5mm未満 |  |  |  |  | 13 | 流況: 通常の状況 |  |  |  |  | 0.0008 | <0.0005 | <0.01 | <0.0005 | <0.02 | <0.001 | <0.0005 |  |  | <0.0002 | <0.0002 | <0.0002 | <0.0002 | <0.0002 | <0.0002 | <0.0002 | <0.0002 | <0.0002 | <0.0002 |  |  |  | <0.0002 | <0.001 | <0.08 | <0.02
2010-03-03 | 10:10 | 上層（表層） | 曇り | 10mm以上20mm未満 | 6.1 | 8.4 |  |  | 0.5 | 27.6 |  | 5.2 | 通常の状況 | 緑色・濃（暗） | 無臭 | 7.8 | 0.6 | 1.8 | 1 | 11.4 | 7 |  | 0.73 | 0.005 | [26 empty] | <0.05 | 0.49 | 0.54 | [7 empty] | <0.04 | <0.005 | 10 | 1.7 |  |  |  | 1.9
| 10:10 | 下層 | 曇り | 10mm以上20mm未満 |  | 6.9 |  |  | 26.6 |  |  |  | 通常の状況 |  | 無臭 | 7.6 | 0.6 | 1.1 | <1 | 10.3 |  |  | 0.71 | 0.005 | [26 empty] | <0.05 | 0.46 | 0.51 | [7 empty] | <0.04 | <0.005 | 10 | 1.6
| 10:10 | 上層、下層の | 曇り | 10mm以上20mm未満 |  |  |  |  | 13.6 | 流況: 通常の状況 |  |  |  |  | <0.0005 | [5 empty] | <0.0005 | [9 empty] | <0.0002 | <0.0002 |  | <0.0005 | <0.0003 | <0.0003

## 湖西部
水域名称 | 丹沢湖 | 地点名称 | 湖西部 (14-551-53) | 類型名称 | 湖沼A | 測定機関名称 | 神奈川県
測定項目 | 採取時刻 | 採取位置 | 天候 | 前日天候 | 気温 | 水温 | 流速 | 流量 | 採取水深 | 全水深 | 透視度 | 透明度 | 流況 | 色相 | 臭気 | ｐＨ | ＢＯＤ | ＣＯＤ | ＳＳ | ＤＯ | 大腸菌群数 | ｎ-ヘキサン抽出物質 | 全窒素 | 全りん | 全亜鉛 | カドミウム | 全シアン | 鉛 | 六価クロム | 砒素 | 総水銀 | アルキル水銀 | ＰＣＢ | ジクロロメタン | 四塩化炭素 | 1，2-ジクロロエタン | 1，1-ジクロロエチレン | ｼｽー1，2-ジクロロエチレン | 1，1，1-トリクロロエタン | 1，1，2-トリクロロエタン | トリクロロエチレン | テトラクロロエチレン | 1，3-ジクロロプロペン | チウラム | シマジン | チオベンカルブ | ベンゼン | セレン | ふっ素 | ほう素 | 亜硝酸性窒素 | 硝酸性窒素 | 亜硝酸性窒素及び硝酸性窒素 | フェノール類 | 銅 | 溶解性鉄 | 溶解性マンガン | クロム | ＥＰＮ | ニッケル | アンモニア性窒素 | りん酸態りん | 電気伝導率 | 塩化物イオン | 塩分 | 陰イオン界面活性剤 | 非イオン界面活性剤 | クロロフィルａ | トリハロメタン生成能 | クロロホルム生成能 | ブロモジクロロメタン生成能 | ジブロモクロロメタン生成能 | ブロモホルム生成能 | 有機りん
単位 | 時：分 |  |  |  | ℃ | ℃ | m/s | m3/s | ｍ | ｍ | ㎝ | ｍ |  |  |  |  | ㎎/L | ㎎/L | ㎎/L | ㎎/L | MPN/100mL | ㎎/L | ㎎/L | ㎎/L | ㎎/L | ㎎/L | ㎎/L | ㎎/L | ㎎/L | ㎎/L | ㎎/L | ㎎/L | ㎎/L | ㎎/L | ㎎/L | ㎎/L | ㎎/L | ㎎/L | ㎎/L | ㎎/L | ㎎/L | ㎎/L | ㎎/L | ㎎/L | ㎎/L | ㎎/L | ㎎/L | ㎎/L | ㎎/L | ㎎/L | ㎎/L | ㎎/L | ㎎/L | ㎎/L | ㎎/L | ㎎/L | ㎎/L | ㎎/L | ㎎/L | ㎎/L | ㎎/L | ㎎/L | mS/m | ㎎/L | ‰ | ㎎/L | ㎎/L | mg/m3 | ㎎/L | ㎎/L | ㎎/L | ㎎/L | ㎎/L | ㎎/L
採取年月日
2009-04-23 | 9:17 | 上層（表層） | 晴れ | 降雨なし | 15.8 | 15.6 |  |  | 0.5 | 41.6 |  | 3.8 | 通常の状況 | 黄緑色・濃（暗） | 魚臭（微） | 9 | 3.8 | 5.8 | 6 | 11.6 | 4.5 | <0.5 | 0.67 | 0.013 | [26 empty] | <0.05 | 0.34 | 0.39 | [7 empty] | 0.06 | 0.011 | 9 | 1.6 |  |  |  | 27
| 9:17 | 下層 | 晴れ | 降雨なし |  | 9.5 |  |  | 40.6 |  |  |  | 通常の状況 |  | 無臭 | 7.6 | 1.3 | 2 | 1 | 9.3 |  |  | 0.64 | 0.005 | [26 empty] | <0.05 | 0.5 | 0.55 | [7 empty] | <0.04 | <0.005 | 9 | 1.6
| 9:17 | 上層、下層の | 晴れ | 降雨なし |  |  |  |  | 20.6 | 流況: 通常の状況 |  |  |  |  | 0.0051 | [5 empty] | <0.0005 |  |  |  | <0.0002 |  |  |  | <0.0002 |  | <0.0002 | <0.0002
2009-05-14 | 9:35 | 上層（表層） | 曇り | 降雨なし | 16.4 | 18.9 |  |  | 0.5 | 59.2 |  | 5.4 | 通常の状況 | 青緑色・濃（暗） | 無臭 | 9.2 | 3.4 | 4.3 | 4 | 11 | 2 | <0.5 | 0.62 | 0.012 | [26 empty] | <0.05 | 0.35 | 0.4 | [7 empty] | <0.04 | 0.005 | 9 | 1.5 |  |  |  | 18
| 9:35 | 下層 | 曇り | 降雨なし |  | 8.2 |  |  | 50 |  |  |  | 通常の状況 |  | 無臭 | 7.5 | 1.2 | 2.6 | 12 | 8.4 |  |  | 0.65 | 0.006 | [26 empty] | <0.05 | 0.35 | 0.4 | [7 empty] | <0.04 | <0.005 | 9 | 1.5
| 9:35 | 上層、下層の | 曇り | 降雨なし |  |  |  |  | 25.3 | 流況: 通常の状況 |  |  |  |  | 0.0042 | [5 empty] | <0.0005 |  |  |  | <0.0002 |  |  |  | <0.0002 |  | <0.0002 | <0.0002
2009-06-03 | 9:10 | 上層（表層） | 曇り | 降雨なし | 18.1 | 18.7 |  |  | 0.5 | 54.3 |  | 5.2 | 通常の状況 | 青緑色・濃（暗） | 川藻臭（微） | 8.8 | 3.4 | 6.9 | 8 | 10.6 | 17 | <0.5 | 0.62 | 0.008 | [26 empty] | <0.05 | 0.34 | 0.39 | [7 empty] | <0.04 | <0.005 | 10 | 1.8 |  |  |  | 22
| 9:10 | 下層 | 曇り | 降雨なし |  | 10.1 |  |  | 50 |  |  |  | 通常の状況 |  | 無臭 | 7.3 | 0.3 | 1.6 | 1 | 6.8 |  |  | 0.69 | 0.004 | [26 empty] | <0.05 | 0.48 | 0.53 | [7 empty] | <0.04 | <0.005 | 10 | 1.6
| 9:10 | 上層、下層の | 曇り | 降雨なし |  |  |  |  | 25.3 | 流況: 通常の状況 |  |  |  |  | 0.0034 | [5 empty] | <0.0005 |  |  |  | <0.0002 |  |  |  | <0.0002 |  | <0.0002 | <0.0002
2009-07-08 | 11:30 | 上層（表層） | 一時雨 | 0mm以上 5mm未満 | 21.8 | 20.4 |  |  | 0.5 | 43.7 |  | 3.2 | 通常の状況 | 緑褐色・濃（暗） | 川藻臭（微） | 8.7 | 5.1 | 8.7 | 11 | 10.4 | 33 | <0.5 | 0.82 | 0.038 | [26 empty] | <0.05 | 0.35 | 0.4 | [7 empty] | 0.06 | 0.007 | 9 | 1.3 |  |  |  | 63
| 11:30 | 下層 | 一時雨 | 0mm以上 5mm未満 |  | 10.3 |  |  | 42.7 |  |  |  | 通常の状況 |  | 無臭 | 7.2 | 0.7 | 1.4 | 1 | 5.9 |  |  | 0.64 | 0.023 | [26 empty] | <0.05 | 0.47 | 0.52 | [7 empty] | <0.04 | 0.006 | 10 | 1.5
| 11:30 | 上層、下層の | 一時雨 | 0mm以上 5mm未満 |  |  |  |  | 21.6 | 流況: 通常の状況 |  |  |  |  | 0.0039 | [5 empty] | <0.0005 |  |  |  | <0.0002 |  |  |  | <0.0002 |  | <0.0002 | <0.0002 |  | <0.0005 | <0.0003 | <0.0003 | [12 empty] | <0.0005
2009-08-06 | 11:21 | 上層（表層） | 曇り | 降雨なし | 27 | 22.8 |  |  | 0.5 | 28.7 |  | 2.4 | 通常の状況 | 緑色・濃（暗） | 川藻臭（中） | 9.1 | 4.2 | 6.1 | 6 | 10.9 | 13 | <0.5 | 0.8 | 0.026 | [26 empty] | <0.05 | 0.39 | 0.44 | [7 empty] | <0.04 | 0.007 | 9 | 1.2 |  | <0.03 |  | 30
| 11:21 | 下層 | 曇り | 降雨なし |  | 9.9 |  |  | 27.7 |  |  |  | 通常の状況 |  | 無臭 | 7.2 | 0.5 | 1.6 | 2 | 4.8 |  |  | 0.67 | 0.008 | [26 empty] | <0.05 | 0.41 | 0.46 | [7 empty] | <0.04 | <0.005 | 9 | 1.4
| 11:21 | 上層、下層の | 曇り | 降雨なし |  |  |  |  | 14.1 | 流況: 通常の状況 |  |  |  |  | 0.002 | <0.0005 | <0.01 | <0.0005 | <0.02 | <0.001 | <0.0005 |  | <0.0005 | <0.0002 | <0.0002 | <0.0002 | <0.0002 | <0.0002 | <0.0002 | <0.0002 | <0.0002 | <0.0002 | <0.0002 |  |  |  | <0.0002 | <0.001 | <0.08 | <0.02 |  |  |  | <0.005 | 0.0011 | <0.02 | <0.01 | <0.02 |  | <0.008
2009-09-02 | 11:10 | 上層（表層） | 曇り | 0mm以上 5mm未満 | 22.8 | 23 |  |  | 0.5 | 45.9 |  | 3 | 通常の状況 | 緑褐色・濃（暗） | 川藻臭（微） | 8.8 | 7.1 | 7.2 | 14 | 10.5 | 23 | <0.5 | 0.85 | 0.027 | [26 empty] | <0.05 | 0.36 | 0.41 | [7 empty] | <0.04 | 0.018 | 10 | 1.6 |  |  |  | 58
| 11:10 | 下層 | 曇り | 0mm以上 5mm未満 |  | 13.1 |  |  | 44.9 |  |  |  | 通常の状況 |  | 無臭 | 7.1 | 0.5 | 1.7 | 2 | 0.9 |  |  | 0.58 | 0.016 | [26 empty] | <0.05 | 0.39 | 0.44 | [7 empty] | 0.04 | 0.005 | 10 | 1.7
| 11:10 | 上層、下層の | 曇り | 0mm以上 5mm未満 |  |  |  |  | 22.7 | 流況: 通常の状況 |  |  |  |  | 0.0024 | [5 empty] | <0.0005 |  |  |  | <0.0002 |  |  |  | <0.0002 |  | <0.0002 | <0.0002
2009-10-14 | 9:20 | 上層（表層） | 曇り | 降雨なし | 15.8 | 17 |  |  | 0.5 | 54.3 |  | 2.3 | 通常の状況 | 黄緑色・濃（暗） | 川藻臭（微） | 8 | 1.6 | 3.4 | 3 | 9.6 | 94 | <0.5 | 0.7 | 0.008 | [26 empty] | <0.05 | 0.48 | 0.53 | [7 empty] | <0.04 | <0.005 | 10 | 1.7 |  |  |  | 7.5
| 9:20 | 下層 | 曇り | 降雨なし |  | 10.4 |  |  | 50 |  |  |  | 通常の状況 |  | 無臭 | 7.2 | 0.8 | 2 | 1 | 0.5 |  |  | 0.43 | 0.004 | [26 empty] | <0.05 | 0.15 | 0.2 | [7 empty] | 0.08 | <0.005 | 11 | 1.8
| 9:20 | 上層、下層の | 曇り | 降雨なし |  |  |  |  | 25.3 | 流況: 通常の状況 |  |  |  |  | 0.0007 | [5 empty] | <0.0005 |  |  |  | <0.0002 |  |  |  | <0.0002 |  | <0.0002 | <0.0002
2009-11-16 | 9:20 | 上層（表層） | 曇り | 降雨なし | 10.9 | 14.2 |  |  | 0.5 | 53.8 |  | 3.7 | 通常の状況 | 緑色・濃（暗） | 無臭 | 7.5 | 1.1 | 2.5 | 1 | 7.7 | 79 | <0.5 | 0.7 | 0.011 | [26 empty] | <0.05 | 0.47 | 0.52 | [7 empty] | <0.04 | <0.005 | 10 | 1.9 |  |  |  | 7
| 9:20 | 下層 | 曇り | 降雨なし |  | 9.1 |  |  | 50 |  |  |  | 通常の状況 |  | 無臭 | 7.1 | 0.8 | 1.9 | 2 | 1.6 |  |  | 0.56 | 0.01 | [26 empty] | <0.05 | 0.35 | 0.4 | [7 empty] | <0.04 | <0.005 | 10 | 1.7
| 9:20 | 上層、下層の | 曇り | 降雨なし |  |  |  |  | 25.3 | 流況: 通常の状況 |  |  |  |  | 0.0019 | [5 empty] | <0.0005 |  |  |  | <0.0002 |  |  |  | <0.0002 |  | <0.0002 | <0.0002
2009-12-02 | 9:10 | 上層（表層） | 晴れ | 降雨なし | 6.8 | 12.3 |  |  | 0.5 | 55.7 |  | 5.4 | 通常の状況 | 緑色・濃（暗） | 無臭 | 7.4 | 0.8 | 2 | 1 | 7.7 | 33 | <0.5 | 0.68 | 0.006 | [26 empty] | <0.05 | 0.48 | 0.53 | [7 empty] | <0.04 | <0.005 | 10 | 1.6 |  |  |  | 5.2
| 9:10 | 下層 | 晴れ | 降雨なし |  | 11.8 |  |  | 50 |  |  |  | 通常の状況 |  | 無臭 | 7.3 | 0.4 | 2 | 2 | 6.7 |  |  | 0.66 | 0.005 | [26 empty] | <0.05 | 0.45 | 0.5 | [7 empty] | <0.04 | <0.005 | 10 | 1.7
| 9:10 | 上層、下層の | 晴れ | 降雨なし |  |  |  |  | 25.3 | 流況: 通常の状況 |  |  |  |  | 0.0013 | [5 empty] | <0.0005 |  |  |  | <0.0002 |  |  |  | <0.0002 |  | <0.0002 | <0.0002
2010-01-06 | 8:55 | 上層（表層） | 晴れ | 5mm以上10mm未満 | 3.2 | 8.7 |  |  | 0.5 | 55.1 |  | 5.4 | 通常の状況 | 緑色・濃（暗） | 無臭 | 7.6 | 0.8 | 1.5 | 1 | 9.7 | 11 | <0.5 | 0.73 | 0.006 | [26 empty] | <0.05 | 0.48 | 0.53 | [7 empty] | <0.04 | 0.005 | 10 | 1.7 |  |  |  | 1.6
| 8:55 | 下層 | 晴れ | 5mm以上10mm未満 |  | 8.3 |  |  | 50 |  |  |  | 通常の状況 |  | 無臭 | 7.5 | 0.8 | 1.5 | 1 | 9.3 |  |  | 0.74 | 0.005 | [26 empty] | <0.05 | 0.47 | 0.52 | [7 empty] | <0.04 | <0.005 | 9 | 1.7
| 8:55 | 上層、下層の | 晴れ | 5mm以上10mm未満 |  |  |  |  | 25.3 | 流況: 通常の状況 |  |  |  |  | 0.0011 | [5 empty] | <0.0005 |  |  |  | <0.0002 |  |  |  | <0.0002 |  | <0.0002 | <0.0002
2010-02-03 | 9:05 | 上層（表層） | 曇り | 0mm以上 5mm未満 | 2.4 | 7.7 |  |  | 0.5 | 60.8 |  | 6 | 通常の状況 | 緑色・濃（暗） | 無臭 | 7.6 | 0.5 | 1.6 | <1 | 10 | 33 | <0.5 | 0.64 | 0.006 | [26 empty] | <0.05 | 0.51 | 0.56 | [7 empty] | <0.04 | <0.005 | 10 | 1.9 |  | <0.03 |  | 1.1
| 9:05 | 下層 | 曇り | 0mm以上 5mm未満 |  | 7.6 |  |  | 50 |  |  |  | 通常の状況 |  | 無臭 | 7.6 | 0.2 | 1.5 | 1 | 10.8 |  |  | 0.63 | 0.005 | [26 empty] | <0.05 | 0.5 | 0.55 | [7 empty] | <0.04 | <0.005 | 10 | 1.7
| 9:05 | 上層、下層の | 曇り | 0mm以上 5mm未満 |  |  |  |  | 25.3 | 流況: 通常の状況 |  |  |  |  | 0.0019 | <0.0005 | <0.01 | 0.0007 | <0.02 | <0.001 | <0.0005 |  | <0.0005 | <0.0002 | <0.0002 | <0.0002 | <0.0002 | <0.0002 | <0.0002 | <0.0002 | <0.0002 | <0.0002 | <0.0002 |  |  |  | <0.0002 | <0.001 | <0.08 | <0.02 |  |  |  | <0.005 | 0.001 | <0.02 | <0.01 | <0.02 |  | <0.008
2010-03-03 | 9:00 | 上層（表層） | 曇り | 10mm以上20mm未満 | 5.4 | 8.1 |  |  | 0.5 | 54.3 |  | 5 | 通常の状況 | 緑色・濃（暗） | 無臭 | 7.9 | 0.9 | 2.3 | 2 | 11.4 | 0 | <0.5 | 0.73 | 0.005 | [26 empty] | <0.05 | 0.47 | 0.52 | [7 empty] | <0.04 | <0.005 | 10 | 1.7 |  |  |  | 6.4
| 9:00 | 下層 | 曇り | 10mm以上20mm未満 |  | 6.6 |  |  | 50 |  |  |  | 通常の状況 |  | 無臭 | 7.6 | 0.7 | 1.2 | <1 | 10.2 |  |  | 0.7 | 0.005 | [26 empty] | <0.05 | 0.49 | 0.54 | [7 empty] | <0.04 | <0.005 | 10 | 1.8
| 9:00 | 上層、下層の | 曇り | 10mm以上20mm未満 |  |  |  |  | 25.3 | 流況: 通常の状況 |  |  |  |  | <0.0005 | [5 empty] | <0.0005 |  |  |  | <0.0002 |  |  |  | <0.0002 |  | <0.0002 | <0.0002 |  | <0.0005 | <0.0003 | <0.0003 | [12 empty] | <0.0005

## 玄倉水位観測所
水域名称 | 酒匂川(玄倉川） | 地点名称 | 玄倉水位観測所 (14-017-57) | 類型名称 | 河川A | 測定機関名称 | 神奈川県
測定項目 | 採取時刻 | 採取位置 | 天候 | 前日天候 | 気温 | 水温 | 流速 | 流量 | 採取水深 | 全水深 | 透視度 | 透明度 | 流況 | 色相 | 臭気 | ｐＨ | ＢＯＤ | ＣＯＤ | ＳＳ | ＤＯ | 大腸菌群数 | ｎ-ヘキサン抽出物質 | 全窒素 | 全りん | 全亜鉛 | カドミウム | 全シアン | 鉛 | 六価クロム | 砒素 | 総水銀 | アルキル水銀 | ＰＣＢ | ジクロロメタン | 四塩化炭素 | 1，2-ジクロロエタン | 1，1-ジクロロエチレン | ｼｽ-1，2-ジクロロエチレン | 1，1，1-トリクロロエタン | 1，1，2-トリクロロエタン | トリクロロエチレン | テトラクロロエチレン | 1，3-ジクロロプロペン | チウラム | シマジン | チオベンカルブ | ベンゼン | セレン | ふっ素 | ほう素 | 亜硝酸性窒素 | 硝酸性窒素 | 亜硝酸性窒素及び硝酸性窒素 | フェノール類 | 銅 | 溶解性鉄 | 溶解性マンガン | クロム | ＥＰＮ | ニッケル | アンモニア性窒素 | りん酸態りん | 電気伝導率 | 塩化物イオン | 塩分 | 陰イオン界面活性剤 | 非イオン界面活性剤 | クロロフィルａ | トリハロメタン生成能 | クロロホルム生成能 | ブロモジクロロメタン生成能 | ジブロモクロロメタン生成能 | ブロモホルム生成能 | 有機りん
単位 | 時：分 |  |  |  | ℃ | ℃ | m/s | m3/s | ｍ | ｍ | ㎝ | ｍ |  |  |  |  | ㎎/L | ㎎/L | ㎎/L | ㎎/L | MPN/100mL | ㎎/L | ㎎/L | ㎎/L | ㎎/L | ㎎/L | ㎎/L | ㎎/L | ㎎/L | ㎎/L | ㎎/L | ㎎/L | ㎎/L | ㎎/L | ㎎/L | ㎎/L | ㎎/L | ㎎/L | ㎎/L | ㎎/L | ㎎/L | ㎎/L | ㎎/L | ㎎/L | ㎎/L | ㎎/L | ㎎/L | ㎎/L | ㎎/L | ㎎/L | ㎎/L | ㎎/L | ㎎/L | ㎎/L | ㎎/L | ㎎/L | ㎎/L | ㎎/L | ㎎/L | ㎎/L | ㎎/L | ㎎/L | mS/m | ㎎/L | ‰ | ㎎/L | ㎎/L | mg/m3 | ㎎/L | ㎎/L | ㎎/L | ㎎/L | ㎎/L | ㎎/L
採取年月日
2009-04-23 | 14:14 | 流心（中央） | 晴れ | 降雨なし | 15.7 | 14.9 | 0.793 | 0.51 | 0.04 | 0.22 | >100 |  | 通常の状況 | 無色 | 無臭 | 8 | 0.1 | 1 | 1 | 9.5 | 23 |  | 0.79 | 0.006 | 0.002 | [25 empty] | <0.05 | 0.6 | 0.65 | [7 empty] | 0.04 | 0.005 | 11 | 1.6
2009-05-14 | 14:20 | 流心（中央） | 曇り | 降雨なし | 18 | 15.9 | 0.711 | 0.41 | 0.06 | 0.07 | >100 |  | 通常の状況 | 無色 | 無臭 | 8 | <0.1 | 0.9 | <1 | 9.2 | 130 |  | 0.73 | 0.005 | 0.0011 | [25 empty] | <0.05 | 0.36 | 0.41 | [9 empty] | 11 | 1.6
2009-06-03 | 12:55 | 流心（中央） | 晴れ | 降雨なし | 19 | 17.5 | 0.935 | 0.37 | 0.06 | 0.08 | >100 |  | 通常の状況 | 無色 | 無臭 | 8 | 0.1 | 1 | 1 | 9 | 170 |  | 0.72 | 0.007 | <0.0005 | [25 empty] | <0.05 | 0.61 | 0.66 | [7 empty] | <0.04 | 0.006 | 10 | 1.4
2009-07-08 | 10:00 | 流心（中央） | 一時雨 | 0mm以上 5mm未満 | 22 | 22.6 | 0.828 | 0.66 | 0.06 | 0.08 | >100 |  | 通常の状況 | 無色 | 無臭 | 7.9 | 0.3 | 1 | 2 | 8.8 | 170 |  | 0.71 | 0.012 | 0.0005 | [25 empty] | <0.05 | 0.64 | 0.69 | [9 empty] | 10 | 1.4
2009-08-06 | 10:23 | 流心（中央） | 曇り | 降雨なし | 28.8 | 21.5 | 0.3 | 0.86 | 0.13 | 0.66 | >100 |  | 通常の状況 | 無色 | 川藻臭（微） | 7.9 | 0.3 | 0.8 | <1 | 8.5 | 70 |  | 0.82 | 0.008 | <0.0005 | [25 empty] | <0.05 | 0.67 | 0.72 | [7 empty] | <0.04 | <0.005 | 10 | 1.4
2009-09-02 | 8:35 | 流心（中央） | 曇り | 0mm以上 5mm未満 | 23 | 19.1 | 0.152 | 0.54 | 0.07 | 0.36 | >100 |  | 通常の状況 | 無色 | 川藻臭（微） | 8.4 | 0.3 | 0.8 | <1 | 9.7 | 49 |  | 0.7 | 0.009 | 0.0006 | [25 empty] | <0.05 | 0.6 | 0.65 | [9 empty] | 10 | 1.7
2009-10-14 | 12:55 | 流心（中央） | 晴れ | 降雨なし | 21.5 | 17.6 | 1.238 | 0.69 | 0.04 | 0.19 | >100 |  | 通常の状況 | 無色 | 無臭 | 7.9 | 0.4 | 0.8 | <1 | 8.9 | 33 |  | 0.93 | 0.008 | <0.0005 | [25 empty] | <0.05 | 0.85 | 0.9 | [7 empty] | <0.04 | 0.006 | 11 | 1.6
2009-11-16 | 13:10 | 流心（中央） | 曇り | 降雨なし | 15 | 11.5 | 1.166 | 0.91 | 0.05 | 0.24 | >100 |  | 通常の状況 | 無色 | 無臭 | 7.8 | 0.4 | 1 | <1 | 9.9 | 33 |  | 0.82 | 0.014 | 0.0007 | [25 empty] | <0.05 | 0.66 | 0.71 | [9 empty] | 10 | 1.6
2009-12-02 | 13:15 | 流心（中央） | 晴れ | 降雨なし | 15.5 | 12.1 | 0.892 | 0.58 | 0.04 | 0.21 | >100 |  | 通常の状況 | 無色 | 無臭 | 7.9 | 0.1 | 0.7 | <1 | 10.5 | 23 |  | 0.78 | 0.005 | 0.0005 | [25 empty] | <0.05 | 0.57 | 0.62 | [7 empty] | <0.04 | <0.005 | 11 | 1.5
2010-01-06 | 12:45 | 流心（中央） | 晴れ | 5mm以上10mm未満 | 9.5 | 7.8 | 0.514 | 0.38 | 0.04 | 0.18 | >100 |  | 通常の状況 | 無色 | 無臭 | 8.3 | 0.4 | 0.6 | <1 | 11.8 | 23 |  | 0.71 | 0.004 | <0.0005 | [25 empty] | <0.05 | 0.56 | 0.61 | [9 empty] | 11 | 1.7
2010-02-03 | 13:06 | 流心（中央） | 曇り | 0mm以上 5mm未満 | 5.9 | 7.2 | 0.437 | 0.33 | 0.04 | 0.19 | 97 |  | 通常の状況 | 無色 | 無臭 | 8.1 | 0.3 | 1 | 2 | 11.5 | 11 |  | 0.67 | 0.005 | 0.0007 | [25 empty] | <0.05 | 0.57 | 0.62 | [7 empty] | <0.04 | <0.005 | 11 | 1.7
2010-03-03 | 13:45 | 流心（中央） | 曇り | 10mm以上20mm未満 | 12 | 10.2 | 0.852 | 0.5 | 0.05 | 0.25 | >100 |  | 通常の状況 | 無色 | 無臭 | 7.8 | 0.3 | 1 | <1 | 10.5 | 13 |  | 0.84 | 0.004 | <0.0005 | [25 empty] | <0.05 | 0.69 | 0.74 | [9 empty] | 11 | 1.7

## 湖流入前（河内川）
水域名称 | 酒匂川(河内川） | 地点名称 | 湖流入前（河内川） (14-017-58) | 類型名称 | 河川A | 測定機関名称 | 神奈川県
測定項目 | 採取時刻 | 採取位置 | 天候 | 前日天候 | 気温 | 水温 | 流速 | 流量 | 採取水深 | 全水深 | 透視度 | 透明度 | 流況 | 色相 | 臭気 | ｐＨ | ＢＯＤ | ＣＯＤ | ＳＳ | ＤＯ | 大腸菌群数 | ｎ-ヘキサン抽出物質 | 全窒素 | 全りん | 全亜鉛 | カドミウム | 全シアン | 鉛 | 六価クロム | 砒素 | 総水銀 | アルキル水銀 | ＰＣＢ | ジクロロメタン | 四塩化炭素 | 1，2-ジクロロエタン | 1，1-ジクロロエチレン | ｼｽ-1，2-ジクロロエチレン | 1，1，1-トリクロロエタン | 1，1，2-トリクロロエタン | トリクロロエチレン | テトラクロロエチレン | 1，3-ジクロロプロペン | チウラム | シマジン | チオベンカルブ | ベンゼン | セレン | ふっ素 | ほう素 | 亜硝酸性窒素 | 硝酸性窒素 | 亜硝酸性窒素及び硝酸性窒素 | フェノール類 | 銅 | 溶解性鉄 | 溶解性マンガン | クロム | ＥＰＮ | ニッケル | アンモニア性窒素 | りん酸態りん | 電気伝導率 | 塩化物イオン | 塩分 | 陰イオン界面活性剤 | 非イオン界面活性剤 | クロロフィルａ | トリハロメタン生成能 | クロロホルム生成能 | ブロモジクロロメタン生成能 | ジブロモクロロメタン生成能 | ブロモホルム生成能 | 有機りん
単位 | 時：分 |  |  |  | ℃ | ℃ | m/s | m3/s | ｍ | ｍ | ㎝ | ｍ |  |  |  |  | ㎎/L | ㎎/L | ㎎/L | ㎎/L | MPN/100mL | ㎎/L | ㎎/L | ㎎/L | ㎎/L | ㎎/L | ㎎/L | ㎎/L | ㎎/L | ㎎/L | ㎎/L | ㎎/L | ㎎/L | ㎎/L | ㎎/L | ㎎/L | ㎎/L | ㎎/L | ㎎/L | ㎎/L | ㎎/L | ㎎/L | ㎎/L | ㎎/L | ㎎/L | ㎎/L | ㎎/L | ㎎/L | ㎎/L | ㎎/L | ㎎/L | ㎎/L | ㎎/L | ㎎/L | ㎎/L | ㎎/L | ㎎/L | ㎎/L | ㎎/L | ㎎/L | ㎎/L | ㎎/L | mS/m | ㎎/L | ‰ | ㎎/L | ㎎/L | mg/m3 | ㎎/L | ㎎/L | ㎎/L | ㎎/L | ㎎/L | ㎎/L
採取年月日
2009-04-23 | 12:45 | 流心（中央） | 晴れ | 降雨なし | 17 | 16.4 | 0.436 | 0.57 | 0.05 | 0.27 | >100 |  | 通常の状況 | 無色 | 川藻臭（微） | 8.1 | 0.1 | 1.2 | <1 | 9.5 | 130 |  | 0.77 | 0.01 | <0.0005 | [25 empty] | <0.05 | 0.64 | 0.69 | [7 empty] | <0.04 | 0.009 | 10 | 2.3
2009-05-14 | 12:33 | 流心（中央） | 曇り | 降雨なし | 19.2 | 15 | 0.386 | 0.41 | 0.18 | 0.23 | >100 |  | 通常の状況 | 無色 | 無臭 | 7.9 | 0.2 | 1 | <1 | 9.2 | 240 |  | 0.83 | 0.013 | 0.0015 | [25 empty] | <0.05 | 0.71 | 0.76 | [9 empty] | 11 | 2.5
2009-06-03 | 11:50 | 流心（中央） | 晴れ | 降雨なし | 21.7 | 18.2 | 0.388 | 0.44 | 0.2 | 0.25 | >100 |  | 通常の状況 | 無色 | 川藻臭（微） | 8 | 0.2 | 1 | <1 | 8.8 | 170 |  | 0.79 | 0.011 | <0.0005 | [25 empty] | <0.05 | 0.69 | 0.74 | [7 empty] | <0.04 | 0.01 | 11 | 2.3
2009-07-08 | 8:55 | 流心（中央） | 一時雨 | 0mm以上 5mm未満 | 22.8 | 18.5 | 0.694 | 1.17 | 0.25 | 0.31 | >100 |  | 通常の状況 | 無色 | 無臭 | 7.9 | 0.2 | 1.4 | 1 | 8.7 | 2400 |  | 0.7 | 0.009 | 0.0007 | [25 empty] | <0.05 | 0.64 | 0.69 | [9 empty] | 9 | 1.7
2009-08-06 | 9:17 | 流心（中央） | 曇り | 降雨なし | 28.4 | 20.3 | 0.431 | 1.35 | 0.09 | 0.44 | >100 |  | 通常の状況 | 無色 | 川藻臭（微） | 7.9 | 0.2 | 1.1 | <1 | 8.7 | 490 |  | 0.78 | 0.01 | 0.0007 | [25 empty] | <0.05 | 0.67 | 0.72 | [7 empty] | <0.04 | 0.008 | 9 | 1.7
2009-09-02 | 9:55 | 流心（中央） | 曇り | 0mm以上 5mm未満 | 22.3 | 19.3 | 0.422 | 0.62 | 0.05 | 0.23 | >100 |  | 通常の状況 | 無色 | 川藻臭（微） | 8.2 | 0.4 | 1 | <1 | 9 | 70 |  | 0.78 | 0.009 | 0.0007 | [25 empty] | <0.05 | 0.68 | 0.73 | [9 empty] | 10 | 2.2
2009-10-14 | 11:50 | 流心（中央） | 晴れ | 降雨なし | 19.8 | 17.1 | 0.415 | 0.56 | 0.06 | 0.31 | >100 |  | 通常の状況 | 無色 | 無臭 | 7.9 | 0.4 | 1.1 | <1 | 9.1 | 46 |  | 1 | 0.013 | 0.0006 | [25 empty] | <0.05 | 0.95 | 1 | [7 empty] | <0.04 | 0.011 | 10 | 2.6
2009-11-16 | 12:00 | 流心（中央） | 曇り | 降雨なし | 14 | 12.5 | 0.549 | 1.64 | 0.08 | 0.39 | >100 |  | 通常の状況 | 無色 | 無臭 | 7.7 | 0.4 | 1.2 | <1 | 10.5 | 790 |  | 0.81 | 0.013 | <0.0005 | [25 empty] | <0.05 | 0.69 | 0.74 | [9 empty] | 8 | 1.9
2009-12-02 | 12:07 | 流心（中央） | 晴れ | 降雨なし | 16.2 | 10.9 | 0.564 | 1.28 | 0.06 | 0.32 | >100 |  | 通常の状況 | 無色 | 無臭 | 7.8 | 0.2 | 0.8 | <1 | 12.4 | 490 |  | 0.78 | 0.005 | 0.0014 | [25 empty] | <0.05 | 0.67 | 0.72 | [7 empty] | <0.04 | 0.005 | 9 | 2
2010-01-06 | 11:43 | 流心（中央） | 晴れ | 5mm以上10mm未満 | 9 | 7.8 | 0.342 | 0.37 | 0.05 | 0.27 | >100 |  | 通常の状況 | 無色 | 無臭 | 8.3 | 0.5 | 0.5 | <1 | 11.9 | 490 |  | 0.79 | 0.005 | <0.0005 | [25 empty] | <0.05 | 0.62 | 0.67 | [9 empty] | 11 | 2.9
2010-02-03 | 12:08 | 流心（中央） | 曇り | 0mm以上 5mm未満 | 7.5 | 8.1 | 0.324 | 0.29 | 0.04 | 0.21 | >100 |  | 通常の状況 | 無色 | 無臭 | 8.2 | 0.3 | 1.1 | <1 | 11.6 | 1300 |  | 0.78 | 0.012 | <0.0005 | [25 empty] | <0.05 | 0.69 | 0.74 | [7 empty] | <0.04 | 0.01 | 12 | 3.4
2010-03-03 | 11:48 | 流心（中央） | 曇り | 10mm以上20mm未満 | 13 | 11.1 | 0.315 | 0.35 | 0.05 | 0.27 | >100 |  | 通常の状況 | 無色 | 川藻臭（微） | 7.9 | 0.3 | 1.3 | 1 | 10.4 | 330 |  | 0.95 | 0.015 | <0.0005 | [25 empty] | <0.05 | 0.82 | 0.87 | [9 empty] | 11 | 3.1

## 落合発電所
水域名称 | 酒匂川(発電所放流水 | 地点名称 | 落合発電所 (14-017-56) | 類型名称 | 河川A | 測定機関名称 | 神奈川県
測定項目 | 採取時刻 | 採取位置 | 天候 | 前日天候 | 気温 | 水温 | 流速 | 流量 | 採取水深 | 全水深 | 透視度 | 透明度 | 流況 | 色相 | 臭気 | ｐＨ | ＢＯＤ | ＣＯＤ | ＳＳ | ＤＯ | 大腸菌群数 | ｎ-ヘキサン抽出物質 | 全窒素 | 全りん | 全亜鉛 | カドミウム | 全シアン | 鉛 | 六価クロム | 砒素 | 総水銀 | アルキル水銀 | ＰＣＢ | ジクロロメタン | 四塩化炭素 | 1，2-ジクロロエタン | 1，1-ジクロロエチレン | ｼｽ-1，2-ジクロロエチレン | 1，1，1-トリクロロエタン | 1，1，2-トリクロロエタン | トリクロロエチレン | テトラクロロエチレン | 1，3-ジクロロプロペン | チウラム | シマジン | チオベンカルブ | ベンゼン | セレン | ふっ素 | ほう素 | 亜硝酸性窒素 | 硝酸性窒素 | 亜硝酸性窒素及び硝酸性窒素 | フェノール類 | 銅 | 溶解性鉄 | 溶解性マンガン | クロム | ＥＰＮ | ニッケル | アンモニア性窒素 | りん酸態りん | 電気伝導率 | 塩化物イオン | 塩分 | 陰イオン界面活性剤 | 非イオン界面活性剤 | クロロフィルａ | トリハロメタン生成能 | クロロホルム生成能 | ブロモジクロロメタン生成能 | ジブロモクロロメタン生成能 | ブロモホルム生成能 | 有機りん
単位 | 時：分 |  |  |  | ℃ | ℃ | m/s | m3/s | ｍ | ｍ | ㎝ | ｍ |  |  |  |  | ㎎/L | ㎎/L | ㎎/L | ㎎/L | MPN/100mL | ㎎/L | ㎎/L | ㎎/L | ㎎/L | ㎎/L | ㎎/L | ㎎/L | ㎎/L | ㎎/L | ㎎/L | ㎎/L | ㎎/L | ㎎/L | ㎎/L | ㎎/L | ㎎/L | ㎎/L | ㎎/L | ㎎/L | ㎎/L | ㎎/L | ㎎/L | ㎎/L | ㎎/L | ㎎/L | ㎎/L | ㎎/L | ㎎/L | ㎎/L | ㎎/L | ㎎/L | ㎎/L | ㎎/L | ㎎/L | ㎎/L | ㎎/L | ㎎/L | ㎎/L | ㎎/L | ㎎/L | ㎎/L | mS/m | ㎎/L | ‰ | ㎎/L | ㎎/L | mg/m3 | ㎎/L | ㎎/L | ㎎/L | ㎎/L | ㎎/L | ㎎/L
採取年月日
2009-04-23 | 12:11 | 流心（中央） | 晴れ | 降雨なし | 15.5 | 10.5 |  | 0.45 | 0 |  | >100 |  | 通常の状況 | 無色 | 無臭 | 7.8 | 0.1 | 1.4 | 2 | 10.6 | 33 |  | 0.59 | 0.011 | 0.0044 | [25 empty] | <0.05 | 0.48 | 0.53 | [7 empty] | <0.04 | 0.01 | 8 | 1.3
2009-05-14 | 13:05 | 流心（中央） | 曇り | 降雨なし | 18 | 14.8 |  | 3.75 | 0 |  | >100 |  | 通常の状況 | 無色 | 無臭 | 7.7 | <0.1 | 1.1 | <1 | 10.7 | 23 |  | 0.74 | 0.004 | 0.0011 | [25 empty] | <0.05 | 0.63 | 0.68 | [9 empty] | 7 | 1.4
2009-06-03 | 11:20 | 流心（中央） | 晴れ | 降雨なし | 19 | 16 |  | 3.43 | 0 |  | >100 |  | 通常の状況 | 無色 | 無臭 | 7.8 | 0.1 | 1.2 | <1 | 10.1 | 33 |  | 0.67 | 0.008 | 0.0011 | [25 empty] | <0.05 | 0.5 | 0.55 | [7 empty] | <0.04 | 0.006 | 8 | 1.6
2009-07-08 | 10:35 | 流心（中央） | 一時雨 | 0mm以上 5mm未満 | 22.5 | 19.3 |  | 4.11 | 0 |  | >100 |  | 通常の状況 | 無色 | 無臭 | 7.7 | 0.3 | 1.6 | 1 | 8.9 | 2400 |  | 0.55 | 0.011 | 0.0011 | [25 empty] | <0.05 | 0.47 | 0.52 | [9 empty] | 7 | 1.1
2009-08-06 | 8:55 | 流心（中央） | 曇り | 降雨なし | 27.8 | 19.7 |  | 4.11 | 0 |  | >100 |  | 通常の状況 | 無色 | 川藻臭（微） | 7.6 | 0.6 | 1.2 | 1 | 9 | 170 |  | 0.7 | 0.006 | 0.0029 | [25 empty] | <0.05 | 0.52 | 0.57 | [7 empty] | <0.04 | <0.005 | 8 | 1.4
2009-09-02 | 10:25 | 流心（中央） | 曇り | 0mm以上 5mm未満 | 23 | 19 |  | 4.11 | 0 |  | >100 |  | 通常の状況 | 無色 | 川藻臭（微） | 7.8 | 0.3 | 1.4 | 6 | 9.1 | 79 |  | 0.64 | 0.007 | 0.0021 | [25 empty] | <0.05 | 0.52 | 0.57 | [9 empty] | 8 | 1.4
2009-10-14 | 13:30 | 流心（中央） | 晴れ | 降雨なし | 21 | 16.3 |  | 2.67 | 0 |  | >100 |  | 通常の状況 | 無色 | 無臭 | 7.7 | 0.3 | 0.9 | <1 | 9.6 | 63 |  | 0.91 | 0.008 | 0.0022 | [25 empty] | <0.05 | 0.86 | 0.91 | [7 empty] | <0.04 | 0.006 | 8 | 1.6
2009-11-16 | 11:40 | 流心（中央） | 曇り | 降雨なし | 15.8 | 12.6 |  | 2.94 | 0 |  | >100 |  | 通常の状況 | 無色 | 無臭 | 7.6 | 0.3 | 1.1 | 1 | 10.1 | 220 |  | 0.66 | 0.012 | 0.0008 | [25 empty] | <0.05 | 0.55 | 0.6 | [9 empty] | 9 | 1.5
2009-12-02 | 11:38 | 流心（中央） | 晴れ | 降雨なし | 13.1 | 10.7 |  |  | 0 |  | >100 |  | 通常の状況 | 無色 | 無臭 | 7.7 | 0.2 | 0.8 | <1 | 10.1 | 33 |  | 0.71 | 0.004 | 0.0005 | [25 empty] | <0.05 | 0.59 | 0.64 | [7 empty] | <0.04 | <0.005 | 7 | 1.6
2010-01-06 | 11:03 | 流心（中央） | 晴れ | 5mm以上10mm未満 | 8 | 7.6 |  | 3.16 | 0 |  | >100 |  | 通常の状況 | 無色 | 無臭 | 7.7 | 0.4 | 0.8 | <1 | 11.4 | 23 |  | 0.67 | 0.005 | 0.0014 | [25 empty] | <0.05 | 0.48 | 0.53 | [9 empty] | 8 | 1.6
2010-02-03 | 11:30 | 流心（中央） | 曇り | 0mm以上 5mm未満 | 6.3 | 7.1 |  | 1.62 | 0 |  | >100 |  | 通常の状況 | 無色 | 無臭 | 7.7 | 0.4 | 0.8 | <1 | 11.7 | 4 |  | 0.6 | 0.011 | <0.0005 | [25 empty] | <0.05 | 0.52 | 0.57 | [7 empty] | <0.04 | 0.009 | 8 | 1.6
2010-03-03 | 11:10 | 流心（中央） | 曇り | 10mm以上20mm未満 | 6.5 | 9.3 |  | 2.4 | 0 |  | >100 |  | 通常の状況 | 無色 | 無臭 | 7.6 | 0.4 | 1.3 | <1 | 11.2 | 13 |  | 0.82 | 0.014 | 0.0014 | [25 empty] | <0.05 | 0.63 | 0.68 | [9 empty] | 8 | 1.9

## 湖流入前（世附川
水域名称 | 酒匂川(世附川） | 地点名称 | 湖流入前（世附川） (14-017-59) | 類型名称 | 河川A | 測定機関名称 | 神奈川県
測定項目 | 採取時刻 | 採取位置 | 天候 | 前日天候 | 気温 | 水温 | 流速 | 流量 | 採取水深 | 全水深 | 透視度 | 透明度 | 流況 | 色相 | 臭気 | ｐＨ | ＢＯＤ | ＣＯＤ | ＳＳ | ＤＯ | 大腸菌群数 | ｎ-ヘキサン抽出物質 | 全窒素 | 全りん | 全亜鉛 | カドミウム | 全シアン | 鉛 | 六価クロム | 砒素 | 総水銀 | アルキル水銀 | ＰＣＢ | ジクロロメタン | 四塩化炭素 | 1，2-ジクロロエタン | 1，1-ジクロロエチレン | ｼｽ-1，2-ジクロロエチレン | 1，1，1-トリクロロエタン | 1，1，2-トリクロロエタン | トリクロロエチレン | テトラクロロエチレン | 1，3-ジクロロプロペン | チウラム | シマジン | チオベンカルブ | ベンゼン | セレン | ふっ素 | ほう素 | 亜硝酸性窒素 | 硝酸性窒素 | 亜硝酸性窒素及び硝酸性窒素 | フェノール類 | 銅 | 溶解性鉄 | 溶解性マンガン | クロム | ＥＰＮ | ニッケル | アンモニア性窒素 | りん酸態りん | 電気伝導率 | 塩化物イオン | 塩分 | 陰イオン界面活性剤 | 非イオン界面活性剤 | クロロフィルａ | トリハロメタン生成能 | クロロホルム生成能 | ブロモジクロロメタン生成能 | ジブロモクロロメタン生成能 | ブロモホルム生成能 | 有機りん
単位 | 時：分 |  |  |  | ℃ | ℃ | m/s | m3/s | ｍ | ｍ | ㎝ | ｍ |  |  |  |  | ㎎/L | ㎎/L | ㎎/L | ㎎/L | MPN/100mL | ㎎/L | ㎎/L | ㎎/L | ㎎/L | ㎎/L | ㎎/L | ㎎/L | ㎎/L | ㎎/L | ㎎/L | ㎎/L | ㎎/L | ㎎/L | ㎎/L | ㎎/L | ㎎/L | ㎎/L | ㎎/L | ㎎/L | ㎎/L | ㎎/L | ㎎/L | ㎎/L | ㎎/L | ㎎/L | ㎎/L | ㎎/L | ㎎/L | ㎎/L | ㎎/L | ㎎/L | ㎎/L | ㎎/L | ㎎/L | ㎎/L | ㎎/L | ㎎/L | ㎎/L | ㎎/L | ㎎/L | ㎎/L | mS/m | ㎎/L | ‰ | ㎎/L | ㎎/L | mg/m3 | ㎎/L | ㎎/L | ㎎/L | ㎎/L | ㎎/L | ㎎/L
採取年月日
2009-04-23 | 13:31 | 流心（中央） | 晴れ | 降雨なし | 18 | 14 | 0.315 | 0.75 | 0.11 | 0.53 | >100 |  | 通常の状況 | 無色 | 川藻臭（微） | 8.1 | 0.1 | 1.2 | <1 | 9.9 | 33 |  | 0.56 | 0.007 | 0.0014 | [25 empty] | <0.05 | 0.46 | 0.51 | [7 empty] | <0.04 | 0.006 | 11 | 1.5
2009-05-14 | 13:36 | 流心（中央） | 曇り | 降雨なし | 18.4 | 17.1 | 0.246 | 0.52 | 0.36 | 0.45 | >100 |  | 通常の状況 | 無色 | 無臭 | 8.2 | 0.1 | 1 | <1 | 9.1 | 23 |  | 0.58 | 0.009 | 0.0006 | [25 empty] | <0.05 | 0.47 | 0.52 | [9 empty] | 12 | 1.5
2009-06-03 | 12:20 | 流心（中央） | 晴れ | 降雨なし | 20 | 16 | 0.194 | 0.36 | 0.34 | 0.42 | >100 |  | 通常の状況 | 無色 | 川藻臭（微） | 8.1 | 0.2 | 0.9 | <1 | 9.2 | 33 |  | 0.68 | 0.01 | <0.0005 | [25 empty] | <0.05 | 0.52 | 0.57 | [7 empty] | <0.04 | 0.008 | 12 | 1.5
2009-07-08 | 9:30 | 流心（中央） | 一時雨 | 0mm以上 5mm未満 | 20 | 18.7 | 0.456 | 1.51 | 0.55 | 0.69 | >100 |  | 通常の状況 | 無色 | 無臭 | 7.9 | 0.3 | 1.5 | 2 | 8.6 | 240 |  | 0.6 | 0.01 | 0.0008 | [25 empty] | <0.05 | 0.53 | 0.58 | [9 empty] | 11 | 1.2
2009-08-06 | 9:47 | 流心（中央） | 曇り | 降雨なし | 28.7 | 19.9 | 0.501 | 2.02 | 0.15 | 0.76 | >100 |  | 通常の状況 | 無色 | 川藻臭（微） | 8 | 0.5 | 1.1 | 1 | 8.9 | 23 |  | 0.67 | 0.011 | <0.0005 | [25 empty] | <0.05 | 0.49 | 0.54 | [7 empty] | <0.04 | 0.007 | 10 | 1.2
2009-09-02 | 9:20 | 流心（中央） | 曇り | 0mm以上 5mm未満 | 22.5 | 18.5 | 0.197 | 0.54 | 0.06 | 0.28 | >100 |  | 通常の状況 | 無色 | 川藻臭（微） | 8.1 | 0.2 | 0.8 | <1 | 8.8 | 70 |  | 0.68 | 0.007 | <0.0005 | [25 empty] | <0.05 | 0.54 | 0.59 | [9 empty] | 11 | 1.6
2009-10-14 | 12:20 | 流心（中央） | 晴れ | 降雨なし | 19 | 14.7 | 0.248 | 0.66 | 0.06 | 0.29 | >100 |  | 通常の状況 | 無色 | 無臭 | 8 | 0.4 | 1 | <1 | 9.5 | 33 |  | 0.82 | 0.014 | 0.0006 | [25 empty] | <0.05 | 0.75 | 0.8 | [7 empty] | <0.04 | 0.012 | 12 | 1.6
2009-11-16 | 12:31 | 流心（中央） | 曇り | 降雨なし | 16.7 | 12.7 | 0.593 | 2.04 | 0.09 | 0.44 | >100 |  | 通常の状況 | 無色 | 無臭 | 7.8 | 0.4 | 1.6 | 3 | 10.1 | 1300 |  | 0.67 | 0.022 | 0.0005 | [25 empty] | <0.05 | 0.58 | 0.63 | [9 empty] | 9 | 1.7
2009-12-02 | 12:37 | 流心（中央） | 晴れ | 降雨なし | 14.2 | 9.7 | 0.599 | 2.36 | 0.13 | 0.63 | >100 |  | 通常の状況 | 無色 | 無臭 | 7.8 | 0.1 | 0.9 | 2 | 11 | 49 |  | 0.59 | 0.01 | 0.0009 | [25 empty] | <0.05 | 0.54 | 0.59 | [7 empty] | <0.04 | 0.009 | 9 | 1.5
2010-01-06 | 12:15 | 流心（中央） | 晴れ | 5mm以上10mm未満 | 9.3 | 5.6 | 0.149 | 0.28 | 0.1 | 0.48 | >100 |  | 通常の状況 | 無色 | 無臭 | 8 | 0.4 | 0.5 | <1 | 12.1 | 79 |  | 0.66 | 0.004 | <0.0005 | [25 empty] | <0.05 | 0.5 | 0.55 | [9 empty] | 12 | 1.7
2010-02-03 | 12:35 | 流心（中央） | 曇り | 0mm以上 5mm未満 | 5.9 | 5.6 | 0.132 | 0.24 | 0.1 | 0.51 | >100 |  | 通常の状況 | 無色 | 川藻臭（微） | 8.1 | 0.1 | 0.9 | <1 | 12.3 | 7 |  | 0.57 | 0.006 | 0.0013 | [25 empty] | <0.05 | 0.51 | 0.56 | [7 empty] | <0.04 | 0.005 | 13 | 2.5
2010-03-03 | 12:14 | 流心（中央） | 曇り | 10mm以上20mm未満 | 12 | 9.7 | 0.231 | 0.5 | 0.11 | 0.56 | >100 |  | 通常の状況 | 無色 | 無臭 | 7.9 | 0.4 | 1.2 | <1 | 10.9 | 13 |  | 0.89 | 0.004 | <0.0005 | [25 empty] | <0.05 | 0.65 | 0.7 | [9 empty] | 11 | 1.9