## 江の島西
水域名称 | 相模湾 | 地点名称 | 江の島西 (14-651-51) | 類型名称 | 海域A | 測定機関名称 | 藤沢市
測定項目 | 採取時刻 | 採取位置 | 天候 | 前日天候 | 気温 | 水温 | 流速 | 流量 | 採取水深 | 全水深 | 透視度 | 透明度 | 流況 | 色相 | 臭気 | ｐＨ | ＢＯＤ | ＣＯＤ | ＳＳ | ＤＯ | 大腸菌群数 | ｎ-ヘキサン抽出物質 | 全窒素 | 全りん | 全亜鉛 | カドミウム | 全シアン | 鉛 | 六価クロム | 砒素 | 総水銀 | アルキル水銀 | ＰＣＢ | ジクロロメタン | 四塩化炭素 | 1，2-ジクロロエタン | 1，1-ジクロロエチレン | ｼｽ-1，2-ジクロロエチレン | 1，1，1-トリクロロエタン | 1，1，2-トリクロロエタン | トリクロロエチレン | テトラクロロエチレン | 1，3-ジクロロプロペン | チウラム | シマジン | チオベンカルブ | ベンゼン | セレン | ふっ素 | ほう素 | 亜硝酸性窒素 | 硝酸性窒素 | 亜硝酸性窒素及び硝酸性窒素 | フェノール類 | 銅 | 溶解性鉄 | 溶解性マンガン | クロム | ＥＰＮ | ニッケル | アンモニア性窒素 | りん酸態りん | 電気伝導率 | 塩化物イオン | 塩分 | 陰イオン界面活性剤 | 非イオン界面活性剤 | クロロフィルａ | トリハロメタン生成能 | クロロホルム生成能 | ブロモジクロロメタン生成能 | ジブロモクロロメタン生成能 | ブロモホルム生成能 | 有機りん
単位 | 時：分 |  |  |  | ℃ | ℃ | m/s | m3/s | ｍ | ｍ | ㎝ | ｍ |  |  |  |  | ㎎/L | ㎎/L | ㎎/L | ㎎/L | MPN/100mL | ㎎/L | ㎎/L | ㎎/L | ㎎/L | ㎎/L | ㎎/L | ㎎/L | ㎎/L | ㎎/L | ㎎/L | ㎎/L | ㎎/L | ㎎/L | ㎎/L | ㎎/L | ㎎/L | ㎎/L | ㎎/L | ㎎/L | ㎎/L | ㎎/L | ㎎/L | ㎎/L | ㎎/L | ㎎/L | ㎎/L | ㎎/L | ㎎/L | ㎎/L | ㎎/L | ㎎/L | ㎎/L | ㎎/L | ㎎/L | ㎎/L | ㎎/L | ㎎/L | ㎎/L | ㎎/L | ㎎/L | ㎎/L | mS/m | ㎎/L | ‰ | ㎎/L | ㎎/L | mg/m3 | ㎎/L | ㎎/L | ㎎/L | ㎎/L | ㎎/L | ㎎/L
採取年月日
2009-04-16 | 10:40 | 上層（表層） | 快晴 | 0mm以上 5mm未満 | 21.2 | 18.6 |  |  | 0.5 | 10 |  | 1.5 | 通常の状況 | 灰黄色・中 | 無臭 | 8.1 |  | 4.9 |  | 7.3 | 13000 | <0.5 | 2.7 | 0.18 | [26 empty] | 0.05 | 1.9 | 1.9 | [7 empty] | 0.29 | 0.13 |  |  | 19.71 |  |  | 3.7
| 10:40 | 下層 | 快晴 | 0mm以上 5mm未満 |  | 16.9 |  |  | 9 | 流況: 通常の状況; 臭気: 無臭; ｐＨ: 8.3; ＣＯＤ: 1.9; ＤＯ: 9 |  |  | 0.21 | 0.025 | [26 empty] | <0.01 | 0.01 | <0.10 | [7 empty] | <0.04 | 0.002 |  |  | 34.15
| 10:40 | 上層、下層の混合 | 快晴 | 0mm以上 5mm未満 |  |  |  |  | 4.8 | 流況: 通常の状況 |  |  |  |  | 0.005 | <0.0008 | <0.01 | <0.005 | <0.02 | <0.005 | <0.0005
2009-05-14 | 10:37 | 上層（表層） | 快晴 | 0mm以上 5mm未満 | 19.5 | 20.6 |  |  | 0.5 | 10 |  | 3.5 | 通常の状況 | 黄緑色・中 | 無臭 | 8.4 |  | 2.1 |  | 8.3 | 4 | <0.5 | 0.16 | 0.012 | [26 empty] | <0.01 | 0.01 | <0.10 | [7 empty] | <0.04 | <0.001 |  |  | 33.78 |  |  | 3.4
| 10:37 | 下層 | 快晴 | 0mm以上 5mm未満 |  | 20.6 |  |  | 9 | 流況: 通常の状況; 臭気: 無臭; ｐＨ: 8.4; ＣＯＤ: 2; ＤＯ: 8.6 |  |  | 0.15 | 0.015 | [26 empty] | <0.01 | <0.01 | <0.10 | [7 empty] | <0.04 | <0.001 |  |  | 33.91
| 10:37 | 上層、下層の混合 | 快晴 | 0mm以上 5mm未満 |  |  |  |  | 4.8 | 流況: 通常の状況 |  |  |  |  | <0.001 | [15 empty] | <0.0002 | <0.0002
2009-06-03 | 11:00 | 上層（表層） | 薄曇り | 降雨なし | 25.5 | 21.3 |  |  | 0.5 | 11 |  | 2.5 | 通常の状況 | 灰黄色・中 | 無臭 | 8.5 |  | 3.6 |  | 9.1 | 79 | <0.5 | 0.62 | 0.046 | [26 empty] | <0.01 | 0.23 | 0.28 | [7 empty] | <0.04 | 0.003 |  |  | 29.6 |  |  | 15
| 11:00 | 下層 | 薄曇り | 降雨なし |  | 20.8 |  |  | 10 | 流況: 通常の状況; 臭気: 無臭; ｐＨ: 8.4; ＣＯＤ: 2; ＤＯ: 8.4 |  |  | 0.3 | 0.017 | [26 empty] | <0.01 | 0.01 | <0.10 | [7 empty] | <0.04 | <0.001 |  |  | 33.14
| 11:00 | 上層、下層の混合 | 薄曇り | 降雨なし |  |  |  |  | 5.3 | 流況: 通常の状況 |  |  |  |  | 0.005 | <0.0008 | <0.01 | <0.005 | <0.02 | <0.005 | <0.0005
2009-07-01 | 10:35 | 上層（表層） | 薄曇り | 5mm以上10mm未満 | 26 | 21.9 |  |  | 0.5 | 10 |  | 5 | 通常の状況 | 緑色・中 | 無臭 | 8.4 |  | 2.4 |  | 7.8 | 7900 | <0.5 | 0.45 | 0.036 | [26 empty] | <0.01 | 0.21 | 0.26 | [7 empty] | <0.04 | 0.012 |  |  | 32.53 |  |  | 4.1
| 10:35 | 下層 | 薄曇り | 5mm以上10mm未満 |  | 21.7 |  |  | 9 | 流況: 通常の状況; 臭気: 無臭; ｐＨ: 8.3; ＣＯＤ: 2.8; ＤＯ: 7 |  |  | 0.27 | 0.039 | [26 empty] | <0.01 | 0.01 | <0.10 | [7 empty] | <0.04 | 0.011 |  |  | 33.08
| 10:35 | 上層、下層の混合 | 薄曇り | 5mm以上10mm未満 |  |  |  |  | 4.8 | 流況: 通常の状況 |  |  |  |  | 0.004 | [18 empty] | <0.0005 | <0.0003 | <0.0003 | [12 empty] | <0.0005
2009-08-13 | 11:12 | 上層（表層） | 晴れ | 降雨なし | 31 | 27.6 |  |  | 0.5 | 11 |  | 2 | 通常の状況 | 灰黄緑色・中 | 無臭 | 8.4 |  | 2.9 |  | 7.8 | 3300 | <0.5 | 0.66 | 0.058 | [26 empty] | <0.01 | 0.33 | 0.38 | [7 empty] | <0.04 | 0.023 |  |  | 29.74 | <0.03 |  | 6.8
| 11:12 | 下層 | 晴れ | 降雨なし |  | 26.4 |  |  | 10 | 流況: 通常の状況; 臭気: 無臭; ｐＨ: 8.3; ＣＯＤ: 1.7; ＤＯ: 6.7 |  |  | 0.25 | 0.02 | [26 empty] | <0.01 | 0.02 | <0.10 | [7 empty] | <0.04 | 0.012 |  |  | 33.29
| 11:12 | 上層、下層の混合 | 晴れ | 降雨なし |  |  |  |  | 5.3 | 流況: 通常の状況 |  |  |  |  | 0.006 | <0.0008 | <0.01 | <0.005 | <0.02 | <0.005 | <0.0005 |  | <0.0005 | <0.0002 | <0.0002 | <0.0002 | <0.0002 | <0.0002 | <0.0002 | <0.0002 | <0.0002 | <0.0002 | <0.0002 |  |  |  | <0.0002 | <0.002 | [5 empty] | <0.005 | <0.004 | <0.02 | <0.01 |  |  | <0.008
2009-09-03 | 10:28 | 上層（表層） | 曇り | 降雨なし | 25.2 | 23.9 |  |  | 0.5 | 10 |  | 8 | 通常の状況 | 緑色・中 | 無臭 | 8.2 |  | 2.2 |  | 6.1 | 11000 | <0.5 | 1.3 | 0.1 | [26 empty] | 0.02 | 0.93 | 0.98 | [7 empty] | 0.11 | 0.084 |  |  | 28.05 |  |  | 0.8
| 10:28 | 下層 | 曇り | 降雨なし |  | 23.6 |  |  | 9 | 流況: 通常の状況; 臭気: 無臭; ｐＨ: 8.3; ＣＯＤ: 0.7; ＤＯ: 6.6 |  |  | 0.15 | 0.016 | [26 empty] | <0.01 | 0.03 | <0.10 | [7 empty] | <0.04 | 0.006 |  |  | 33.52
| 10:28 | 上層、下層の混合 | 曇り | 降雨なし |  |  |  |  | 4.8 | 流況: 通常の状況 |  |  |  |  | 0.003
2009-10-14 | 11:21 | 上層（表層） | 薄曇り | 降雨なし | 22.3 | 20.9 |  |  | 0.5 | 10 |  | 3.5 | 通常の状況 | 灰黄色・中 | 無臭 | 8.1 |  | 4.3 |  | 6.7 | 49000 | <0.5 | 3.7 | 0.25 | [26 empty] | 0.08 | 2.8 | 2.8 | [7 empty] | 0.4 | 0.21 |  |  | 17.24 |  |  | 1.4
| 11:21 | 下層 | 薄曇り | 降雨なし |  | 21.7 |  |  | 9 | 流況: 通常の状況; 臭気: 無臭; ｐＨ: 8.2; ＣＯＤ: 1; ＤＯ: 6.4 |  |  | 0.22 | 0.023 | [26 empty] | 0.01 | 0.07 | 0.12 | [7 empty] | <0.04 | 0.011 |  |  | 33.26
| 11:21 | 上層、下層の混合 | 薄曇り | 降雨なし |  |  |  |  | 4.8 | 流況: 通常の状況 |  |  |  |  | 0.005 | <0.0008 | <0.01 | <0.005 | <0.02 | <0.005 | <0.0005
2009-11-16 | 10:42 | 上層（表層） | 薄曇り | 降雨なし | 18.9 | 18.3 |  |  | 0.5 | 10 |  | 3.5 | 通常の状況 | 灰黄緑色・中 | 無臭 | 8.1 |  | 3.6 |  | 7 | 46000 | <0.5 | 2.9 | 0.21 | [26 empty] | 0.05 | 2.1 | 2.1 | [7 empty] | 0.31 | 0.19 |  |  | 16.83 |  |  | 0.8
| 10:42 | 下層 | 薄曇り | 降雨なし |  | 19.6 |  |  | 9 | 流況: 通常の状況; 臭気: 無臭; ｐＨ: 8.2; ＣＯＤ: 1; ＤＯ: 7.1 |  |  | 0.23 | 0.022 | [26 empty] | 0.01 | 0.08 | 0.13 | [7 empty] | <0.04 | 0.012 |  |  | 33.52
| 10:42 | 上層、下層の混合 | 薄曇り | 降雨なし |  |  |  |  | 4.8 | 流況: 通常の状況 |  |  |  |  | 0.005 | [15 empty] | <0.0002 | <0.0002
2009-12-03 | 10:25 | 上層（表層） | 雨 | 降雨なし | 10.8 | 19.1 |  |  | 0.5 | 10 |  | 9 | 通常の状況 | 青色・中 | 無臭 | 8.3 |  | 0.8 |  | 7.1 | 330 | <0.5 | 0.23 | 0.019 | [26 empty] | 0.01 | 0.1 | 0.15 | [7 empty] | <0.04 | 0.011 |  |  | 33.76 |  |  | 0.6
| 10:25 | 下層 | 雨 | 降雨なし |  | 18.8 |  |  | 9 | 流況: 通常の状況; 臭気: 無臭; ｐＨ: 8.3; ＣＯＤ: 0.9; ＤＯ: 7.1 |  |  | 0.22 | 0.017 | [26 empty] | 0.01 | 0.07 | 0.12 | [7 empty] | <0.04 | 0.011 |  |  | 33.84
| 10:25 | 上層、下層の混合 | 雨 | 降雨なし |  |  |  |  | 4.8 | 流況: 通常の状況 |  |  |  |  | 0.001 | <0.0008 | <0.01 | <0.005 | <0.02 | <0.005 | <0.0005
2010-01-08 | 10:19 | 上層（表層） | 快晴 | 降雨なし | 10.8 | 13.9 |  |  | 0.5 | 11 |  | 6 | 通常の状況 | 灰黄緑色・中 | 無臭 | 8.2 |  | 1.5 |  | 8.1 | 230 | <0.5 | 0.68 | 0.045 | [26 empty] | 0.02 | 0.42 | 0.47 | [7 empty] | 0.07 | 0.033 |  |  | 33.53 |  |  | 3.6
| 10:19 | 下層 | 快晴 | 降雨なし |  | 14.7 |  |  | 10 | 流況: 通常の状況; 臭気: 無臭; ｐＨ: 8.2; ＣＯＤ: 0.7; ＤＯ: 7.7 |  |  | 0.23 | 0.021 | [26 empty] | <0.01 | 0.12 | 0.17 | [7 empty] | <0.04 | 0.016 |  |  | 34.44
| 10:19 | 上層、下層の混合 | 快晴 | 降雨なし |  |  |  |  | 5.3 | 流況: 通常の状況 |  |  |  |  | <0.001
2010-02-03 | 10:55 | 上層（表層） | 晴れ | 0mm以上 5mm未満 | 8.4 | 12.5 |  |  | 0.5 | 10 |  | 3.5 | 通常の状況 | 灰黄緑色・中 | 無臭 | 8.1 |  | 3.2 |  | 7.7 | 13000 | <0.5 | 2.2 | 0.19 | [26 empty] | 0.1 | 1.5 | 1.6 | [7 empty] | 0.29 | 0.18 |  |  | 22.29 | <0.03 | <0.005 | 1.2
| 10:55 | 下層 | 晴れ | 0mm以上 5mm未満 |  | 13.4 |  |  | 9 | 流況: 通常の状況; 臭気: 無臭; ｐＨ: 8.2; ＣＯＤ: 1.2; ＤＯ: 7.8 |  |  | 0.32 | 0.033 | [26 empty] | 0.01 | 0.17 | 0.22 | [7 empty] | 0.04 | 0.024 |  |  | 33.94
| 10:55 | 上層、下層の混合 | 晴れ | 0mm以上 5mm未満 |  |  |  |  | 4.8 | 流況: 通常の状況 |  |  |  |  | 0.004 | <0.0008 | <0.01 | <0.005 | <0.02 | <0.005 | <0.0005 |  | <0.0005 | <0.0002 | <0.0002 | <0.0002 | <0.0002 | <0.0002 | <0.0002 | <0.0002 | <0.0002 | <0.0002 | <0.0002 |  |  |  | <0.0002 | <0.002 | [5 empty] | <0.005 | <0.004 | <0.02 | 0.01 |  |  | <0.008
2010-03-03 | 10:45 | 上層（表層） | 曇り | 0mm以上 5mm未満 | 11.6 | 14.2 |  |  | 0.5 | 10 |  | >10 | 通常の状況 | 黄緑色・中 | 無臭 | 8 |  | 3.5 |  | 7.1 | 13000 | <0.5 | 2.9 | 0.27 | [26 empty] | 0.13 | 2.2 | 2.3 | [7 empty] | 0.29 | 0.25 |  |  | 22.49 |  |  | 0.6
| 10:45 | 下層 | 曇り | 0mm以上 5mm未満 |  | 15.3 |  |  | 9 | 流況: 通常の状況; 臭気: 無臭; ｐＨ: 8.2; ＣＯＤ: 1.2; ＤＯ: 7.6 |  |  | 0.33 | 0.027 | [26 empty] | 0.01 | 0.18 | 0.23 | [7 empty] | <0.04 | 0.025 |  |  | 33.85
| 10:45 | 上層、下層の混合 | 曇り | 0mm以上 5mm未満 |  |  |  |  | 4.8 | 流況: 通常の状況 |  |  |  |  | 0.005 | [18 empty] | <0.0005 | <0.0003 | <0.0003 | [12 empty] | <0.0005

## 辻堂沖
水域名称 | 相模湾 | 地点名称 | 辻堂沖 (14-651-01) | 類型名称 | 海域A | 測定機関名称 | 藤沢市
測定項目 | 採取時刻 | 採取位置 | 天候 | 前日天候 | 気温 | 水温 | 流速 | 流量 | 採取水深 | 全水深 | 透視度 | 透明度 | 流況 | 色相 | 臭気 | ｐＨ | ＢＯＤ | ＣＯＤ | ＳＳ | ＤＯ | 大腸菌群数 | ｎ-ヘキサン抽出物質 | 全窒素 | 全りん | 全亜鉛 | カドミウム | 全シアン | 鉛 | 六価クロム | 砒素 | 総水銀 | アルキル水銀 | ＰＣＢ | ジクロロメタン | 四塩化炭素 | 1，2-ジクロロエタン | 1，1-ジクロロエチレン | ｼｽ-1，2-ジクロロエチレン | 1，1，1-トリクロロエタン | 1，1，2-トリクロロエタン | トリクロロエチレン | テトラクロロエチレン | 1，3-ジクロロプロペン | チウラム | シマジン | チオベンカルブ | ベンゼン | セレン | ふっ素 | ほう素 | 亜硝酸性窒素 | 硝酸性窒素 | 亜硝酸性窒素及び硝酸性窒素 | フェノール類 | 銅 | 溶解性鉄 | 溶解性マンガン | クロム | ＥＰＮ | ニッケル | アンモニア性窒素 | りん酸態りん | 電気伝導率 | 塩化物イオン | 塩分 | 陰イオン界面活性剤 | 非イオン界面活性剤 | クロロフィルａ | トリハロメタン生成能 | クロロホルム生成能 | ブロモジクロロメタン生成能 | ジブロモクロロメタン生成能 | ブロモホルム生成能 | 有機りん
単位 | 時：分 |  |  |  | ℃ | ℃ | m/s | m3/s | ｍ | ｍ | ㎝ | ｍ |  |  |  |  | ㎎/L | ㎎/L | ㎎/L | ㎎/L | MPN/100mL | ㎎/L | ㎎/L | ㎎/L | ㎎/L | ㎎/L | ㎎/L | ㎎/L | ㎎/L | ㎎/L | ㎎/L | ㎎/L | ㎎/L | ㎎/L | ㎎/L | ㎎/L | ㎎/L | ㎎/L | ㎎/L | ㎎/L | ㎎/L | ㎎/L | ㎎/L | ㎎/L | ㎎/L | ㎎/L | ㎎/L | ㎎/L | ㎎/L | ㎎/L | ㎎/L | ㎎/L | ㎎/L | ㎎/L | ㎎/L | ㎎/L | ㎎/L | ㎎/L | ㎎/L | ㎎/L | ㎎/L | ㎎/L | mS/m | ㎎/L | ‰ | ㎎/L | ㎎/L | mg/m3 | ㎎/L | ㎎/L | ㎎/L | ㎎/L | ㎎/L | ㎎/L
採取年月日
2009-04-16 | 10:50 | 上層（表層） | 快晴 | 0mm以上 5mm未満 | 21.8 | 18.1 |  |  | 0.5 | 15 |  | 2.5 | 通常の状況 | 灰黄色・中 | 無臭 | 8.3 |  | 2.2 |  | 9.2 | 230 | <0.5 | 0.22 | 0.023 | [26 empty] | <0.01 | <0.01 | <0.10 | [7 empty] | <0.04 | 0.001 |  |  | 33.89 |  |  | 7.2
| 10:50 | 下層 | 快晴 | 0mm以上 5mm未満 |  | 16.8 |  |  | 14 | 流況: 通常の状況; 臭気: 無臭; ｐＨ: 8.3; ＣＯＤ: 1.7; ＤＯ: 8.8 |  |  | 0.2 | 0.02 | [26 empty] | <0.01 | <0.01 | <0.10 | [7 empty] | <0.04 | 0.001 |  |  | 34.37
| 10:50 | 上層、下層の混合 | 快晴 | 0mm以上 5mm未満 |  |  |  |  | 7.3 | 流況: 通常の状況 |  |  |  |  | <0.001 | <0.0008 | <0.01 | <0.005 | <0.02 | <0.005 | <0.0005
2009-05-14 | 10:55 | 上層（表層） | 快晴 | 0mm以上 5mm未満 | 19.3 | 20.2 |  |  | 0.5 | 16 |  | 4 | 通常の状況 | 黄緑色・中 | 無臭 | 8.4 |  | 1.7 |  | 8.7 | 7 | <0.5 | 0.19 | 0.015 | [26 empty] | <0.01 | <0.01 | <0.10 | [7 empty] | <0.04 | <0.001 |  |  | 33.8 |  |  | 6.8
| 10:55 | 下層 | 快晴 | 0mm以上 5mm未満 |  | 20.1 |  |  | 15 | 流況: 通常の状況; 臭気: 無臭; ｐＨ: 8.4; ＣＯＤ: 1.7; ＤＯ: 8.4 |  |  | 0.16 | 0.016 | [26 empty] | <0.01 | <0.01 | <0.10 | [7 empty] | <0.04 | <0.001 |  |  | 33.88
| 10:55 | 上層、下層の混合 | 快晴 | 0mm以上 5mm未満 |  |  |  |  | 7.8 | 流況: 通常の状況 |  |  |  |  | 0.001 | [15 empty] | <0.0002 | <0.0002
2009-06-03 | 11:16 | 上層（表層） | 薄曇り | 降雨なし | 24.5 | 21.6 |  |  | 0.5 | 16 |  | 2.5 | 通常の状況 | 灰黄色・中 | 無臭 | 8.5 |  | 3.8 |  | 9.4 | 170 | <0.5 | 0.44 | 0.03 | [26 empty] | <0.01 | 0.06 | 0.11 | [7 empty] | <0.04 | 0.001 |  |  | 31.21 |  |  | 12
| 11:16 | 下層 | 薄曇り | 降雨なし |  | 20.5 |  |  | 15 | 流況: 通常の状況; 臭気: 無臭; ｐＨ: 8.4; ＣＯＤ: 2.1; ＤＯ: 8.4 |  |  | 0.24 | 0.017 | [26 empty] | <0.01 | <0.01 | <0.10 | [7 empty] | <0.04 | <0.001 |  |  | 33.35
| 11:16 | 上層、下層の混合 | 薄曇り | 降雨なし |  |  |  |  | 7.8 | 流況: 通常の状況 |  |  |  |  | 0.003 | <0.0008 | <0.01 | <0.005 | <0.02 | <0.005 | <0.0005
2009-07-01 | 10:46 | 上層（表層） | 薄曇り | 5mm以上10mm未満 | 25.8 | 22 |  |  | 0.5 | 15 |  | 5 | 通常の状況 | 緑色・中 | 無臭 | 8.5 |  | 3 |  | 8.6 | 3300 | <0.5 | 0.53 | 0.042 | [26 empty] | <0.01 | 0.26 | 0.31 | [7 empty] | <0.04 | 0.014 |  |  | 31.48 |  |  | 3.8
| 10:46 | 下層 | 薄曇り | 5mm以上10mm未満 |  | 21.3 |  |  | 14 | 流況: 通常の状況; 臭気: 無臭; ｐＨ: 8.3; ＣＯＤ: 1.7; ＤＯ: 6.7 |  |  | 0.22 | 0.027 | [26 empty] | <0.01 | 0.02 | <0.10 | [7 empty] | <0.04 | 0.005 |  |  | 33.43
| 10:46 | 上層、下層の混合 | 薄曇り | 5mm以上10mm未満 |  |  |  |  | 7.3 | 流況: 通常の状況 |  |  |  |  | 0.002 | [18 empty] | <0.0005 | <0.0003 | <0.0003 | [12 empty] | <0.0005
2009-08-13 | 11:25 | 上層（表層） | 晴れ | 降雨なし | 31.4 | 28 |  |  | 0.5 | 15 |  | 2 | 通常の状況 | 灰黄緑色・中 | 無臭 | 8.4 |  | 3.5 |  | 7.9 | 140 | <0.5 | 0.98 | 0.09 | [26 empty] | 0.01 | 0.61 | 0.66 | [7 empty] | <0.04 | 0.047 |  |  | 27.91 | <0.03 |  | 8.1
| 11:25 | 下層 | 晴れ | 降雨なし |  | 26.4 |  |  | 14 | 流況: 通常の状況; 臭気: 無臭; ｐＨ: 8.3; ＣＯＤ: 1.4; ＤＯ: 6.3 |  |  | 0.2 | 0.023 | [26 empty] | <0.01 | 0.01 | <0.10 | [7 empty] | <0.04 | 0.005 |  |  | 33.47
| 11:25 | 上層、下層の混合 | 晴れ | 降雨なし |  |  |  |  | 7.3 | 流況: 通常の状況 |  |  |  |  | 0.004 | <0.0008 | <0.01 | <0.005 | <0.02 | <0.005 | <0.0005 |  | <0.0005 | <0.0002 | <0.0002 | <0.0002 | <0.0002 | <0.0002 | <0.0002 | <0.0002 | <0.0002 | <0.0002 | <0.0002 |  |  |  | <0.0002 | <0.002 | [5 empty] | <0.005 | <0.004 | <0.02 | <0.01 |  |  | <0.008
2009-09-03 | 10:38 | 上層（表層） | 曇り | 降雨なし | 25.6 | 23.6 |  |  | 0.5 | 15 |  | 11 | 通常の状況 | 緑青色・中 | 無臭 | 8.3 |  | 0.9 |  | 6.7 | 23 | <0.5 | 0.16 | 0.02 | [26 empty] | <0.01 | 0.01 | <0.10 | [7 empty] | <0.04 | 0.005 |  |  | 33.61 |  |  | 0.3
| 10:38 | 下層 | 曇り | 降雨なし |  | 23.8 |  |  | 14 | 流況: 通常の状況; 臭気: 無臭; ｐＨ: 8.3; ＣＯＤ: 0.7; ＤＯ: 6.8 |  |  | 0.12 | 0.013 | [26 empty] | <0.01 | 0.04 | <0.10 | [7 empty] | <0.04 | 0.004 |  |  | 33.82
| 10:38 | 上層、下層の混合 | 曇り | 降雨なし |  |  |  |  | 7.3 | 流況: 通常の状況 |  |  |  |  | 0.001
2009-10-14 | 11:35 | 上層（表層） | 薄曇り | 降雨なし | 22.6 | 21.9 |  |  | 0.5 | 15 |  | 5.5 | 通常の状況 | 緑青色・中 | 無臭 | 8.3 |  | 1.4 |  | 7.1 | 33 | <0.5 | 0.19 | 0.02 | [26 empty] | <0.01 | 0.05 | 0.1 | [7 empty] | <0.04 | 0.006 |  |  | 33.45 |  |  | 2.7
| 11:35 | 下層 | 薄曇り | 降雨なし |  | 22 |  |  | 14 | 流況: 通常の状況; 臭気: 無臭; ｐＨ: 8.3; ＣＯＤ: 1; ＤＯ: 6.7 |  |  | 0.17 | 0.017 | [26 empty] | <0.01 | 0.05 | 0.1 | [7 empty] | <0.04 | 0.006 |  |  | 33.57
| 11:35 | 上層、下層の混合 | 薄曇り | 降雨なし |  |  |  |  | 7.3 | 流況: 通常の状況 |  |  |  |  | 0.001 | <0.0008 | <0.01 | <0.005 | <0.02 | <0.005 | <0.0005
2009-11-16 | 10:52 | 上層（表層） | 薄曇り | 降雨なし | 19 | 19.4 |  |  | 0.5 | 15 |  | 4 | 通常の状況 | 灰黄緑色・中 | 無臭 | 8.2 |  | 1.2 |  | 7.2 | 170 | <0.5 | 0.25 | 0.025 | [26 empty] | 0.01 | 0.11 | 0.16 | [7 empty] | <0.04 | 0.015 |  |  | 33.29 |  |  | 0.5
| 10:52 | 下層 | 薄曇り | 降雨なし |  | 19.7 |  |  | 14 | 流況: 通常の状況; 臭気: 無臭; ｐＨ: 8.3; ＣＯＤ: 1.2; ＤＯ: 7.1 |  |  | 0.2 | 0.02 | [26 empty] | <0.01 | 0.07 | 0.12 | [7 empty] | <0.04 | 0.01 |  |  | 33.81
| 10:52 | 上層、下層の混合 | 薄曇り | 降雨なし |  |  |  |  | 7.3 | 流況: 通常の状況 |  |  |  |  | 0.001 | [15 empty] | <0.0002 | <0.0002
2009-12-03 | 10:35 | 上層（表層） | 雨 | 降雨なし | 11 | 19 |  |  | 0.5 | 15 |  | 10 | 通常の状況 | 青色・中 | 無臭 | 8.3 |  | 1.1 |  | 7.4 | 22 | <0.5 | 0.22 | 0.02 | [26 empty] | 0.01 | 0.08 | 0.13 | [7 empty] | <0.04 | 0.011 |  |  | 33.75 |  |  | 0.5
| 10:35 | 下層 | 雨 | 降雨なし |  | 18.5 |  |  | 14 | 流況: 通常の状況; 臭気: 無臭; ｐＨ: 8.3; ＣＯＤ: 1.1; ＤＯ: 7.2 |  |  | 0.25 | 0.018 | [26 empty] | 0.01 | 0.07 | 0.12 | [7 empty] | <0.04 | 0.01 |  |  | 33.8
| 10:35 | 上層、下層の混合 | 雨 | 降雨なし |  |  |  |  | 7.3 | 流況: 通常の状況 |  |  |  |  | 0.001 | <0.0008 | <0.01 | <0.005 | <0.02 | <0.005 | <0.0005
2010-01-08 | 10:31 | 上層（表層） | 快晴 | 降雨なし | 10.8 | 14.3 |  |  | 0.5 | 16 |  | 9 | 通常の状況 | 緑青色・中 | 無臭 | 8.2 |  | 0.9 |  | 8 | 2 | <0.5 | 0.23 | 0.024 | [26 empty] | <0.01 | 0.12 | 0.17 | [7 empty] | <0.04 | 0.018 |  |  | 34.4 |  |  | 1.5
| 10:31 | 下層 | 快晴 | 降雨なし |  | 14.7 |  |  | 15 | 流況: 通常の状況; 臭気: 無臭; ｐＨ: 8.2; ＣＯＤ: 0.9; ＤＯ: 7.8 |  |  | 0.21 | 0.024 | [26 empty] | <0.01 | 0.12 | 0.17 | [7 empty] | <0.04 | 0.018 |  |  | 34.43
| 10:31 | 上層、下層の混合 | 快晴 | 降雨なし |  |  |  |  | 7.8 | 流況: 通常の状況 |  |  |  |  | <0.001
2010-02-03 | 11:10 | 上層（表層） | 晴れ | 0mm以上 5mm未満 | 8.6 | 14 |  |  | 0.5 | 16 |  | 10 | 通常の状況 | 緑青色・中 | 無臭 | 8.2 |  | 0.8 |  | 7.8 | 230 | <0.5 | 0.23 | 0.026 | [26 empty] | <0.01 | 0.14 | 0.19 | [7 empty] | <0.04 | 0.019 |  |  | 34.37 | <0.03 | <0.005 | 1.2
| 11:10 | 下層 | 晴れ | 0mm以上 5mm未満 |  | 13.6 |  |  | 15 | 流況: 通常の状況; 臭気: 無臭; ｐＨ: 8.2; ＣＯＤ: 0.8; ＤＯ: 7.7 |  |  | 0.24 | 0.026 | [26 empty] | <0.01 | 0.14 | 0.19 | [7 empty] | <0.04 | 0.018 |  |  | 34.34
| 11:10 | 上層、下層の混合 | 晴れ | 0mm以上 5mm未満 |  |  |  |  | 7.8 | 流況: 通常の状況 |  |  |  |  | <0.001 | <0.0008 | <0.01 | <0.005 | <0.02 | <0.005 | <0.0005 |  | <0.0005 | <0.0002 | <0.0002 | <0.0002 | <0.0002 | <0.0002 | <0.0002 | <0.0002 | <0.0002 | <0.0002 | <0.0002 |  |  |  | <0.0002 | <0.002 | [5 empty] | <0.005 | <0.004 | <0.02 | <0.01 |  |  | <0.008
2010-03-03 | 10:56 | 上層（表層） | 曇り | 0mm以上 5mm未満 | 12 | 14.9 |  |  | 0.5 | 15 |  | 13 | 通常の状況 | 緑青色・中 | 無臭 | 8.2 |  | 0.9 |  | 7.8 | 130 | <0.5 | 0.21 | 0.022 | [26 empty] | <0.01 | 0.13 | 0.18 | [7 empty] | <0.04 | 0.015 |  |  | 34.24 |  |  | 0.5
| 10:56 | 下層 | 曇り | 0mm以上 5mm未満 |  | 15.3 |  |  | 14 | 流況: 通常の状況; 臭気: 無臭; ｐＨ: 8.2; ＣＯＤ: 0.9; ＤＯ: 7.7 |  |  | 0.26 | 0.02 | [26 empty] | <0.01 | 0.1 | 0.15 | [7 empty] | <0.04 | 0.013 |  |  | 34.44
| 10:56 | 上層、下層の混合 | 曇り | 0mm以上 5mm未満 |  |  |  |  | 7.3 | 流況: 通常の状況 |  |  |  |  | <0.001 | [18 empty] | <0.0005 | <0.0003 | <0.0003 | [12 empty] | <0.0005

## 城ヶ島沖
水域名称 | 相模湾 | 地点名称 | 城ケ島沖 (14-652-01) | 類型名称 | 海域A | 測定機関名称 | 神奈川県
測定項目 | 採取時刻 | 採取位置 | 天候 | 前日天候 | 気温 | 水温 | 流速 | 流量 | 採取水深 | 全水深 | 透視度 | 透明度 | 流況 | 色相 | 臭気 | ｐＨ | ＢＯＤ | ＣＯＤ | ＳＳ | ＤＯ | 大腸菌群数 | ｎ-ヘキサン抽出物質 | 全窒素 | 全りん | 全亜鉛 | カドミウム | 全シアン | 鉛 | 六価クロム | 砒素 | 総水銀 | アルキル水銀 | ＰＣＢ | ジクロロメタン | 四塩化炭素 | 1，2-ジクロロエタン | 1，1-ジクロロエチレン | ｼｽ-1，2-ジクロロエチレン | 1，1，1-トリクロロエタン | 1，1，2-トリクロロエタン | トリクロロエチレン | テトラクロロエチレン | 1，3-ジクロロプロペン | チウラム | シマジン | チオベンカルブ | ベンゼン | セレン | ふっ素 | ほう素 | 亜硝酸性窒素 | 硝酸性窒素 | 亜硝酸性窒素及び硝酸性窒素 | フェノール類 | 銅 | 溶解性鉄 | 溶解性マンガン | クロム | ＥＰＮ | ニッケル | アンモニア性窒素 | りん酸態りん | 電気伝導率 | 塩化物イオン | 塩分 | 陰イオン界面活性剤 | 非イオン界面活性剤 | クロロフィルａ | トリハロメタン生成能 | クロロホルム生成能 | ブロモジクロロメタン生成能 | ジブロモクロロメタン生成能 | ブロモホルム生成能 | 有機りん
単位 | 時：分 |  |  |  | ℃ | ℃ | m/s | m3/s | ｍ | ｍ | ㎝ | ｍ |  |  |  |  | ㎎/L | ㎎/L | ㎎/L | ㎎/L | MPN/100mL | ㎎/L | ㎎/L | ㎎/L | ㎎/L | ㎎/L | ㎎/L | ㎎/L | ㎎/L | ㎎/L | ㎎/L | ㎎/L | ㎎/L | ㎎/L | ㎎/L | ㎎/L | ㎎/L | ㎎/L | ㎎/L | ㎎/L | ㎎/L | ㎎/L | ㎎/L | ㎎/L | ㎎/L | ㎎/L | ㎎/L | ㎎/L | ㎎/L | ㎎/L | ㎎/L | ㎎/L | ㎎/L | ㎎/L | ㎎/L | ㎎/L | ㎎/L | ㎎/L | ㎎/L | ㎎/L | ㎎/L | ㎎/L | mS/m | ㎎/L | ‰ | ㎎/L | ㎎/L | mg/m3 | ㎎/L | ㎎/L | ㎎/L | ㎎/L | ㎎/L | ㎎/L
採取年月日
2009-04-16 | 8:45 | 上層（表層） | 快晴 | 0mm以上 5mm未満 | 17.6 | 15.8 |  |  | 0.5 | 65 |  | 5.5 | 通常の状況 | 黄緑色・中 | 無臭 | 8.3 |  | 1.9 |  | 9.4 |  |  | 0.18 | 0.013 | [26 empty] | <0.01 | 0.04 | <0.10 | [7 empty] | <0.04 | <0.001 |  |  | 33.75 |  |  | 4
| 8:45 | 下層 | 快晴 | 0mm以上 5mm未満 |  | 14.1 |  |  | 50 | 流況: 通常の状況; 臭気: 無臭; ｐＨ: 8.1; ＣＯＤ: 1.2; ＤＯ: 6.8 |  |  | 0.27 | 0.029 | [26 empty] | 0.01 | 0.14 | 0.19 | [7 empty] | <0.04 | 0.022 |  |  | 34.47
| 8:45 | 上層、下層の混合 | 快晴 | 0mm以上 5mm未満 |  |  |  |  | 25.3 | 流況: 通常の状況 |  |  |  |  | <0.001 |  | <0.01 | <0.005 |  | <0.005 | <0.0005
2009-05-14 | 8:38 | 上層（表層） | 晴れ | 降雨なし | 18.4 | 19.2 |  |  | 0.5 | 64 |  | 8 | 通常の状況 | 緑青色・中 | 無臭 | 8.4 |  | 1.8 |  | 8.6 | 2 | <0.5 | 0.14 | 0.012 | [26 empty] | <0.01 | <0.01 | <0.10 | [7 empty] | <0.04 | <0.001 |  |  | 33.75 |  |  | 3.8
| 8:38 | 下層 | 晴れ | 降雨なし |  | 17 |  |  | 50 | 流況: 通常の状況; 臭気: 無臭; ｐＨ: 8.2; ＣＯＤ: 0.8; ＤＯ: 6.7 |  |  | 0.17 | 0.021 | [26 empty] | <0.01 | 0.1 | 0.15 | [7 empty] | <0.04 | 0.015 |  |  | 34.5
| 8:38 | 上層、下層の混合 | 晴れ | 降雨なし |  |  |  |  | 25.3 | 流況: 通常の状況 |  |  |  |  | 0.002 | [15 empty] | <0.0002 | <0.0002
2009-06-03 | 8:56 | 上層（表層） | 曇り | 降雨なし | 21.8 | 20 |  |  | 0.5 | 64 |  | 7 | 通常の状況 | 緑青色・中 | 無臭 | 8.4 |  | 3 |  | 8.2 |  |  | 0.31 | 0.024 | [26 empty] | <0.01 | 0.01 | <0.10 | [7 empty] | <0.04 | <0.001 |  |  | 32.65 |  |  | 5.2
| 8:56 | 下層 | 曇り | 降雨なし |  | 17.4 |  |  | 50 | 流況: 通常の状況; 臭気: 無臭; ｐＨ: 8.2; ＣＯＤ: 1.2; ＤＯ: 6.6 |  |  | 0.23 | 0.023 | [26 empty] | <0.01 | 0.09 | 0.14 | [7 empty] | <0.04 | 0.014 |  |  | 34.46
| 8:56 | 上層、下層の混合 | 曇り | 降雨なし |  |  |  |  | 25.3 | 流況: 通常の状況 |  |  |  |  | 0.005 |  | <0.01 | <0.005 |  | <0.005 | <0.0005
2009-07-01 | 8:42 | 上層（表層） | 曇り | 30mm以上 | 22.4 | 22 |  |  | 0.5 | 64 |  | 3 | 通常の状況 | 灰緑色・中 | 無臭 | 8.5 |  | 3.4 |  | 8.6 |  |  | 0.32 | 0.031 | [26 empty] | <0.01 | <0.01 | <0.10 | [7 empty] | <0.04 | <0.001 |  |  | 30.97 |  |  | 10
| 8:42 | 下層 | 曇り | 30mm以上 |  | 15.4 |  |  | 50 | 流況: 通常の状況; 臭気: 無臭; ｐＨ: 8.1; ＣＯＤ: 0.8; ＤＯ: 5.9 |  |  | 0.31 | 0.032 | [26 empty] | <0.01 | 0.16 | 0.21 | [7 empty] | <0.04 | 0.025 |  |  | 34.37
| 8:42 | 上層、下層の混合 | 曇り | 30mm以上 |  |  |  |  | 25.3 | 流況: 通常の状況 |  |  |  |  | 0.005 | [18 empty] | <0.0005 | <0.0003 | <0.0003 | [12 empty] | <0.0005
2009-08-13 | 8:57 | 上層（表層） | 薄曇り | 降雨なし | 28.6 | 26.3 |  |  | 0.5 | 64 |  | 6 | 通常の状況 | 緑色・中 | 無臭 | 8.5 |  | 4.3 |  | 8.2 | 8 | <0.5 | 0.37 | 0.028 | [26 empty] | <0.01 | <0.01 | <0.10 | [7 empty] | <0.04 | <0.001 |  |  | 31.26 | <0.03 |  | 6
| 8:57 | 下層 | 薄曇り | 降雨なし |  | 20.3 |  |  | 50 | 流況: 通常の状況; 臭気: 無臭; ｐＨ: 8.2; ＣＯＤ: 1.3; ＤＯ: 7 |  |  | 0.23 | 0.015 | [26 empty] | <0.01 | 0.05 | 0.1 | [7 empty] | <0.04 | 0.006 |  |  | 34.28
| 8:57 | 上層、下層の混合 | 薄曇り | 降雨なし |  |  |  |  | 25.3 | 流況: 通常の状況 |  |  |  |  | 0.008 | <0.0008 | <0.01 | <0.005 | <0.02 | <0.005 | <0.0005 |  | <0.0005 | <0.0002 | <0.0002 | <0.0002 | <0.0002 | <0.0002 | <0.0002 | <0.0002 | <0.0002 | <0.0002 | <0.0002 |  |  |  | <0.0002 | <0.002 | [5 empty] | <0.005 | <0.004 | <0.02 | <0.01 |  |  | <0.008
2009-09-03 | 8:40 | 上層（表層） | 薄曇り | 降雨なし | 23 | 23 |  |  | 0.5 | 64 |  | 9 | 通常の状況 | 緑色・中 | 無臭 | 8.3 |  | 1.3 |  | 6.6 |  |  | 0.28 | 0.035 | [26 empty] | 0.01 | 0.05 | 0.1 | [7 empty] | <0.04 | 0.019 |  |  | 32.47 |  |  | 1.9
| 8:40 | 下層 | 薄曇り | 降雨なし |  | 22.2 |  |  | 50 | 流況: 通常の状況; 臭気: 無臭; ｐＨ: 8.3; ＣＯＤ: 0.9; ＤＯ: 6.4 |  |  | 0.16 | 0.015 | [26 empty] | <0.01 | 0.04 | <0.10 | [7 empty] | <0.04 | 0.01 |  |  | 33.82
| 8:40 | 上層、下層の混合 | 薄曇り | 降雨なし |  |  |  |  | 25.3 | 流況: 通常の状況 |  |  |  |  | 0.002
2009-10-14 | 8:54 | 上層（表層） | 曇り | 降雨なし | 19.5 | 20.8 |  |  | 0.5 | 64 |  | 8 | 通常の状況 | 青緑色・中 | 無臭 | 8.2 |  | 1.6 |  | 6.9 |  |  | 0.38 | 0.041 | [26 empty] | 0.02 | 0.15 | 0.2 | [7 empty] | 0.05 | 0.026 |  |  | 32.08 |  |  | 1.1
| 8:54 | 下層 | 曇り | 降雨なし |  | 17.9 |  |  | 50 | 流況: 通常の状況; 臭気: 無臭; ｐＨ: 8.2; ＣＯＤ: 0.8; ＤＯ: 5.9 |  |  | 0.24 | 0.025 | [26 empty] | <0.01 | 0.12 | 0.17 | [7 empty] | <0.04 | 0.018 |  |  | 34.12
| 8:54 | 上層、下層の混合 | 曇り | 降雨なし |  |  |  |  | 25.3 | 流況: 通常の状況 |  |  |  |  | 0.002 |  | <0.01 | <0.005 |  | <0.005 | <0.0005
2009-11-16 | 8:42 | 上層（表層） | 曇り | 降雨なし | 16 | 19.5 |  |  | 0.5 | 64 |  | 15 | 通常の状況 | 青色・中 | 無臭 | 8.3 |  | 1 |  | 7.1 | 23 | <0.5 | 0.18 | 0.016 | [26 empty] | <0.01 | 0.07 | 0.12 | [7 empty] | <0.04 | 0.01 |  |  | 33.88 |  |  | 0.2
| 8:42 | 下層 | 曇り | 降雨なし |  | 19.8 |  |  | 50 | 流況: 通常の状況; 臭気: 無臭; ｐＨ: 8.3; ＣＯＤ: 1; ＤＯ: 7.1 |  |  | 0.21 | 0.017 | [26 empty] | <0.01 | 0.07 | 0.12 | [7 empty] | <0.04 | 0.01 |  |  | 33.9
| 8:42 | 上層、下層の混合 | 曇り | 降雨なし |  |  |  |  | 25.3 | 流況: 通常の状況 |  |  |  |  | 0.001 | [15 empty] | <0.0002 | <0.0002
2009-12-03 | 8:35 | 上層（表層） | 曇り | 降雨なし | 12.5 | 19 |  |  | 0.5 | 64 |  | 13 | 通常の状況 | 青色・中 | 無臭 | 8.3 |  | 0.8 |  | 7.1 |  |  | 0.23 | 0.017 | [26 empty] | 0.01 | 0.08 | 0.13 | [7 empty] | <0.04 | 0.011 |  |  | 33.89 |  |  | 0.4
| 8:35 | 下層 | 曇り | 降雨なし |  | 18.5 |  |  | 50 | 流況: 通常の状況; 臭気: 無臭; ｐＨ: 8.3; ＣＯＤ: 0.9; ＤＯ: 7 |  |  | 0.24 | 0.012 | [26 empty] | <0.01 | 0.06 | 0.11 | [7 empty] | <0.04 | 0.007 |  |  | 34.27
| 8:35 | 上層、下層の混合 | 曇り | 降雨なし |  |  |  |  | 25.3 | 流況: 通常の状況 |  |  |  |  | 0.004 |  | <0.01 | <0.005 |  | <0.005 | <0.0005
2010-01-08 | 8:45 | 上層（表層） | 快晴 | 降雨なし | 10.3 | 13.3 |  |  | 0.5 | 65 |  | 15 | 通常の状況 | 緑青色・中 | 無臭 | 8.2 |  | 0.7 |  | 7.5 |  |  | 0.27 | 0.027 | [26 empty] | 0.01 | 0.17 | 0.22 | [7 empty] | <0.04 | 0.022 |  |  | 34.1 |  |  | 0.4
| 8:45 | 下層 | 快晴 | 降雨なし |  | 14.4 |  |  | 50 | 流況: 通常の状況; 臭気: 無臭; ｐＨ: 8.2; ＣＯＤ: 0.6; ＤＯ: 7.3 |  |  | 0.26 | 0.024 | [26 empty] | <0.01 | 0.16 | 0.21 | [7 empty] | <0.04 | 0.023 |  |  | 34.38
| 8:45 | 上層、下層の混合 | 快晴 | 降雨なし |  |  |  |  | 25.3 | 流況: 通常の状況 |  |  |  |  | 0.001
2010-02-03 | 8:50 | 上層（表層） | 薄曇り | 0mm以上 5mm未満 | 6.8 | 13.5 |  |  | 0.5 | 63 |  | 15 | 通常の状況 | 青色・中 | 無臭 | 8.3 |  | 0.8 |  | 8.1 | 2 | <0.5 | 0.27 | 0.023 | [26 empty] | <0.01 | 0.14 | 0.19 | [7 empty] | <0.04 | 0.014 |  |  | 34.25 | <0.03 |  | 0.5
| 8:50 | 下層 | 薄曇り | 0mm以上 5mm未満 |  | 13.7 |  |  | 50 | 流況: 通常の状況; 臭気: 無臭; ｐＨ: 8.2; ＣＯＤ: 0.8; ＤＯ: 7.7 |  |  | 0.24 | 0.021 | [26 empty] | <0.01 | 0.13 | 0.18 | [7 empty] | <0.04 | 0.016 |  |  | 34.49
| 8:50 | 上層、下層の混合 | 薄曇り | 0mm以上 5mm未満 |  |  |  |  | 25.3 | 流況: 通常の状況 |  |  |  |  | 0.001 | <0.0008 | <0.01 | <0.005 | <0.02 | <0.005 | <0.0005 |  | <0.0005 | <0.0002 | <0.0002 | <0.0002 | <0.0002 | <0.0002 | <0.0002 | <0.0002 | <0.0002 | <0.0002 | <0.0002 |  |  |  | <0.0002 | <0.002 | [5 empty] | <0.005 | <0.004 | <0.02 | <0.01 |  |  | <0.008
2010-03-03 | 8:50 | 上層（表層） | 曇り | 0mm以上 5mm未満 | 8.6 | 14 |  |  | 0.5 | 64 |  | 14 | 通常の状況 | 青色・中 | 無臭 | 8.2 |  | 1.3 |  | 8.1 |  |  | 0.26 | 0.021 | [26 empty] | 0.01 | 0.12 | 0.17 | [7 empty] | <0.04 | 0.011 |  |  | 34.07 |  |  | 2
| 8:50 | 下層 | 曇り | 0mm以上 5mm未満 |  | 14.5 |  |  | 50 | 流況: 通常の状況; 臭気: 無臭; ｐＨ: 8.2; ＣＯＤ: 0.9; ＤＯ: 7.8 |  |  | 0.25 | 0.019 | [26 empty] | <0.01 | 0.11 | 0.16 | [7 empty] | <0.04 | 0.013 |  |  | 34.38
| 8:50 | 上層、下層の混合 | 曇り | 0mm以上 5mm未満 |  |  |  |  | 25.3 | 流況: 通常の状況 |  |  |  |  | 0.001 | [18 empty] | <0.0005 | <0.0003 | <0.0003 | [12 empty] | <0.0005

## 城ヶ島西
水域名称 | 相模湾 | 地点名称 | 城ケ島西 (14-652-51) | 類型名称 | 海域A | 測定機関名称 | 神奈川県
測定項目 | 採取時刻 | 採取位置 | 天候 | 前日天候 | 気温 | 水温 | 流速 | 流量 | 採取水深 | 全水深 | 透視度 | 透明度 | 流況 | 色相 | 臭気 | ｐＨ | ＢＯＤ | ＣＯＤ | ＳＳ | ＤＯ | 大腸菌群数 | ｎ-ヘキサン抽出物質 | 全窒素 | 全りん | 全亜鉛 | カドミウム | 全シアン | 鉛 | 六価クロム | 砒素 | 総水銀 | アルキル水銀 | ＰＣＢ | ジクロロメタン | 四塩化炭素 | 1，2-ジクロロエタン | 1，1-ジクロロエチレン | ｼｽ-1，2-ジクロロエチレン | 1，1，1-トリクロロエタン | 1，1，2-トリクロロエタン | トリクロロエチレン | テトラクロロエチレン | 1，3-ジクロロプロペン | チウラム | シマジン | チオベンカルブ | ベンゼン | セレン | ふっ素 | ほう素 | 亜硝酸性窒素 | 硝酸性窒素 | 亜硝酸性窒素及び硝酸性窒素 | フェノール類 | 銅 | 溶解性鉄 | 溶解性マンガン | クロム | ＥＰＮ | ニッケル | アンモニア性窒素 | りん酸態りん | 電気伝導率 | 塩化物イオン | 塩分 | 陰イオン界面活性剤 | 非イオン界面活性剤 | クロロフィルａ | トリハロメタン生成能 | クロロホルム生成能 | ブロモジクロロメタン生成能 | ジブロモクロロメタン生成能 | ブロモホルム生成能 | 有機りん
単位 | 時：分 |  |  |  | ℃ | ℃ | m/s | m3/s | ｍ | ｍ | ㎝ | ｍ |  |  |  |  | ㎎/L | ㎎/L | ㎎/L | ㎎/L | MPN/100mL | ㎎/L | ㎎/L | ㎎/L | ㎎/L | ㎎/L | ㎎/L | ㎎/L | ㎎/L | ㎎/L | ㎎/L | ㎎/L | ㎎/L | ㎎/L | ㎎/L | ㎎/L | ㎎/L | ㎎/L | ㎎/L | ㎎/L | ㎎/L | ㎎/L | ㎎/L | ㎎/L | ㎎/L | ㎎/L | ㎎/L | ㎎/L | ㎎/L | ㎎/L | ㎎/L | ㎎/L | ㎎/L | ㎎/L | ㎎/L | ㎎/L | ㎎/L | ㎎/L | ㎎/L | ㎎/L | ㎎/L | ㎎/L | mS/m | ㎎/L | ‰ | ㎎/L | ㎎/L | mg/m3 | ㎎/L | ㎎/L | ㎎/L | ㎎/L | ㎎/L | ㎎/L
採取年月日
2009-04-16 | 9:03 | 上層（表層） | 快晴 | 0mm以上 5mm未満 | 18.1 | 15.4 |  |  | 0.5 | 56 |  | 5.5 | 通常の状況 | 黄緑色・中 | 無臭 | 8.3 |  | 1.9 |  | 9.1 |  |  | 0.21 | 0.015 | [26 empty] | <0.01 | 0.05 | 0.1 | [7 empty] | <0.04 | <0.001 |  |  | 33.84 |  |  | 5.5
| 9:03 | 下層 | 快晴 | 0mm以上 5mm未満 |  | 14.6 |  |  | 50 | 流況: 通常の状況; 臭気: 無臭; ｐＨ: 8.1; ＣＯＤ: 0.9; ＤＯ: 7 |  |  | 0.27 | 0.028 | [26 empty] | 0.01 | 0.11 | 0.16 | [7 empty] | <0.04 | 0.019 |  |  | 34.44
| 9:03 | 上層、下層の混合 | 快晴 | 0mm以上 5mm未満 |  |  |  |  | 25.3 | 流況: 通常の状況 |  |  |  |  | <0.001 |  | <0.01 | <0.005 |  | <0.005 | <0.0005
2009-05-14 | 8:57 | 上層（表層） | 晴れ | 降雨なし | 19.3 | 18.8 |  |  | 0.5 | 57 |  | 5 | 通常の状況 | 黄緑色・中 | 無臭 | 8.5 |  | 2.5 |  | 9.2 |  |  | 0.22 | 0.02 | [26 empty] | <0.01 | 0.01 | <0.10 | [7 empty] | <0.04 | <0.001 |  |  | 33.21 |  |  | 10
| 8:57 | 下層 | 晴れ | 降雨なし |  | 17.1 |  |  | 50 | 流況: 通常の状況; 臭気: 無臭; ｐＨ: 8.2; ＣＯＤ: 0.8; ＤＯ: 6.7 |  |  | 0.2 | 0.022 | [26 empty] | 0.01 | 0.09 | 0.14 | [7 empty] | <0.04 | 0.014 |  |  | 34.43
| 8:57 | 上層、下層の混合 | 晴れ | 降雨なし |  |  |  |  | 25.3 | 流況: 通常の状況 |  |  |  |  | 0.001 | [15 empty] | <0.0002 | <0.0002
2009-06-03 | 9:15 | 上層（表層） | 曇り | 降雨なし | 22.5 | 20.2 |  |  | 0.5 | 57 |  | 5 | 通常の状況 | 黄緑色・中 | 無臭 | 8.4 |  | 3.1 |  | 8.7 |  |  | 0.33 | 0.026 | [26 empty] | <0.01 | <0.01 | <0.10 | [7 empty] | <0.04 | <0.001 |  |  | 32.46 |  |  | 5.3
| 9:15 | 下層 | 曇り | 降雨なし |  | 16.9 |  |  | 50 | 流況: 通常の状況; 臭気: 無臭; ｐＨ: 8.2; ＣＯＤ: 1.3; ＤＯ: 6.3 |  |  | 0.25 | 0.026 | [26 empty] | <0.01 | 0.11 | 0.16 | [7 empty] | <0.04 | 0.019 |  |  | 34.5
| 9:15 | 上層、下層の混合 | 曇り | 降雨なし |  |  |  |  | 25.3 | 流況: 通常の状況 |  |  |  |  | 0.004 |  | <0.01 | <0.005 |  | <0.005 | <0.0005
2009-07-01 | 9:00 | 上層（表層） | 薄曇り | 30mm以上 | 23.5 | 21.3 |  |  | 0.5 | 57 |  | 3 | 通常の状況 | 灰緑色・中 | 無臭 | 8.5 |  | 3.4 |  | 8.3 |  |  | 0.32 | 0.032 | [26 empty] | <0.01 | <0.01 | <0.10 | [7 empty] | <0.04 | 0.001 |  |  | 31.31 |  |  | 12
| 9:00 | 下層 | 薄曇り | 30mm以上 |  | 16.4 |  |  | 50 | 流況: 通常の状況; 臭気: 無臭; ｐＨ: 8.1; ＣＯＤ: 0.5; ＤＯ: 5.7 |  |  | 0.27 | 0.03 | [26 empty] | <0.01 | 0.16 | 0.21 | [7 empty] | <0.04 | 0.023 |  |  | 34.47
| 9:00 | 上層、下層の混合 | 薄曇り | 30mm以上 |  |  |  |  | 25.3 | 流況: 通常の状況 |  |  |  |  | 0.003 | [18 empty] | <0.0005 | <0.0003 | <0.0003
2009-08-13 | 9:22 | 上層（表層） | 晴れ | 降雨なし | 29.3 | 26 |  |  | 0.5 | 58 |  | 6 | 通常の状況 | 緑色・中 | 無臭 | 8.5 |  | 3.7 |  | 8.2 | 23 | <0.5 | 0.31 | 0.025 | [26 empty] | <0.01 | <0.01 | <0.10 | [7 empty] | <0.04 | <0.001 |  |  | 31.39 | <0.03 |  | 5.1
| 9:22 | 下層 | 晴れ | 降雨なし |  | 20.1 |  |  | 50 | 流況: 通常の状況; 臭気: 無臭; ｐＨ: 8.2; ＣＯＤ: 1.1; ＤＯ: 6.7 |  |  | 0.19 | 0.014 | [26 empty] | <0.01 | 0.04 | <0.10 | [7 empty] | <0.04 | 0.004 |  |  | 34.32
| 9:22 | 上層、下層の混合 | 晴れ | 降雨なし |  |  |  |  | 25.3 | 流況: 通常の状況 |  |  |  |  | 0.004 |  | <0.01 | <0.005 |  | <0.005 | <0.0005 |  |  | <0.0002 | <0.0002 | <0.0002 | <0.0002 | <0.0002 | <0.0002 | <0.0002 | <0.0002 | <0.0002 | <0.0002 |  |  |  | <0.0002 | <0.002
2009-09-03 | 8:58 | 上層（表層） | 薄曇り | 降雨なし | 24.4 | 23.2 |  |  | 0.5 | 57 |  | 14 | 通常の状況 | 青色・中 | 無臭 | 8.3 |  | 0.7 |  | 6.9 |  |  | 0.12 | 0.01 | [26 empty] | <0.01 | 0.01 | <0.10 | [7 empty] | <0.04 | 0.002 |  |  | 33.58 |  |  | 0.3
| 8:58 | 下層 | 薄曇り | 降雨なし |  | 23.4 |  |  | 50 | 流況: 通常の状況; 臭気: 無臭; ｐＨ: 8.3; ＣＯＤ: 0.7; ＤＯ: 6.8 |  |  | 0.14 | 0.01 | [26 empty] | <0.01 | 0.01 | <0.10 | [7 empty] | <0.04 | 0.003 |  |  | 33.7
| 8:58 | 上層、下層の混合 | 薄曇り | 降雨なし |  |  |  |  | 25.3 | 流況: 通常の状況 |  |  |  |  | 0.001
2009-10-14 | 9:20 | 上層（表層） | 雨 | 降雨なし | 20.2 | 20.8 |  |  | 0.5 | 57 |  | 9 | 通常の状況 | 青緑色・中 | 無臭 | 8.2 |  | 1.8 |  | 6.9 |  |  | 0.34 | 0.042 | [26 empty] | 0.02 | 0.14 | 0.19 | [7 empty] | 0.04 | 0.025 |  |  | 32.14 |  |  | 1.2
| 9:20 | 下層 | 雨 | 降雨なし |  | 18.4 |  |  | 50 | 流況: 通常の状況; 臭気: 無臭; ｐＨ: 8.2; ＣＯＤ: 0.7; ＤＯ: 5.7 |  |  | 0.21 | 0.026 | [26 empty] | <0.01 | 0.12 | 0.17 | [7 empty] | <0.04 | 0.019 |  |  | 34.19
| 9:20 | 上層、下層の混合 | 雨 | 降雨なし |  |  |  |  | 25.3 | 流況: 通常の状況 |  |  |  |  | 0.002 | <0.0008 | <0.01 | <0.005 | <0.02 | <0.005 | <0.0005
2009-11-16 | 9:04 | 上層（表層） | 薄曇り | 降雨なし | 16 | 20.2 |  |  | 0.5 | 54 |  | 16 | 通常の状況 | 青色・中 | 無臭 | 8.3 |  | 1.1 |  | 7 |  |  | 0.17 | 0.014 | [26 empty] | <0.01 | 0.05 | 0.1 | [7 empty] | <0.04 | 0.007 |  |  | 34.08 |  |  | 0.2
| 9:04 | 下層 | 薄曇り | 降雨なし |  | 19.6 |  |  | 50 | 流況: 通常の状況; 臭気: 無臭; ｐＨ: 8.2; ＣＯＤ: 1; ＤＯ: 6.9 |  |  | 0.19 | 0.017 | [26 empty] | <0.01 | 0.07 | 0.12 | [7 empty] | <0.04 | 0.01 |  |  | 33.94
| 9:04 | 上層、下層の混合 | 薄曇り | 降雨なし |  |  |  |  | 25.3 | 流況: 通常の状況 |  |  |  |  | 0.001 | [15 empty] | <0.0002 | <0.0002
2009-12-03 | 8:55 | 上層（表層） | 雨 | 降雨なし | 12.5 | 18.9 |  |  | 0.5 | 57 |  | 15 | 通常の状況 | 青色・中 | 無臭 | 8.3 |  | 0.9 |  | 7.1 |  |  | 0.21 | 0.018 | [26 empty] | 0.01 | 0.08 | 0.13 | [7 empty] | <0.04 | 0.012 |  |  | 33.82 |  |  | 0.5
| 8:55 | 下層 | 雨 | 降雨なし |  | 18.5 |  |  | 50 | 流況: 通常の状況; 臭気: 無臭; ｐＨ: 8.3; ＣＯＤ: 0.8; ＤＯ: 6.8 |  |  | 0.19 | 0.013 | [26 empty] | <0.01 | 0.06 | 0.11 | [7 empty] | <0.04 | 0.008 |  |  | 34.24
| 8:55 | 上層、下層の混合 | 雨 | 降雨なし |  |  |  |  | 25.3 | 流況: 通常の状況 |  |  |  |  | 0.002 |  | <0.01 | <0.005 |  | <0.005 | <0.0005
2010-01-08 | 8:58 | 上層（表層） | 快晴 | 降雨なし | 10.2 | 13.6 |  |  | 0.5 | 57 |  | 15 | 通常の状況 | 緑青色・中 | 無臭 | 8.2 |  | 0.7 |  | 7.5 |  |  | 0.26 | 0.027 | [26 empty] | <0.01 | 0.17 | 0.22 | [7 empty] | <0.04 | 0.023 |  |  | 34.21 |  |  | 0.4
| 8:58 | 下層 | 快晴 | 降雨なし |  | 13.8 |  |  | 50 | 流況: 通常の状況; 臭気: 無臭; ｐＨ: 8.2; ＣＯＤ: 0.9; ＤＯ: 7.6 |  |  | 0.35 | 0.025 | [26 empty] | <0.01 | 0.17 | 0.22 | [7 empty] | <0.04 | 0.024 |  |  | 34.28
| 8:58 | 上層、下層の混合 | 快晴 | 降雨なし |  |  |  |  | 25.3 | 流況: 通常の状況 |  |  |  |  | 0.002
2010-02-03 | 9:11 | 上層（表層） | 薄曇り | 0mm以上 5mm未満 | 7.1 | 13.5 |  |  | 0.5 | 58 |  | 16 | 通常の状況 | 青色・中 | 無臭 | 8.3 |  | 1 |  | 8 | 2 | <0.5 | 0.27 | 0.021 | [26 empty] | <0.01 | 0.13 | 0.18 | [7 empty] | <0.04 | 0.015 |  |  | 34.35 | <0.03 |  | 0.5
| 9:11 | 下層 | 薄曇り | 0mm以上 5mm未満 |  | 13.6 |  |  | 50 | 流況: 通常の状況; 臭気: 無臭; ｐＨ: 8.2; ＣＯＤ: 0.9; ＤＯ: 7.7 |  |  | 0.19 | 0.022 | [26 empty] | <0.01 | 0.13 | 0.18 | [7 empty] | <0.04 | 0.015 |  |  | 34.45
| 9:11 | 上層、下層の混合 | 薄曇り | 0mm以上 5mm未満 |  |  |  |  | 25.3 | 流況: 通常の状況 |  |  |  |  | <0.001 |  | <0.01 | <0.005 |  | <0.005 | <0.0005 |  |  | <0.0002 | <0.0002 | <0.0002 | <0.0002 | <0.0002 | <0.0002 | <0.0002 | <0.0002 | <0.0002 | <0.0002 |  |  |  | <0.0002 | <0.002
2010-03-03 | 9:12 | 上層（表層） | 曇り | 0mm以上 5mm未満 | 9.4 | 13.8 |  |  | 0.5 | 56 |  | 12 | 通常の状況 | 緑青色・中 | 無臭 | 8.2 |  | 0.9 |  | 8.1 |  |  | 0.26 | 0.021 | [26 empty] | <0.01 | 0.14 | 0.19 | [7 empty] | <0.04 | 0.012 |  |  | 33.99 |  |  | 2
| 9:12 | 下層 | 曇り | 0mm以上 5mm未満 |  | 13.8 |  |  | 50 | 流況: 通常の状況; 臭気: 無臭; ｐＨ: 8.2; ＣＯＤ: 0.7; ＤＯ: 7.6 |  |  | 0.21 | 0.02 | [26 empty] | <0.01 | 0.11 | 0.16 | [7 empty] | <0.04 | 0.014 |  |  | 34.45
| 9:12 | 上層、下層の混合 | 曇り | 0mm以上 5mm未満 |  |  |  |  | 25.3 | 流況: 通常の状況 |  |  |  |  | 0.001 | [18 empty] | <0.0005 | <0.0003 | <0.0003

## 小網代湾
水域名称 | 相模湾 | 地点名称 | 小網代湾 (14-652-02) | 類型名称 | 海域A | 測定機関名称 | 神奈川県
測定項目 | 採取時刻 | 採取位置 | 天候 | 前日天候 | 気温 | 水温 | 流速 | 流量 | 採取水深 | 全水深 | 透視度 | 透明度 | 流況 | 色相 | 臭気 | ｐＨ | ＢＯＤ | ＣＯＤ | ＳＳ | ＤＯ | 大腸菌群数 | ｎ-ヘキサン抽出物質 | 全窒素 | 全りん | 全亜鉛 | カドミウム | 全シアン | 鉛 | 六価クロム | 砒素 | 総水銀 | アルキル水銀 | ＰＣＢ | ジクロロメタン | 四塩化炭素 | 1，2-ジクロロエタン | 1，1-ジクロロエチレン | ｼｽ-1，2-ジクロロエチレン | 1，1，1-トリクロロエタン | 1，1，2-トリクロロエタン | トリクロロエチレン | テトラクロロエチレン | 1，3-ジクロロプロペン | チウラム | シマジン | チオベンカルブ | ベンゼン | セレン | ふっ素 | ほう素 | 亜硝酸性窒素 | 硝酸性窒素 | 亜硝酸性窒素及び硝酸性窒素 | フェノール類 | 銅 | 溶解性鉄 | 溶解性マンガン | クロム | ＥＰＮ | ニッケル | アンモニア性窒素 | りん酸態りん | 電気伝導率 | 塩化物イオン | 塩分 | 陰イオン界面活性剤 | 非イオン界面活性剤 | クロロフィルａ | トリハロメタン生成能 | クロロホルム生成能 | ブロモジクロロメタン生成能 | ジブロモクロロメタン生成能 | ブロモホルム生成能 | 有機りん
単位 | 時：分 |  |  |  | ℃ | ℃ | m/s | m3/s | ｍ | ｍ | ㎝ | ｍ |  |  |  |  | ㎎/L | ㎎/L | ㎎/L | ㎎/L | MPN/100mL | ㎎/L | ㎎/L | ㎎/L | ㎎/L | ㎎/L | ㎎/L | ㎎/L | ㎎/L | ㎎/L | ㎎/L | ㎎/L | ㎎/L | ㎎/L | ㎎/L | ㎎/L | ㎎/L | ㎎/L | ㎎/L | ㎎/L | ㎎/L | ㎎/L | ㎎/L | ㎎/L | ㎎/L | ㎎/L | ㎎/L | ㎎/L | ㎎/L | ㎎/L | ㎎/L | ㎎/L | ㎎/L | ㎎/L | ㎎/L | ㎎/L | ㎎/L | ㎎/L | ㎎/L | ㎎/L | ㎎/L | ㎎/L | mS/m | ㎎/L | ‰ | ㎎/L | ㎎/L | mg/m3 | ㎎/L | ㎎/L | ㎎/L | ㎎/L | ㎎/L | ㎎/L
採取年月日
2009-04-16 | 9:20 | 上層（表層） | 快晴 | 0mm以上 5mm未満 | 19.1 | 16.6 |  |  | 0.5 | 45 |  | 6 | 通常の状況 | 黄緑色・中 | 無臭 | 8.3 |  | 2.1 |  | 9.6 |  |  | 0.22 | 0.015 | [26 empty] | <0.01 | 0.02 | <0.10 | [7 empty] | <0.04 | <0.001 |  |  | 33.88 |  |  | 6.1
| 9:20 | 下層 | 快晴 | 0mm以上 5mm未満 |  | 14.2 |  |  | 44 | 流況: 通常の状況; 臭気: 無臭; ｐＨ: 8.1; ＣＯＤ: 0.9; ＤＯ: 6.9 |  |  | 0.27 | 0.028 | [26 empty] | 0.01 | 0.14 | 0.19 | [7 empty] | <0.04 | 0.022 |  |  | 34.48
| 9:20 | 上層、下層の混合 | 快晴 | 0mm以上 5mm未満 |  |  |  |  | 22.3 | 流況: 通常の状況 |  |  |  |  | <0.001 |  | <0.01 | <0.005 |  | <0.005 | <0.0005
2009-05-14 | 9:15 | 上層（表層） | 晴れ | 降雨なし | 20.8 | 18.7 |  |  | 0.5 | 47 |  | 5 | 通常の状況 | 黄緑色・中 | 無臭 | 8.4 |  | 1.9 |  | 8.6 | 2 | <0.5 | 0.17 | 0.015 | [26 empty] | <0.01 | 0.01 | <0.10 | [7 empty] | <0.04 | <0.001 |  |  | 33.72 |  |  | 8.3
| 9:15 | 下層 | 晴れ | 降雨なし |  | 17.1 |  |  | 46 | 流況: 通常の状況; 臭気: 無臭; ｐＨ: 8.2; ＣＯＤ: 0.8; ＤＯ: 6.5 |  |  | 0.18 | 0.022 | [26 empty] | <0.01 | 0.09 | 0.14 | [7 empty] | <0.04 | 0.014 |  |  | 34.38
| 9:15 | 上層、下層の混合 | 晴れ | 降雨なし |  |  |  |  | 23.3 | 流況: 通常の状況 |  |  |  |  | <0.001 | [15 empty] | <0.0002 | <0.0002
2009-06-03 | 9:35 | 上層（表層） | 曇り | 降雨なし | 22.8 | 20.4 |  |  | 0.5 | 46 |  | 6 | 通常の状況 | 緑色・中 | 無臭 | 8.4 |  | 3 |  | 8.8 |  |  | 0.3 | 0.024 | [26 empty] | <0.01 | <0.01 | <0.10 | [7 empty] | <0.04 | 0.001 |  |  | 32.47 |  |  | 3.1
| 9:35 | 下層 | 曇り | 降雨なし |  | 17.8 |  |  | 45 | 流況: 通常の状況; 臭気: 無臭; ｐＨ: 8.2; ＣＯＤ: 1.2; ＤＯ: 6.5 |  |  | 0.22 | 0.021 | [26 empty] | <0.01 | 0.08 | 0.13 | [7 empty] | <0.04 | 0.014 |  |  | 34.42
| 9:35 | 上層、下層の混合 | 曇り | 降雨なし |  |  |  |  | 22.8 | 流況: 通常の状況 |  |  |  |  | 0.003 |  | <0.01 | <0.005 |  | <0.005 | <0.0005
2009-07-01 | 9:18 | 上層（表層） | 曇り | 30mm以上 | 23.8 | 21 |  |  | 0.5 | 48 |  | 6 | 通常の状況 | 緑色・中 | 無臭 | 8.3 |  | 1.8 |  | 7.5 |  |  | 0.21 | 0.022 | [26 empty] | <0.01 | 0.01 | <0.10 | [7 empty] | <0.04 | 0.001 |  |  | 32.78 |  |  | 2.7
| 9:18 | 下層 | 曇り | 30mm以上 |  | 17.2 |  |  | 47 | 流況: 通常の状況; 臭気: 無臭; ｐＨ: 8.1; ＣＯＤ: 0.4; ＤＯ: 5.8 |  |  | 0.28 | 0.029 | [26 empty] | <0.01 | 0.15 | 0.2 | [7 empty] | <0.04 | 0.022 |  |  | 34.39
| 9:18 | 上層、下層の混合 | 曇り | 30mm以上 |  |  |  |  | 23.8 | 流況: 通常の状況 |  |  |  |  | 0.003 | [18 empty] | <0.0005 | <0.0003 | <0.0003 | [12 empty] | <0.0005
2009-08-13 | 9:47 | 上層（表層） | 晴れ | 降雨なし | 31.2 | 26.7 |  |  | 0.5 | 47 |  | 10 | 通常の状況 | 緑色・中 | 無臭 | 8.4 |  | 2.7 |  | 7.3 | 8 | <0.5 | 0.28 | 0.02 | [26 empty] | <0.01 | <0.01 | <0.10 | [7 empty] | <0.04 | <0.001 |  |  | 32.19 | <0.03 |  | 2.6
| 9:47 | 下層 | 晴れ | 降雨なし |  | 21.4 |  |  | 46 | 流況: 通常の状況; 臭気: 無臭; ｐＨ: 8.3; ＣＯＤ: 1.1; ＤＯ: 6.8 |  |  | 0.23 | 0.012 | [26 empty] | <0.01 | 0.03 | <0.10 | [7 empty] | <0.04 | 0.006 |  |  | 34.18
| 9:47 | 上層、下層の混合 | 晴れ | 降雨なし |  |  |  |  | 23.3 | 流況: 通常の状況 |  |  |  |  | 0.002 | <0.0008 | <0.01 | <0.005 | <0.02 | <0.005 | <0.0005 |  | <0.0005 | <0.0002 | <0.0002 | <0.0002 | <0.0002 | <0.0002 | <0.0002 | <0.0002 | <0.0002 | <0.0002 | <0.0002 |  |  |  | <0.0002 | <0.002 | [5 empty] | <0.005 | <0.004 | <0.02 | <0.01 |  |  | <0.008
2009-09-03 | 9:20 | 上層（表層） | 晴れ | 降雨なし | 24.6 | 23.6 |  |  | 0.5 | 48 |  | 14 | 通常の状況 | 青色・中 | 無臭 | 8.3 |  | 1.1 |  | 6.7 |  |  | 0.13 | 0.011 | [26 empty] | <0.01 | 0.01 | <0.10 | [7 empty] | <0.04 | 0.003 |  |  | 33.72 |  |  | 0.2
| 9:20 | 下層 | 晴れ | 降雨なし |  | 23.4 |  |  | 47 | 流況: 通常の状況; 臭気: 無臭; ｐＨ: 8.3; ＣＯＤ: 0.8; ＤＯ: 6.7 |  |  | 0.13 | 0.01 | [26 empty] | <0.01 | 0.01 | <0.10 | [7 empty] | <0.04 | 0.004 |  |  | 33.78
| 9:20 | 上層、下層の混合 | 晴れ | 降雨なし |  |  |  |  | 23.8 | 流況: 通常の状況 |  |  |  |  | 0.001
2009-10-14 | 9:45 | 上層（表層） | 雨 | 降雨なし | 20.1 | 20.5 |  |  | 0.5 | 48 |  | 9 | 通常の状況 | 緑色・中 | 無臭 | 8.2 |  | 2 |  | 7.1 |  |  | 0.51 | 0.048 | [26 empty] | 0.03 | 0.16 | 0.21 | [7 empty] | 0.05 | 0.03 |  |  | 31.7 |  |  | 1.4
| 9:45 | 下層 | 雨 | 降雨なし |  | 18.2 |  |  | 47 | 流況: 通常の状況; 臭気: 無臭; ｐＨ: 8.2; ＣＯＤ: 0.8; ＤＯ: 5.8 |  |  | 0.23 | 0.023 | [26 empty] | <0.01 | 0.13 | 0.18 | [7 empty] | <0.04 | 0.018 |  |  | 34.14
| 9:45 | 上層、下層の混合 | 雨 | 降雨なし |  |  |  |  | 23.8 | 流況: 通常の状況 |  |  |  |  | 0.002 |  | <0.01 | <0.005 |  | <0.005 | <0.0005
2009-11-16 | 9:23 | 上層（表層） | 薄曇り | 降雨なし | 17.3 | 20.5 |  |  | 0.5 | 46 |  | 13 | 通常の状況 | 青色・中 | 無臭 | 8.3 |  | 0.9 |  | 7.1 | 33 | <0.5 | 0.15 | 0.011 | [26 empty] | <0.01 | 0.04 | <0.10 | [7 empty] | <0.04 | 0.006 |  |  | 34.15 |  |  | 0.2
| 9:23 | 下層 | 薄曇り | 降雨なし |  | 19.9 |  |  | 45 | 流況: 通常の状況; 臭気: 無臭; ｐＨ: 8.2; ＣＯＤ: 0.8; ＤＯ: 6.8 |  |  | 0.17 | 0.015 | [26 empty] | <0.01 | 0.06 | 0.11 | [7 empty] | <0.04 | 0.01 |  |  | 34.16
| 9:23 | 上層、下層の混合 | 薄曇り | 降雨なし |  |  |  |  | 22.8 | 流況: 通常の状況 |  |  |  |  | 0.001 | [15 empty] | <0.0002 | <0.0002
2009-12-03 | 9:10 | 上層（表層） | 雨 | 降雨なし | 12.3 | 19.1 |  |  | 0.5 | 48 |  | 16 | 通常の状況 | 青色・中 | 無臭 | 8.3 |  | 1 |  | 7.1 |  |  | 0.21 | 0.017 | [26 empty] | 0.01 | 0.09 | 0.14 | [7 empty] | <0.04 | 0.011 |  |  | 33.8 |  |  | 0.3
| 9:10 | 下層 | 雨 | 降雨なし |  | 18.2 |  |  | 47 | 流況: 通常の状況; 臭気: 無臭; ｐＨ: 8.3; ＣＯＤ: 0.9; ＤＯ: 7 |  |  | 0.23 | 0.017 | [26 empty] | 0.01 | 0.08 | 0.13 | [7 empty] | <0.04 | 0.012 |  |  | 33.85
| 9:10 | 上層、下層の混合 | 雨 | 降雨なし |  |  |  |  | 23.8 | 流況: 通常の状況 |  |  |  |  | 0.001 |  | <0.01 | <0.005 |  | <0.005 | <0.0005
2010-01-08 | 9:12 | 上層（表層） | 快晴 | 降雨なし | 10.3 | 13.5 |  |  | 0.5 | 47 |  | 15 | 通常の状況 | 緑青色・中 | 無臭 | 8.2 |  | 0.8 |  | 7.7 |  |  | 0.28 | 0.028 | [26 empty] | <0.01 | 0.18 | 0.23 | [7 empty] | <0.04 | 0.023 |  |  | 34.22 |  |  | 0.4
| 9:12 | 下層 | 快晴 | 降雨なし |  | 14.1 |  |  | 46 | 流況: 通常の状況; 臭気: 無臭; ｐＨ: 8.2; ＣＯＤ: 0.7; ＤＯ: 6.9 |  |  | 0.25 | 0.026 | [26 empty] | <0.01 | 0.16 | 0.21 | [7 empty] | <0.04 | 0.023 |  |  | 34.3
| 9:12 | 上層、下層の混合 | 快晴 | 降雨なし |  |  |  |  | 23.3 | 流況: 通常の状況 |  |  |  |  | <0.001
2010-02-03 | 9:33 | 上層（表層） | 薄曇り | 0mm以上 5mm未満 | 7.2 | 13.5 |  |  | 0.5 | 47 |  | 16 | 通常の状況 | 青色・中 | 無臭 | 8.3 |  | 0.8 |  | 8 | 2 | <0.5 | 0.28 | 0.023 | [26 empty] | <0.01 | 0.13 | 0.18 | [7 empty] | <0.04 | 0.015 |  |  | 34.36 | <0.03 |  | 0.5
| 9:33 | 下層 | 薄曇り | 0mm以上 5mm未満 |  | 13.6 |  |  | 46 | 流況: 通常の状況; 臭気: 無臭; ｐＨ: 8.3; ＣＯＤ: 0.8; ＤＯ: 7.9 |  |  | 0.22 | 0.021 | [26 empty] | <0.01 | 0.13 | 0.18 | [7 empty] | <0.04 | 0.015 |  |  | 34.37
| 9:33 | 上層、下層の混合 | 薄曇り | 0mm以上 5mm未満 |  |  |  |  | 23.3 | 流況: 通常の状況 |  |  |  |  | <0.001 | <0.0008 | <0.01 | <0.005 | <0.02 | <0.005 | <0.0005 |  | <0.0005 | <0.0002 | <0.0002 | <0.0002 | <0.0002 | <0.0002 | <0.0002 | <0.0002 | <0.0002 | <0.0002 | <0.0002 |  |  |  | <0.0002 | <0.002 | [5 empty] | <0.005 | <0.004 | <0.02 | <0.01 |  |  | <0.008
2010-03-03 | 9:28 | 上層（表層） | 曇り | 0mm以上 5mm未満 | 10 | 14.7 |  |  | 0.5 | 47 |  | 17 | 通常の状況 | 青色・中 | 無臭 | 8.2 |  | 1 |  | 7.8 |  |  | 0.18 | 0.018 | [26 empty] | <0.01 | 0.12 | 0.17 | [7 empty] | <0.04 | 0.012 |  |  | 34.3 |  |  | 1.3
| 9:28 | 下層 | 曇り | 0mm以上 5mm未満 |  | 14.5 |  |  | 46 | 流況: 通常の状況; 臭気: 無臭; ｐＨ: 8.2; ＣＯＤ: 0.9; ＤＯ: 7.8 |  |  | 0.21 | 0.019 | [26 empty] | <0.01 | 0.11 | 0.16 | [7 empty] | <0.04 | 0.013 |  |  | 34.33
| 9:28 | 上層、下層の混合 | 曇り | 0mm以上 5mm未満 |  |  |  |  | 23.3 | 流況: 通常の状況 |  |  |  |  | 0.001 | [18 empty] | <0.0005 | <0.0003 | <0.0003 | [12 empty] | <0.0005

## 小田和湾
水域名称 | 相模湾 | 地点名称 | 小田和湾 (14-652-52) | 類型名称 | 海域A | 測定機関名称 | 横須賀市
測定項目 | 採取時刻 | 採取位置 | 天候 | 前日天候 | 気温 | 水温 | 流速 | 流量 | 採取水深 | 全水深 | 透視度 | 透明度 | 流況 | 色相 | 臭気 | ｐＨ | ＢＯＤ | ＣＯＤ | ＳＳ | ＤＯ | 大腸菌群数 | ｎ-ヘキサン抽出物質 | 全窒素 | 全りん | 全亜鉛 | カドミウム | 全シアン | 鉛 | 六価クロム | 砒素 | 総水銀 | アルキル水銀 | ＰＣＢ | ジクロロメタン | 四塩化炭素 | 1，2-ジクロロエタン | 1，1-ジクロロエチレン | ｼｽ-1，2-ジクロロエチレン | 1，1，1-トリクロロエタン | 1，1，2-トリクロロエタン | トリクロロエチレン | テトラクロロエチレン | 1，3-ジクロロプロペン | チウラム | シマジン | チオベンカルブ | ベンゼン | セレン | ふっ素 | ほう素 | 亜硝酸性窒素 | 硝酸性窒素 | 亜硝酸性窒素及び硝酸性窒素 | フェノール類 | 銅 | 溶解性鉄 | 溶解性マンガン | クロム | ＥＰＮ | ニッケル | アンモニア性窒素 | りん酸態りん | 電気伝導率 | 塩化物イオン | 塩分 | 陰イオン界面活性剤 | 非イオン界面活性剤 | クロロフィルａ | トリハロメタン生成能 | クロロホルム生成能 | ブロモジクロロメタン生成能 | ジブロモクロロメタン生成能 | ブロモホルム生成能 | 有機りん
単位 | 時：分 |  |  |  | ℃ | ℃ | m/s | m3/s | ｍ | ｍ | ㎝ | ｍ |  |  |  |  | ㎎/L | ㎎/L | ㎎/L | ㎎/L | MPN/100mL | ㎎/L | ㎎/L | ㎎/L | ㎎/L | ㎎/L | ㎎/L | ㎎/L | ㎎/L | ㎎/L | ㎎/L | ㎎/L | ㎎/L | ㎎/L | ㎎/L | ㎎/L | ㎎/L | ㎎/L | ㎎/L | ㎎/L | ㎎/L | ㎎/L | ㎎/L | ㎎/L | ㎎/L | ㎎/L | ㎎/L | ㎎/L | ㎎/L | ㎎/L | ㎎/L | ㎎/L | ㎎/L | ㎎/L | ㎎/L | ㎎/L | ㎎/L | ㎎/L | ㎎/L | ㎎/L | ㎎/L | ㎎/L | mS/m | ㎎/L | ‰ | ㎎/L | ㎎/L | mg/m3 | ㎎/L | ㎎/L | ㎎/L | ㎎/L | ㎎/L | ㎎/L
採取年月日
2009-04-16 | 8:40 | 上層（表層） | 快晴 | 0mm以上 5mm未満 | 16.8 | 17.6 |  |  | 0.5 | 8.2 |  | 3.1 | 通常の状況 | 緑青色・淡（明） | 無臭 | 8.2 |  | 2.4 |  | 9.5 | 9.3 | <0.5 | 0.36 | 0.015 | [26 empty] | <0.05 | <0.05 | <0.10 | [7 empty] | 0.06 | 0.008 |  |  | 33.22 | <0.03 |  | 7
| 8:40 | 下層 | 快晴 | 0mm以上 5mm未満 |  | 16.5 |  |  | 7.2 | 流況: 通常の状況; 臭気: 無臭; ｐＨ: 8.2; ＣＯＤ: 2; ＤＯ: 9 |  |  | 0.26 | 0.015 | [26 empty] | <0.05 | <0.05 | <0.10 | [7 empty] | 0.06 | 0.01 |  |  | 33.59
| 8:40 | 上層、下層の混合 | 快晴 | 0mm以上 5mm未満 |  |  |  |  | 3.9 | 流況: 通常の状況 |  |  |  |  | 0.001 | <0.001 | <0.01 | <0.005 | <0.02 | <0.001 | <0.0005
2009-05-14 | 8:50 | 上層（表層） | 晴れ | 0mm以上 5mm未満 | 17.8 | 18.9 |  |  | 0.5 | 5.7 |  | 4 | 通常の状況 | 緑青色・中 | 無臭 | 8.2 |  | 2 |  | 8.2 | 2 | <0.5 | 0.31 | 0.009 | [26 empty] | <0.05 | 0.14 | 0.19 | [7 empty] | <0.04 | 0.006 |  |  | 33.48 |  |  | 4
| 8:50 | 下層 | 晴れ | 0mm以上 5mm未満 |  | 18.8 |  |  | 4.7 | 流況: 通常の状況; 臭気: 無臭; ｐＨ: 8.2; ＣＯＤ: 1.5; ＤＯ: 8.2 |  |  | 0.18 | 0.008 | [26 empty] | <0.05 | 0.06 | 0.11 | [7 empty] | <0.04 | 0.005 |  |  | 33.44
| 8:50 | 上層、下層の混合 | 晴れ | 0mm以上 5mm未満 |  |  |  |  | 2.6 | 流況: 通常の状況 |  |  |  |  | 0.005 | [15 empty] | <0.0002 | <0.0002
2009-06-04 | 8:30 | 上層（表層） | 曇り | 0mm以上 5mm未満 | 20.4 | 20.3 |  |  | 0.5 | 6.6 |  | 3.2 | 通常の状況 | 緑青色・濃（暗） | 無臭 | 8.4 |  | 3.3 |  | 8.9 | 9.3 | <0.5 | 0.36 | 0.035 | [26 empty] | <0.05 | 0.05 | 0.1 | [7 empty] | <0.04 | 0.032 |  |  | 32.42 | <0.03 |  | 27
| 8:30 | 下層 | 曇り | 0mm以上 5mm未満 |  | 19.7 |  |  | 5.6 | 流況: 通常の状況; 臭気: 無臭; ｐＨ: 8.3; ＣＯＤ: 1.5; ＤＯ: 7.9 |  |  | 0.31 | 0.016 | [26 empty] | <0.05 | <0.05 | <0.10 | [7 empty] | <0.04 | 0.01 |  |  | 32.98
| 8:30 | 上層、下層の混合 | 曇り | 0mm以上 5mm未満 |  |  |  |  | 3.1 | 流況: 通常の状況 |  |  |  |  | 0.004 | <0.001 | <0.01 | <0.005 | <0.02 | <0.001 | <0.0005
2009-07-07 | 10:30 | 上層（表層） | 曇り | 0mm以上 5mm未満 | 24.4 | 22.7 |  |  | 0.5 | 6 |  | 3.2 | 波浪強し | 緑青色・中 | 無臭 | 8.2 |  | 2.1 |  | 7.2 | 2 | <0.5 | 0.49 | 0.041 | [26 empty] | <0.05 | 0.17 | 0.22 | [7 empty] | <0.04 | 0.022 |  |  | 32.4 |  |  | 8
| 10:30 | 下層 | 曇り | 0mm以上 5mm未満 |  | 21.8 |  |  | 5 | 流況: 波浪強し; 臭気: 無臭; ｐＨ: 8.2; ＣＯＤ: 1.4; ＤＯ: 7.1 |  |  | 0.37 | 0.034 | [26 empty] | <0.05 | 0.15 | 0.2 | [7 empty] | <0.04 | 0.014 |  |  | 33.03
| 10:30 | 上層、下層の混合 | 曇り | 0mm以上 5mm未満 |  |  |  |  | 2.8 | 流況: 波浪強し |  |  |  |  | 0.005 | [18 empty] | <0.0005 | <0.0003 | <0.0003 | [12 empty] | <0.0005
2009-08-05 | 8:57 | 上層（表層） | 曇り | 0mm以上 5mm未満 | 26.9 | 24.2 |  |  | 0.5 | 7.7 |  | 7.7 | 通常の状況 | 青緑色・淡（明） | 無臭 | 8.3 |  | 1.6 |  | 7.2 | 2 | <0.5 | 0.41 | 0.039 | [26 empty] | <0.05 | 0.14 | 0.19 | [7 empty] | <0.04 | 0.018 |  |  | 31.82 | <0.03 | <0.005 | <2
| 8:57 | 下層 | 曇り | 0mm以上 5mm未満 |  | 23.6 |  |  | 6.7 | 流況: 通常の状況; 臭気: 無臭; ｐＨ: 8.2; ＣＯＤ: 1.4; ＤＯ: 6.6 |  |  | 0.4 | 0.026 | [26 empty] | <0.05 | 0.08 | 0.13 | [7 empty] | <0.04 | 0.017 |  |  | 32.8
| 8:57 | 上層、下層の混合 | 曇り | 0mm以上 5mm未満 |  |  |  |  | 3.6 | 流況: 通常の状況 |  |  |  |  | 0.002 | <0.001 | <0.01 | <0.005 | <0.02 | <0.001 | <0.0005 |  | <0.0005 | <0.0002 | <0.0002 | <0.0002 | <0.0002 | <0.0002 | <0.0002 | <0.0002 | <0.0002 | <0.0002 | <0.0002 |  |  |  | <0.0002 | <0.001 | [5 empty] | <0.005 | 0.0009 | 0.06 | 0.01 |  |  | <0.008
2009-09-03 | 9:12 | 上層（表層） | 晴れ | 降雨なし | 22.6 | 22.2 |  |  | 0.5 | 9 |  | 6.4 | 通常の状況 | 緑青色・中 | 無臭 | 8.2 |  | 1 |  | 6.5 | 7.8 | <0.5 | 0.19 | 0.013 | [26 empty] | <0.05 | <0.05 | <0.10 | [7 empty] | <0.04 | 0.009 |  |  | 33.73 |  |  | <2
| 9:12 | 下層 | 晴れ | 降雨なし |  | 22.2 |  |  | 8 | 流況: 通常の状況; 臭気: 無臭; ｐＨ: 8.2; ＣＯＤ: 0.9; ＤＯ: 6.8 |  |  | 0.17 | 0.014 | [26 empty] | <0.05 | <0.05 | <0.10 | [7 empty] | <0.04 | 0.01 |  |  | 33.79
| 9:12 | 上層、下層の混合 | 晴れ | 降雨なし |  |  |  |  | 4.3 | 流況: 通常の状況 |  |  |  |  | 0.002
2009-10-14 | 9:40 | 上層（表層） | 曇り | 0mm以上 5mm未満 | 18.9 | 19.8 |  |  | 0.5 | 8.3 |  | 8.3 | 通常の状況 | 緑青色・中 | 無臭 | 8.1 |  | 1.7 |  | 7.3 | 2 | <0.5 | 0.35 | 0.048 | [26 empty] | <0.05 | 0.14 | 0.19 | [7 empty] | <0.04 | 0.031 |  |  | 31.98 | <0.03 |  | <2
| 9:40 | 下層 | 曇り | 0mm以上 5mm未満 |  | 20.2 |  |  | 7.3 | 流況: 通常の状況; 臭気: 無臭; ｐＨ: 8.1; ＣＯＤ: 1.4; ＤＯ: 6.6 |  |  | 0.22 | 0.029 | [26 empty] | <0.05 | 0.1 | 0.15 | [7 empty] | <0.04 | 0.026 |  |  | 32.7
| 9:40 | 上層、下層の混合 | 曇り | 0mm以上 5mm未満 |  |  |  |  | 3.9 | 流況: 通常の状況 |  |  |  |  | 0.005 | <0.001 | <0.01 | <0.005 | <0.02 | <0.001 | <0.0005
2009-11-16 | 9:40 | 上層（表層） | 晴れ | 降雨なし | 16.1 | 17.8 |  |  | 0.5 | 7.2 |  | 1.9 | 通常の状況 | 緑青色・中 | 無臭 | 8.1 |  | 1.6 |  | 7.3 | 26 | <0.5 | 0.26 | 0.017 | [26 empty] | <0.05 | 0.17 | 0.22 | [7 empty] | <0.04 | 0.013 |  |  | 33.05 |  |  | <2
| 9:40 | 下層 | 晴れ | 降雨なし |  | 18 |  |  | 6.2 | 流況: 通常の状況; 臭気: 無臭; ｐＨ: 8.1; ＣＯＤ: 1; ＤＯ: 7 |  |  | 0.2 | 0.014 | [26 empty] | <0.05 | 0.12 | 0.17 | [7 empty] | <0.04 | 0.011 |  |  | 33.23
| 9:40 | 上層、下層の混合 | 晴れ | 降雨なし |  |  |  |  | 3.4 | 流況: 通常の状況 |  |  |  |  | 0.003 | [15 empty] | <0.0002 | <0.0002
2009-12-02 | 9:45 | 上層（表層） | 快晴 | 0mm以上 5mm未満 | 13.8 | 18.8 |  |  | 0.5 | 7 |  | 7 | 通常の状況 | 青緑色・中 | 無臭 | 8.2 |  | 0.8 |  | 7.1 | 2 | <0.5 | 0.3 | 0.014 | [26 empty] | <0.05 | 0.07 | 0.12 | [7 empty] | <0.04 | 0.011 |  |  | 33.98 | <0.03 |  | <2
| 9:45 | 下層 | 快晴 | 0mm以上 5mm未満 |  | 18.9 |  |  | 6 | 流況: 通常の状況; 臭気: 無臭; ｐＨ: 8.2; ＣＯＤ: 0.7; ＤＯ: 7.2 |  |  | 0.27 | 0.015 | [26 empty] | <0.05 | 0.07 | 0.12 | [7 empty] | <0.04 | 0.01 |  |  | 34.46
| 9:45 | 上層、下層の混合 | 快晴 | 0mm以上 5mm未満 |  |  |  |  | 3.3 | 流況: 通常の状況 |  |  |  |  | 0.005 | <0.001 | <0.01 | <0.005 | <0.02 | <0.001 | <0.0005
2010-01-06 | 9:38 | 上層（表層） | 快晴 | 5mm以上10mm未満 | 8.6 | 13.3 |  |  | 0.5 | 7.5 |  | 7.2 | 通常の状況 | 緑青色・淡（明） | 無臭 | 8.1 |  | 0.7 |  | 7.7 | 2 | <0.5 | 0.27 | 0.022 | [26 empty] | <0.05 | 0.11 | 0.16 | [7 empty] | <0.04 | 0.021 |  |  | 34.79 |  |  | <2
| 9:38 | 下層 | 快晴 | 5mm以上10mm未満 |  | 13.7 |  |  | 6.2 | 流況: 通常の状況; 臭気: 無臭; ｐＨ: 8.1; ＣＯＤ: 0.6; ＤＯ: 7.7 |  |  | 0.26 | 0.02 | [26 empty] | <0.05 | 0.1 | 0.15 | [7 empty] | <0.04 | 0.019 |  |  | 34.87
| 9:38 | 上層、下層の混合 | 快晴 | 5mm以上10mm未満 |  |  |  |  | 3.4 | 流況: 通常の状況 |  |  |  |  | 0.006
2010-02-03 | 9:40 | 上層（表層） | 曇り | 0mm以上 5mm未満 | 6.1 | 12.2 |  |  | 0.5 | 8.7 |  | 8.7 | 通常の状況 | 青緑色・中 | 無臭 | 8.1 |  | 0.7 |  | 8.4 | 2 | <0.5 | 0.3 | 0.024 | [26 empty] | <0.05 | 0.12 | 0.17 | [7 empty] | <0.04 | 0.017 |  |  | 34.08 | <0.03 | <0.005 | <2
| 9:40 | 下層 | 曇り | 0mm以上 5mm未満 |  | 12.1 |  |  | 7.7 | 流況: 通常の状況; 臭気: 無臭; ｐＨ: 8.1; ＣＯＤ: 0.6; ＤＯ: 8.1 |  |  | 0.25 | 0.023 | [26 empty] | <0.05 | 0.11 | 0.16 | [7 empty] | <0.04 | 0.015 |  |  | 34.15
| 9:40 | 上層、下層の混合 | 曇り | 0mm以上 5mm未満 |  |  |  |  | 4.1 | 流況: 通常の状況 |  |  |  |  | 0.003 | <0.001 | <0.01 | <0.005 | <0.02 | <0.001 | <0.0005 |  | <0.0005 | <0.0002 | <0.0002 | <0.0002 | <0.0002 | <0.0002 | <0.0002 | <0.0002 | <0.0002 | <0.0002 | <0.0002 |  |  |  | <0.0002 | <0.001 | [5 empty] | <0.005 | 0.0021 | <0.02 | <0.01 |  |  | <0.008
2010-03-03 | 9:35 | 上層（表層） | 曇り | 0mm以上 5mm未満 | 8.7 | 14.1 |  |  | 0.5 | 8.3 |  | 8.3 | 通常の状況 | 青緑色・淡（明） | 無臭 | 8.2 |  | 0.7 |  | 7.9 | 2 | <0.5 | 0.22 | 0.029 | [26 empty] | <0.05 | 0.1 | 0.15 | [7 empty] | <0.04 | 0.018 |  |  | 33.6 |  |  | <2
| 9:35 | 下層 | 曇り | 0mm以上 5mm未満 |  | 14.2 |  |  | 7.3 | 流況: 通常の状況; 臭気: 無臭; ｐＨ: 8.2; ＣＯＤ: 0.6; ＤＯ: 7.8 |  |  | 0.2 | 0.028 | [26 empty] | <0.05 | 0.08 | 0.13 | [7 empty] | <0.04 | 0.016 |  |  | 33.93
| 9:35 | 上層、下層の混合 | 曇り | 0mm以上 5mm未満 |  |  |  |  | 3.9 | 流況: 通常の状況 |  |  |  |  | 0.005 | [18 empty] | <0.0005 | <0.0003 | <0.0003 | [12 empty] | <0.0005

## 葉山沖
水域名称 | 相模湾 | 地点名称 | 葉山沖 (14-652-53) | 類型名称 | 海域A | 測定機関名称 | 神奈川県
測定項目 | 採取時刻 | 採取位置 | 天候 | 前日天候 | 気温 | 水温 | 流速 | 流量 | 採取水深 | 全水深 | 透視度 | 透明度 | 流況 | 色相 | 臭気 | ｐＨ | ＢＯＤ | ＣＯＤ | ＳＳ | ＤＯ | 大腸菌群数 | ｎ-ヘキサン抽出物質 | 全窒素 | 全りん | 全亜鉛 | カドミウム | 全シアン | 鉛 | 六価クロム | 砒素 | 総水銀 | アルキル水銀 | ＰＣＢ | ジクロロメタン | 四塩化炭素 | 1，2-ジクロロエタン | 1，1-ジクロロエチレン | ｼｽ-1，2-ジクロロエチレン | 1，1，1-トリクロロエタン | 1，1，2-トリクロロエタン | トリクロロエチレン | テトラクロロエチレン | 1，3-ジクロロプロペン | チウラム | シマジン | チオベンカルブ | ベンゼン | セレン | ふっ素 | ほう素 | 亜硝酸性窒素 | 硝酸性窒素 | 亜硝酸性窒素及び硝酸性窒素 | フェノール類 | 銅 | 溶解性鉄 | 溶解性マンガン | クロム | ＥＰＮ | ニッケル | アンモニア性窒素 | りん酸態りん | 電気伝導率 | 塩化物イオン | 塩分 | 陰イオン界面活性剤 | 非イオン界面活性剤 | クロロフィルａ | トリハロメタン生成能 | クロロホルム生成能 | ブロモジクロロメタン生成能 | ジブロモクロロメタン生成能 | ブロモホルム生成能 | 有機りん
単位 | 時：分 |  |  |  | ℃ | ℃ | m/s | m3/s | ｍ | ｍ | ㎝ | ｍ |  |  |  |  | ㎎/L | ㎎/L | ㎎/L | ㎎/L | MPN/100mL | ㎎/L | ㎎/L | ㎎/L | ㎎/L | ㎎/L | ㎎/L | ㎎/L | ㎎/L | ㎎/L | ㎎/L | ㎎/L | ㎎/L | ㎎/L | ㎎/L | ㎎/L | ㎎/L | ㎎/L | ㎎/L | ㎎/L | ㎎/L | ㎎/L | ㎎/L | ㎎/L | ㎎/L | ㎎/L | ㎎/L | ㎎/L | ㎎/L | ㎎/L | ㎎/L | ㎎/L | ㎎/L | ㎎/L | ㎎/L | ㎎/L | ㎎/L | ㎎/L | ㎎/L | ㎎/L | ㎎/L | ㎎/L | mS/m | ㎎/L | ‰ | ㎎/L | ㎎/L | mg/m3 | ㎎/L | ㎎/L | ㎎/L | ㎎/L | ㎎/L | ㎎/L
採取年月日
2009-04-16 | 9:54 | 上層（表層） | 快晴 | 0mm以上 5mm未満 | 19 | 17.2 |  |  | 0.5 | 28 |  | 4 | 通常の状況 | 灰黄緑色・中 | 無臭 | 8.4 |  | 2.5 |  | 9.9 |  |  | 0.27 | 0.018 | [26 empty] | <0.01 | 0.01 | <0.10 | [7 empty] | <0.04 | <0.001 |  |  | 34.12 |  |  | 6.4
| 9:54 | 下層 | 快晴 | 0mm以上 5mm未満 |  | 16.9 |  |  | 27 | 流況: 通常の状況; 臭気: 無臭; ｐＨ: 8.2; ＣＯＤ: 1.4; ＤＯ: 7.9 |  |  | 0.19 | 0.022 | [26 empty] | <0.01 | 0.05 | 0.1 | [7 empty] | <0.04 | 0.009 |  |  | 34.5
| 9:54 | 上層、下層の混合 | 快晴 | 0mm以上 5mm未満 |  |  |  |  | 13.8 | 流況: 通常の状況 |  |  |  |  | 0.002 |  | <0.01 | <0.005 |  | <0.005 | <0.0005
2009-05-14 | 9:45 | 上層（表層） | 快晴 | 降雨なし | 21.3 | 20.1 |  |  | 0.5 | 25 |  | 6.5 | 通常の状況 | 青緑色・中 | 無臭 | 8.4 |  | 1.2 |  | 8 |  |  | 0.15 | 0.011 | [26 empty] | <0.01 | <0.01 | <0.10 | [7 empty] | <0.04 | <0.001 |  |  | 34.3 |  |  | 1.4
| 9:45 | 下層 | 快晴 | 降雨なし |  | 18.6 |  |  | 24 | 流況: 通常の状況; 臭気: 無臭; ｐＨ: 8.3; ＣＯＤ: 1; ＤＯ: 6.5 |  |  | 0.24 | 0.022 | [26 empty] | <0.01 | 0.04 | <0.10 | [7 empty] | <0.04 | 0.009 |  |  | 34.54
| 9:45 | 上層、下層の混合 | 快晴 | 降雨なし |  |  |  |  | 12.3 | 流況: 通常の状況 |  |  |  |  | 0.002 | [15 empty] | <0.0002 | <0.0002
2009-06-03 | 10:07 | 上層（表層） | 曇り | 降雨なし | 23.5 | 20.6 |  |  | 0.5 | 25 |  | 5.5 | 通常の状況 | 緑色・中 | 無臭 | 8.4 |  | 2.8 |  | 8.6 |  |  | 0.24 | 0.02 | [26 empty] | <0.01 | <0.01 | <0.10 | [7 empty] | <0.04 | 0.001 |  |  | 32.91 |  |  | 2.8
| 10:07 | 下層 | 曇り | 降雨なし |  | 19.1 |  |  | 24 | 流況: 通常の状況; 臭気: 無臭; ｐＨ: 8.2; ＣＯＤ: 1.8; ＤＯ: 6.6 |  |  | 0.25 | 0.019 | [26 empty] | <0.01 | 0.03 | <0.10 | [7 empty] | 0.04 | 0.007 |  |  | 34
| 10:07 | 上層、下層の混合 | 曇り | 降雨なし |  |  |  |  | 12.3 | 流況: 通常の状況 |  |  |  |  | 0.008 |  | <0.01 | <0.005 |  | <0.005 | <0.0005
2009-07-01 | 9:47 | 上層（表層） | 薄曇り | 30mm以上 | 24.2 | 21.6 |  |  | 0.5 | 25 |  | 4.5 | 通常の状況 | 緑色・中 | 無臭 | 8.4 |  | 2.2 |  | 8 |  |  | 0.21 | 0.022 | [26 empty] | <0.01 | <0.01 | <0.10 | [7 empty] | <0.04 | <0.001 |  |  | 32.3 |  |  | 4.7
| 9:47 | 下層 | 薄曇り | 30mm以上 |  | 18.2 |  |  | 24 | 流況: 通常の状況; 臭気: 無臭; ｐＨ: 8.2; ＣＯＤ: 0.5; ＤＯ: 5.9 |  |  | 0.24 | 0.027 | [26 empty] | <0.01 | 0.11 | 0.16 | [7 empty] | <0.04 | 0.017 |  |  | 34.25
| 9:47 | 上層、下層の混合 | 薄曇り | 30mm以上 |  |  |  |  | 12.3 | 流況: 通常の状況 |  |  |  |  | 0.002 | [18 empty] | <0.0005 | <0.0003 | <0.0003
2009-08-13 | 10:19 | 上層（表層） | 晴れ | 降雨なし | 32 | 26.9 |  |  | 0.5 | 26 |  | 11 | 通常の状況 | 青緑色・中 | 無臭 | 8.4 |  | 2.1 |  | 7.2 | 5 | <0.5 | 0.17 | 0.016 | [26 empty] | <0.01 | <0.01 | <0.10 | [7 empty] | <0.04 | <0.001 |  |  | 33 | <0.03 |  | 1
| 10:19 | 下層 | 晴れ | 降雨なし |  | 25.5 |  |  | 25 | 流況: 通常の状況; 臭気: 無臭; ｐＨ: 8.3; ＣＯＤ: 1.3; ＤＯ: 6.9 |  |  | 0.19 | 0.013 | [26 empty] | <0.01 | 0.02 | <0.10 | [7 empty] | 0.04 | 0.005 |  |  | 33.91
| 10:19 | 上層、下層の混合 | 晴れ | 降雨なし |  |  |  |  | 12.8 | 流況: 通常の状況 |  |  |  |  | 0.001 |  | <0.01 | <0.005 |  | <0.005 | <0.0005 |  |  | <0.0002 | <0.0002 | <0.0002 | <0.0002 | <0.0002 | <0.0002 | <0.0002 | <0.0002 | <0.0002 | <0.0002 |  |  |  | <0.0002 | <0.002
2009-09-03 | 9:48 | 上層（表層） | 薄曇り | 降雨なし | 24.9 | 23.8 |  |  | 0.5 | 26 |  | 15 | 通常の状況 | 青色・中 | 無臭 | 8.3 |  | 0.6 |  | 6.6 |  |  | 0.12 | 0.011 | [26 empty] | <0.01 | 0.01 | <0.10 | [7 empty] | <0.04 | 0.004 |  |  | 33.83 |  |  | 0.3
| 9:48 | 下層 | 薄曇り | 降雨なし |  | 23.8 |  |  | 25 | 流況: 通常の状況; 臭気: 無臭; ｐＨ: 8.3; ＣＯＤ: 0.7; ＤＯ: 6.7 |  |  | 0.12 | 0.013 | [26 empty] | <0.01 | 0.01 | <0.10 | [7 empty] | <0.04 | 0.003 |  |  | 33.84
| 9:48 | 上層、下層の混合 | 薄曇り | 降雨なし |  |  |  |  | 12.8 | 流況: 通常の状況 |  |  |  |  | 0.001
2009-10-14 | 10:25 | 上層（表層） | 曇り | 降雨なし | 20.4 | 20.9 |  |  | 0.5 | 26 |  | 9 | 通常の状況 | 緑青色・中 | 無臭 | 8.2 |  | 1.4 |  | 7.1 |  |  | 0.28 | 0.034 | [26 empty] | 0.02 | 0.11 | 0.16 | [7 empty] | <0.04 | 0.018 |  |  | 32.61 |  |  | 1.2
| 10:25 | 下層 | 曇り | 降雨なし |  | 21 |  |  | 25 | 流況: 通常の状況; 臭気: 無臭; ｐＨ: 8.2; ＣＯＤ: 1.1; ＤＯ: 6.2 |  |  | 0.19 | 0.022 | [26 empty] | 0.01 | 0.08 | 0.13 | [7 empty] | <0.04 | 0.013 |  |  | 33.56
| 10:25 | 上層、下層の混合 | 曇り | 降雨なし |  |  |  |  | 12.8 | 流況: 通常の状況 |  |  |  |  | 0.002 | <0.0008 | <0.01 | <0.005 | <0.02 | <0.005 | <0.0005
2009-11-16 | 9:53 | 上層（表層） | 晴れ | 降雨なし | 17.3 | 20 |  |  | 0.5 | 26 |  | 8 | 通常の状況 | 青緑色・中 | 無臭 | 8.3 |  | 1 |  | 7.1 |  |  | 0.18 | 0.015 | [26 empty] | <0.01 | 0.06 | 0.11 | [7 empty] | <0.04 | 0.008 |  |  | 33.92 |  |  | 0.3
| 9:53 | 下層 | 晴れ | 降雨なし |  | 20 |  |  | 25 | 流況: 通常の状況; 臭気: 無臭; ｐＨ: 8.3; ＣＯＤ: 0.8; ＤＯ: 7.1 |  |  | 0.18 | 0.017 | [26 empty] | <0.01 | 0.06 | 0.11 | [7 empty] | <0.04 | 0.009 |  |  | 33.98
| 9:53 | 上層、下層の混合 | 晴れ | 降雨なし |  |  |  |  | 12.8 | 流況: 通常の状況 |  |  |  |  | 0.001 | [15 empty] | <0.0002 | <0.0002
2009-12-03 | 9:40 | 上層（表層） | 雨 | 降雨なし | 11.4 | 19.1 |  |  | 0.5 | 25 |  | 16 | 通常の状況 | 青色・中 | 無臭 | 8.3 |  | 0.7 |  | 7.1 |  |  | 0.2 | 0.015 | [26 empty] | 0.01 | 0.06 | 0.11 | [7 empty] | <0.04 | 0.009 |  |  | 34.02 |  |  | 0.3
| 9:40 | 下層 | 雨 | 降雨なし |  | 18.4 |  |  | 24 | 流況: 通常の状況; 臭気: 無臭; ｐＨ: 8.3; ＣＯＤ: 0.7; ＤＯ: 7.1 |  |  | 0.2 | 0.015 | [26 empty] | 0.01 | 0.06 | 0.11 | [7 empty] | <0.04 | 0.009 |  |  | 33.98
| 9:40 | 上層、下層の混合 | 雨 | 降雨なし |  |  |  |  | 12.3 | 流況: 通常の状況 |  |  |  |  | 0.001 |  | <0.01 | <0.005 |  | <0.005 | <0.0005
2010-01-08 | 9:41 | 上層（表層） | 快晴 | 降雨なし | 10.2 | 14.6 |  |  | 0.5 | 26 |  | 11 | 通常の状況 | 青緑色・中 | 無臭 | 8.2 |  | 0.8 |  | 7.7 |  |  | 0.19 | 0.021 | [26 empty] | <0.01 | 0.11 | 0.16 | [7 empty] | <0.04 | 0.016 |  |  | 34.48 |  |  | 1.4
| 9:41 | 下層 | 快晴 | 降雨なし |  | 14.6 |  |  | 25 | 流況: 通常の状況; 臭気: 無臭; ｐＨ: 8.2; ＣＯＤ: 0.9; ＤＯ: 7.7 |  |  | 0.22 | 0.02 | [26 empty] | <0.01 | 0.11 | 0.16 | [7 empty] | <0.04 | 0.017 |  |  | 34.49
| 9:41 | 上層、下層の混合 | 快晴 | 降雨なし |  |  |  |  | 12.8 | 流況: 通常の状況 |  |  |  |  | <0.001
2010-02-03 | 10:06 | 上層（表層） | 薄曇り | 0mm以上 5mm未満 | 6.8 | 14.2 |  |  | 0.5 | 27 |  | 18 | 通常の状況 | 青色・中 | 無臭 | 8.2 |  | 0.8 |  | 7.7 | 2 | <0.5 | 0.21 | 0.023 | [26 empty] | <0.01 | 0.13 | 0.18 | [7 empty] | <0.04 | 0.018 |  |  | 34.51 | <0.03 |  | 0.7
| 10:06 | 下層 | 薄曇り | 0mm以上 5mm未満 |  | 14.4 |  |  | 26 | 流況: 通常の状況; 臭気: 無臭; ｐＨ: 8.2; ＣＯＤ: 0.6; ＤＯ: 7.7 |  |  | 0.24 | 0.023 | [26 empty] | <0.01 | 0.12 | 0.17 | [7 empty] | <0.04 | 0.017 |  |  | 34.49
| 10:06 | 上層、下層の混合 | 薄曇り | 0mm以上 5mm未満 |  |  |  |  | 13.3 | 流況: 通常の状況 |  |  |  |  | 0.001 |  | <0.01 | <0.005 |  | <0.005 | <0.0005 |  |  | <0.0002 | <0.0002 | <0.0002 | <0.0002 | <0.0002 | <0.0002 | <0.0002 | <0.0002 | <0.0002 | <0.0002 |  |  |  | <0.0002 | <0.002
2010-03-03 | 9:58 | 上層（表層） | 曇り | 0mm以上 5mm未満 | 10.4 | 15.2 |  |  | 0.5 | 25 |  | 14 | 通常の状況 | 青色・中 | 無臭 | 8.3 |  | 1 |  | 7.8 |  |  | 0.26 | 0.018 | [26 empty] | <0.01 | 0.09 | 0.14 | [7 empty] | <0.04 | 0.01 |  |  | 34.46 |  |  | 0.6
| 9:58 | 下層 | 曇り | 0mm以上 5mm未満 |  | 15.3 |  |  | 24 | 流況: 通常の状況; 臭気: 無臭; ｐＨ: 8.3; ＣＯＤ: 1; ＤＯ: 7.7 |  |  | 0.19 | 0.019 | [26 empty] | <0.01 | 0.09 | 0.14 | [7 empty] | <0.04 | 0.013 |  |  | 34.49
| 9:58 | 上層、下層の混合 | 曇り | 0mm以上 5mm未満 |  |  |  |  | 12.3 | 流況: 通常の状況 |  |  |  |  | 0.001 | [18 empty] | <0.0005 | <0.0003 | <0.0003

## 由比ヶ浜沖
水域名称 | 相模湾 | 地点名称 | 由比ケ浜沖 (14-652-03) | 類型名称 | 海域A | 測定機関名称 | 神奈川県
測定項目 | 採取時刻 | 採取位置 | 天候 | 前日天候 | 気温 | 水温 | 流速 | 流量 | 採取水深 | 全水深 | 透視度 | 透明度 | 流況 | 色相 | 臭気 | ｐＨ | ＢＯＤ | ＣＯＤ | ＳＳ | ＤＯ | 大腸菌群数 | ｎ-ヘキサン抽出物質 | 全窒素 | 全りん | 全亜鉛 | カドミウム | 全シアン | 鉛 | 六価クロム | 砒素 | 総水銀 | アルキル水銀 | ＰＣＢ | ジクロロメタン | 四塩化炭素 | 1，2-ジクロロエタン | 1，1-ジクロロエチレン | ｼｽ-1，2-ジクロロエチレン | 1，1，1-トリクロロエタン | 1，1，2-トリクロロエタン | トリクロロエチレン | テトラクロロエチレン | 1，3-ジクロロプロペン | チウラム | シマジン | チオベンカルブ | ベンゼン | セレン | ふっ素 | ほう素 | 亜硝酸性窒素 | 硝酸性窒素 | 亜硝酸性窒素及び硝酸性窒素 | フェノール類 | 銅 | 溶解性鉄 | 溶解性マンガン | クロム | ＥＰＮ | ニッケル | アンモニア性窒素 | りん酸態りん | 電気伝導率 | 塩化物イオン | 塩分 | 陰イオン界面活性剤 | 非イオン界面活性剤 | クロロフィルａ | トリハロメタン生成能 | クロロホルム生成能 | ブロモジクロロメタン生成能 | ジブロモクロロメタン生成能 | ブロモホルム生成能 | 有機りん
単位 | 時：分 |  |  |  | ℃ | ℃ | m/s | m3/s | ｍ | ｍ | ㎝ | ｍ |  |  |  |  | ㎎/L | ㎎/L | ㎎/L | ㎎/L | MPN/100mL | ㎎/L | ㎎/L | ㎎/L | ㎎/L | ㎎/L | ㎎/L | ㎎/L | ㎎/L | ㎎/L | ㎎/L | ㎎/L | ㎎/L | ㎎/L | ㎎/L | ㎎/L | ㎎/L | ㎎/L | ㎎/L | ㎎/L | ㎎/L | ㎎/L | ㎎/L | ㎎/L | ㎎/L | ㎎/L | ㎎/L | ㎎/L | ㎎/L | ㎎/L | ㎎/L | ㎎/L | ㎎/L | ㎎/L | ㎎/L | ㎎/L | ㎎/L | ㎎/L | ㎎/L | ㎎/L | ㎎/L | ㎎/L | mS/m | ㎎/L | ‰ | ㎎/L | ㎎/L | mg/m3 | ㎎/L | ㎎/L | ㎎/L | ㎎/L | ㎎/L | ㎎/L
採取年月日
2009-04-16 | 10:08 | 上層（表層） | 快晴 | 0mm以上 5mm未満 | 19.3 | 18.6 |  |  | 0.5 | 16 |  | 3.5 | 通常の状況 | 灰黄緑色・中 | 無臭 | 8.4 |  | 2.9 |  | 9.4 |  |  | 0.24 | 0.021 | [26 empty] | <0.01 | <0.01 | <0.10 | [7 empty] | <0.04 | <0.001 |  |  | 34.04 |  |  | 6.4
| 10:08 | 下層 | 快晴 | 0mm以上 5mm未満 |  | 16.5 |  |  | 15 | 流況: 通常の状況; 臭気: 無臭; ｐＨ: 8.2; ＣＯＤ: 1.5; ＤＯ: 7.8 |  |  | 0.23 | 0.026 | [26 empty] | <0.01 | 0.05 | 0.1 | [7 empty] | <0.04 | 0.009 |  |  | 34.49
| 10:08 | 上層、下層の混合 | 快晴 | 0mm以上 5mm未満 |  |  |  |  | 7.8 | 流況: 通常の状況 |  |  |  |  | <0.001 |  | <0.01 | <0.005 |  | <0.005 | <0.0005
2009-05-14 | 10:02 | 上層（表層） | 快晴 | 降雨なし | 20.2 | 20.2 |  |  | 0.5 | 15 |  | 5 | 通常の状況 | 黄緑色・中 | 無臭 | 8.4 |  | 1.6 |  | 8.3 | 2 | <0.5 | 0.13 | 0.012 | [26 empty] | <0.01 | <0.01 | <0.10 | [7 empty] | <0.04 | <0.001 |  |  | 34.02 |  |  | 2.3
| 10:02 | 下層 | 快晴 | 降雨なし |  | 19.6 |  |  | 14 | 流況: 通常の状況; 臭気: 無臭; ｐＨ: 8.3; ＣＯＤ: 1.2; ＤＯ: 7.6 |  |  | 0.15 | 0.015 | [26 empty] | <0.01 | <0.01 | <0.10 | [7 empty] | <0.04 | 0.001 |  |  | 34.16
| 10:02 | 上層、下層の混合 | 快晴 | 降雨なし |  |  |  |  | 7.3 | 流況: 通常の状況 |  |  |  |  | <0.001 | [15 empty] | <0.0002 | <0.0002
2009-06-03 | 10:25 | 上層（表層） | 曇り | 降雨なし | 23.8 | 20.7 |  |  | 0.5 | 15 |  | 5 | 通常の状況 | 緑色・中 | 無臭 | 8.4 |  | 2.8 |  | 8.5 |  |  | 0.24 | 0.018 | [26 empty] | <0.01 | <0.01 | <0.10 | [7 empty] | <0.04 | <0.001 |  |  | 33.07 |  |  | 2.9
| 10:25 | 下層 | 曇り | 降雨なし |  | 20.7 |  |  | 14 | 流況: 通常の状況; 臭気: 無臭; ｐＨ: 8.4; ＣＯＤ: 2.4; ＤＯ: 8.5 |  |  | 0.25 | 0.018 | [26 empty] | <0.01 | <0.01 | <0.10 | [7 empty] | <0.04 | <0.001 |  |  | 33.11
| 10:25 | 上層、下層の混合 | 曇り | 降雨なし |  |  |  |  | 7.3 | 流況: 通常の状況 |  |  |  |  | 0.002 |  | <0.01 | <0.005 |  | <0.005 | <0.0005
2009-07-01 | 10:06 | 上層（表層） | 薄曇り | 30mm以上 | 24.8 | 22 |  |  | 0.5 | 15 |  | 5 | 通常の状況 | 緑色・中 | 無臭 | 8.5 |  | 2.2 |  | 8.6 |  |  | 0.25 | 0.022 | [26 empty] | <0.01 | 0.01 | <0.10 | [7 empty] | <0.04 | <0.001 |  |  | 32.03 |  |  | 3.6
| 10:06 | 下層 | 薄曇り | 30mm以上 |  | 20.9 |  |  | 14 | 流況: 通常の状況; 臭気: 無臭; ｐＨ: 8.3; ＣＯＤ: 1.6; ＤＯ: 6.5 |  |  | 0.24 | 0.024 | [26 empty] | <0.01 | 0.03 | <0.10 | [7 empty] | <0.04 | 0.007 |  |  | 33.43
| 10:06 | 上層、下層の混合 | 薄曇り | 30mm以上 |  |  |  |  | 7.3 | 流況: 通常の状況 |  |  |  |  | 0.002 | [18 empty] | <0.0005 | <0.0003 | <0.0003 | [12 empty] | <0.0005
2009-08-13 | 10:37 | 上層（表層） | 晴れ | 降雨なし | 31.9 | 26.8 |  |  | 0.5 | 16 |  | 11 | 通常の状況 | 緑色・中 | 無臭 | 8.4 |  | 1.9 |  | 7.1 | 23 | <0.5 | 0.18 | 0.017 | [26 empty] | <0.01 | <0.01 | <0.10 | [7 empty] | <0.04 | <0.001 |  |  | 33.17 | <0.03 | <0.005 | 1.2
| 10:37 | 下層 | 晴れ | 降雨なし |  | 25.8 |  |  | 15 | 流況: 通常の状況; 臭気: 無臭; ｐＨ: 8.3; ＣＯＤ: 1.7; ＤＯ: 6.8 |  |  | 0.21 | 0.013 | [26 empty] | <0.01 | 0.01 | <0.10 | [7 empty] | <0.04 | 0.001 |  |  | 33.43
| 10:37 | 上層、下層の混合 | 晴れ | 降雨なし |  |  |  |  | 7.8 | 流況: 通常の状況 |  |  |  |  | 0.003 | <0.0008 | <0.01 | <0.005 | <0.02 | <0.005 | <0.0005 |  | <0.0005 | <0.0002 | <0.0002 | <0.0002 | <0.0002 | <0.0002 | <0.0002 | <0.0002 | <0.0002 | <0.0002 | <0.0002 |  |  |  | <0.0002 | <0.002 | [5 empty] | <0.005 | <0.004 | <0.02 | <0.01 |  |  | <0.008
2009-09-03 | 10:02 | 上層（表層） | 薄曇り | 降雨なし | 24.3 | 23.6 |  |  | 0.5 | 15 |  | 12 | 通常の状況 | 緑青色・中 | 無臭 | 8.3 |  | 0.8 |  | 6.7 |  |  | 0.15 | 0.014 | [26 empty] | <0.01 | 0.02 | <0.10 | [7 empty] | <0.04 | 0.005 |  |  | 33.79 |  |  | 0.3
| 10:02 | 下層 | 薄曇り | 降雨なし |  | 23.4 |  |  | 14 | 流況: 通常の状況; 臭気: 無臭; ｐＨ: 8.2; ＣＯＤ: 0.9; ＤＯ: 6 |  |  | 0.18 | 0.017 | [26 empty] | <0.01 | 0.03 | <0.10 | [7 empty] | <0.04 | 0.008 |  |  | 33.75
| 10:02 | 上層、下層の混合 | 薄曇り | 降雨なし |  |  |  |  | 7.3 | 流況: 通常の状況 |  |  |  |  | 0.002
2009-10-14 | 10:43 | 上層（表層） | 曇り | 降雨なし | 20.4 | 21.2 |  |  | 0.5 | 15 |  | 7 | 通常の状況 | 緑青色・中 | 無臭 | 8.2 |  | 1.3 |  | 7 |  |  | 0.25 | 0.027 | [26 empty] | 0.01 | 0.09 | 0.14 | [7 empty] | <0.04 | 0.014 |  |  | 33.06 |  |  | 0.8
| 10:43 | 下層 | 曇り | 降雨なし |  | 21.5 |  |  | 14 | 流況: 通常の状況; 臭気: 無臭; ｐＨ: 8.3; ＣＯＤ: 1.1; ＤＯ: 6.9 |  |  | 0.22 | 0.023 | [26 empty] | 0.01 | 0.07 | 0.12 | [7 empty] | <0.04 | 0.011 |  |  | 33.3
| 10:43 | 上層、下層の混合 | 曇り | 降雨なし |  |  |  |  | 7.3 | 流況: 通常の状況 |  |  |  |  | 0.002 |  | <0.01 | <0.005 |  | <0.005 | <0.0005
2009-11-16 | 10:08 | 上層（表層） | 晴れ | 降雨なし | 17.4 | 20.1 |  |  | 0.5 | 16 |  | 8 | 通常の状況 | 緑青色・中 | 無臭 | 8.3 |  | 0.9 |  | 7.1 | 70 | <0.5 | 0.18 | 0.018 | [26 empty] | <0.01 | 0.06 | 0.11 | [7 empty] | <0.04 | 0.009 |  |  | 33.87 |  |  | 0.3
| 10:08 | 下層 | 晴れ | 降雨なし |  | 18.8 |  |  | 15 | 流況: 通常の状況; 臭気: 無臭; ｐＨ: 8.2; ＣＯＤ: 1; ＤＯ: 7.1 |  |  | 0.23 | 0.022 | [26 empty] | <0.01 | 0.08 | 0.13 | [7 empty] | <0.04 | 0.013 |  |  | 33.81
| 10:08 | 上層、下層の混合 | 晴れ | 降雨なし |  |  |  |  | 7.8 | 流況: 通常の状況 |  |  |  |  | 0.001 | [15 empty] | <0.0002 | <0.0002
2009-12-03 | 9:55 | 上層（表層） | 雨 | 降雨なし | 10.9 | 18.7 |  |  | 0.5 | 15 |  | 10 | 通常の状況 | 青色・中 | 無臭 | 8.3 |  | 0.7 |  | 7.2 |  |  | 0.2 | 0.015 | [26 empty] | 0.01 | 0.06 | 0.11 | [7 empty] | <0.04 | 0.008 |  |  | 34.01 |  |  | 0.5
| 9:55 | 下層 | 雨 | 降雨なし |  | 18.8 |  |  | 14 | 流況: 通常の状況; 臭気: 無臭; ｐＨ: 8.3; ＣＯＤ: 0.7; ＤＯ: 7.2 |  |  | 0.22 | 0.015 | [26 empty] | 0.01 | 0.06 | 0.11 | [7 empty] | <0.04 | 0.009 |  |  | 33.88
| 9:55 | 上層、下層の混合 | 雨 | 降雨なし |  |  |  |  | 7.3 | 流況: 通常の状況 |  |  |  |  | 0.001 |  | <0.01 | <0.005 |  | <0.005 | <0.0005
2010-01-08 | 9:56 | 上層（表層） | 快晴 | 降雨なし | 10.6 | 14.1 |  |  | 0.5 | 16 |  | 8 | 通常の状況 | 緑色・中 | 無臭 | 8.2 |  | 1 |  | 8 |  |  | 0.23 | 0.023 | [26 empty] | <0.01 | 0.12 | 0.17 | [7 empty] | <0.04 | 0.015 |  |  | 34.4 |  |  | 2.7
| 9:56 | 下層 | 快晴 | 降雨なし |  | 14.2 |  |  | 15 | 流況: 通常の状況; 臭気: 無臭; ｐＨ: 8.2; ＣＯＤ: 0.8; ＤＯ: 7.9 |  |  | 0.23 | 0.023 | [26 empty] | <0.01 | 0.12 | 0.17 | [7 empty] | <0.04 | 0.017 |  |  | 34.41
| 9:56 | 上層、下層の混合 | 快晴 | 降雨なし |  |  |  |  | 7.8 | 流況: 通常の状況 |  |  |  |  | <0.001
2010-02-03 | 10:25 | 上層（表層） | 薄曇り | 0mm以上 5mm未満 | 7.6 | 13.5 |  |  | 0.5 | 16 |  | 11 | 通常の状況 | 青色・中 | 無臭 | 8.3 |  | 0.8 |  | 8.1 | 8 | <0.5 | 0.18 | 0.023 | [26 empty] | <0.01 | 0.12 | 0.17 | [7 empty] | <0.04 | 0.017 |  |  | 34.41 | <0.03 | <0.005 | 0.9
| 10:25 | 下層 | 薄曇り | 0mm以上 5mm未満 |  | 13.6 |  |  | 15 | 流況: 通常の状況; 臭気: 無臭; ｐＨ: 8.3; ＣＯＤ: 0.8; ＤＯ: 8.1 |  |  | 0.21 | 0.022 | [26 empty] | <0.01 | 0.12 | 0.17 | [7 empty] | <0.04 | 0.017 |  |  | 34.42
| 10:25 | 上層、下層の混合 | 薄曇り | 0mm以上 5mm未満 |  |  |  |  | 7.8 | 流況: 通常の状況 |  |  |  |  | <0.001 | <0.0008 | <0.01 | <0.005 | <0.02 | <0.005 | <0.0005 |  | <0.0005 | <0.0002 | <0.0002 | <0.0002 | <0.0002 | <0.0002 | <0.0002 | <0.0002 | <0.0002 | <0.0002 | <0.0002 |  |  |  | <0.0002 | <0.002 | [5 empty] | <0.005 | <0.004 | <0.02 | <0.01 |  |  | <0.008
2010-03-03 | 10:16 | 上層（表層） | 曇り | 0mm以上 5mm未満 | 10.6 | 15 |  |  | 0.5 | 15 |  | 11 | 通常の状況 | 緑青色・中 | 無臭 | 8.3 |  | 1.1 |  | 7.9 |  |  | 0.17 | 0.018 | [26 empty] | <0.01 | 0.09 | 0.14 | [7 empty] | <0.04 | 0.011 |  |  | 34.4 |  |  | 0.8
| 10:16 | 下層 | 曇り | 0mm以上 5mm未満 |  | 14.9 |  |  | 14 | 流況: 通常の状況; 臭気: 無臭; ｐＨ: 8.3; ＣＯＤ: 1; ＤＯ: 7.9 |  |  | 0.22 | 0.02 | [26 empty] | <0.01 | 0.09 | 0.14 | [7 empty] | <0.04 | 0.011 |  |  | 34.41
| 10:16 | 上層、下層の混合 | 曇り | 0mm以上 5mm未満 |  |  |  |  | 7.3 | 流況: 通常の状況 |  |  |  |  | 0.002 | [18 empty] | <0.0005 | <0.0003 | <0.0003 | [12 empty] | <0.0005

## 七里ヶ浜沖
水域名称 | 相模湾 | 地点名称 | 七里ケ浜沖 (14-652-54) | 類型名称 | 海域A | 測定機関名称 | 神奈川県
測定項目 | 採取時刻 | 採取位置 | 天候 | 前日天候 | 気温 | 水温 | 流速 | 流量 | 採取水深 | 全水深 | 透視度 | 透明度 | 流況 | 色相 | 臭気 | ｐＨ | ＢＯＤ | ＣＯＤ | ＳＳ | ＤＯ | 大腸菌群数 | ｎ-ヘキサン抽出物質 | 全窒素 | 全りん | 全亜鉛 | カドミウム | 全シアン | 鉛 | 六価クロム | 砒素 | 総水銀 | アルキル水銀 | ＰＣＢ | ジクロロメタン | 四塩化炭素 | 1，2-ジクロロエタン | 1，1-ジクロロエチレン | ｼｽ-1，2-ジクロロエチレン | 1，1，1-トリクロロエタン | 1，1，2-トリクロロエタン | トリクロロエチレン | テトラクロロエチレン | 1，3-ジクロロプロペン | チウラム | シマジン | チオベンカルブ | ベンゼン | セレン | ふっ素 | ほう素 | 亜硝酸性窒素 | 硝酸性窒素 | 亜硝酸性窒素及び硝酸性窒素 | フェノール類 | 銅 | 溶解性鉄 | 溶解性マンガン | クロム | ＥＰＮ | ニッケル | アンモニア性窒素 | りん酸態りん | 電気伝導率 | 塩化物イオン | 塩分 | 陰イオン界面活性剤 | 非イオン界面活性剤 | クロロフィルａ | トリハロメタン生成能 | クロロホルム生成能 | ブロモジクロロメタン生成能 | ジブロモクロロメタン生成能 | ブロモホルム生成能 | 有機りん
単位 | 時：分 |  |  |  | ℃ | ℃ | m/s | m3/s | ｍ | ｍ | ㎝ | ｍ |  |  |  |  | ㎎/L | ㎎/L | ㎎/L | ㎎/L | MPN/100mL | ㎎/L | ㎎/L | ㎎/L | ㎎/L | ㎎/L | ㎎/L | ㎎/L | ㎎/L | ㎎/L | ㎎/L | ㎎/L | ㎎/L | ㎎/L | ㎎/L | ㎎/L | ㎎/L | ㎎/L | ㎎/L | ㎎/L | ㎎/L | ㎎/L | ㎎/L | ㎎/L | ㎎/L | ㎎/L | ㎎/L | ㎎/L | ㎎/L | ㎎/L | ㎎/L | ㎎/L | ㎎/L | ㎎/L | ㎎/L | ㎎/L | ㎎/L | ㎎/L | ㎎/L | ㎎/L | ㎎/L | ㎎/L | mS/m | ㎎/L | ‰ | ㎎/L | ㎎/L | mg/m3 | ㎎/L | ㎎/L | ㎎/L | ㎎/L | ㎎/L | ㎎/L
採取年月日
2009-04-16 | 10:23 | 上層（表層） | 快晴 | 0mm以上 5mm未満 | 20.5 | 18.9 |  |  | 0.5 | 14 |  | 2.5 | 通常の状況 | 灰黄緑色・中 | 無臭 | 8.4 |  | 3.1 |  | 9.6 |  |  | 0.23 | 0.024 | [26 empty] | <0.01 | <0.01 | <0.10 | [7 empty] | <0.04 | 0.001 |  |  | 33.88 |  |  | 4.8
| 10:23 | 下層 | 快晴 | 0mm以上 5mm未満 |  | 16.2 |  |  | 13 | 流況: 通常の状況; 臭気: 無臭; ｐＨ: 8.2; ＣＯＤ: 1.5; ＤＯ: 7.7 |  |  | 0.27 | 0.026 | [26 empty] | <0.01 | 0.05 | 0.1 | [7 empty] | <0.04 | 0.008 |  |  | 34.49
| 10:23 | 上層、下層の混合 | 快晴 | 0mm以上 5mm未満 |  |  |  |  | 6.8 | 流況: 通常の状況 |  |  |  |  | <0.001 |  | <0.01 | <0.005 |  | <0.005 | <0.0005
2009-05-14 | 10:20 | 上層（表層） | 快晴 | 0mm以上 5mm未満 | 19.6 | 20.4 |  |  | 0.5 | 14 |  | 4 | 通常の状況 | 黄緑色・中 | 無臭 | 8.4 |  | 1.7 |  | 8.3 |  |  | 0.13 | 0.011 | [26 empty] | <0.01 | <0.01 | <0.10 | [7 empty] | <0.04 | <0.001 |  |  | 33.95 |  |  | 2.4
| 10:20 | 下層 | 快晴 | 0mm以上 5mm未満 |  | 20.4 |  |  | 13 | 流況: 通常の状況; 臭気: 無臭; ｐＨ: 8.4; ＣＯＤ: 1.4; ＤＯ: 7.7 |  |  | 0.15 | 0.014 | [26 empty] | <0.01 | 0.01 | <0.10 | [7 empty] | <0.04 | 0.002 |  |  | 34.23
| 10:20 | 上層、下層の混合 | 快晴 | 0mm以上 5mm未満 |  |  |  |  | 6.8 | 流況: 通常の状況 |  |  |  |  | 0.001 | [15 empty] | <0.0002 | <0.0002
2009-06-03 | 10:43 | 上層（表層） | 曇り | 降雨なし | 25.2 | 20.6 |  |  | 0.5 | 15 |  | 6 | 通常の状況 | 緑色・中 | 無臭 | 8.4 |  | 2.6 |  | 8.5 |  |  | 0.21 | 0.016 | [26 empty] | <0.01 | <0.01 | <0.10 | [7 empty] | <0.04 | <0.001 |  |  | 33.22 |  |  | 2.6
| 10:43 | 下層 | 曇り | 降雨なし |  | 20.6 |  |  | 14 | 流況: 通常の状況; 臭気: 無臭; ｐＨ: 8.4; ＣＯＤ: 2.3; ＤＯ: 8.4 |  |  | 0.24 | 0.016 | [26 empty] | <0.01 | <0.01 | <0.10 | [7 empty] | <0.04 | 0.001 |  |  | 33.23
| 10:43 | 上層、下層の混合 | 曇り | 降雨なし |  |  |  |  | 7.3 | 流況: 通常の状況 |  |  |  |  | 0.002 |  | <0.01 | <0.005 |  | <0.005 | <0.0005
2009-07-01 | 10:20 | 上層（表層） | 薄曇り | 5mm以上10mm未満 | 25.5 | 21.6 |  |  | 0.5 | 15 |  | 5 | 通常の状況 | 緑色・中 | 無臭 | 8.5 |  | 2.3 |  | 8.4 |  |  | 0.26 | 0.023 | [26 empty] | <0.01 | <0.01 | <0.10 | [7 empty] | <0.04 | <0.001 |  |  | 31.96 |  |  | 4.8
| 10:20 | 下層 | 薄曇り | 5mm以上10mm未満 |  | 20.6 |  |  | 14 | 流況: 通常の状況; 臭気: 無臭; ｐＨ: 8.3; ＣＯＤ: 1.2; ＤＯ: 6.5 |  |  | 0.22 | 0.023 | [26 empty] | <0.01 | 0.04 | <0.10 | [7 empty] | <0.04 | 0.007 |  |  | 33.63
| 10:20 | 上層、下層の混合 | 薄曇り | 5mm以上10mm未満 |  |  |  |  | 7.3 | 流況: 通常の状況 |  |  |  |  | 0.002 | [18 empty] | <0.0005 | <0.0003 | <0.0003
2009-08-13 | 10:55 | 上層（表層） | 晴れ | 降雨なし | 31.5 | 27.4 |  |  | 0.5 | 14 |  | 9 | 通常の状況 | 灰黄緑色・中 | 無臭 | 8.3 |  | 2.3 |  | 7.1 | 790 | <0.5 | 0.38 | 0.032 | [26 empty] | <0.01 | 0.09 | 0.14 | [7 empty] | <0.04 | 0.008 |  |  | 32.54 | <0.03 |  | 4.2
| 10:55 | 下層 | 晴れ | 降雨なし |  | 26.2 |  |  | 13 | 流況: 通常の状況; 臭気: 無臭; ｐＨ: 8.3; ＣＯＤ: 1.5; ＤＯ: 6.7 |  |  | 0.24 | 0.014 | [26 empty] | <0.01 | 0.01 | <0.10 | [7 empty] | <0.04 | 0.002 |  |  | 33.39
| 10:55 | 上層、下層の混合 | 晴れ | 降雨なし |  |  |  |  | 6.8 | 流況: 通常の状況 |  |  |  |  | 0.001 |  | <0.01 | <0.005 |  | <0.005 | <0.0005 |  |  | <0.0002 | <0.0002 | <0.0002 | <0.0002 | <0.0002 | <0.0002 | <0.0002 | <0.0002 | <0.0002 | <0.0002 |  |  |  | <0.0002 | <0.002
2009-09-03 | 10:16 | 上層（表層） | 曇り | 降雨なし | 25 | 23.6 |  |  | 0.5 | 15 |  | 10 | 通常の状況 | 緑青色・中 | 無臭 | 8.3 |  | 0.9 |  | 6.5 |  |  | 0.15 | 0.016 | [26 empty] | <0.01 | 0.02 | <0.10 | [7 empty] | <0.04 | 0.006 |  |  | 33.76 |  |  | 0.2
| 10:16 | 下層 | 曇り | 降雨なし |  | 23.6 |  |  | 14 | 流況: 通常の状況; 臭気: 無臭; ｐＨ: 8.3; ＣＯＤ: 0.9; ＤＯ: 6.7 |  |  | 0.12 | 0.015 | [26 empty] | <0.01 | 0.01 | <0.10 | [7 empty] | <0.04 | 0.004 |  |  | 33.82
| 10:16 | 上層、下層の混合 | 曇り | 降雨なし |  |  |  |  | 7.3 | 流況: 通常の状況 |  |  |  |  | 0.001
2009-10-14 | 11:04 | 上層（表層） | 曇り | 降雨なし | 21.2 | 21.1 |  |  | 0.5 | 15 |  | 6 | 通常の状況 | 緑青色・中 | 無臭 | 8.2 |  | 1.3 |  | 6.9 |  |  | 0.25 | 0.026 | [26 empty] | 0.01 | 0.09 | 0.14 | [7 empty] | <0.04 | 0.013 |  |  | 33.13 |  |  | 1.4
| 11:04 | 下層 | 曇り | 降雨なし |  | 21.1 |  |  | 14 | 流況: 通常の状況; 臭気: 無臭; ｐＨ: 8.2; ＣＯＤ: 1.2; ＤＯ: 6.2 |  |  | 0.25 | 0.03 | [26 empty] | 0.02 | 0.1 | 0.15 | [7 empty] | <0.04 | 0.015 |  |  | 33.24
| 11:04 | 上層、下層の混合 | 曇り | 降雨なし |  |  |  |  | 7.3 | 流況: 通常の状況 |  |  |  |  | 0.001 | <0.0008 | <0.01 | <0.005 | <0.02 | <0.005 | <0.0005
2009-11-16 | 10:28 | 上層（表層） | 晴れ | 降雨なし | 18.6 | 19.9 |  |  | 0.5 | 15 |  | 8 | 通常の状況 | 緑青色・中 | 無臭 | 8.3 |  | 1 |  | 7.1 |  |  | 0.2 | 0.021 | [26 empty] | <0.01 | 0.07 | 0.12 | [7 empty] | <0.04 | 0.01 |  |  | 33.82 |  |  | 0.5
| 10:28 | 下層 | 晴れ | 降雨なし |  | 19.6 |  |  | 14 | 流況: 通常の状況; 臭気: 無臭; ｐＨ: 8.3; ＣＯＤ: 0.8; ＤＯ: 7.1 |  |  | 0.18 | 0.021 | [26 empty] | <0.01 | 0.07 | 0.12 | [7 empty] | <0.04 | 0.011 |  |  | 33.82
| 10:28 | 上層、下層の混合 | 晴れ | 降雨なし |  |  |  |  | 7.3 | 流況: 通常の状況 |  |  |  |  | 0.001 | [15 empty] | <0.0002 | <0.0002
2009-12-03 | 10:10 | 上層（表層） | 雨 | 降雨なし | 10.9 | 19 |  |  | 0.5 | 15 |  | 9 | 通常の状況 | 青色・中 | 無臭 | 8.3 |  | 0.9 |  | 7.2 |  |  | 0.22 | 0.021 | [26 empty] | 0.01 | 0.06 | 0.11 | [7 empty] | <0.04 | 0.009 |  |  | 33.98 |  |  | 0.4
| 10:10 | 下層 | 雨 | 降雨なし |  | 18.6 |  |  | 14 | 流況: 通常の状況; 臭気: 無臭; ｐＨ: 8.3; ＣＯＤ: 0.7; ＤＯ: 7.3 |  |  | 0.18 | 0.017 | [26 empty] | 0.01 | 0.06 | 0.11 | [7 empty] | <0.04 | 0.009 |  |  | 34.01
| 10:10 | 上層、下層の混合 | 雨 | 降雨なし |  |  |  |  | 7.3 | 流況: 通常の状況 |  |  |  |  | <0.001 |  | <0.01 | <0.005 |  | <0.005 | <0.0005
2010-01-08 | 10:07 | 上層（表層） | 快晴 | 降雨なし | 10.6 | 14.6 |  |  | 0.5 | 15 |  | 10 | 通常の状況 | 青緑色・中 | 無臭 | 8.2 |  | 0.9 |  | 7.6 |  |  | 0.19 | 0.021 | [26 empty] | <0.01 | 0.11 | 0.16 | [7 empty] | <0.04 | 0.017 |  |  | 34.5 |  |  | 1.3
| 10:07 | 下層 | 快晴 | 降雨なし |  | 14.6 |  |  | 14 | 流況: 通常の状況; 臭気: 無臭; ｐＨ: 8.2; ＣＯＤ: 0.7; ＤＯ: 7.7 |  |  | 0.24 | 0.021 | [26 empty] | <0.01 | 0.11 | 0.16 | [7 empty] | <0.04 | 0.017 |  |  | 34.48
| 10:07 | 上層、下層の混合 | 快晴 | 降雨なし |  |  |  |  | 7.3 | 流況: 通常の状況 |  |  |  |  | <0.001
2010-02-03 | 10:40 | 上層（表層） | 薄曇り | 0mm以上 5mm未満 | 7.8 | 14 |  |  | 0.5 | 14 |  | 12 | 通常の状況 | 緑青色・中 | 無臭 | 8.2 |  | 0.8 |  | 7.8 | 2 | <0.5 | 0.21 | 0.023 | [26 empty] | <0.01 | 0.13 | 0.18 | [7 empty] | <0.04 | 0.017 |  |  | 34.5 | <0.03 |  | 0.6
| 10:40 | 下層 | 薄曇り | 0mm以上 5mm未満 |  | 13.6 |  |  | 13 | 流況: 通常の状況; 臭気: 無臭; ｐＨ: 8.2; ＣＯＤ: 0.8; ＤＯ: 7.9 |  |  | 0.24 | 0.022 | [26 empty] | <0.01 | 0.13 | 0.18 | [7 empty] | <0.04 | 0.018 |  |  | 34.49
| 10:40 | 上層、下層の混合 | 薄曇り | 0mm以上 5mm未満 |  |  |  |  | 6.8 | 流況: 通常の状況 |  |  |  |  | <0.001 |  | <0.01 | <0.005 |  | <0.005 | <0.0005 |  |  | <0.0002 | <0.0002 | <0.0002 | <0.0002 | <0.0002 | <0.0002 | <0.0002 | <0.0002 | <0.0002 | <0.0002 |  |  |  | <0.0002 | <0.002
2010-03-03 | 10:32 | 上層（表層） | 曇り | 0mm以上 5mm未満 | 11 | 14.5 |  |  | 0.5 | 15 |  | 8 | 通常の状況 | 緑青色・中 | 無臭 | 8.3 |  | 1 |  | 7.9 |  |  | 0.18 | 0.02 | [26 empty] | <0.01 | 0.1 | 0.15 | [7 empty] | <0.04 | 0.013 |  |  | 34.32 |  |  | 0.2
| 10:32 | 下層 | 曇り | 0mm以上 5mm未満 |  | 14.6 |  |  | 14 | 流況: 通常の状況; 臭気: 無臭; ｐＨ: 8.3; ＣＯＤ: 0.9; ＤＯ: 7.9 |  |  | 0.2 | 0.02 | [26 empty] | <0.01 | 0.09 | 0.14 | [7 empty] | <0.04 | 0.012 |  |  | 34.34
| 10:32 | 上層、下層の混合 | 曇り | 0mm以上 5mm未満 |  |  |  |  | 7.3 | 流況: 通常の状況 |  |  |  |  | 0.001 | [18 empty] | <0.0005 | <0.0003 | <0.0003

## 茅ヶ崎沖
水域名称 | 相模湾 | 地点名称 | 茅ケ崎沖 (14-652-55) | 類型名称 | 海域A | 測定機関名称 | 茅ヶ崎市
測定項目 | 採取時刻 | 採取位置 | 天候 | 前日天候 | 気温 | 水温 | 流速 | 流量 | 採取水深 | 全水深 | 透視度 | 透明度 | 流況 | 色相 | 臭気 | ｐＨ | ＢＯＤ | ＣＯＤ | ＳＳ | ＤＯ | 大腸菌群数 | ｎ-ヘキサン抽出物質 | 全窒素 | 全りん | 全亜鉛 | カドミウム | 全シアン | 鉛 | 六価クロム | 砒素 | 総水銀 | アルキル水銀 | ＰＣＢ | ジクロロメタン | 四塩化炭素 | 1，2-ジクロロエタン | 1，1-ジクロロエチレン | ｼｽ-1，2-ジクロロエチレン | 1，1，1-トリクロロエタン | 1，1，2-トリクロロエタン | トリクロロエチレン | テトラクロロエチレン | 1，3-ジクロロプロペン | チウラム | シマジン | チオベンカルブ | ベンゼン | セレン | ふっ素 | ほう素 | 亜硝酸性窒素 | 硝酸性窒素 | 亜硝酸性窒素及び硝酸性窒素 | フェノール類 | 銅 | 溶解性鉄 | 溶解性マンガン | クロム | ＥＰＮ | ニッケル | アンモニア性窒素 | りん酸態りん | 電気伝導率 | 塩化物イオン | 塩分 | 陰イオン界面活性剤 | 非イオン界面活性剤 | クロロフィルａ | トリハロメタン生成能 | クロロホルム生成能 | ブロモジクロロメタン生成能 | ジブロモクロロメタン生成能 | ブロモホルム生成能 | 有機りん
単位 | 時：分 |  |  |  | ℃ | ℃ | m/s | m3/s | ｍ | ｍ | ㎝ | ｍ |  |  |  |  | ㎎/L | ㎎/L | ㎎/L | ㎎/L | MPN/100mL | ㎎/L | ㎎/L | ㎎/L | ㎎/L | ㎎/L | ㎎/L | ㎎/L | ㎎/L | ㎎/L | ㎎/L | ㎎/L | ㎎/L | ㎎/L | ㎎/L | ㎎/L | ㎎/L | ㎎/L | ㎎/L | ㎎/L | ㎎/L | ㎎/L | ㎎/L | ㎎/L | ㎎/L | ㎎/L | ㎎/L | ㎎/L | ㎎/L | ㎎/L | ㎎/L | ㎎/L | ㎎/L | ㎎/L | ㎎/L | ㎎/L | ㎎/L | ㎎/L | ㎎/L | ㎎/L | ㎎/L | ㎎/L | mS/m | ㎎/L | ‰ | ㎎/L | ㎎/L | mg/m3 | ㎎/L | ㎎/L | ㎎/L | ㎎/L | ㎎/L | ㎎/L
採取年月日
2009-04-16 | 11:10 | 上層（表層） | 快晴 | 0mm以上 5mm未満 | 21.5 | 18.6 |  |  | 0.5 | 24 |  | 2.5 | 通常の状況 | 灰黄緑色・中 | 無臭 | 8.4 |  | 2.5 |  | 9.6 | 49 | <0.5 | 0.23 | 0.024 | [26 empty] | <0.01 | 0.01 | <0.10 | [7 empty] | <0.04 | 0.001 |  |  | 33.24 | 0.08 |  | 6.9
| 11:10 | 下層 | 快晴 | 0mm以上 5mm未満 |  | 16.4 |  |  | 23 | 流況: 通常の状況; 臭気: 無臭; ｐＨ: 8.2; ＣＯＤ: 1.4; ＤＯ: 7.9 |  |  | 0.23 | 0.03 | [26 empty] | <0.01 | 0.04 | <0.10 | [7 empty] | <0.04 | 0.009 |  |  | 34.47
| 11:10 | 上層、下層の混合 | 快晴 | 0mm以上 5mm未満 |  |  |  |  | 11.8 | 流況: 通常の状況 |  |  |  |  | <0.001 | <0.0008 | <0.01 | <0.005 | <0.02 | <0.005 | <0.0005
2009-05-14 | 11:20 | 上層（表層） | 快晴 | 降雨なし | 18.8 | 20.3 |  |  | 0.5 | 25 |  | 3.5 | 通常の状況 | 黄緑色・中 | 無臭 | 8.5 |  | 2.1 |  | 8.7 | 2 | <0.5 | 0.2 | 0.018 | [26 empty] | <0.01 | 0.03 | <0.10 | [7 empty] | <0.04 | 0.001 |  |  | 33.31 |  |  | 6.7
| 11:20 | 下層 | 快晴 | 降雨なし |  | 19.8 |  |  | 24 | 流況: 通常の状況; 臭気: 無臭; ｐＨ: 8.4; ＣＯＤ: 1.7; ＤＯ: 8.3 |  |  | 0.14 | 0.013 | [26 empty] | <0.01 | <0.01 | <0.10 | [7 empty] | <0.04 | <0.001 |  |  | 33.95
| 11:20 | 上層、下層の混合 | 快晴 | 降雨なし |  |  |  |  | 12.3 | 流況: 通常の状況 |  |  |  |  | 0.001 | [15 empty] | <0.0002 | <0.0002
2009-06-03 | 11:42 | 上層（表層） | 薄曇り | 降雨なし | 22.5 | 21 |  |  | 0.5 | 26 |  | 3.5 | 通常の状況 | 灰黄緑色・中 | 無臭 | 8.5 |  | 3.3 |  | 8.9 | 230 | <0.5 | 0.42 | 0.027 | [26 empty] | <0.01 | 0.12 | 0.17 | [7 empty] | <0.04 | 0.001 |  |  | 30.68 | <0.03 |  | 6.8
| 11:42 | 下層 | 薄曇り | 降雨なし |  | 19.2 |  |  | 25 | 流況: 通常の状況; 臭気: 無臭; ｐＨ: 8.2; ＣＯＤ: 1.6; ＤＯ: 6.5 |  |  | 0.2 | 0.021 | [26 empty] | <0.01 | 0.04 | <0.10 | [7 empty] | 0.05 | 0.01 |  |  | 34.1
| 11:42 | 上層、下層の混合 | 薄曇り | 降雨なし |  |  |  |  | 12.8 | 流況: 通常の状況 |  |  |  |  | 0.002 | <0.0008 | <0.01 | <0.005 | <0.02 | <0.005 | <0.0005
2009-07-01 | 11:02 | 上層（表層） | 薄曇り | 5mm以上10mm未満 | 25.6 | 21.3 |  |  | 0.5 | 25 |  | 5 | 通常の状況 | 緑色・中 | 無臭 | 8.4 |  | 2.6 |  | 8.4 | 1100 | <0.5 | 0.43 | 0.033 | [26 empty] | <0.01 | 0.19 | 0.24 | [7 empty] | <0.04 | 0.007 |  |  | 32.01 |  |  | 3.8
| 11:02 | 下層 | 薄曇り | 5mm以上10mm未満 |  | 18.9 |  |  | 24 | 流況: 通常の状況; 臭気: 無臭; ｐＨ: 8.2; ＣＯＤ: 0.9; ＤＯ: 6.2 |  |  | 0.24 | 0.025 | [26 empty] | <0.01 | 0.09 | 0.14 | [7 empty] | <0.04 | 0.013 |  |  | 34.25
| 11:02 | 上層、下層の混合 | 薄曇り | 5mm以上10mm未満 |  |  |  |  | 12.3 | 流況: 通常の状況 |  |  |  |  | 0.003 | [18 empty] | <0.0005 | <0.0003 | <0.0003 | [12 empty] | <0.0005
2009-08-13 | 11:52 | 上層（表層） | 晴れ | 降雨なし | 31.4 | 27.9 |  |  | 0.5 | 25 |  | 3 | 通常の状況 | 灰黄緑色・中 | 無臭 | 8.4 |  | 2.3 |  | 7.5 | 23 | <0.5 | 0.42 | 0.021 | [26 empty] | <0.01 | 0.07 | 0.12 | [7 empty] | <0.04 | <0.001 |  |  | 31.17 | <0.03 | 0.01 | 4.5
| 11:52 | 下層 | 晴れ | 降雨なし |  | 26.3 |  |  | 24 | 流況: 通常の状況; 臭気: 無臭; ｐＨ: 8.3; ＣＯＤ: 1.4; ＤＯ: 6.7 |  |  | 0.19 | 0.031 | [26 empty] | <0.01 | 0.01 | <0.10 | [7 empty] | <0.04 | 0.021 |  |  | 33.63
| 11:52 | 上層、下層の混合 | 晴れ | 降雨なし |  |  |  |  | 12.3 | 流況: 通常の状況 |  |  |  |  | 0.002 | <0.0008 | <0.01 | <0.005 | <0.02 | <0.005 | <0.0005 |  | <0.0005 | <0.0002 | <0.0002 | <0.0002 | <0.0002 | <0.0002 | <0.0002 | <0.0002 | <0.0002 | <0.0002 | <0.0002 |  |  |  | <0.0002 | <0.002 | [5 empty] | <0.005 | <0.004 | <0.02 | <0.01 |  |  | <0.008
2009-09-03 | 10:50 | 上層（表層） | 薄曇り | 降雨なし | 24.8 | 23.8 |  |  | 0.5 | 25 |  | 14 | 通常の状況 | 青色・中 | 無臭 | 8.3 |  | 0.7 |  | 6.7 | 23 | <0.5 | 0.13 | 0.013 | [26 empty] | <0.01 | 0.02 | <0.10 | [7 empty] | <0.04 | 0.004 |  |  | 33.79 |  |  | 0.3
| 10:50 | 下層 | 薄曇り | 降雨なし |  | 23.7 |  |  | 24 | 流況: 通常の状況; 臭気: 無臭; ｐＨ: 8.3; ＣＯＤ: 0.5; ＤＯ: 6.8 |  |  | 0.13 | 0.013 | [26 empty] | <0.01 | 0.01 | <0.10 | [7 empty] | <0.04 | 0.004 |  |  | 33.83
| 10:50 | 上層、下層の混合 | 薄曇り | 降雨なし |  |  |  |  | 12.3 | 流況: 通常の状況 |  |  |  |  | 0.002
2009-10-14 | 11:55 | 上層（表層） | 曇り | 降雨なし | 23.5 | 22 |  |  | 0.5 | 25 |  | 7 | 通常の状況 | 青緑色・中 | 無臭 | 8.3 |  | 1.2 |  | 7.2 | 70 | <0.5 | 0.21 | 0.023 | [26 empty] | <0.01 | 0.09 | 0.14 | [7 empty] | <0.04 | 0.009 |  |  | 33.15 | <0.03 |  | 1.9
| 11:55 | 下層 | 曇り | 降雨なし |  | 21.3 |  |  | 24 | 流況: 通常の状況; 臭気: 無臭; ｐＨ: 8.2; ＣＯＤ: 1; ＤＯ: 6.1 |  |  | 0.19 | 0.021 | [26 empty] | <0.01 | 0.08 | 0.13 | [7 empty] | <0.04 | 0.012 |  |  | 33.74
| 11:55 | 上層、下層の混合 | 曇り | 降雨なし |  |  |  |  | 12.3 | 流況: 通常の状況 |  |  |  |  | <0.001 | <0.0008 | <0.01 | <0.005 | <0.02 | <0.005 | <0.0005
2009-11-16 | 11:10 | 上層（表層） | 薄曇り | 降雨なし | 18.6 | 20 |  |  | 0.5 | 26 |  | 11 | 通常の状況 | 青緑色・中 | 無臭 | 8.2 |  | 1 |  | 7.2 | 22 | <0.5 | 0.39 | 0.027 | [26 empty] | 0.01 | 0.26 | 0.31 | [7 empty] | <0.04 | 0.02 |  |  | 32.84 |  |  | 0.4
| 11:10 | 下層 | 薄曇り | 降雨なし |  | 19.8 |  |  | 25 | 流況: 通常の状況; 臭気: 無臭; ｐＨ: 8.2; ＣＯＤ: 0.9; ＤＯ: 7 |  |  | 0.17 | 0.014 | [26 empty] | <0.01 | 0.06 | 0.11 | [7 empty] | <0.04 | 0.008 |  |  | 33.92
| 11:10 | 上層、下層の混合 | 薄曇り | 降雨なし |  |  |  |  | 12.8 | 流況: 通常の状況 |  |  |  |  | 0.001 | [15 empty] | <0.0002 | <0.0002
2009-12-03 | 10:50 | 上層（表層） | 雨 | 降雨なし | 11.2 | 18.8 |  |  | 0.5 | 25 |  | 10 | 通常の状況 | 青色・中 | 無臭 | 8.3 |  | 0.9 |  | 7.1 | 2 | <0.5 | 0.26 | 0.016 | [26 empty] | 0.01 | 0.07 | 0.12 | [7 empty] | <0.04 | 0.009 |  |  | 33.98 | <0.03 |  | 0.3
| 10:50 | 下層 | 雨 | 降雨なし |  | 19 |  |  | 24 | 流況: 通常の状況; 臭気: 無臭; ｐＨ: 8.3; ＣＯＤ: 1; ＤＯ: 7.1 |  |  | 0.2 | 0.017 | [26 empty] | 0.01 | 0.07 | 0.12 | [7 empty] | <0.04 | 0.011 |  |  | 33.95
| 10:50 | 上層、下層の混合 | 雨 | 降雨なし |  |  |  |  | 12.3 | 流況: 通常の状況 |  |  |  |  | 0.001 | <0.0008 | <0.01 | <0.005 | <0.02 | <0.005 | <0.0005
2010-01-08 | 10:47 | 上層（表層） | 快晴 | 降雨なし | 11 | 14.6 |  |  | 0.5 | 25 |  | 16 | 通常の状況 | 青緑色・中 | 無臭 | 8.2 |  | 0.9 |  | 7.4 | 2 | <0.5 | 0.22 | 0.021 | [26 empty] | <0.01 | 0.11 | 0.16 | [7 empty] | <0.04 | 0.017 |  |  | 34.53 |  |  | 0.9
| 10:47 | 下層 | 快晴 | 降雨なし |  | 15 |  |  | 24 | 流況: 通常の状況; 臭気: 無臭; ｐＨ: 8.2; ＣＯＤ: 0.7; ＤＯ: 7.3 |  |  | 0.19 | 0.021 | [26 empty] | <0.01 | 0.11 | 0.16 | [7 empty] | <0.04 | 0.018 |  |  | 34.52
| 10:47 | 上層、下層の混合 | 快晴 | 降雨なし |  |  |  |  | 12.3 | 流況: 通常の状況 |  |  |  |  | <0.001
2010-02-03 | 11:30 | 上層（表層） | 晴れ | 0mm以上 5mm未満 | 8.7 | 14.7 |  |  | 0.5 | 25 |  | 19 | 通常の状況 | 青色・中 | 無臭 | 8.2 |  | 0.9 |  | 7.6 | 2 | <0.5 | 0.22 | 0.024 | [26 empty] | <0.01 | 0.14 | 0.19 | [7 empty] | <0.04 | 0.018 |  |  | 34.48 | <0.03 | <0.005 | 0.4
| 11:30 | 下層 | 晴れ | 0mm以上 5mm未満 |  | 14.4 |  |  | 24 | 流況: 通常の状況; 臭気: 無臭; ｐＨ: 8.2; ＣＯＤ: 0.7; ＤＯ: 7.3 |  |  | 0.21 | 0.024 | [26 empty] | <0.01 | 0.14 | 0.19 | [7 empty] | <0.04 | 0.019 |  |  | 34.51
| 11:30 | 上層、下層の混合 | 晴れ | 0mm以上 5mm未満 |  |  |  |  | 12.3 | 流況: 通常の状況 |  |  |  |  | <0.001 | <0.0008 | <0.01 | <0.005 | <0.02 | <0.005 | <0.0005 |  | <0.0005 | <0.0002 | <0.0002 | <0.0002 | <0.0002 | <0.0002 | <0.0002 | <0.0002 | <0.0002 | <0.0002 | <0.0002 |  |  |  | <0.0002 | <0.002 | [5 empty] | <0.005 | <0.004 | <0.02 | <0.01 |  |  | <0.008
2010-03-03 | 11:15 | 上層（表層） | 薄曇り | 0mm以上 5mm未満 | 12.6 | 15.2 |  |  | 0.5 | 25 |  | 14 | 通常の状況 | 青色・中 | 無臭 | 8.3 |  | 0.9 |  | 7.9 | 2 | <0.5 | 0.21 | 0.023 | [26 empty] | <0.01 | 0.11 | 0.16 | [7 empty] | <0.04 | 0.014 |  |  | 34.38 |  |  | 0.8
| 11:15 | 下層 | 薄曇り | 0mm以上 5mm未満 |  | 15.2 |  |  | 24 | 流況: 通常の状況; 臭気: 無臭; ｐＨ: 8.3; ＣＯＤ: 0.8; ＤＯ: 7.8 |  |  | 0.21 | 0.02 | [26 empty] | <0.01 | 0.1 | 0.15 | [7 empty] | <0.04 | 0.014 |  |  | 34.41
| 11:15 | 上層、下層の混合 | 薄曇り | 0mm以上 5mm未満 |  |  |  |  | 12.3 | 流況: 通常の状況 |  |  |  |  | 0.001 | [18 empty] | <0.0005 | <0.0003 | <0.0003 | [12 empty] | <0.0005

## 平塚沖
水域名称 | 相模湾 | 地点名称 | 平塚沖 (14-652-56) | 類型名称 | 海域A | 測定機関名称 | 平塚市
測定項目 | 採取時刻 | 採取位置 | 天候 | 前日天候 | 気温 | 水温 | 流速 | 流量 | 採取水深 | 全水深 | 透視度 | 透明度 | 流況 | 色相 | 臭気 | ｐＨ | ＢＯＤ | ＣＯＤ | ＳＳ | ＤＯ | 大腸菌群数 | ｎ-ヘキサン抽出物質 | 全窒素 | 全りん | 全亜鉛 | カドミウム | 全シアン | 鉛 | 六価クロム | 砒素 | 総水銀 | アルキル水銀 | ＰＣＢ | ジクロロメタン | 四塩化炭素 | 1，2-ジクロロエタン | 1，1-ジクロロエチレン | ｼｽ-1，2-ジクロロエチレン | 1，1，1-トリクロロエタン | 1，1，2-トリクロロエタン | トリクロロエチレン | テトラクロロエチレン | 1，3-ジクロロプロペン | チウラム | シマジン | チオベンカルブ | ベンゼン | セレン | ふっ素 | ほう素 | 亜硝酸性窒素 | 硝酸性窒素 | 亜硝酸性窒素及び硝酸性窒素 | フェノール類 | 銅 | 溶解性鉄 | 溶解性マンガン | クロム | ＥＰＮ | ニッケル | アンモニア性窒素 | りん酸態りん | 電気伝導率 | 塩化物イオン | 塩分 | 陰イオン界面活性剤 | 非イオン界面活性剤 | クロロフィルａ | トリハロメタン生成能 | クロロホルム生成能 | ブロモジクロロメタン生成能 | ジブロモクロロメタン生成能 | ブロモホルム生成能 | 有機りん
単位 | 時：分 |  |  |  | ℃ | ℃ | m/s | m3/s | ｍ | ｍ | ㎝ | ｍ |  |  |  |  | ㎎/L | ㎎/L | ㎎/L | ㎎/L | MPN/100mL | ㎎/L | ㎎/L | ㎎/L | ㎎/L | ㎎/L | ㎎/L | ㎎/L | ㎎/L | ㎎/L | ㎎/L | ㎎/L | ㎎/L | ㎎/L | ㎎/L | ㎎/L | ㎎/L | ㎎/L | ㎎/L | ㎎/L | ㎎/L | ㎎/L | ㎎/L | ㎎/L | ㎎/L | ㎎/L | ㎎/L | ㎎/L | ㎎/L | ㎎/L | ㎎/L | ㎎/L | ㎎/L | ㎎/L | ㎎/L | ㎎/L | ㎎/L | ㎎/L | ㎎/L | ㎎/L | ㎎/L | ㎎/L | mS/m | ㎎/L | ‰ | ㎎/L | ㎎/L | mg/m3 | ㎎/L | ㎎/L | ㎎/L | ㎎/L | ㎎/L | ㎎/L
採取年月日
2009-04-16 | 10:55 | 上層（表層） | 快晴 | 0mm以上 5mm未満 | 22.4 | 19.3 |  |  | 0.5 | 15 |  | 2.5 | 通常の状況 | 灰黄緑色・中 | 無臭 | 8.3 |  | 3.2 |  | 8.9 | 790 | <0.5 | 0.75 | 0.05 | [26 empty] | 0.01 | 0.47 | 0.52 | [7 empty] | 0.04 | 0.015 |  |  | 27.78 | 0.08 |  | 7.2
| 10:55 | 下層 | 快晴 | 0mm以上 5mm未満 |  | 15.8 |  |  | 14 | 流況: 通常の状況; 臭気: 無臭; ｐＨ: 8.2; ＣＯＤ: 1.3; ＤＯ: 8.2 |  |  | 0.18 | 0.02 | [26 empty] | <0.01 | 0.03 | <0.10 | [7 empty] | <0.04 | 0.004 |  |  | 34.39
| 10:55 | 上層、下層の混合 | 快晴 | 0mm以上 5mm未満 |  |  |  |  | 7.3 | 流況: 通常の状況 |  |  |  |  | 0.001 | <0.0008 | <0.01 | <0.005 | <0.02 | <0.005 | <0.0005
2009-05-14 | 11:30 | 上層（表層） | 晴れ | 降雨なし | 22.4 | 20.2 |  |  | 0.5 | 16 |  | 4 | 通常の状況 | 灰緑色・中 | 無臭 | 8.5 |  | 3.1 |  | 9.9 | 2 | <0.5 | 0.25 | 0.025 | [26 empty] | <0.01 | <0.01 | <0.10 | [7 empty] | <0.04 | <0.001 |  |  | 32.57 |  |  | 12
| 11:30 | 下層 | 晴れ | 降雨なし |  | 19.2 |  |  | 15 | 流況: 通常の状況; 臭気: 無臭; ｐＨ: 8.5; ＣＯＤ: 2.5; ＤＯ: 9.6 |  |  | 0.24 | 0.02 | [26 empty] | <0.01 | <0.01 | <0.10 | [7 empty] | <0.04 | <0.001 |  |  | 33.17
| 11:30 | 上層、下層の混合 | 晴れ | 降雨なし |  |  |  |  | 7.8 | 流況: 通常の状況 |  |  |  |  | 0.001 | [15 empty] | <0.0002 | <0.0002
2009-06-03 | 11:08 | 上層（表層） | 薄曇り | 降雨なし | 23 | 21.6 |  |  | 0.5 | 16 |  | 2.5 | 通常の状況 | 灰黄緑色・中 | 無臭 | 8.5 |  | 3.4 |  | 9.6 | 220 | <0.5 | 0.41 | 0.031 | [26 empty] | <0.01 | 0.11 | 0.16 | [7 empty] | 0.05 | 0.001 |  |  | 30.7 | <0.03 |  | 10
| 11:08 | 下層 | 薄曇り | 降雨なし |  | 19.8 |  |  | 15 | 流況: 通常の状況; 臭気: 無臭; ｐＨ: 8.3; ＣＯＤ: 2; ＤＯ: 7.3 |  |  | 0.19 | 0.019 | [26 empty] | <0.01 | 0.01 | <0.10 | [7 empty] | <0.04 | 0.001 |  |  | 33.7
| 11:08 | 上層、下層の混合 | 薄曇り | 降雨なし |  |  |  |  | 7.8 | 流況: 通常の状況 |  |  |  |  | 0.001 | <0.0008 | <0.01 | <0.005 | <0.02 | <0.005 | <0.0005
2009-07-01 | 11:26 | 上層（表層） | 曇り | 10mm以上20mm未満 | 25.6 | 22 |  |  | 0.5 | 16 |  | 5 | 通常の状況 | 緑色・中 | 無臭 | 8.4 |  | 1.9 |  | 8 | 330 | <0.5 | 0.27 | 0.028 | [26 empty] | <0.01 | 0.06 | 0.11 | [7 empty] | 0.05 | 0.005 |  |  | 32.41 |  |  | 2.6
| 11:26 | 下層 | 曇り | 10mm以上20mm未満 |  | 21 |  |  | 15 | 流況: 通常の状況; 臭気: 無臭; ｐＨ: 8.3; ＣＯＤ: 1.5; ＤＯ: 7 |  |  | 0.22 | 0.019 | [26 empty] | <0.01 | <0.01 | <0.10 | [7 empty] | <0.04 | 0.002 |  |  | 33.48
| 11:26 | 上層、下層の混合 | 曇り | 10mm以上20mm未満 |  |  |  |  | 7.8 | 流況: 通常の状況 |  |  |  |  | 0.002 | [18 empty] | <0.0005 | <0.0003 | <0.0003 | [12 empty] | <0.0005
2009-08-13 | 11:54 | 上層（表層） | 晴れ | 降雨なし | 30.1 | 27.9 |  |  | 0.5 | 16 |  | 3.5 | 通常の状況 | 灰黄緑色・中 | 無臭 | 8.4 |  | 2.3 |  | 8.1 | 23 | <0.5 | 0.26 | 0.022 | [26 empty] | <0.01 | 0.05 | 0.1 | [7 empty] | <0.04 | <0.001 |  |  | 31.18 | <0.03 |  | 4.8
| 11:54 | 下層 | 晴れ | 降雨なし |  | 27.5 |  |  | 15 | 流況: 通常の状況; 臭気: 無臭; ｐＨ: 8.3; ＣＯＤ: 1.6; ＤＯ: 6.9 |  |  | 0.12 | 0.01 | [26 empty] | <0.01 | 0.01 | <0.10 | [7 empty] | <0.04 | <0.001 |  |  | 33.35
| 11:54 | 上層、下層の混合 | 晴れ | 降雨なし |  |  |  |  | 7.8 | 流況: 通常の状況 |  |  |  |  | 0.002 | <0.0008 | <0.01 | <0.005 | <0.02 | <0.005 | <0.0005 |  | <0.0005 | <0.0002 | <0.0002 | <0.0002 | <0.0002 | <0.0002 | <0.0002 | <0.0002 | <0.0002 | <0.0002 | <0.0002 |  |  |  | <0.0002 | <0.002 | [5 empty] | <0.005 | <0.004 | <0.02 | <0.01 |  |  | <0.008
2009-09-03 | 11:23 | 上層（表層） | 薄曇り | 降雨なし | 26.5 | 23.8 |  |  | 0.5 | 16 |  | 13 | 通常の状況 | 青色・中 | 無臭 | 8.3 |  | 0.7 |  | 6.7 | 23 | <0.5 | 0.13 | 0.013 | [26 empty] | <0.01 | 0.02 | <0.10 | [7 empty] | <0.04 | 0.004 |  |  | 33.73 |  |  | 0.4
| 11:23 | 下層 | 薄曇り | 降雨なし |  | 23.7 |  |  | 15 | 流況: 通常の状況; 臭気: 無臭; ｐＨ: 8.3; ＣＯＤ: 0.8; ＤＯ: 6.7 |  |  | 0.13 | 0.013 | [26 empty] | <0.01 | 0.01 | <0.10 | [7 empty] | <0.04 | 0.003 |  |  | 33.85
| 11:23 | 上層、下層の混合 | 薄曇り | 降雨なし |  |  |  |  | 7.8 | 流況: 通常の状況 |  |  |  |  | 0.002
2009-10-14 | 11:00 | 上層（表層） | 曇り | 降雨なし | 21.4 | 21.6 |  |  | 0.5 | 16 |  | 7 | 通常の状況 | 緑青色・中 | 無臭 | 8.3 |  | 1.4 |  | 7.1 | 170 | <0.5 | 0.27 | 0.016 | [26 empty] | <0.01 | 0.07 | 0.12 | [7 empty] | <0.04 | 0.003 |  |  | 33.26 | <0.03 |  | 1.7
| 11:00 | 下層 | 曇り | 降雨なし |  | 21.6 |  |  | 15 | 流況: 通常の状況; 臭気: 無臭; ｐＨ: 8.2; ＣＯＤ: 1.1; ＤＯ: 6.1 |  |  | 0.16 | 0.019 | [26 empty] | 0.01 | 0.06 | 0.11 | [7 empty] | <0.04 | 0.011 |  |  | 33.73
| 11:00 | 上層、下層の混合 | 曇り | 降雨なし |  |  |  |  | 7.8 | 流況: 通常の状況 |  |  |  |  | 0.001 | <0.0008 | <0.01 | <0.005 | <0.02 | <0.005 | <0.0005
2009-11-16 | 10:58 | 上層（表層） | 薄曇り | 降雨なし | 18.4 | 19.9 |  |  | 0.5 | 16 |  | 8 | 通常の状況 | 緑色・中 | 無臭 | 8.3 |  | 1 |  | 7.3 | 130 | <0.5 | 0.22 | 0.019 | [26 empty] | 0.01 | 0.11 | 0.16 | [7 empty] | <0.04 | 0.012 |  |  | 32.97 |  |  | 0.8
| 10:58 | 下層 | 薄曇り | 降雨なし |  | 20 |  |  | 15 | 流況: 通常の状況; 臭気: 無臭; ｐＨ: 8.3; ＣＯＤ: 0.9; ＤＯ: 7 |  |  | 0.17 | 0.024 | [26 empty] | <0.01 | 0.07 | 0.12 | [7 empty] | <0.04 | 0.01 |  |  | 33.8
| 10:58 | 上層、下層の混合 | 薄曇り | 降雨なし |  |  |  |  | 7.8 | 流況: 通常の状況 |  |  |  |  | 0.001 | [15 empty] | <0.0002 | <0.0002
2009-12-03 | 11:12 | 上層（表層） | 雨 | 降雨なし | 11.6 | 19.4 |  |  | 0.5 | 17 |  | 11 | 通常の状況 | 青緑色・中 | 無臭 | 8.3 |  | 0.8 |  | 7.3 | 23 | <0.5 | 0.23 | 0.017 | [26 empty] | 0.01 | 0.08 | 0.13 | [7 empty] | <0.04 | 0.01 |  |  | 33.96 | <0.03 |  | 0.4
| 11:12 | 下層 | 雨 | 降雨なし |  | 19.3 |  |  | 16 | 流況: 通常の状況; 臭気: 無臭; ｐＨ: 8.3; ＣＯＤ: 0.9; ＤＯ: 7.1 |  |  | 0.19 | 0.018 | [26 empty] | 0.01 | 0.07 | 0.12 | [7 empty] | <0.04 | 0.01 |  |  | 33.97
| 11:12 | 上層、下層の混合 | 雨 | 降雨なし |  |  |  |  | 8.3 | 流況: 通常の状況 |  |  |  |  | <0.001 | <0.0008 | <0.01 | <0.005 | <0.02 | <0.005 | <0.0005
2010-01-08 | 11:10 | 上層（表層） | 快晴 | 降雨なし | 11.3 | 15.1 |  |  | 0.5 | 17 |  | 12 | 通常の状況 | 緑青色・中 | 無臭 | 8.2 |  | 1.1 |  | 7.7 | 2 | <0.5 | 0.2 | 0.022 | [26 empty] | <0.01 | 0.12 | 0.17 | [7 empty] | <0.04 | 0.015 |  |  | 34.48 |  |  | 1.3
| 11:10 | 下層 | 快晴 | 降雨なし |  | 15.1 |  |  | 16 | 流況: 通常の状況; 臭気: 無臭; ｐＨ: 8.2; ＣＯＤ: 0.7; ＤＯ: 7.1 |  |  | 0.19 | 0.02 | [26 empty] | <0.01 | 0.12 | 0.17 | [7 empty] | <0.04 | 0.018 |  |  | 34.58
| 11:10 | 上層、下層の混合 | 快晴 | 降雨なし |  |  |  |  | 8.3 | 流況: 通常の状況 |  |  |  |  | <0.001
2010-02-03 | 12:06 | 上層（表層） | 晴れ | 降雨なし | 8.8 | 14.4 |  |  | 0.5 | 17 |  | 15 | 通常の状況 | 青色・中 | 無臭 | 8.2 |  | 0.6 |  | 7.7 | 5 | <0.5 | 0.2 | 0.023 | [26 empty] | <0.01 | 0.14 | 0.19 | [7 empty] | <0.04 | 0.017 |  |  | 34.42 | <0.03 |  | 0.6
| 12:06 | 下層 | 晴れ | 降雨なし |  | 14.6 |  |  | 16 | 流況: 通常の状況; 臭気: 無臭; ｐＨ: 8.2; ＣＯＤ: 0.8; ＤＯ: 7.7 |  |  | 0.19 | 0.022 | [26 empty] | <0.01 | 0.12 | 0.17 | [7 empty] | <0.04 | 0.017 |  |  | 34.53
| 12:06 | 上層、下層の混合 | 晴れ | 降雨なし |  |  |  |  | 8.3 | 流況: 通常の状況 |  |  |  |  | <0.001 | <0.0008 | <0.01 | <0.005 | <0.02 | <0.005 | <0.0005 |  | <0.0005 | <0.0002 | <0.0002 | <0.0002 | <0.0002 | <0.0002 | <0.0002 | <0.0002 | <0.0002 | <0.0002 | <0.0002 |  |  |  | <0.0002 | <0.002 | [5 empty] | <0.005 | <0.004 | <0.02 | <0.01 |  |  | <0.008
2010-03-03 | 11:08 | 上層（表層） | 晴れ | 0mm以上 5mm未満 | 13.1 | 14.9 |  |  | 0.5 | 17 |  | 9 | 通常の状況 | 青色・中 | 無臭 | 8.2 |  | 1.3 |  | 8 | 27 | <0.5 | 0.54 | 0.041 | [26 empty] | 0.01 | 0.43 | 0.48 | [7 empty] | 0.05 | 0.027 |  |  | 33.95 |  |  | 0.5
| 11:08 | 下層 | 晴れ | 0mm以上 5mm未満 |  | 15 |  |  | 16 | 流況: 通常の状況; 臭気: 無臭; ｐＨ: 8.2; ＣＯＤ: 1; ＤＯ: 7.7 |  |  | 0.22 | 0.021 | [26 empty] | <0.01 | 0.11 | 0.16 | [7 empty] | <0.04 | 0.014 |  |  | 34.37
| 11:08 | 上層、下層の混合 | 晴れ | 0mm以上 5mm未満 |  |  |  |  | 8.3 | 流況: 通常の状況 |  |  |  |  | <0.001 | [18 empty] | <0.0005 | <0.0003 | <0.0003 | [12 empty] | <0.0005

## 大磯沖
水域名称 | 相模湾 | 地点名称 | 大磯沖 (14-652-04) | 類型名称 | 海域A | 測定機関名称 | 神奈川県
測定項目 | 採取時刻 | 採取位置 | 天候 | 前日天候 | 気温 | 水温 | 流速 | 流量 | 採取水深 | 全水深 | 透視度 | 透明度 | 流況 | 色相 | 臭気 | ｐＨ | ＢＯＤ | ＣＯＤ | ＳＳ | ＤＯ | 大腸菌群数 | ｎ-ヘキサン抽出物質 | 全窒素 | 全りん | 全亜鉛 | カドミウム | 全シアン | 鉛 | 六価クロム | 砒素 | 総水銀 | アルキル水銀 | ＰＣＢ | ジクロロメタン | 四塩化炭素 | 1，2-ジクロロエタン | 1，1-ジクロロエチレン | ｼｽ-1，2-ジクロロエチレン | 1，1，1-トリクロロエタン | 1，1，2-トリクロロエタン | トリクロロエチレン | テトラクロロエチレン | 1，3-ジクロロプロペン | チウラム | シマジン | チオベンカルブ | ベンゼン | セレン | ふっ素 | ほう素 | 亜硝酸性窒素 | 硝酸性窒素 | 亜硝酸性窒素及び硝酸性窒素 | フェノール類 | 銅 | 溶解性鉄 | 溶解性マンガン | クロム | ＥＰＮ | ニッケル | アンモニア性窒素 | りん酸態りん | 電気伝導率 | 塩化物イオン | 塩分 | 陰イオン界面活性剤 | 非イオン界面活性剤 | クロロフィルａ | トリハロメタン生成能 | クロロホルム生成能 | ブロモジクロロメタン生成能 | ジブロモクロロメタン生成能 | ブロモホルム生成能 | 有機りん
単位 | 時：分 |  |  |  | ℃ | ℃ | m/s | m3/s | ｍ | ｍ | ㎝ | ｍ |  |  |  |  | ㎎/L | ㎎/L | ㎎/L | ㎎/L | MPN/100mL | ㎎/L | ㎎/L | ㎎/L | ㎎/L | ㎎/L | ㎎/L | ㎎/L | ㎎/L | ㎎/L | ㎎/L | ㎎/L | ㎎/L | ㎎/L | ㎎/L | ㎎/L | ㎎/L | ㎎/L | ㎎/L | ㎎/L | ㎎/L | ㎎/L | ㎎/L | ㎎/L | ㎎/L | ㎎/L | ㎎/L | ㎎/L | ㎎/L | ㎎/L | ㎎/L | ㎎/L | ㎎/L | ㎎/L | ㎎/L | ㎎/L | ㎎/L | ㎎/L | ㎎/L | ㎎/L | ㎎/L | ㎎/L | mS/m | ㎎/L | ‰ | ㎎/L | ㎎/L | mg/m3 | ㎎/L | ㎎/L | ㎎/L | ㎎/L | ㎎/L | ㎎/L
採取年月日
2009-04-16 | 10:33 | 上層（表層） | 快晴 | 0mm以上 5mm未満 | 21.8 | 20.2 |  |  | 0.5 | 21 |  | 3 | 通常の状況 | 灰黄緑色・中 | 無臭 | 8.4 |  | 3 |  | 9.8 |  |  | 0.35 | 0.032 | [26 empty] | <0.01 | 0.09 | 0.14 | [7 empty] | <0.04 | 0.002 |  |  | 31.8 |  |  | 8.5
| 10:33 | 下層 | 快晴 | 0mm以上 5mm未満 |  | 16.8 |  |  | 20 | 流況: 通常の状況; 臭気: 無臭; ｐＨ: 8.2; ＣＯＤ: 1.9; ＤＯ: 8.1 |  |  | 0.22 | 0.03 | [26 empty] | <0.01 | 0.02 | <0.10 | [7 empty] | <0.04 | 0.005 |  |  | 34.42
| 10:33 | 上層、下層の混合 | 快晴 | 0mm以上 5mm未満 |  |  |  |  | 10.3 | 流況: 通常の状況 |  |  |  |  | 0.001 |  | <0.01 | <0.005 |  | <0.005 | <0.0005
2009-05-14 | 11:16 | 上層（表層） | 晴れ | 降雨なし | 22 | 20.2 |  |  | 0.5 | 20 |  | 4 | 通常の状況 | 灰緑色・中 | 無臭 | 8.5 |  | 2.4 |  | 9.3 | 33 | <0.5 | 0.22 | 0.019 | [26 empty] | <0.01 | <0.01 | <0.10 | [7 empty] | <0.04 | <0.001 |  |  | 32.77 |  |  | 10
| 11:16 | 下層 | 晴れ | 降雨なし |  | 18.6 |  |  | 19 | 流況: 通常の状況; 臭気: 無臭; ｐＨ: 8.4; ＣＯＤ: 1.4; ＤＯ: 8.2 |  |  | 0.14 | 0.015 | [26 empty] | <0.01 | <0.01 | <0.10 | [7 empty] | <0.04 | <0.001 |  |  | 34.03
| 11:16 | 上層、下層の混合 | 晴れ | 降雨なし |  |  |  |  | 9.8 | 流況: 通常の状況 |  |  |  |  | 0.002 | [15 empty] | <0.0002 | <0.0002
2009-06-03 | 10:48 | 上層（表層） | 薄曇り | 降雨なし | 22.8 | 20.9 |  |  | 0.5 | 21 |  | 3.5 | 通常の状況 | 灰緑色・中 | 無臭 | 8.5 |  | 3.2 |  | 9.4 |  |  | 0.25 | 0.02 | [26 empty] | <0.01 | <0.01 | <0.10 | [7 empty] | <0.04 | <0.001 |  |  | 32.62 |  |  | 6.6
| 10:48 | 下層 | 薄曇り | 降雨なし |  | 19.6 |  |  | 20 | 流況: 通常の状況; 臭気: 無臭; ｐＨ: 8.3; ＣＯＤ: 1.9; ＤＯ: 7.1 |  |  | 0.19 | 0.015 | [26 empty] | <0.01 | 0.01 | <0.10 | [7 empty] | <0.04 | 0.001 |  |  | 33.82
| 10:48 | 上層、下層の混合 | 薄曇り | 降雨なし |  |  |  |  | 10.3 | 流況: 通常の状況 |  |  |  |  | 0.001 |  | <0.01 | <0.005 |  | <0.005 | <0.0005
2009-07-01 | 11:06 | 上層（表層） | 曇り | 10mm以上20mm未満 | 26.2 | 22 |  |  | 0.5 | 22 |  | 4.5 | 通常の状況 | 緑青色・中 | 無臭 | 8.5 |  | 2.4 |  | 8.3 |  |  | 0.2 | 0.02 | [26 empty] | <0.01 | <0.01 | <0.10 | [7 empty] | <0.04 | <0.001 |  |  | 32.44 |  |  | 3.2
| 11:06 | 下層 | 曇り | 10mm以上20mm未満 |  | 19.2 |  |  | 21 | 流況: 通常の状況; 臭気: 無臭; ｐＨ: 8.2; ＣＯＤ: 1.2; ＤＯ: 6.1 |  |  | 0.22 | 0.023 | [26 empty] | <0.01 | 0.04 | <0.10 | [7 empty] | <0.04 | 0.011 |  |  | 34.12
| 11:06 | 上層、下層の混合 | 曇り | 10mm以上20mm未満 |  |  |  |  | 10.8 | 流況: 通常の状況 |  |  |  |  | 0.002 | [18 empty] | <0.0005 | <0.0003 | <0.0003 | [12 empty] | <0.0005
2009-08-13 | 11:30 | 上層（表層） | 晴れ | 降雨なし | 31 | 27.6 |  |  | 0.5 | 22 |  | 7 | 通常の状況 | 青緑色・中 | 無臭 | 8.4 |  | 1.5 |  | 7 | 33 | <0.5 | 0.15 | 0.007 | [26 empty] | <0.01 | <0.01 | <0.10 | [7 empty] | <0.04 | <0.001 |  |  | 33.21 | <0.03 |  | 0.4
| 11:30 | 下層 | 晴れ | 降雨なし |  | 25.8 |  |  | 21 | 流況: 通常の状況; 臭気: 無臭; ｐＨ: 8.3; ＣＯＤ: 1.5; ＤＯ: 6.7 |  |  | 0.13 | 0.011 | [26 empty] | <0.01 | 0.01 | <0.10 | [7 empty] | <0.04 | 0.002 |  |  | 33.53
| 11:30 | 上層、下層の混合 | 晴れ | 降雨なし |  |  |  |  | 10.8 | 流況: 通常の状況 |  |  |  |  | 0.003 | <0.0008 | <0.01 | <0.005 | <0.02 | <0.005 | <0.0005 |  | <0.0005 | <0.0002 | <0.0002 | <0.0002 | <0.0002 | <0.0002 | <0.0002 | <0.0002 | <0.0002 | <0.0002 | <0.0002 |  |  |  | <0.0002 | <0.002 | [5 empty] | <0.005 | <0.004 | <0.02 | <0.01 |  |  | <0.008
2009-09-03 | 11:03 | 上層（表層） | 曇り | 降雨なし | 24.6 | 23.9 |  |  | 0.5 | 22 |  | 8 | 通常の状況 | 青色・中 | 無臭 | 8.3 |  | 0.8 |  | 6.8 |  |  | 0.14 | 0.016 | [26 empty] | <0.01 | 0.03 | <0.10 | [7 empty] | <0.04 | 0.005 |  |  | 33.62 |  |  | 0.3
| 11:03 | 下層 | 曇り | 降雨なし |  | 23.5 |  |  | 21 | 流況: 通常の状況; 臭気: 無臭; ｐＨ: 8.3; ＣＯＤ: 0.7; ＤＯ: 6.7 |  |  | 0.14 | 0.013 | [26 empty] | <0.01 | 0.01 | <0.10 | [7 empty] | <0.04 | 0.003 |  |  | 33.82
| 11:03 | 上層、下層の混合 | 曇り | 降雨なし |  |  |  |  | 10.8 | 流況: 通常の状況 |  |  |  |  | 0.003
2009-10-14 | 10:43 | 上層（表層） | 曇り | 降雨なし | 21.3 | 21.8 |  |  | 0.5 | 21 |  | 8 | 通常の状況 | 緑青色・中 | 無臭 | 8.3 |  | 1.2 |  | 6.9 |  |  | 0.19 | 0.013 | [26 empty] | <0.01 | 0.03 | <0.10 | [7 empty] | <0.04 | 0.003 |  |  | 33.52 |  |  | 1.1
| 10:43 | 下層 | 曇り | 降雨なし |  | 21.8 |  |  | 20 | 流況: 通常の状況; 臭気: 無臭; ｐＨ: 8.3; ＣＯＤ: 0.9; ＤＯ: 6.2 |  |  | 0.16 | 0.018 | [26 empty] | <0.01 | 0.07 | 0.12 | [7 empty] | <0.04 | 0.01 |  |  | 33.72
| 10:43 | 上層、下層の混合 | 曇り | 降雨なし |  |  |  |  | 10.3 | 流況: 通常の状況 |  |  |  |  | <0.001 |  | <0.01 | <0.005 |  | <0.005 | <0.0005
2009-11-16 | 10:36 | 上層（表層） | 薄曇り | 降雨なし | 18 | 19.6 |  |  | 0.5 | 21 |  | 7 | 通常の状況 | 青緑色・中 | 無臭 | 8.3 |  | 0.8 |  | 7.1 | 49 | <0.5 | 0.18 | 0.016 | [26 empty] | <0.01 | 0.07 | 0.12 | [7 empty] | <0.04 | 0.008 |  |  | 33.85 |  |  | 0.4
| 10:36 | 下層 | 薄曇り | 降雨なし |  | 20 |  |  | 20 | 流況: 通常の状況; 臭気: 無臭; ｐＨ: 8.3; ＣＯＤ: 0.8; ＤＯ: 6.9 |  |  | 0.24 | 0.021 | [26 empty] | <0.01 | 0.07 | 0.12 | [7 empty] | <0.04 | 0.01 |  |  | 33.93
| 10:36 | 上層、下層の混合 | 薄曇り | 降雨なし |  |  |  |  | 10.3 | 流況: 通常の状況 |  |  |  |  | <0.001 | [15 empty] | <0.0002 | <0.0002
2009-12-03 | 10:54 | 上層（表層） | 雨 | 降雨なし | 11.6 | 19.5 |  |  | 0.5 | 21 |  | 11 | 通常の状況 | 緑青色・中 | 無臭 | 8.3 |  | 0.9 |  | 7.3 |  |  | 0.2 | 0.016 | [26 empty] | 0.01 | 0.08 | 0.13 | [7 empty] | <0.04 | 0.009 |  |  | 33.83 |  |  | 0.3
| 10:54 | 下層 | 雨 | 降雨なし |  | 19.6 |  |  | 20 | 流況: 通常の状況; 臭気: 無臭; ｐＨ: 8.3; ＣＯＤ: 0.8; ＤＯ: 7.1 |  |  | 0.19 | 0.016 | [26 empty] | 0.01 | 0.07 | 0.12 | [7 empty] | <0.04 | 0.01 |  |  | 33.93
| 10:54 | 上層、下層の混合 | 雨 | 降雨なし |  |  |  |  | 10.3 | 流況: 通常の状況 |  |  |  |  | <0.001 |  | <0.01 | <0.005 |  | <0.005 | <0.0005
2010-01-08 | 10:51 | 上層（表層） | 快晴 | 降雨なし | 11.4 | 15 |  |  | 0.5 | 21 |  | 12 | 通常の状況 | 青緑色・中 | 無臭 | 8.2 |  | 1.1 |  | 7.5 |  |  | 0.21 | 0.021 | [26 empty] | <0.01 | 0.12 | 0.17 | [7 empty] | <0.04 | 0.017 |  |  | 34.46 |  |  | 1.3
| 10:51 | 下層 | 快晴 | 降雨なし |  | 15.2 |  |  | 20 | 流況: 通常の状況; 臭気: 無臭; ｐＨ: 8.2; ＣＯＤ: 0.8; ＤＯ: 7.2 |  |  | 0.19 | 0.022 | [26 empty] | <0.01 | 0.12 | 0.17 | [7 empty] | <0.04 | 0.017 |  |  | 34.54
| 10:51 | 上層、下層の混合 | 快晴 | 降雨なし |  |  |  |  | 10.3 | 流況: 通常の状況 |  |  |  |  | <0.001
2010-02-03 | 11:43 | 上層（表層） | 晴れ | 降雨なし | 9.1 | 13.9 |  |  | 0.5 | 21 |  | 12 | 通常の状況 | 青色・中 | 無臭 | 8.2 |  | 0.6 |  | 7.8 | 8 | <0.5 | 0.21 | 0.023 | [26 empty] | <0.01 | 0.14 | 0.19 | [7 empty] | <0.04 | 0.017 |  |  | 34.37 | <0.03 |  | 0.5
| 11:43 | 下層 | 晴れ | 降雨なし |  | 14.3 |  |  | 20 | 流況: 通常の状況; 臭気: 無臭; ｐＨ: 8.2; ＣＯＤ: 0.6; ＤＯ: 7.8 |  |  | 0.21 | 0.023 | [26 empty] | <0.01 | 0.14 | 0.19 | [7 empty] | <0.04 | 0.017 |  |  | 34.38
| 11:43 | 上層、下層の混合 | 晴れ | 降雨なし |  |  |  |  | 10.3 | 流況: 通常の状況 |  |  |  |  | 0.001 | <0.0008 | <0.01 | <0.005 | <0.02 | <0.005 | <0.0005 |  | <0.0005 | <0.0002 | <0.0002 | <0.0002 | <0.0002 | <0.0002 | <0.0002 | <0.0002 | <0.0002 | <0.0002 | <0.0002 |  |  |  | <0.0002 | <0.002 | [5 empty] | <0.005 | <0.004 | <0.02 | <0.01 |  |  | <0.008
2010-03-03 | 10:49 | 上層（表層） | 薄曇り | 0mm以上 5mm未満 | 12.2 | 14.7 |  |  | 0.5 | 21 |  | 13 | 通常の状況 | 青色・中 | 無臭 | 8.3 |  | 0.9 |  | 7.9 |  |  | 0.26 | 0.024 | [26 empty] | <0.01 | 0.18 | 0.23 | [7 empty] | <0.04 | 0.017 |  |  | 33.91 |  |  | 0.4
| 10:49 | 下層 | 薄曇り | 0mm以上 5mm未満 |  | 14.6 |  |  | 20 | 流況: 通常の状況; 臭気: 無臭; ｐＨ: 8.3; ＣＯＤ: 0.9; ＤＯ: 7.8 |  |  | 0.24 | 0.02 | [26 empty] | <0.01 | 0.1 | 0.15 | [7 empty] | <0.04 | 0.014 |  |  | 34.38
| 10:49 | 上層、下層の混合 | 薄曇り | 0mm以上 5mm未満 |  |  |  |  | 10.3 | 流況: 通常の状況 |  |  |  |  | <0.001 | [18 empty] | <0.0005 | <0.0003 | <0.0003 | [12 empty] | <0.0005

## 湾央東
水域名称 | 相模湾 | 地点名称 | 湾央東 (14-652-57) | 類型名称 | 海域A | 測定機関名称 | 神奈川県
測定項目 | 採取時刻 | 採取位置 | 天候 | 前日天候 | 気温 | 水温 | 流速 | 流量 | 採取水深 | 全水深 | 透視度 | 透明度 | 流況 | 色相 | 臭気 | ｐＨ | ＢＯＤ | ＣＯＤ | ＳＳ | ＤＯ | 大腸菌群数 | ｎ-ヘキサン抽出物質 | 全窒素 | 全りん | 全亜鉛 | カドミウム | 全シアン | 鉛 | 六価クロム | 砒素 | 総水銀 | アルキル水銀 | ＰＣＢ | ジクロロメタン | 四塩化炭素 | 1，2-ジクロロエタン | 1，1-ジクロロエチレン | ｼｽ-1，2-ジクロロエチレン | 1，1，1-トリクロロエタン | 1，1，2-トリクロロエタン | トリクロロエチレン | テトラクロロエチレン | 1，3-ジクロロプロペン | チウラム | シマジン | チオベンカルブ | ベンゼン | セレン | ふっ素 | ほう素 | 亜硝酸性窒素 | 硝酸性窒素 | 亜硝酸性窒素及び硝酸性窒素 | フェノール類 | 銅 | 溶解性鉄 | 溶解性マンガン | クロム | ＥＰＮ | ニッケル | アンモニア性窒素 | りん酸態りん | 電気伝導率 | 塩化物イオン | 塩分 | 陰イオン界面活性剤 | 非イオン界面活性剤 | クロロフィルａ | トリハロメタン生成能 | クロロホルム生成能 | ブロモジクロロメタン生成能 | ジブロモクロロメタン生成能 | ブロモホルム生成能 | 有機りん
単位 | 時：分 |  |  |  | ℃ | ℃ | m/s | m3/s | ｍ | ｍ | ㎝ | ｍ |  |  |  |  | ㎎/L | ㎎/L | ㎎/L | ㎎/L | MPN/100mL | ㎎/L | ㎎/L | ㎎/L | ㎎/L | ㎎/L | ㎎/L | ㎎/L | ㎎/L | ㎎/L | ㎎/L | ㎎/L | ㎎/L | ㎎/L | ㎎/L | ㎎/L | ㎎/L | ㎎/L | ㎎/L | ㎎/L | ㎎/L | ㎎/L | ㎎/L | ㎎/L | ㎎/L | ㎎/L | ㎎/L | ㎎/L | ㎎/L | ㎎/L | ㎎/L | ㎎/L | ㎎/L | ㎎/L | ㎎/L | ㎎/L | ㎎/L | ㎎/L | ㎎/L | ㎎/L | ㎎/L | ㎎/L | mS/m | ㎎/L | ‰ | ㎎/L | ㎎/L | mg/m3 | ㎎/L | ㎎/L | ㎎/L | ㎎/L | ㎎/L | ㎎/L
採取年月日
2009-04-16 | 7:50 | 上層（表層） | 快晴 | 0mm以上 5mm未満 | 17.4 | 16.5 |  |  | 0.5 | 107 |  | 6 | 通常の状況 | 黄緑色・中 | 無臭 | 8.3 |  | 1.5 |  | 9.6 |  |  | 0.17 | 0.016 | [26 empty] | <0.01 | <0.01 | <0.10 | [7 empty] | <0.04 | 0.001 |  |  | 34.48 |  |  | 3.9
| 7:50 | 下層 | 快晴 | 0mm以上 5mm未満 |  | 14.4 |  |  | 50 | 流況: 通常の状況; 臭気: 無臭; ｐＨ: 8.1; ＣＯＤ: 0.5; ＤＯ: 6.9 |  |  | 0.28 | 0.026 | [26 empty] | <0.01 | 0.15 | 0.2 | [7 empty] | <0.04 | 0.021 |  |  | 34.49
| 7:50 | 上層、下層の混合 | 快晴 | 0mm以上 5mm未満 |  |  |  |  | 25.3 | 流況: 通常の状況 |  |  |  |  | <0.001
2009-05-14 | 7:45 | 上層（表層） | 晴れ | 0mm以上 5mm未満 | 18.5 | 19.8 |  |  | 0.5 | 106 |  | 7 | 通常の状況 | 青色・中 | 無臭 | 8.4 |  | 1.4 |  | 8.1 |  |  | 0.12 | 0.015 | [26 empty] | <0.01 | <0.01 | <0.10 | [7 empty] | <0.04 | <0.001 |  |  | 34.21 |  |  | 1.5
| 7:45 | 下層 | 晴れ | 0mm以上 5mm未満 |  | 16.2 |  |  | 50 | 流況: 通常の状況; 臭気: 無臭; ｐＨ: 8.2; ＣＯＤ: 0.4; ＤＯ: 6.5 |  |  | 0.19 | 0.021 | [26 empty] | <0.01 | 0.13 | 0.18 | [7 empty] | <0.04 | 0.018 |  |  | 34.56
| 7:45 | 上層、下層の混合 | 晴れ | 0mm以上 5mm未満 |  |  |  |  | 25.3 | 流況: 通常の状況 |  |  |  |  | 0.002
2009-06-03 | 8:00 | 上層（表層） | 曇り | 降雨なし | 21.5 | 20 |  |  | 0.5 | 105 |  | 8 | 通常の状況 | 青緑色・中 | 無臭 | 8.4 |  | 2.4 |  | 8.6 |  |  | 0.23 | 0.021 | [26 empty] | <0.01 | <0.01 | <0.10 | [7 empty] | <0.04 | <0.001 |  |  | 33.3 |  |  | 1.9
| 8:00 | 下層 | 曇り | 降雨なし |  | 18 |  |  | 50 | 流況: 通常の状況; 臭気: 無臭; ｐＨ: 8.2; ＣＯＤ: 1.6; ＤＯ: 6.4 |  |  | 0.25 | 0.024 | [26 empty] | <0.01 | 0.1 | 0.15 | [7 empty] | <0.04 | 0.017 |  |  | 34.4
| 8:00 | 上層、下層の混合 | 曇り | 降雨なし |  |  |  |  | 25.3 | 流況: 通常の状況 |  |  |  |  | 0.006
2009-07-01 | 7:58 | 上層（表層） | 曇り | 5mm以上10mm未満 | 20.2 | 20.4 |  |  | 0.5 | 105 |  | 4 | 通常の状況 | 灰緑色・中 | 無臭 | 8.4 |  | 2.5 |  | 8.1 |  |  | 0.24 | 0.024 | [26 empty] | <0.01 | <0.01 | <0.10 | [7 empty] | <0.04 | 0.001 |  |  | 32.07 |  |  | 7.9
| 7:58 | 下層 | 曇り | 5mm以上10mm未満 |  | 15.7 |  |  | 50 | 流況: 通常の状況; 臭気: 無臭; ｐＨ: 8.1; ＣＯＤ: 0.8; ＤＯ: 5.9 |  |  | 0.27 | 0.034 | [26 empty] | <0.01 | 0.17 | 0.22 | [7 empty] | <0.04 | 0.028 |  |  | 34.4
| 7:58 | 上層、下層の混合 | 曇り | 5mm以上10mm未満 |  |  |  |  | 25.3 | 流況: 通常の状況 |  |  |  |  | 0.006 | [18 empty] | <0.0005 | <0.0003 | <0.0003
2009-08-13 | 7:54 | 上層（表層） | 晴れ | 降雨なし | 28 | 26.8 |  |  | 0.5 | 105 |  | 19 | 通常の状況 | 青色・中 | 無臭 | 8.3 |  | 1.4 |  | 6.9 | 11 | <0.5 | 0.09 | 0.007 | [26 empty] | <0.01 | <0.01 | <0.10 | [7 empty] | <0.04 | <0.001 |  |  | 33.43 | <0.03 |  | 0.1
| 7:54 | 下層 | 晴れ | 降雨なし |  | 19.8 |  |  | 50 | 流況: 通常の状況; 臭気: 無臭; ｐＨ: 8.2; ＣＯＤ: 1.3; ＤＯ: 6.7 |  |  | 0.21 | 0.014 | [26 empty] | <0.01 | 0.05 | 0.1 | [7 empty] | <0.04 | 0.008 |  |  | 34.44
| 7:54 | 上層、下層の混合 | 晴れ | 降雨なし |  |  |  |  | 25.3 | 流況: 通常の状況 |  |  |  |  | 0.004 |  | <0.01 | <0.005 |  | <0.005 | <0.0005 |  |  | <0.0002 | <0.0002 | <0.0002 | <0.0002 | <0.0002 | <0.0002 | <0.0002 | <0.0002 | <0.0002 | <0.0002 |  |  |  | <0.0002 | <0.002
2009-09-03 | 7:55 | 上層（表層） | 薄曇り | 降雨なし | 24.2 | 23.2 |  |  | 0.5 | 105 |  | 16 | 通常の状況 | 青色・中 | 無臭 | 8.3 |  | 0.7 |  | 6.9 |  |  | 0.11 | 0.009 | [26 empty] | <0.01 | <0.01 | <0.10 | [7 empty] | <0.04 | 0.002 |  |  | 33.55 |  |  | 0.2
| 7:55 | 下層 | 薄曇り | 降雨なし |  | 23.2 |  |  | 50 | 流況: 通常の状況; 臭気: 無臭; ｐＨ: 8.3; ＣＯＤ: 0.7; ＤＯ: 6.9 |  |  | 0.12 | 0.01 | [26 empty] | <0.01 | 0.01 | <0.10 | [7 empty] | <0.04 | 0.005 |  |  | 33.75
| 7:55 | 上層、下層の混合 | 薄曇り | 降雨なし |  |  |  |  | 25.3 | 流況: 通常の状況 |  |  |  |  | 0.004
2009-10-14 | 7:58 | 上層（表層） | 曇り | 降雨なし | 18.8 | 21.4 |  |  | 0.5 | 105 |  | 7 | 通常の状況 | 青色・中 | 無臭 | 8.3 |  | 1.2 |  | 7.3 |  |  | 0.16 | 0.017 | [26 empty] | <0.01 | 0.05 | 0.1 | [7 empty] | <0.04 | 0.005 |  |  | 33.45 |  |  | 0.9
| 7:58 | 下層 | 曇り | 降雨なし |  | 19.3 |  |  | 50 | 流況: 通常の状況; 臭気: 無臭; ｐＨ: 8.2; ＣＯＤ: 0.9; ＤＯ: 7 |  |  | 0.2 | 0.019 | [26 empty] | <0.01 | 0.1 | 0.15 | [7 empty] | <0.04 | 0.014 |  |  | 34.06
| 7:58 | 上層、下層の混合 | 曇り | 降雨なし |  |  |  |  | 25.3 | 流況: 通常の状況 |  |  |  |  | 0.001 | <0.0008 |  |  | <0.02
2009-11-16 | 7:50 | 上層（表層） | 薄曇り | 降雨なし | 14.1 | 19.9 |  |  | 0.5 | 104 |  | 15 | 通常の状況 | 青色・中 | 無臭 | 8.3 |  | 1 |  | 7.1 |  |  | 0.15 | 0.01 | [26 empty] | <0.01 | 0.04 | <0.10 | [7 empty] | <0.04 | 0.005 |  |  | 34.14 |  |  | 0.2
| 7:50 | 下層 | 薄曇り | 降雨なし |  | 19.7 |  |  | 50 | 流況: 通常の状況; 臭気: 無臭; ｐＨ: 8.3; ＣＯＤ: 0.8; ＤＯ: 7 |  |  | 0.14 | 0.01 | [26 empty] | <0.01 | 0.04 | <0.10 | [7 empty] | <0.04 | 0.006 |  |  | 34.24
| 7:50 | 上層、下層の混合 | 薄曇り | 降雨なし |  |  |  |  | 25.3 | 流況: 通常の状況 |  |  |  |  | 0.002
2009-12-03 | 7:50 | 上層（表層） | 曇り | 降雨なし | 11.5 | 19.2 |  |  | 0.5 | 105 |  | 19 | 通常の状況 | 青色・中 | 無臭 | 8.3 |  | 0.9 |  | 7.1 |  |  | 0.16 | 0.013 | [26 empty] | 0.01 | 0.05 | 0.1 | [7 empty] | <0.04 | 0.007 |  |  | 34.15 |  |  | 0.2
| 7:50 | 下層 | 曇り | 降雨なし |  | 18.8 |  |  | 50 | 流況: 通常の状況; 臭気: 無臭; ｐＨ: 8.3; ＣＯＤ: 0.7; ＤＯ: 6.9 |  |  | 0.18 | 0.015 | [26 empty] | 0.01 | 0.06 | 0.11 | [7 empty] | <0.04 | 0.009 |  |  | 34.15
| 7:50 | 上層、下層の混合 | 曇り | 降雨なし |  |  |  |  | 25.3 | 流況: 通常の状況 |  |  |  |  | 0.002
2010-01-08 | 7:55 | 上層（表層） | 快晴 | 降雨なし | 7.4 | 14.8 |  |  | 0.5 | 105 |  | 16 | 通常の状況 | 青色・中 | 無臭 | 8.2 |  | 0.9 |  | 7.3 |  |  | 0.19 | 0.021 | [26 empty] | <0.01 | 0.12 | 0.17 | [7 empty] | <0.04 | 0.018 |  |  | 34.55 |  |  | 0.5
| 7:55 | 下層 | 快晴 | 降雨なし |  | 15 |  |  | 50 | 流況: 通常の状況; 臭気: 無臭; ｐＨ: 8.2; ＣＯＤ: 1; ＤＯ: 7.2 |  |  | 0.25 | 0.021 | [26 empty] | <0.01 | 0.12 | 0.17 | [7 empty] | <0.04 | 0.018 |  |  | 34.55
| 7:55 | 上層、下層の混合 | 快晴 | 降雨なし |  |  |  |  | 25.3 | 流況: 通常の状況 |  |  |  |  | 0.001
2010-02-03 | 8:00 | 上層（表層） | 薄曇り | 0mm以上 5mm未満 | 5 | 14 |  |  | 0.5 | 105 |  | 9 | 通常の状況 | 青色・中 | 無臭 | 8.2 |  | 0.6 |  | 7.7 | 2 | <0.5 | 0.24 | 0.024 | [26 empty] | <0.01 | 0.13 | 0.18 | [7 empty] | <0.04 | 0.017 |  |  | 34.54 | <0.03 |  | 0.3
| 8:00 | 下層 | 薄曇り | 0mm以上 5mm未満 |  | 14 |  |  | 50 | 流況: 通常の状況; 臭気: 無臭; ｐＨ: 8.2; ＣＯＤ: 0.7; ＤＯ: 7.5 |  |  | 0.21 | 0.021 | [26 empty] | <0.01 | 0.13 | 0.18 | [7 empty] | <0.04 | 0.018 |  |  | 34.53
| 8:00 | 上層、下層の混合 | 薄曇り | 0mm以上 5mm未満 |  |  |  |  | 25.3 | 流況: 通常の状況 |  |  |  |  | 0.002 |  | <0.01 | <0.005 |  | <0.005 | <0.0005 |  |  | <0.0002 | <0.0002 | <0.0002 | <0.0002 | <0.0002 | <0.0002 | <0.0002 | <0.0002 | <0.0002 | <0.0002 |  |  |  | <0.0002 | <0.002
2010-03-03 | 7:54 | 上層（表層） | 曇り | 0mm以上 5mm未満 | 7.7 | 14.7 |  |  | 0.5 | 105 |  | 22 | 通常の状況 | 青色・中 | 無臭 | 8.3 |  | 0.9 |  | 7.9 |  |  | 0.16 | 0.019 | [26 empty] | <0.01 | 0.09 | 0.14 | [7 empty] | <0.04 | 0.016 |  |  | 34.54 |  |  | 0.6
| 7:54 | 下層 | 曇り | 0mm以上 5mm未満 |  | 15 |  |  | 50 | 流況: 通常の状況; 臭気: 無臭; ｐＨ: 8.3; ＣＯＤ: 1.1; ＤＯ: 7.7 |  |  | 0.19 | 0.023 | [26 empty] | <0.01 | 0.1 | 0.15 | [7 empty] | <0.04 | 0.017 |  |  | 34.51
| 7:54 | 上層、下層の混合 | 曇り | 0mm以上 5mm未満 |  |  |  |  | 25.3 | 流況: 通常の状況 |  |  |  |  | 0.002 | [18 empty] | <0.0005 | <0.0003 | <0.0003

## 湾央
水域名称 | 相模湾 | 地点名称 | 湾央 (14-652-05) | 類型名称 | 海域A | 測定機関名称 | 神奈川県
測定項目 | 採取時刻 | 採取位置 | 天候 | 前日天候 | 気温 | 水温 | 流速 | 流量 | 採取水深 | 全水深 | 透視度 | 透明度 | 流況 | 色相 | 臭気 | ｐＨ | ＢＯＤ | ＣＯＤ | ＳＳ | ＤＯ | 大腸菌群数 | ｎ-ヘキサン抽出物質 | 全窒素 | 全りん | 全亜鉛 | カドミウム | 全シアン | 鉛 | 六価クロム | 砒素 | 総水銀 | アルキル水銀 | ＰＣＢ | ジクロロメタン | 四塩化炭素 | 1，2-ジクロロエタン | 1，1-ジクロロエチレン | ｼｽ-1，2-ジクロロエチレン | 1，1，1-トリクロロエタン | 1，1，2-トリクロロエタン | トリクロロエチレン | テトラクロロエチレン | 1，3-ジクロロプロペン | チウラム | シマジン | チオベンカルブ | ベンゼン | セレン | ふっ素 | ほう素 | 亜硝酸性窒素 | 硝酸性窒素 | 亜硝酸性窒素及び硝酸性窒素 | フェノール類 | 銅 | 溶解性鉄 | 溶解性マンガン | クロム | ＥＰＮ | ニッケル | アンモニア性窒素 | りん酸態りん | 電気伝導率 | 塩化物イオン | 塩分 | 陰イオン界面活性剤 | 非イオン界面活性剤 | クロロフィルａ | トリハロメタン生成能 | クロロホルム生成能 | ブロモジクロロメタン生成能 | ジブロモクロロメタン生成能 | ブロモホルム生成能 | 有機りん
単位 | 時：分 |  |  |  | ℃ | ℃ | m/s | m3/s | ｍ | ｍ | ㎝ | ｍ |  |  |  |  | ㎎/L | ㎎/L | ㎎/L | ㎎/L | MPN/100mL | ㎎/L | ㎎/L | ㎎/L | ㎎/L | ㎎/L | ㎎/L | ㎎/L | ㎎/L | ㎎/L | ㎎/L | ㎎/L | ㎎/L | ㎎/L | ㎎/L | ㎎/L | ㎎/L | ㎎/L | ㎎/L | ㎎/L | ㎎/L | ㎎/L | ㎎/L | ㎎/L | ㎎/L | ㎎/L | ㎎/L | ㎎/L | ㎎/L | ㎎/L | ㎎/L | ㎎/L | ㎎/L | ㎎/L | ㎎/L | ㎎/L | ㎎/L | ㎎/L | ㎎/L | ㎎/L | ㎎/L | ㎎/L | mS/m | ㎎/L | ‰ | ㎎/L | ㎎/L | mg/m3 | ㎎/L | ㎎/L | ㎎/L | ㎎/L | ㎎/L | ㎎/L
採取年月日
2009-04-16 | 7:40 | 上層（表層） | 快晴 | 0mm以上 5mm未満 | 17.8 | 16.8 |  |  | 0.5 | 470 |  | 7 | 通常の状況 | 緑色・中 | 無臭 | 8.3 |  | 1.6 |  | 9.1 |  |  | 0.18 | 0.016 | [26 empty] | <0.01 | <0.01 | <0.10 | [7 empty] | <0.04 | 0.001 |  |  | 34.47 |  |  | 4.4
| 7:40 | 下層 | 快晴 | 0mm以上 5mm未満 |  | 14.4 |  |  | 50 | 流況: 通常の状況; 臭気: 無臭; ｐＨ: 8.1; ＣＯＤ: 0.6; ＤＯ: 6.9 |  |  | 0.23 | 0.027 | [26 empty] | <0.01 | 0.16 | 0.21 | [7 empty] | <0.04 | 0.022 |  |  | 34.49
| 7:40 | 上層、下層の混合 | 快晴 | 0mm以上 5mm未満 |  |  |  |  | 25.3 | 流況: 通常の状況 |  |  |  |  | <0.001
2009-05-14 | 7:40 | 上層（表層） | 快晴 | 降雨なし | 19.2 | 19.8 |  |  | 0.5 | 470 |  | 5 | 通常の状況 | 緑色・中 | 無臭 | 8.4 |  | 1.2 |  | 8.2 | 2 | <0.5 | 0.15 | 0.011 | [26 empty] | <0.01 | <0.01 | <0.10 | [7 empty] | <0.04 | <0.001 |  |  | 34.02 |  |  | 3.5
| 7:40 | 下層 | 快晴 | 降雨なし |  | 17.5 |  |  | 50 | 流況: 通常の状況; 臭気: 無臭; ｐＨ: 8.2; ＣＯＤ: 0.5; ＤＯ: 6.3 |  |  | 0.22 | 0.022 | [26 empty] | <0.01 | 0.12 | 0.17 | [7 empty] | <0.04 | 0.018 |  |  | 34.56
| 7:40 | 上層、下層の混合 | 快晴 | 降雨なし |  |  |  |  | 25.3 | 流況: 通常の状況 |  |  |  |  | 0.001
2009-06-03 | 7:50 | 上層（表層） | 曇り | 降雨なし | 20.6 | 20 |  |  | 0.5 | 472 |  | 8 | 通常の状況 | 緑青色・中 | 無臭 | 8.4 |  | 2.4 |  | 8.4 |  |  | 0.19 | 0.017 | [26 empty] | <0.01 | <0.01 | <0.10 | [7 empty] | <0.04 | 0.001 |  |  | 33.38 |  |  | 1.6
| 7:50 | 下層 | 曇り | 降雨なし |  | 18 |  |  | 50 | 流況: 通常の状況; 臭気: 無臭; ｐＨ: 8.2; ＣＯＤ: 1.1; ＤＯ: 6.9 |  |  | 0.21 | 0.017 | [26 empty] | <0.01 | 0.07 | 0.12 | [7 empty] | <0.04 | 0.011 |  |  | 34.44
| 7:50 | 上層、下層の混合 | 曇り | 降雨なし |  |  |  |  | 25.3 | 流況: 通常の状況 |  |  |  |  | 0.002
2009-07-01 | 7:50 | 上層（表層） | 曇り | 10mm以上20mm未満 | 21.9 | 21.2 |  |  | 0.5 | 470 |  | 5 | 通常の状況 | 緑色・中 | 無臭 | 8.4 |  | 2 |  | 8.1 |  |  | 0.29 | 0.019 | [26 empty] | <0.01 | 0.01 | <0.10 | [7 empty] | <0.04 | <0.001 |  |  | 32.76 |  |  | 3.8
| 7:50 | 下層 | 曇り | 10mm以上20mm未満 |  | 16 |  |  | 50 | 流況: 通常の状況; 臭気: 無臭; ｐＨ: 8.1; ＣＯＤ: 0.6; ＤＯ: 5.9 |  |  | 0.28 | 0.029 | [26 empty] | <0.01 | 0.16 | 0.21 | [7 empty] | <0.04 | 0.024 |  |  | 34.45
| 7:50 | 上層、下層の混合 | 曇り | 10mm以上20mm未満 |  |  |  |  | 25.3 | 流況: 通常の状況 |  |  |  |  | 0.004 | [18 empty] | <0.0005 | <0.0003 | <0.0003 | [12 empty] | <0.0005
2009-08-13 | 7:45 | 上層（表層） | 晴れ | 降雨なし | 26.7 | 27 |  |  | 0.5 | 475 |  | 18 | 通常の状況 | 青色・中 | 無臭 | 8.3 |  | 1.5 |  | 6.7 | 13 | <0.5 | 0.15 | 0.007 | [26 empty] | <0.01 | <0.01 | <0.10 | [7 empty] | <0.04 | <0.001 |  |  | 33.53 | <0.03 |  | 0.1
| 7:45 | 下層 | 晴れ | 降雨なし |  | 21.5 |  |  | 50 | 流況: 通常の状況; 臭気: 無臭; ｐＨ: 8.3; ＣＯＤ: 1.2; ＤＯ: 7 |  |  | 0.17 | 0.011 | [26 empty] | <0.01 | 0.02 | <0.10 | [7 empty] | <0.04 | 0.006 |  |  | 34.52
| 7:45 | 上層、下層の混合 | 晴れ | 降雨なし |  |  |  |  | 25.3 | 流況: 通常の状況 |  |  |  |  | 0.011 | <0.0008 | <0.01 | <0.005 | <0.02 | <0.005 | <0.0005 |  | <0.0005 | <0.0002 | <0.0002 | <0.0002 | <0.0002 | <0.0002 | <0.0002 | <0.0002 | <0.0002 | <0.0002 | <0.0002 |  |  |  | <0.0002 | <0.002 | [5 empty] | <0.005 | <0.004 | <0.02 | <0.01 |  |  | <0.008
2009-09-03 | 7:42 | 上層（表層） | 曇り | 降雨なし | 22.8 | 23.4 |  |  | 0.5 | 475 |  | 15 | 通常の状況 | 青色・中 | 無臭 | 8.3 |  | 0.6 |  | 6.9 |  |  | 0.11 | 0.007 | [26 empty] | <0.01 | <0.01 | <0.10 | [7 empty] | <0.04 | 0.001 |  |  | 33.78 |  |  | 0.2
| 7:42 | 下層 | 曇り | 降雨なし |  | 22.4 |  |  | 50 | 流況: 通常の状況; 臭気: 無臭; ｐＨ: 8.3; ＣＯＤ: 0.7; ＤＯ: 6.7 |  |  | 0.18 | 0.01 | [26 empty] | <0.01 | 0.02 | <0.10 | [7 empty] | <0.04 | 0.004 |  |  | 33.93
| 7:42 | 上層、下層の混合 | 曇り | 降雨なし |  |  |  |  | 25.3 | 流況: 通常の状況 |  |  |  |  | 0.018
2009-10-14 | 7:47 | 上層（表層） | 曇り | 降雨なし | 18 | 20.8 |  |  | 0.5 | 475 |  | 8 | 通常の状況 | 緑青色・中 | 無臭 | 8.3 |  | 1.2 |  | 7.2 |  |  | 0.18 | 0.014 | [26 empty] | <0.01 | 0.04 | <0.10 | [7 empty] | <0.04 | 0.003 |  |  | 33.39 |  |  | 0.8
| 7:47 | 下層 | 曇り | 降雨なし |  | 20.2 |  |  | 50 | 流況: 通常の状況; 臭気: 無臭; ｐＨ: 8.2; ＣＯＤ: 1; ＤＯ: 6.4 |  |  | 0.15 | 0.015 | [26 empty] | <0.01 | 0.06 | 0.11 | [7 empty] | <0.04 | 0.007 |  |  | 33.91
| 7:47 | 上層、下層の混合 | 曇り | 降雨なし |  |  |  |  | 25.3 | 流況: 通常の状況 |  |  |  |  | 0.001
2009-11-16 | 7:45 | 上層（表層） | 曇り | 降雨なし | 12.8 | 19.8 |  |  | 0.5 | 471 |  | 16 | 通常の状況 | 青色・中 | 無臭 | 8.3 |  | 1.2 |  | 7.3 | 130 | <0.5 | 0.25 | 0.015 | [26 empty] | <0.01 | 0.08 | 0.13 | [7 empty] | <0.04 | 0.008 |  |  | 33.57 |  |  | 0.2
| 7:45 | 下層 | 曇り | 降雨なし |  | 20.4 |  |  | 50 | 流況: 通常の状況; 臭気: 無臭; ｐＨ: 8.3; ＣＯＤ: 0.8; ＤＯ: 7 |  |  | 0.14 | 0.011 | [26 empty] | <0.01 | 0.04 | <0.10 | [7 empty] | <0.04 | 0.006 |  |  | 34.07
| 7:45 | 上層、下層の混合 | 曇り | 降雨なし |  |  |  |  | 25.3 | 流況: 通常の状況 |  |  |  |  | 0.002
2009-12-03 | 7:42 | 上層（表層） | 曇り | 降雨なし | 11.8 | 19.2 |  |  | 0.5 | 471 |  | 17 | 通常の状況 | 青色・中 | 無臭 | 8.3 |  | 0.8 |  | 7.2 |  |  | 0.15 | 0.013 | [26 empty] | 0.01 | 0.05 | 0.1 | [7 empty] | <0.04 | 0.007 |  |  | 34.15 |  |  | 0.2
| 7:42 | 下層 | 曇り | 降雨なし |  | 19.6 |  |  | 50 | 流況: 通常の状況; 臭気: 無臭; ｐＨ: 8.3; ＣＯＤ: 0.7; ＤＯ: 7 |  |  | 0.27 | 0.013 | [26 empty] | 0.01 | 0.05 | 0.1 | [7 empty] | <0.04 | 0.007 |  |  | 34.17
| 7:42 | 上層、下層の混合 | 曇り | 降雨なし |  |  |  |  | 25.3 | 流況: 通常の状況 |  |  |  |  | 0.001
2010-01-08 | 7:45 | 上層（表層） | 快晴 | 降雨なし | 6.4 | 15.1 |  |  | 0.5 | 480 |  | 14 | 通常の状況 | 青色・中 | 無臭 | 8.2 |  | 0.9 |  | 7.4 |  |  | 0.19 | 0.018 | [26 empty] | <0.01 | 0.11 | 0.16 | [7 empty] | <0.04 | 0.016 |  |  | 34.52 |  |  | 0.5
| 7:45 | 下層 | 快晴 | 降雨なし |  | 15.2 |  |  | 50 | 流況: 通常の状況; 臭気: 無臭; ｐＨ: 8.2; ＣＯＤ: 0.9; ＤＯ: 7.3 |  |  | 0.18 | 0.018 | [26 empty] | <0.01 | 0.11 | 0.16 | [7 empty] | <0.04 | 0.016 |  |  | 34.52
| 7:45 | 上層、下層の混合 | 快晴 | 降雨なし |  |  |  |  | 25.3 | 流況: 通常の状況 |  |  |  |  | 0.001
2010-02-03 | 7:58 | 上層（表層） | 曇り | 降雨なし | 4.8 | 14.3 |  |  | 0.5 | 470 |  | 14 | 通常の状況 | 青色・中 | 無臭 | 8.3 |  | 0.6 |  | 7.7 | 8 | <0.5 | 0.19 | 0.023 | [26 empty] | <0.01 | 0.13 | 0.18 | [7 empty] | <0.04 | 0.018 |  |  | 34.53 | <0.03 |  | 0.4
| 7:58 | 下層 | 曇り | 降雨なし |  | 14.2 |  |  | 50 | 流況: 通常の状況; 臭気: 無臭; ｐＨ: 8.2; ＣＯＤ: 1; ＤＯ: 7.4 |  |  | 0.3 | 0.028 | [26 empty] | <0.01 | 0.14 | 0.19 | [7 empty] | <0.04 | 0.018 |  |  | 34.52
| 7:58 | 上層、下層の混合 | 曇り | 降雨なし |  |  |  |  | 25.3 | 流況: 通常の状況 |  |  |  |  | 0.01 | <0.0008 | <0.01 | <0.005 | <0.02 | <0.005 | <0.0005 |  | <0.0005 | <0.0002 | <0.0002 | <0.0002 | <0.0002 | <0.0002 | <0.0002 | <0.0002 | <0.0002 | <0.0002 | <0.0002 |  |  |  | <0.0002 | <0.002 | [5 empty] | <0.005 | <0.004 | <0.02 | <0.01 |  |  | <0.008
2010-03-03 | 7:45 | 上層（表層） | 曇り | 0mm以上 5mm未満 | 7.5 | 14.7 |  |  | 0.5 | 480 |  | 17 | 通常の状況 | 青色・中 | 無臭 | 8.3 |  | 1 |  | 7.9 |  |  | 0.17 | 0.018 | [26 empty] | <0.01 | 0.1 | 0.15 | [7 empty] | <0.04 | 0.012 |  |  | 34.5 |  |  | 0.3
| 7:45 | 下層 | 曇り | 0mm以上 5mm未満 |  | 14.2 |  |  | 50 | 流況: 通常の状況; 臭気: 無臭; ｐＨ: 8.3; ＣＯＤ: 1; ＤＯ: 7.7 |  |  | 0.23 | 0.019 | [26 empty] | <0.01 | 0.11 | 0.16 | [7 empty] | <0.04 | 0.014 |  |  | 34.53
| 7:45 | 上層、下層の混合 | 曇り | 0mm以上 5mm未満 |  |  |  |  | 25.3 | 流況: 通常の状況 |  |  |  |  | 0.002 | [18 empty] | <0.0005 | <0.0003 | <0.0003 | [12 empty] | <0.0005

## 湾央西
水域名称 | 相模湾 | 地点名称 | 湾央西 (14-652-58) | 類型名称 | 海域A | 測定機関名称 | 神奈川県
測定項目 | 採取時刻 | 採取位置 | 天候 | 前日天候 | 気温 | 水温 | 流速 | 流量 | 採取水深 | 全水深 | 透視度 | 透明度 | 流況 | 色相 | 臭気 | ｐＨ | ＢＯＤ | ＣＯＤ | ＳＳ | ＤＯ | 大腸菌群数 | ｎ-ヘキサン抽出物質 | 全窒素 | 全りん | 全亜鉛 | カドミウム | 全シアン | 鉛 | 六価クロム | 砒素 | 総水銀 | アルキル水銀 | ＰＣＢ | ジクロロメタン | 四塩化炭素 | 1，2-ジクロロエタン | 1，1-ジクロロエチレン | ｼｽ-1，2-ジクロロエチレン | 1，1，1-トリクロロエタン | 1，1，2-トリクロロエタン | トリクロロエチレン | テトラクロロエチレン | 1，3-ジクロロプロペン | チウラム | シマジン | チオベンカルブ | ベンゼン | セレン | ふっ素 | ほう素 | 亜硝酸性窒素 | 硝酸性窒素 | 亜硝酸性窒素及び硝酸性窒素 | フェノール類 | 銅 | 溶解性鉄 | 溶解性マンガン | クロム | ＥＰＮ | ニッケル | アンモニア性窒素 | りん酸態りん | 電気伝導率 | 塩化物イオン | 塩分 | 陰イオン界面活性剤 | 非イオン界面活性剤 | クロロフィルａ | トリハロメタン生成能 | クロロホルム生成能 | ブロモジクロロメタン生成能 | ジブロモクロロメタン生成能 | ブロモホルム生成能 | 有機りん
単位 | 時：分 |  |  |  | ℃ | ℃ | m/s | m3/s | ｍ | ｍ | ㎝ | ｍ |  |  |  |  | ㎎/L | ㎎/L | ㎎/L | ㎎/L | MPN/100mL | ㎎/L | ㎎/L | ㎎/L | ㎎/L | ㎎/L | ㎎/L | ㎎/L | ㎎/L | ㎎/L | ㎎/L | ㎎/L | ㎎/L | ㎎/L | ㎎/L | ㎎/L | ㎎/L | ㎎/L | ㎎/L | ㎎/L | ㎎/L | ㎎/L | ㎎/L | ㎎/L | ㎎/L | ㎎/L | ㎎/L | ㎎/L | ㎎/L | ㎎/L | ㎎/L | ㎎/L | ㎎/L | ㎎/L | ㎎/L | ㎎/L | ㎎/L | ㎎/L | ㎎/L | ㎎/L | ㎎/L | ㎎/L | mS/m | ㎎/L | ‰ | ㎎/L | ㎎/L | mg/m3 | ㎎/L | ㎎/L | ㎎/L | ㎎/L | ㎎/L | ㎎/L
採取年月日
2009-04-16 | 8:10 | 上層（表層） | 快晴 | 0mm以上 5mm未満 | 18.2 | 18 |  |  | 0.5 | 120 |  | 4 | 通常の状況 | 灰緑色・中 | 無臭 | 8.4 |  | 2.8 |  | 9.6 |  |  | 0.27 | 0.027 | [26 empty] | <0.01 | 0.02 | <0.10 | [7 empty] | <0.04 | 0.002 |  |  | 32.36 |  |  | 7.3
| 8:10 | 下層 | 快晴 | 0mm以上 5mm未満 |  | 14.5 |  |  | 50 | 流況: 通常の状況; 臭気: 無臭; ｐＨ: 8.1; ＣＯＤ: 0.7; ＤＯ: 6.5 |  |  | 0.22 | 0.029 | [26 empty] | <0.01 | 0.16 | 0.21 | [7 empty] | <0.04 | 0.025 |  |  | 34.45
| 8:10 | 上層、下層の混合 | 快晴 | 0mm以上 5mm未満 |  |  |  |  | 25.3 | 流況: 通常の状況 |  |  |  |  | 0.001
2009-05-14 | 8:20 | 上層（表層） | 晴れ | 降雨なし | 19.9 | 19.9 |  |  | 0.5 | 110 |  | 8 | 通常の状況 | 青緑色・中 | 無臭 | 8.4 |  | 1.1 |  | 8 |  |  | 0.12 | 0.009 | [26 empty] | <0.01 | <0.01 | <0.10 | [7 empty] | <0.04 | <0.001 |  |  | 34.27 |  |  | 1.1
| 8:20 | 下層 | 晴れ | 降雨なし |  | 16.5 |  |  | 50 | 流況: 通常の状況; 臭気: 無臭; ｐＨ: 8.2; ＣＯＤ: 0.5; ＤＯ: 6.3 |  |  | 0.18 | 0.021 | [26 empty] | <0.01 | 0.12 | 0.17 | [7 empty] | <0.04 | 0.017 |  |  | 34.62
| 8:20 | 上層、下層の混合 | 晴れ | 降雨なし |  |  |  |  | 25.3 | 流況: 通常の状況 |  |  |  |  | 0.001
2009-06-03 | 8:16 | 上層（表層） | 曇り | 降雨なし | 21.4 | 20.4 |  |  | 0.5 | 116 |  | 6 | 通常の状況 | 緑色・中 | 無臭 | 8.4 |  | 2.7 |  | 8.5 |  |  | 0.19 | 0.015 | [26 empty] | <0.01 | <0.01 | <0.10 | [7 empty] | <0.04 | <0.001 |  |  | 33.13 |  |  | 2.9
| 8:16 | 下層 | 曇り | 降雨なし |  | 17.6 |  |  | 50 | 流況: 通常の状況; 臭気: 無臭; ｐＨ: 8.2; ＣＯＤ: 0.9; ＤＯ: 6.5 |  |  | 0.22 | 0.02 | [26 empty] | <0.01 | 0.09 | 0.14 | [7 empty] | <0.04 | 0.013 |  |  | 34.5
| 8:16 | 上層、下層の混合 | 曇り | 降雨なし |  |  |  |  | 25.3 | 流況: 通常の状況 |  |  |  |  | 0.001
2009-07-01 | 8:20 | 上層（表層） | 曇り | 10mm以上20mm未満 | 22 | 21.4 |  |  | 0.5 | 117 |  | 5 | 通常の状況 | 緑色・中 | 無臭 | 8.4 |  | 2 |  | 8.1 |  |  | 0.32 | 0.024 | [26 empty] | <0.01 | 0.05 | 0.1 | [7 empty] | <0.04 | 0.001 |  |  | 31.65 |  |  | 4.1
| 8:20 | 下層 | 曇り | 10mm以上20mm未満 |  | 16.4 |  |  | 50 | 流況: 通常の状況; 臭気: 無臭; ｐＨ: 8.1; ＣＯＤ: 0.7; ＤＯ: 5.9 |  |  | 0.31 | 0.033 | [26 empty] | <0.01 | 0.15 | 0.2 | [7 empty] | <0.04 | 0.024 |  |  | 34.42
| 8:20 | 上層、下層の混合 | 曇り | 10mm以上20mm未満 |  |  |  |  | 25.3 | 流況: 通常の状況 |  |  |  |  | 0.002 | [18 empty] | <0.0005 | <0.0003 | <0.0003
2009-08-13 | 8:27 | 上層（表層） | 晴れ | 降雨なし | 28.5 | 27.2 |  |  | 0.5 | 116 |  | 19 | 通常の状況 | 青色・中 | 無臭 | 8.3 |  | 1.7 |  | 6.6 | 7 | <0.5 | 0.16 | 0.009 | [26 empty] | <0.01 | 0.01 | <0.10 | [7 empty] | <0.04 | <0.001 |  |  | 32.84 | <0.03 |  | 0.6
| 8:27 | 下層 | 晴れ | 降雨なし |  | 20.5 |  |  | 50 | 流況: 通常の状況; 臭気: 無臭; ｐＨ: 8.2; ＣＯＤ: 0.9; ＤＯ: 6.5 |  |  | 0.15 | 0.013 | [26 empty] | <0.01 | 0.05 | 0.1 | [7 empty] | <0.04 | 0.008 |  |  | 34.47
| 8:27 | 上層、下層の混合 | 晴れ | 降雨なし |  |  |  |  | 25.3 | 流況: 通常の状況 |  |  |  |  | 0.003 |  | <0.01 | <0.005 |  | <0.005 | <0.0005 |  |  | <0.0002 | <0.0002 | <0.0002 | <0.0002 | <0.0002 | <0.0002 | <0.0002 | <0.0002 | <0.0002 | <0.0002 |  |  |  | <0.0002 | <0.002
2009-09-03 | 8:16 | 上層（表層） | 曇り | 降雨なし | 22.5 | 23.1 |  |  | 0.5 | 116 |  | 14 | 通常の状況 | 青色・中 | 無臭 | 8.3 |  | 0.5 |  | 7 |  |  | 0.11 | 0.008 | [26 empty] | <0.01 | <0.01 | <0.10 | [7 empty] | <0.04 | 0.001 |  |  | 33.61 |  |  | 0.3
| 8:16 | 下層 | 曇り | 降雨なし |  | 22.6 |  |  | 50 | 流況: 通常の状況; 臭気: 無臭; ｐＨ: 8.3; ＣＯＤ: 0.5; ＤＯ: 6.7 |  |  | 0.14 | 0.012 | [26 empty] | <0.01 | 0.02 | <0.10 | [7 empty] | <0.04 | 0.002 |  |  | 33.93
| 8:16 | 上層、下層の混合 | 曇り | 降雨なし |  |  |  |  | 25.3 | 流況: 通常の状況 |  |  |  |  | 0.007
2009-10-14 | 8:17 | 上層（表層） | 曇り | 降雨なし | 18.3 | 21.2 |  |  | 0.5 | 114 |  | 7 | 通常の状況 | 緑色・中 | 無臭 | 8.3 |  | 1.4 |  | 7.4 |  |  | 0.17 | 0.011 | [26 empty] | <0.01 | 0.01 | <0.10 | [7 empty] | <0.04 | <0.001 |  |  | 33.28 |  |  | 1.8
| 8:17 | 下層 | 曇り | 降雨なし |  | 19.8 |  |  | 50 | 流況: 通常の状況; 臭気: 無臭; ｐＨ: 8.2; ＣＯＤ: 1; ＤＯ: 5.8 |  |  | 0.23 | 0.023 | [26 empty] | <0.01 | 0.11 | 0.16 | [7 empty] | <0.04 | 0.016 |  |  | 34.04
| 8:17 | 上層、下層の混合 | 曇り | 降雨なし |  |  |  |  | 25.3 | 流況: 通常の状況 |  |  |  |  | 0.001 | <0.0008 |  |  | <0.02
2009-11-16 | 8:15 | 上層（表層） | 薄曇り | 降雨なし | 14.1 | 19.9 |  |  | 0.5 | 115 |  | 18 | 通常の状況 | 青色・中 | 無臭 | 8.3 |  | 1 |  | 7.1 |  |  | 0.15 | 0.013 | [26 empty] | <0.01 | 0.06 | 0.11 | [7 empty] | <0.04 | 0.007 |  |  | 33.95 |  |  | 0.3
| 8:15 | 下層 | 薄曇り | 降雨なし |  | 20.1 |  |  | 50 | 流況: 通常の状況; 臭気: 無臭; ｐＨ: 8.3; ＣＯＤ: 1; ＤＯ: 7 |  |  | 0.16 | 0.013 | [26 empty] | <0.01 | 0.05 | 0.1 | [7 empty] | <0.04 | 0.007 |  |  | 33.94
| 8:15 | 上層、下層の混合 | 薄曇り | 降雨なし |  |  |  |  | 25.3 | 流況: 通常の状況 |  |  |  |  | 0.001
2009-12-03 | 8:15 | 上層（表層） | 曇り | 降雨なし | 12.3 | 19.5 |  |  | 0.5 | 117 |  | 18 | 通常の状況 | 青色・中 | 無臭 | 8.3 |  | 0.8 |  | 7.1 |  |  | 0.16 | 0.012 | [26 empty] | 0.01 | 0.05 | 0.1 | [7 empty] | <0.04 | 0.006 |  |  | 34.19 |  |  | 0.2
| 8:15 | 下層 | 曇り | 降雨なし |  | 19.8 |  |  | 50 | 流況: 通常の状況; 臭気: 無臭; ｐＨ: 8.3; ＣＯＤ: 0.8; ＤＯ: 7 |  |  | 0.16 | 0.012 | [26 empty] | <0.01 | 0.05 | 0.1 | [7 empty] | <0.04 | 0.005 |  |  | 34.26
| 8:15 | 上層、下層の混合 | 曇り | 降雨なし |  |  |  |  | 25.3 | 流況: 通常の状況 |  |  |  |  | <0.001
2010-01-08 | 8:13 | 上層（表層） | 快晴 | 降雨なし | 9.5 | 15.3 |  |  | 0.5 | 110 |  | 13 | 通常の状況 | 青色・中 | 無臭 | 8.2 |  | 0.7 |  | 7.4 |  |  | 0.18 | 0.02 | [26 empty] | <0.01 | 0.11 | 0.16 | [7 empty] | <0.04 | 0.016 |  |  | 34.53 |  |  | 0.5
| 8:13 | 下層 | 快晴 | 降雨なし |  | 15.2 |  |  | 50 | 流況: 通常の状況; 臭気: 無臭; ｐＨ: 8.2; ＣＯＤ: 0.7; ＤＯ: 6.9 |  |  | 0.29 | 0.022 | [26 empty] | <0.01 | 0.12 | 0.17 | [7 empty] | <0.04 | 0.018 |  |  | 34.55
| 8:13 | 上層、下層の混合 | 快晴 | 降雨なし |  |  |  |  | 25.3 | 流況: 通常の状況 |  |  |  |  | <0.001
2010-02-03 | 8:40 | 上層（表層） | 曇り | 降雨なし | 5.5 | 14.2 |  |  | 0.5 | 120 |  | 14 | 通常の状況 | 青色・中 | 無臭 | 8.3 |  | 0.6 |  | 7.7 | 5 | <0.5 | 0.21 | 0.022 | [26 empty] | <0.01 | 0.12 | 0.17 | [7 empty] | <0.04 | 0.017 |  |  | 34.52 | <0.03 |  | 0.2
| 8:40 | 下層 | 曇り | 降雨なし |  | 14.3 |  |  | 50 | 流況: 通常の状況; 臭気: 無臭; ｐＨ: 8.3; ＣＯＤ: 0.9; ＤＯ: 7.5 |  |  | 0.28 | 0.023 | [26 empty] | <0.01 | 0.12 | 0.17 | [7 empty] | <0.04 | 0.017 |  |  | 34.56
| 8:40 | 上層、下層の混合 | 曇り | 降雨なし |  |  |  |  | 25.3 | 流況: 通常の状況 |  |  |  |  | 0.004 |  | <0.01 | <0.005 |  | <0.005 | <0.0005 |  |  | <0.0002 | <0.0002 | <0.0002 | <0.0002 | <0.0002 | <0.0002 | <0.0002 | <0.0002 | <0.0002 | <0.0002 |  |  |  | <0.0002 | <0.002
2010-03-03 | 8:16 | 上層（表層） | 曇り | 0mm以上 5mm未満 | 7.5 | 14.7 |  |  | 0.5 | 120 |  | 19 | 通常の状況 | 青色・中 | 無臭 | 8.3 |  | 1 |  | 7.7 |  |  | 0.16 | 0.018 | [26 empty] | <0.01 | 0.1 | 0.15 | [7 empty] | <0.04 | 0.013 |  |  | 34.51 |  |  | 0.5
| 8:16 | 下層 | 曇り | 0mm以上 5mm未満 |  | 14.7 |  |  | 50 | 流況: 通常の状況; 臭気: 無臭; ｐＨ: 8.3; ＣＯＤ: 0.9; ＤＯ: 7.6 |  |  | 0.23 | 0.018 | [26 empty] | <0.01 | 0.1 | 0.15 | [7 empty] | <0.04 | 0.013 |  |  | 34.54
| 8:16 | 上層、下層の混合 | 曇り | 0mm以上 5mm未満 |  |  |  |  | 25.3 | 流況: 通常の状況 |  |  |  |  | <0.001 | [18 empty] | <0.0005 | <0.0003 | <0.0003

## 国府津沖
水域名称 | 相模湾 | 地点名称 | 国府津沖 (14-652-59) | 類型名称 | 海域A | 測定機関名称 | 小田原市
測定項目 | 採取時刻 | 採取位置 | 天候 | 前日天候 | 気温 | 水温 | 流速 | 流量 | 採取水深 | 全水深 | 透視度 | 透明度 | 流況 | 色相 | 臭気 | ｐＨ | ＢＯＤ | ＣＯＤ | ＳＳ | ＤＯ | 大腸菌群数 | ｎ-ヘキサン抽出物質 | 全窒素 | 全りん | 全亜鉛 | カドミウム | 全シアン | 鉛 | 六価クロム | 砒素 | 総水銀 | アルキル水銀 | ＰＣＢ | ジクロロメタン | 四塩化炭素 | 1，2-ジクロロエタン | 1，1-ジクロロエチレン | ｼｽ-1，2-ジクロロエチレン | 1，1，1-トリクロロエタン | 1，1，2-トリクロロエタン | トリクロロエチレン | テトラクロロエチレン | 1，3-ジクロロプロペン | チウラム | シマジン | チオベンカルブ | ベンゼン | セレン | ふっ素 | ほう素 | 亜硝酸性窒素 | 硝酸性窒素 | 亜硝酸性窒素及び硝酸性窒素 | フェノール類 | 銅 | 溶解性鉄 | 溶解性マンガン | クロム | ＥＰＮ | ニッケル | アンモニア性窒素 | りん酸態りん | 電気伝導率 | 塩化物イオン | 塩分 | 陰イオン界面活性剤 | 非イオン界面活性剤 | クロロフィルａ | トリハロメタン生成能 | クロロホルム生成能 | ブロモジクロロメタン生成能 | ジブロモクロロメタン生成能 | ブロモホルム生成能 | 有機りん
単位 | 時：分 |  |  |  | ℃ | ℃ | m/s | m3/s | ｍ | ｍ | ㎝ | ｍ |  |  |  |  | ㎎/L | ㎎/L | ㎎/L | ㎎/L | MPN/100mL | ㎎/L | ㎎/L | ㎎/L | ㎎/L | ㎎/L | ㎎/L | ㎎/L | ㎎/L | ㎎/L | ㎎/L | ㎎/L | ㎎/L | ㎎/L | ㎎/L | ㎎/L | ㎎/L | ㎎/L | ㎎/L | ㎎/L | ㎎/L | ㎎/L | ㎎/L | ㎎/L | ㎎/L | ㎎/L | ㎎/L | ㎎/L | ㎎/L | ㎎/L | ㎎/L | ㎎/L | ㎎/L | ㎎/L | ㎎/L | ㎎/L | ㎎/L | ㎎/L | ㎎/L | ㎎/L | ㎎/L | ㎎/L | mS/m | ㎎/L | ‰ | ㎎/L | ㎎/L | mg/m3 | ㎎/L | ㎎/L | ㎎/L | ㎎/L | ㎎/L | ㎎/L
採取年月日
2009-04-16 | 10:15 | 上層（表層） | 快晴 | 0mm以上 5mm未満 | 22 | 20.2 |  |  | 0.5 | 180 |  | 1.5 | 通常の状況 | 灰黄緑色・中 | 無臭 | 8.4 |  | 3.9 |  | 9.5 | 8 | <0.5 | 0.47 | 0.044 | [26 empty] | <0.01 | 0.1 | 0.15 | [7 empty] | <0.04 | 0.004 |  |  | 30.26 | 0.06 |  | 9.1
| 10:15 | 下層 | 快晴 | 0mm以上 5mm未満 |  | 14.6 |  |  | 50 | 流況: 通常の状況; 臭気: 無臭; ｐＨ: 8.1; ＣＯＤ: 0.6; ＤＯ: 7.2 |  |  | 0.22 | 0.026 | [26 empty] | 0.01 | 0.13 | 0.18 | [7 empty] | <0.04 | 0.021 |  |  | 34.39
| 10:15 | 上層、下層の混合 | 快晴 | 0mm以上 5mm未満 |  |  |  |  | 25.3 | 流況: 通常の状況 |  |  |  |  | 0.001 | <0.0008 | <0.01 | <0.005 | <0.02 | <0.005 | <0.0005
2009-05-14 | 10:52 | 上層（表層） | 晴れ | 降雨なし | 22 | 20.2 |  |  | 0.5 | 180 |  | 5 | 通常の状況 | 灰緑色・中 | 無臭 | 8.4 |  | 1.6 |  | 8.7 | 2 | <0.5 | 0.15 | 0.012 | [26 empty] | <0.01 | <0.01 | <0.10 | [7 empty] | <0.04 | <0.001 |  |  | 33.7 |  |  | 4.9
| 10:52 | 下層 | 晴れ | 降雨なし |  | 16.9 |  |  | 50 | 流況: 通常の状況; 臭気: 無臭; ｐＨ: 8.2; ＣＯＤ: 1.1; ＤＯ: 6.5 |  |  | 0.32 | 0.022 | [26 empty] | 0.01 | 0.1 | 0.15 | [7 empty] | <0.04 | 0.016 |  |  | 34.52
| 10:52 | 上層、下層の混合 | 晴れ | 降雨なし |  |  |  |  | 25.3 | 流況: 通常の状況 | [20 empty] | <0.0002 | <0.0002
2009-06-03 | 10:26 | 上層（表層） | 薄曇り | 降雨なし | 22.4 | 20.6 |  |  | 0.5 | 188 |  | 3.5 | 通常の状況 | 灰緑色・中 | 無臭 | 8.5 |  | 3.2 |  | 10 | 23 | <0.5 | 0.27 | 0.019 | [26 empty] | <0.01 | <0.01 | <0.10 | [7 empty] | <0.04 | <0.001 |  |  | 32.63 | <0.03 |  | 5.2
| 10:26 | 下層 | 薄曇り | 降雨なし |  | 18 |  |  | 50 | 流況: 通常の状況; 臭気: 無臭; ｐＨ: 8.2; ＣＯＤ: 1.1; ＤＯ: 6.3 |  |  | 0.18 | 0.019 | [26 empty] | 0.01 | 0.07 | 0.12 | [7 empty] | <0.04 | 0.014 |  |  | 34.4
| 10:26 | 上層、下層の混合 | 薄曇り | 降雨なし |  |  |  |  | 25.3 | 流況: 通常の状況 |  |  |  |  | <0.001 | <0.0008 | <0.01 | <0.005 | <0.02 | <0.005 | <0.0005
2009-07-01 | 10:40 | 上層（表層） | 曇り | 10mm以上20mm未満 | 24.2 | 21.6 |  |  | 0.5 | 188 |  | 4.5 | 通常の状況 | 緑色・中 | 無臭 | 8.5 |  | 2.2 |  | 8.4 | 110 | <0.5 | 0.23 | 0.019 | [26 empty] | <0.01 | 0.01 | <0.10 | [7 empty] | 0.04 | <0.001 |  |  | 32.19 |  |  | 3.6
| 10:40 | 下層 | 曇り | 10mm以上20mm未満 |  | 16.2 |  |  | 50 | 流況: 通常の状況; 臭気: 無臭; ｐＨ: 8.1; ＣＯＤ: 0.5; ＤＯ: 5.7 |  |  | 0.24 | 0.028 | [26 empty] | <0.01 | 0.15 | 0.2 | [7 empty] | <0.04 | 0.022 |  |  | 34.48
| 10:40 | 上層、下層の混合 | 曇り | 10mm以上20mm未満 |  |  |  |  | 25.3 | 流況: 通常の状況 | [23 empty] | <0.0005 | <0.0003 | <0.0003 | [12 empty] | <0.0005
2009-08-13 | 11:04 | 上層（表層） | 晴れ | 降雨なし | 30.8 | 27.4 |  |  | 0.5 | 187 |  | 5 | 通常の状況 | 灰黄緑色・中 | 無臭 | 8.4 |  | 2.1 |  | 7.7 | 13 | <0.5 | 0.17 | 0.016 | [26 empty] | <0.01 | <0.01 | <0.10 | [7 empty] | <0.04 | <0.001 |  |  | 32.25 | <0.03 |  | 2.3
| 11:04 | 下層 | 晴れ | 降雨なし |  | 22.4 |  |  | 50 | 流況: 通常の状況; 臭気: 無臭; ｐＨ: 8.2; ＣＯＤ: 1.1; ＤＯ: 6.8 |  |  | 0.19 | 0.017 | [26 empty] | <0.01 | 0.06 | 0.11 | [7 empty] | <0.04 | 0.009 |  |  | 34.32
| 11:04 | 上層、下層の混合 | 晴れ | 降雨なし |  |  |  |  | 25.3 | 流況: 通常の状況 |  |  |  |  | 0.004 | <0.0008 | <0.01 | <0.005 | <0.02 | <0.005 | <0.0005 |  | <0.0005 | <0.0002 | <0.0002 | <0.0002 | <0.0002 | <0.0002 | <0.0002 | <0.0002 | <0.0002 | <0.0002 | <0.0002 |  |  |  | <0.0002 | <0.002 | [5 empty] | <0.005 | <0.004 | <0.02 | <0.01 |  |  | <0.008
2009-09-03 | 10:38 | 上層（表層） | 曇り | 降雨なし | 25.1 | 23.6 |  |  | 0.5 | 187 |  | 11 | 通常の状況 | 青色・中 | 無臭 | 8.3 |  | 0.7 |  | 6.8 | 33 | <0.5 | 0.14 | 0.015 | [26 empty] | <0.01 | 0.02 | <0.10 | [7 empty] | <0.04 | 0.004 |  |  | 33.75 |  |  | 0.2
| 10:38 | 下層 | 曇り | 降雨なし |  | 23.2 |  |  | 50 | 流況: 通常の状況; 臭気: 無臭; ｐＨ: 8.3; ＣＯＤ: 0.5; ＤＯ: 6.6 |  |  | 0.12 | 0.012 | [26 empty] | <0.01 | 0.01 | <0.10 | [7 empty] | <0.04 | 0.004 |  |  | 33.92
| 10:38 | 上層、下層の混合 | 曇り | 降雨なし |  |  |  |  | 25.3 | 流況: 通常の状況
2009-10-14 | 10:22 | 上層（表層） | 曇り | 降雨なし | 20.7 | 21.5 |  |  | 0.5 | 183 |  | 11 | 通常の状況 | 緑青色・中 | 無臭 | 8.3 |  | 1.4 |  | 7 | 23 | <0.5 | 0.19 | 0.013 | [26 empty] | <0.01 | 0.03 | <0.10 | [7 empty] | <0.04 | 0.003 |  |  | 33.53 | <0.03 |  | 0.7
| 10:22 | 下層 | 曇り | 降雨なし |  | 19.2 |  |  | 50 | 流況: 通常の状況; 臭気: 無臭; ｐＨ: 8.2; ＣＯＤ: 0.7; ＤＯ: 5.6 |  |  | 0.2 | 0.026 | [26 empty] | <0.01 | 0.13 | 0.18 | [7 empty] | <0.04 | 0.018 |  |  | 34.18
| 10:22 | 上層、下層の混合 | 曇り | 降雨なし |  |  |  |  | 25.3 | 流況: 通常の状況 |  |  |  |  | <0.001 | <0.0008 | <0.01 | <0.005 | <0.02 | <0.005 | <0.0005
2009-11-16 | 10:16 | 上層（表層） | 薄曇り | 降雨なし | 17.9 | 19.7 |  |  | 0.5 | 183 |  | 20 | 通常の状況 | 青色・中 | 無臭 | 8.3 |  | 1.3 |  | 7 | 8 | <0.5 | 0.15 | 0.013 | [26 empty] | 0.01 | 0.05 | 0.1 | [7 empty] | <0.04 | 0.008 |  |  | 33.94 |  |  | 0.2
| 10:16 | 下層 | 薄曇り | 降雨なし |  | 20.1 |  |  | 50 | 流況: 通常の状況; 臭気: 無臭; ｐＨ: 8.3; ＣＯＤ: 0.8; ＤＯ: 6.8 |  |  | 0.17 | 0.014 | [26 empty] | <0.01 | 0.07 | 0.12 | [7 empty] | <0.04 | 0.01 |  |  | 34.02
| 10:16 | 上層、下層の混合 | 薄曇り | 降雨なし |  |  |  |  | 25.3 | 流況: 通常の状況 | [20 empty] | <0.0002 | <0.0002
2009-12-03 | 10:32 | 上層（表層） | 雨 | 降雨なし | 11.8 | 19.8 |  |  | 0.5 | 181 |  | 18 | 通常の状況 | 緑青色・中 | 無臭 | 8.3 |  | 0.9 |  | 7.2 | 2 | <0.5 | 0.16 | 0.013 | [26 empty] | 0.01 | 0.05 | 0.1 | [7 empty] | <0.04 | 0.007 |  |  | 34.01 | <0.03 |  | 0.3
| 10:32 | 下層 | 雨 | 降雨なし |  | 19.7 |  |  | 50 | 流況: 通常の状況; 臭気: 無臭; ｐＨ: 8.3; ＣＯＤ: 0.8; ＤＯ: 7.1 |  |  | 0.15 | 0.013 | [26 empty] | 0.01 | 0.05 | 0.1 | [7 empty] | <0.04 | 0.005 |  |  | 34.06
| 10:32 | 上層、下層の混合 | 雨 | 降雨なし |  |  |  |  | 25.3 | 流況: 通常の状況 |  |  |  |  | <0.001 | <0.0008 | <0.01 | <0.005 | <0.02 | <0.005 | <0.0005
2010-01-08 | 10:29 | 上層（表層） | 快晴 | 降雨なし | 11.3 | 15.1 |  |  | 0.5 | 180 |  | 16 | 通常の状況 | 青緑色・中 | 無臭 | 8.2 |  | 0.8 |  | 7.3 | 2 | <0.5 | 0.24 | 0.022 | [26 empty] | <0.01 | 0.12 | 0.17 | [7 empty] | <0.04 | 0.019 |  |  | 34.51 |  |  | 0.8
| 10:29 | 下層 | 快晴 | 降雨なし |  | 15.2 |  |  | 50 | 流況: 通常の状況; 臭気: 無臭; ｐＨ: 8.2; ＣＯＤ: 0.7; ＤＯ: 7 |  |  | 0.19 | 0.023 | [26 empty] | <0.01 | 0.13 | 0.18 | [7 empty] | <0.04 | 0.02 |  |  | 34.54
| 10:29 | 上層、下層の混合 | 快晴 | 降雨なし |  |  |  |  | 25.3 | 流況: 通常の状況
2010-02-03 | 11:20 | 上層（表層） | 晴れ | 0mm以上 5mm未満 | 9.2 | 14.2 |  |  | 0.5 | 180 |  | 12 | 通常の状況 | 青色・中 | 無臭 | 8.3 |  | 1 |  | 7.8 | 5 | <0.5 | 0.21 | 0.023 | [26 empty] | <0.01 | 0.13 | 0.18 | [7 empty] | <0.04 | 0.017 |  |  | 34.38 | <0.03 |  | 0.6
| 11:20 | 下層 | 晴れ | 0mm以上 5mm未満 |  | 14.4 |  |  | 50 | 流況: 通常の状況; 臭気: 無臭; ｐＨ: 8.3; ＣＯＤ: 0.9; ＤＯ: 7.4 |  |  | 0.23 | 0.023 | [26 empty] | <0.01 | 0.13 | 0.18 | [7 empty] | <0.04 | 0.018 |  |  | 34.49
| 11:20 | 上層、下層の混合 | 晴れ | 0mm以上 5mm未満 |  |  |  |  | 25.3 | 流況: 通常の状況 |  |  |  |  | <0.001 | <0.0008 | <0.01 | <0.005 | <0.02 | <0.005 | <0.0005 |  | <0.0005 | <0.0002 | <0.0002 | <0.0002 | <0.0002 | <0.0002 | <0.0002 | <0.0002 | <0.0002 | <0.0002 | <0.0002 |  |  |  | <0.0002 | <0.002 | [5 empty] | <0.005 | <0.004 | <0.02 | <0.01 |  |  | <0.008
2010-03-03 | 10:29 | 上層（表層） | 晴れ | 10mm以上20mm未満 | 12.9 | 14.8 |  |  | 0.5 | 180 |  | 10 | 通常の状況 | 青緑色・中 | 無臭 | 8.3 |  | 0.9 |  | 8 | 350 | <0.5 | 0.23 | 0.021 | [26 empty] | <0.01 | 0.14 | 0.19 | [7 empty] | <0.04 | 0.015 |  |  | 34.05 |  |  | 0.4
| 10:29 | 下層 | 晴れ | 10mm以上20mm未満 |  | 14.4 |  |  | 50 | 流況: 通常の状況; 臭気: 無臭; ｐＨ: 8.3; ＣＯＤ: 0.8; ＤＯ: 7.8 |  |  | 0.23 | 0.018 | [26 empty] | <0.01 | 0.1 | 0.15 | [7 empty] | <0.04 | 0.013 |  |  | 34.49
| 10:29 | 上層、下層の混合 | 晴れ | 10mm以上20mm未満 |  |  |  |  | 25.3 | 流況: 通常の状況 | [23 empty] | <0.0005 | <0.0003 | <0.0003 | [12 empty] | <0.0005

## 小田原沖
水域名称 | 相模湾 | 地点名称 | 小田原沖 (14-652-60) | 類型名称 | 海域A | 測定機関名称 | 小田原市
測定項目 | 採取時刻 | 採取位置 | 天候 | 前日天候 | 気温 | 水温 | 流速 | 流量 | 採取水深 | 全水深 | 透視度 | 透明度 | 流況 | 色相 | 臭気 | ｐＨ | ＢＯＤ | ＣＯＤ | ＳＳ | ＤＯ | 大腸菌群数 | ｎ-ヘキサン抽出物質 | 全窒素 | 全りん | 全亜鉛 | カドミウム | 全シアン | 鉛 | 六価クロム | 砒素 | 総水銀 | アルキル水銀 | ＰＣＢ | ジクロロメタン | 四塩化炭素 | 1，2-ジクロロエタン | 1，1-ジクロロエチレン | ｼｽ-1，2-ジクロロエチレン | 1，1，1-トリクロロエタン | 1，1，2-トリクロロエタン | トリクロロエチレン | テトラクロロエチレン | 1，3-ジクロロプロペン | チウラム | シマジン | チオベンカルブ | ベンゼン | セレン | ふっ素 | ほう素 | 亜硝酸性窒素 | 硝酸性窒素 | 亜硝酸性窒素及び硝酸性窒素 | フェノール類 | 銅 | 溶解性鉄 | 溶解性マンガン | クロム | ＥＰＮ | ニッケル | アンモニア性窒素 | りん酸態りん | 電気伝導率 | 塩化物イオン | 塩分 | 陰イオン界面活性剤 | 非イオン界面活性剤 | クロロフィルａ | トリハロメタン生成能 | クロロホルム生成能 | ブロモジクロロメタン生成能 | ジブロモクロロメタン生成能 | ブロモホルム生成能 | 有機りん
単位 | 時：分 |  |  |  | ℃ | ℃ | m/s | m3/s | ｍ | ｍ | ㎝ | ｍ |  |  |  |  | ㎎/L | ㎎/L | ㎎/L | ㎎/L | MPN/100mL | ㎎/L | ㎎/L | ㎎/L | ㎎/L | ㎎/L | ㎎/L | ㎎/L | ㎎/L | ㎎/L | ㎎/L | ㎎/L | ㎎/L | ㎎/L | ㎎/L | ㎎/L | ㎎/L | ㎎/L | ㎎/L | ㎎/L | ㎎/L | ㎎/L | ㎎/L | ㎎/L | ㎎/L | ㎎/L | ㎎/L | ㎎/L | ㎎/L | ㎎/L | ㎎/L | ㎎/L | ㎎/L | ㎎/L | ㎎/L | ㎎/L | ㎎/L | ㎎/L | ㎎/L | ㎎/L | ㎎/L | ㎎/L | mS/m | ㎎/L | ‰ | ㎎/L | ㎎/L | mg/m3 | ㎎/L | ㎎/L | ㎎/L | ㎎/L | ㎎/L | ㎎/L
採取年月日
2009-04-16 | 9:56 | 上層（表層） | 快晴 | 0mm以上 5mm未満 | 21.6 | 18.1 |  |  | 0.5 | 180 |  | 3.5 | 通常の状況 | 灰黄緑色・中 | 無臭 | 8.4 |  | 2.9 |  | 10.1 | 79 | <0.5 | 0.28 | 0.024 | [26 empty] | <0.01 | 0.06 | 0.11 | [7 empty] | <0.04 | 0.002 |  |  | 31.19 | 0.11 |  | 7
| 9:56 | 下層 | 快晴 | 0mm以上 5mm未満 |  | 14 |  |  | 50 | 流況: 通常の状況; 臭気: 無臭; ｐＨ: 8.1; ＣＯＤ: 0.6; ＤＯ: 6.5 |  |  | 0.24 | 0.033 | [26 empty] | <0.01 | 0.19 | 0.24 | [7 empty] | <0.04 | 0.027 |  |  | 34.29
| 9:56 | 上層、下層の混合 | 快晴 | 0mm以上 5mm未満 |  |  |  |  | 25.3 | 流況: 通常の状況 |  |  |  |  | <0.001 | <0.0008 | <0.01 | <0.005 | <0.02 | <0.005 | <0.0005
2009-05-14 | 10:30 | 上層（表層） | 晴れ | 降雨なし | 22.2 | 19.7 |  |  | 0.5 | 180 |  | 4 | 通常の状況 | 灰緑色・中 | 無臭 | 8.5 |  | 2.1 |  | 9 | 2 | <0.5 | 0.18 | 0.014 | [26 empty] | <0.01 | <0.01 | <0.10 | [7 empty] | <0.04 | <0.001 |  |  | 33.4 |  |  | 6.4
| 10:30 | 下層 | 晴れ | 降雨なし |  | 16.6 |  |  | 50 | 流況: 通常の状況; 臭気: 無臭; ｐＨ: 8.2; ＣＯＤ: 0.5; ＤＯ: 6.7 |  |  | 0.17 | 0.019 | [26 empty] | 0.01 | 0.09 | 0.14 | [7 empty] | <0.04 | 0.014 |  |  | 34.48
| 10:30 | 上層、下層の混合 | 晴れ | 降雨なし |  |  |  |  | 25.3 | 流況: 通常の状況 | [20 empty] | <0.0002 | <0.0002
2009-06-03 | 10:05 | 上層（表層） | 曇り | 降雨なし | 22.4 | 20.4 |  |  | 0.5 | 186 |  | 5 | 通常の状況 | 緑色・中 | 無臭 | 8.4 |  | 2.6 |  | 9.2 | 34 | <0.5 | 0.22 | 0.019 | [26 empty] | <0.01 | 0.04 | <0.10 | [7 empty] | <0.04 | 0.001 |  |  | 32.08 | <0.03 |  | 4.6
| 10:05 | 下層 | 曇り | 降雨なし |  | 18.9 |  |  | 50 | 流況: 通常の状況; 臭気: 無臭; ｐＨ: 8.2; ＣＯＤ: 0.9; ＤＯ: 6.3 |  |  | 0.22 | 0.019 | [26 empty] | <0.01 | 0.09 | 0.14 | [7 empty] | <0.04 | 0.014 |  |  | 34.38
| 10:05 | 上層、下層の混合 | 曇り | 降雨なし |  |  |  |  | 25.3 | 流況: 通常の状況 |  |  |  |  | 0.001 | <0.0008 | <0.01 | <0.005 | <0.02 | <0.005 | <0.0005
2009-07-01 | 10:20 | 上層（表層） | 曇り | 10mm以上20mm未満 | 24.6 | 21.6 |  |  | 0.5 | 186 |  | 4 | 通常の状況 | 黄緑色・中 | 無臭 | 8.5 |  | 2.4 |  | 8.4 | 330 | <0.5 | 0.34 | 0.027 | [26 empty] | <0.01 | 0.03 | <0.10 | [7 empty] | <0.04 | <0.001 |  |  | 32.01 |  |  | 4.7
| 10:20 | 下層 | 曇り | 10mm以上20mm未満 |  | 16.8 |  |  | 50 | 流況: 通常の状況; 臭気: 無臭; ｐＨ: 8.1; ＣＯＤ: 0.5; ＤＯ: 5.7 |  |  | 0.29 | 0.029 | [26 empty] | <0.01 | 0.16 | 0.21 | [7 empty] | <0.04 | 0.023 |  |  | 34.45
| 10:20 | 上層、下層の混合 | 曇り | 10mm以上20mm未満 |  |  |  |  | 25.3 | 流況: 通常の状況 | [23 empty] | <0.0005 | <0.0003 | <0.0003 | [12 empty] | <0.0005
2009-08-13 | 10:42 | 上層（表層） | 晴れ | 降雨なし | 31.4 | 27.2 |  |  | 0.5 | 186 |  | 4.5 | 通常の状況 | 灰黄緑色・中 | 無臭 | 8.4 |  | 2.3 |  | 7.2 | 33 | <0.5 | 0.27 | 0.022 | [26 empty] | <0.01 | 0.11 | 0.16 | [7 empty] | <0.04 | 0.003 |  |  | 28.7 | <0.03 | <0.005 | 2.3
| 10:42 | 下層 | 晴れ | 降雨なし |  | 22.1 |  |  | 50 | 流況: 通常の状況; 臭気: 無臭; ｐＨ: 8.2; ＣＯＤ: 1.1; ＤＯ: 6.5 |  |  | 0.17 | 0.017 | [26 empty] | 0.01 | 0.04 | <0.10 | [7 empty] | <0.04 | 0.009 |  |  | 34.14
| 10:42 | 上層、下層の混合 | 晴れ | 降雨なし |  |  |  |  | 25.3 | 流況: 通常の状況 |  |  |  |  | 0.004 | <0.0008 | <0.01 | <0.005 | <0.02 | <0.005 | <0.0005 |  | <0.0005 | <0.0002 | <0.0002 | <0.0002 | <0.0002 | <0.0002 | <0.0002 | <0.0002 | <0.0002 | <0.0002 | <0.0002 |  |  |  | <0.0002 | <0.002 | [5 empty] | <0.005 | <0.004 | <0.02 | <0.01 |  |  | <0.008
2009-09-03 | 10:18 | 上層（表層） | 曇り | 降雨なし | 23.6 | 23.5 |  |  | 0.5 | 186 |  | 9 | 通常の状況 | 青色・中 | 無臭 | 8.3 |  | 0.9 |  | 6.9 | 110 | <0.5 | 0.21 | 0.02 | [26 empty] | <0.01 | 0.09 | 0.14 | [7 empty] | <0.04 | 0.011 |  |  | 31.93 |  |  | 0.3
| 10:18 | 下層 | 曇り | 降雨なし |  | 23.5 |  |  | 50 | 流況: 通常の状況; 臭気: 無臭; ｐＨ: 8.3; ＣＯＤ: 0.7; ＤＯ: 6.6 |  |  | 0.13 | 0.012 | [26 empty] | <0.01 | 0.01 | <0.10 | [7 empty] | <0.04 | 0.004 |  |  | 33.76
| 10:18 | 上層、下層の混合 | 曇り | 降雨なし |  |  |  |  | 25.3 | 流況: 通常の状況
2009-10-14 | 10:03 | 上層（表層） | 薄曇り | 降雨なし | 20.6 | 21.5 |  |  | 0.5 | 184 |  | 9 | 通常の状況 | 緑青色・中 | 無臭 | 8.3 |  | 1.4 |  | 7.3 | 8 | <0.5 | 0.35 | 0.015 | [26 empty] | <0.01 | 0.02 | <0.10 | [7 empty] | <0.04 | 0.001 |  |  | 33.25 | <0.03 |  | 1.1
| 10:03 | 下層 | 薄曇り | 降雨なし |  | 19.5 |  |  | 50 | 流況: 通常の状況; 臭気: 無臭; ｐＨ: 8.2; ＣＯＤ: 0.8; ＤＯ: 5.6 |  |  | 0.21 | 0.024 | [26 empty] | <0.01 | 0.12 | 0.17 | [7 empty] | <0.04 | 0.017 |  |  | 34.15
| 10:03 | 上層、下層の混合 | 薄曇り | 降雨なし |  |  |  |  | 25.3 | 流況: 通常の状況 |  |  |  |  | <0.001 | <0.0008 | <0.01 | <0.005 | <0.02 | <0.005 | <0.0005
2009-11-16 | 10:00 | 上層（表層） | 薄曇り | 降雨なし | 17.9 | 19.7 |  |  | 0.5 | 185 |  | 22 | 通常の状況 | 青色・中 | 無臭 | 8.3 |  | 1.1 |  | 7.1 | 49 | <0.5 | 0.21 | 0.015 | [26 empty] | 0.01 | 0.07 | 0.12 | [7 empty] | <0.04 | 0.01 |  |  | 33.5 |  |  | 0.2
| 10:00 | 下層 | 薄曇り | 降雨なし |  | 20 |  |  | 50 | 流況: 通常の状況; 臭気: 無臭; ｐＨ: 8.3; ＣＯＤ: 0.8; ＤＯ: 6.5 |  |  | 0.16 | 0.018 | [26 empty] | <0.01 | 0.08 | 0.13 | [7 empty] | <0.04 | 0.011 |  |  | 34
| 10:00 | 上層、下層の混合 | 薄曇り | 降雨なし |  |  |  |  | 25.3 | 流況: 通常の状況 | [20 empty] | <0.0002 | <0.0002
2009-12-03 | 10:12 | 上層（表層） | 雨 | 降雨なし | 12 | 19.3 |  |  | 0.5 | 181 |  | 15 | 通常の状況 | 緑青色・中 | 無臭 | 8.3 |  | 1.1 |  | 7.3 | 70 | <0.5 | 0.23 | 0.018 | [26 empty] | 0.01 | 0.09 | 0.14 | [7 empty] | <0.04 | 0.007 |  |  | 33.13 | <0.03 |  | 0.6
| 10:12 | 下層 | 雨 | 降雨なし |  | 20.1 |  |  | 50 | 流況: 通常の状況; 臭気: 無臭; ｐＨ: 8.3; ＣＯＤ: 0.9; ＤＯ: 7.1 |  |  | 0.15 | 0.011 | [26 empty] | <0.01 | 0.05 | 0.1 | [7 empty] | <0.04 | 0.011 |  |  | 34.19
| 10:12 | 上層、下層の混合 | 雨 | 降雨なし |  |  |  |  | 25.3 | 流況: 通常の状況 |  |  |  |  | <0.001 | <0.0008 | <0.01 | <0.005 | <0.02 | <0.005 | <0.0005
2010-01-08 | 10:10 | 上層（表層） | 快晴 | 降雨なし | 10.9 | 15.1 |  |  | 0.5 | 180 |  | 14 | 通常の状況 | 青色・中 | 無臭 | 8.2 |  | 0.9 |  | 7.3 | 5 | <0.5 | 0.19 | 0.022 | [26 empty] | <0.01 | 0.12 | 0.17 | [7 empty] | <0.04 | 0.018 |  |  | 34.5 |  |  | 0.9
| 10:10 | 下層 | 快晴 | 降雨なし |  | 15.1 |  |  | 50 | 流況: 通常の状況; 臭気: 無臭; ｐＨ: 8.2; ＣＯＤ: 0.7; ＤＯ: 6.9 |  |  | 0.22 | 0.022 | [26 empty] | <0.01 | 0.13 | 0.18 | [7 empty] | <0.04 | 0.02 |  |  | 34.55
| 10:10 | 上層、下層の混合 | 快晴 | 降雨なし |  |  |  |  | 25.3 | 流況: 通常の状況
2010-02-03 | 10:57 | 上層（表層） | 晴れ | 0mm以上 5mm未満 | 9.7 | 14 |  |  | 0.5 | 180 |  | 9 | 通常の状況 | 緑色・中 | 無臭 | 8.2 |  | 0.8 |  | 7.6 | 27 | <0.5 | 0.26 | 0.027 | [26 empty] | <0.01 | 0.17 | 0.22 | [7 empty] | <0.04 | 0.021 |  |  | 33.61 | <0.03 | <0.005 | 0.5
| 10:57 | 下層 | 晴れ | 0mm以上 5mm未満 |  | 14.5 |  |  | 50 | 流況: 通常の状況; 臭気: 無臭; ｐＨ: 8.3; ＣＯＤ: 0.6; ＤＯ: 7.4 |  |  | 0.22 | 0.021 | [26 empty] | <0.01 | 0.12 | 0.17 | [7 empty] | <0.04 | 0.017 |  |  | 34.51
| 10:57 | 上層、下層の混合 | 晴れ | 0mm以上 5mm未満 |  |  |  |  | 25.3 | 流況: 通常の状況 |  |  |  |  | 0.001 | <0.0008 | <0.01 | <0.005 | <0.02 | <0.005 | <0.0005 |  | <0.0005 | <0.0002 | <0.0002 | <0.0002 | <0.0002 | <0.0002 | <0.0002 | <0.0002 | <0.0002 | <0.0002 | <0.0002 |  |  |  | <0.0002 | <0.002 | [5 empty] | <0.005 | <0.004 | <0.02 | <0.01 |  |  | <0.008
2010-03-03 | 10:10 | 上層（表層） | 薄曇り | 10mm以上20mm未満 | 10.5 | 15 |  |  | 0.5 | 180 |  | 13 | 通常の状況 | 青色・中 | 無臭 | 8.3 |  | 0.9 |  | 7.9 | 7 | <0.5 | 0.23 | 0.02 | [26 empty] | <0.01 | 0.1 | 0.15 | [7 empty] | <0.04 | 0.013 |  |  | 34.35 |  |  | 0.8
| 10:10 | 下層 | 薄曇り | 10mm以上20mm未満 |  | 14.5 |  |  | 50 | 流況: 通常の状況; 臭気: 無臭; ｐＨ: 8.3; ＣＯＤ: 0.5; ＤＯ: 7.7 |  |  | 0.19 | 0.019 | [26 empty] | <0.01 | 0.1 | 0.15 | [7 empty] | <0.04 | 0.014 |  |  | 34.51
| 10:10 | 上層、下層の混合 | 薄曇り | 10mm以上20mm未満 |  |  |  |  | 25.3 | 流況: 通常の状況 | [23 empty] | <0.0005 | <0.0003 | <0.0003 | [12 empty] | <0.0005

## 根府川沖
水域名称 | 相模湾 | 地点名称 | 根府川沖 (14-652-06) | 類型名称 | 海域A | 測定機関名称 | 小田原市
測定項目 | 採取時刻 | 採取位置 | 天候 | 前日天候 | 気温 | 水温 | 流速 | 流量 | 採取水深 | 全水深 | 透視度 | 透明度 | 流況 | 色相 | 臭気 | ｐＨ | ＢＯＤ | ＣＯＤ | ＳＳ | ＤＯ | 大腸菌群数 | ｎ-ヘキサン抽出物質 | 全窒素 | 全りん | 全亜鉛 | カドミウム | 全シアン | 鉛 | 六価クロム | 砒素 | 総水銀 | アルキル水銀 | ＰＣＢ | ジクロロメタン | 四塩化炭素 | 1，2-ジクロロエタン | 1，1-ジクロロエチレン | ｼｽ-1，2-ジクロロエチレン | 1，1，1-トリクロロエタン | 1，1，2-トリクロロエタン | トリクロロエチレン | テトラクロロエチレン | 1，3-ジクロロプロペン | チウラム | シマジン | チオベンカルブ | ベンゼン | セレン | ふっ素 | ほう素 | 亜硝酸性窒素 | 硝酸性窒素 | 亜硝酸性窒素及び硝酸性窒素 | フェノール類 | 銅 | 溶解性鉄 | 溶解性マンガン | クロム | ＥＰＮ | ニッケル | アンモニア性窒素 | りん酸態りん | 電気伝導率 | 塩化物イオン | 塩分 | 陰イオン界面活性剤 | 非イオン界面活性剤 | クロロフィルａ | トリハロメタン生成能 | クロロホルム生成能 | ブロモジクロロメタン生成能 | ジブロモクロロメタン生成能 | ブロモホルム生成能 | 有機りん
単位 | 時：分 |  |  |  | ℃ | ℃ | m/s | m3/s | ｍ | ｍ | ㎝ | ｍ |  |  |  |  | ㎎/L | ㎎/L | ㎎/L | ㎎/L | MPN/100mL | ㎎/L | ㎎/L | ㎎/L | ㎎/L | ㎎/L | ㎎/L | ㎎/L | ㎎/L | ㎎/L | ㎎/L | ㎎/L | ㎎/L | ㎎/L | ㎎/L | ㎎/L | ㎎/L | ㎎/L | ㎎/L | ㎎/L | ㎎/L | ㎎/L | ㎎/L | ㎎/L | ㎎/L | ㎎/L | ㎎/L | ㎎/L | ㎎/L | ㎎/L | ㎎/L | ㎎/L | ㎎/L | ㎎/L | ㎎/L | ㎎/L | ㎎/L | ㎎/L | ㎎/L | ㎎/L | ㎎/L | ㎎/L | mS/m | ㎎/L | ‰ | ㎎/L | ㎎/L | mg/m3 | ㎎/L | ㎎/L | ㎎/L | ㎎/L | ㎎/L | ㎎/L
採取年月日
2009-04-16 | 9:40 | 上層（表層） | 快晴 | 0mm以上 5mm未満 | 21.4 | 18 |  |  | 0.5 | 335 |  | 3 | 通常の状況 | 灰黄緑色・中 | 無臭 | 8.5 |  | 3.3 |  | 10.9 | 2 | <0.5 | 0.31 | 0.025 | [26 empty] | <0.01 | 0.02 | <0.10 | [7 empty] | <0.04 | 0.001 |  |  | 32.33 | 0.13 |  | 12
| 9:40 | 下層 | 快晴 | 0mm以上 5mm未満 |  | 14.5 |  |  | 50 | 流況: 通常の状況; 臭気: 無臭; ｐＨ: 8.1; ＣＯＤ: 0.6; ＤＯ: 7.1 |  |  | 0.23 | 0.026 | [26 empty] | <0.01 | 0.15 | 0.2 | [7 empty] | <0.04 | 0.021 |  |  | 34.46
| 9:40 | 上層、下層の混合 | 快晴 | 0mm以上 5mm未満 |  |  |  |  | 25.3 | 流況: 通常の状況 |  |  |  |  | <0.001 | <0.0008 | <0.01 | <0.005 | <0.02 | <0.005 | <0.0005
2009-05-14 | 10:07 | 上層（表層） | 晴れ | 降雨なし | 23.4 | 20 |  |  | 0.5 | 320 |  | 8 | 通常の状況 | 灰緑色・中 | 無臭 | 8.4 |  | 1.6 |  | 8.6 | 4 | <0.5 | 0.23 | 0.018 | [26 empty] | <0.01 | 0.02 | <0.10 | [7 empty] | <0.04 | 0.001 |  |  | 32.76 |  |  | 6.1
| 10:07 | 下層 | 晴れ | 降雨なし |  | 16.9 |  |  | 50 | 流況: 通常の状況; 臭気: 無臭; ｐＨ: 8.2; ＣＯＤ: 0.8; ＤＯ: 6.7 |  |  | 0.25 | 0.023 | [26 empty] | 0.01 | 0.1 | 0.15 | [7 empty] | 0.04 | 0.016 |  |  | 34.48
| 10:07 | 上層、下層の混合 | 晴れ | 降雨なし |  |  |  |  | 25.3 | 流況: 通常の状況 | [20 empty] | <0.0002 | <0.0002
2009-06-03 | 9:48 | 上層（表層） | 曇り | 降雨なし | 22 | 20.2 |  |  | 0.5 | 330 |  | 4 | 通常の状況 | 灰黄緑色・中 | 無臭 | 8.4 |  | 3 |  | 9.3 | 27 | <0.5 | 0.27 | 0.025 | [26 empty] | <0.01 | 0.02 | <0.10 | [7 empty] | <0.04 | 0.001 |  |  | 31.64 | <0.03 |  | 6.6
| 9:48 | 下層 | 曇り | 降雨なし |  | 18.1 |  |  | 50 | 流況: 通常の状況; 臭気: 無臭; ｐＨ: 8.2; ＣＯＤ: 1.1; ＤＯ: 6.1 |  |  | 0.21 | 0.023 | [26 empty] | <0.01 | 0.12 | 0.17 | [7 empty] | <0.04 | 0.019 |  |  | 34.44
| 9:48 | 上層、下層の混合 | 曇り | 降雨なし |  |  |  |  | 25.3 | 流況: 通常の状況 |  |  |  |  | 0.002 | <0.0008 | <0.01 | <0.005 | <0.02 | <0.005 | <0.0005
2009-07-01 | 9:58 | 上層（表層） | 曇り | 10mm以上20mm未満 | 24 | 22.1 |  |  | 0.5 | 330 |  | 4.5 | 通常の状況 | 黄緑色・中 | 無臭 | 8.4 |  | 2.2 |  | 8.6 | 230 | <0.5 | 0.23 | 0.022 | [26 empty] | <0.01 | 0.02 | <0.10 | [7 empty] | <0.04 | <0.001 |  |  | 32.18 |  |  | 6.4
| 9:58 | 下層 | 曇り | 10mm以上20mm未満 |  | 15.8 |  |  | 50 | 流況: 通常の状況; 臭気: 無臭; ｐＨ: 8.1; ＣＯＤ: 0.5; ＤＯ: 5.7 |  |  | 0.24 | 0.03 | [26 empty] | <0.01 | 0.17 | 0.22 | [7 empty] | <0.04 | 0.024 |  |  | 34.44
| 9:58 | 上層、下層の混合 | 曇り | 10mm以上20mm未満 |  |  |  |  | 25.3 | 流況: 通常の状況 | [23 empty] | <0.0005 | <0.0003 | <0.0003 | [12 empty] | <0.0005
2009-08-13 | 10:15 | 上層（表層） | 晴れ | 降雨なし | 30.2 | 27.1 |  |  | 0.5 | 330 |  | 5 | 通常の状況 | 灰黄緑色・中 | 無臭 | 8.4 |  | 2.3 |  | 7.4 | 110 | <0.5 | 0.36 | 0.029 | [26 empty] | <0.01 | 0.14 | 0.19 | [7 empty] | <0.04 | 0.005 |  |  | 28.97 | <0.03 |  | 3.2
| 10:15 | 下層 | 晴れ | 降雨なし |  | 21.4 |  |  | 50 | 流況: 通常の状況; 臭気: 無臭; ｐＨ: 8.2; ＣＯＤ: 1.3; ＤＯ: 6.5 |  |  | 0.26 | 0.02 | [26 empty] | 0.01 | 0.06 | 0.11 | [7 empty] | <0.04 | 0.009 |  |  | 34.2
| 10:15 | 上層、下層の混合 | 晴れ | 降雨なし |  |  |  |  | 25.3 | 流況: 通常の状況 |  |  |  |  | 0.006 | <0.0008 | <0.01 | <0.005 | <0.02 | <0.005 | <0.0005 |  | <0.0005 | <0.0002 | <0.0002 | <0.0002 | <0.0002 | <0.0002 | <0.0002 | <0.0002 | <0.0002 | <0.0002 | <0.0002 |  |  |  | <0.0002 | <0.002 | [5 empty] | <0.005 | <0.004 | <0.02 | <0.01 |  |  | <0.008
2009-09-03 | 9:57 | 上層（表層） | 薄曇り | 降雨なし | 24.2 | 23.6 |  |  | 0.5 | 320 |  | 13 | 通常の状況 | 青色・中 | 無臭 | 8.3 |  | 0.7 |  | 6.8 | 13 | <0.5 | 0.16 | 0.017 | [26 empty] | <0.01 | 0.02 | <0.10 | [7 empty] | <0.04 | 0.004 |  |  | 33.59 |  |  | 0.2
| 9:57 | 下層 | 薄曇り | 降雨なし |  | 23.4 |  |  | 50 | 流況: 通常の状況; 臭気: 無臭; ｐＨ: 8.3; ＣＯＤ: 0.6; ＤＯ: 6.7 |  |  | 0.14 | 0.01 | [26 empty] | <0.01 | 0.01 | <0.10 | [7 empty] | <0.04 | 0.003 |  |  | 33.82
| 9:57 | 上層、下層の混合 | 薄曇り | 降雨なし |  |  |  |  | 25.3 | 流況: 通常の状況
2009-10-14 | 9:46 | 上層（表層） | 曇り | 降雨なし | 19.9 | 21.5 |  |  | 0.5 | 330 |  | 8 | 通常の状況 | 緑青色・中 | 無臭 | 8.3 |  | 1.4 |  | 7.4 | 2 | <0.5 | 0.21 | 0.012 | [26 empty] | <0.01 | 0.01 | <0.10 | [7 empty] | <0.04 | 0.001 |  |  | 33.41 | <0.03 |  | 1.4
| 9:46 | 下層 | 曇り | 降雨なし |  | 19.3 |  |  | 50 | 流況: 通常の状況; 臭気: 無臭; ｐＨ: 8.2; ＣＯＤ: 0.7; ＤＯ: 5.7 |  |  | 0.21 | 0.022 | [26 empty] | <0.01 | 0.12 | 0.17 | [7 empty] | <0.04 | 0.017 |  |  | 34.12
| 9:46 | 上層、下層の混合 | 曇り | 降雨なし |  |  |  |  | 25.3 | 流況: 通常の状況 |  |  |  |  | 0.001 | <0.0008 | <0.01 | <0.005 | <0.02 | <0.005 | <0.0005
2009-11-16 | 9:46 | 上層（表層） | 薄曇り | 降雨なし | 17.1 | 19.8 |  |  | 0.5 | 330 |  | 22 | 通常の状況 | 青色・中 | 無臭 | 8.3 |  | 0.8 |  | 7 | 2 | <0.5 | 0.15 | 0.012 | [26 empty] | <0.01 | 0.06 | 0.11 | [7 empty] | <0.04 | 0.007 |  |  | 33.99 |  |  | 0.2
| 9:46 | 下層 | 薄曇り | 降雨なし |  | 20.1 |  |  | 50 | 流況: 通常の状況; 臭気: 無臭; ｐＨ: 8.3; ＣＯＤ: 0.8; ＤＯ: 6.8 |  |  | 0.15 | 0.014 | [26 empty] | <0.01 | 0.07 | 0.12 | [7 empty] | <0.04 | 0.009 |  |  | 33.95
| 9:46 | 上層、下層の混合 | 薄曇り | 降雨なし |  |  |  |  | 25.3 | 流況: 通常の状況 | [20 empty] | <0.0002 | <0.0002
2009-12-03 | 9:47 | 上層（表層） | 雨 | 降雨なし | 12.4 | 20.2 |  |  | 0.5 | 324 |  | 20 | 通常の状況 | 青色・中 | 無臭 | 8.3 |  | 0.7 |  | 7.1 | 5 | <0.5 | 0.14 | 0.011 | [26 empty] | <0.01 | 0.04 | <0.10 | [7 empty] | <0.04 | 0.005 |  |  | 34.21 | <0.03 |  | 0.4
| 9:47 | 下層 | 雨 | 降雨なし |  | 20.2 |  |  | 50 | 流況: 通常の状況; 臭気: 無臭; ｐＨ: 8.3; ＣＯＤ: 0.6; ＤＯ: 6.9 |  |  | 0.15 | 0.012 | [26 empty] | <0.01 | 0.05 | 0.1 | [7 empty] | <0.04 | 0.005 |  |  | 34.21
| 9:47 | 上層、下層の混合 | 雨 | 降雨なし |  |  |  |  | 25.3 | 流況: 通常の状況 |  |  |  |  | <0.001 | <0.0008 | <0.01 | <0.005 | <0.02 | <0.005 | <0.0005
2010-01-08 | 9:50 | 上層（表層） | 快晴 | 降雨なし | 10.5 | 15 |  |  | 0.5 | 320 |  | 15 | 通常の状況 | 青色・中 | 無臭 | 8.2 |  | 0.7 |  | 7.4 | 2 | <0.5 | 0.22 | 0.022 | [26 empty] | <0.01 | 0.12 | 0.17 | [7 empty] | <0.04 | 0.019 |  |  | 34.48 |  |  | 1.1
| 9:50 | 下層 | 快晴 | 降雨なし |  | 14.9 |  |  | 50 | 流況: 通常の状況; 臭気: 無臭; ｐＨ: 8.2; ＣＯＤ: 0.7; ＤＯ: 7.3 |  |  | 0.25 | 0.024 | [26 empty] | <0.01 | 0.12 | 0.17 | [7 empty] | <0.04 | 0.017 |  |  | 34.49
| 9:50 | 上層、下層の混合 | 快晴 | 降雨なし |  |  |  |  | 25.3 | 流況: 通常の状況
2010-02-03 | 10:37 | 上層（表層） | 曇り | 0mm以上 5mm未満 | 8.5 | 13.9 |  |  | 0.5 | 320 |  | 14 | 通常の状況 | 青色・中 | 無臭 | 8.3 |  | 0.6 |  | 7.9 | 17 | <0.5 | 0.25 | 0.024 | [26 empty] | <0.01 | 0.14 | 0.19 | [7 empty] | <0.04 | 0.018 |  |  | 34.05 | <0.03 |  | 0.8
| 10:37 | 下層 | 曇り | 0mm以上 5mm未満 |  | 14.3 |  |  | 50 | 流況: 通常の状況; 臭気: 無臭; ｐＨ: 8.3; ＣＯＤ: 0.6; ＤＯ: 7.5 |  |  | 0.22 | 0.021 | [26 empty] | <0.01 | 0.11 | 0.16 | [7 empty] | <0.04 | 0.016 |  |  | 34.54
| 10:37 | 上層、下層の混合 | 曇り | 0mm以上 5mm未満 |  |  |  |  | 25.3 | 流況: 通常の状況 |  |  |  |  | 0.001 | <0.0008 | <0.01 | <0.005 | <0.02 | <0.005 | <0.0005 |  | <0.0005 | <0.0002 | <0.0002 | <0.0002 | <0.0002 | <0.0002 | <0.0002 | <0.0002 | <0.0002 | <0.0002 | <0.0002 |  |  |  | <0.0002 | <0.002 | [5 empty] | <0.005 | <0.004 | <0.02 | <0.01 |  |  | <0.008
2010-03-03 | 9:51 | 上層（表層） | 曇り | 10mm以上20mm未満 | 10.5 | 14.6 |  |  | 0.5 | 320 |  | 12 | 通常の状況 | 青色・中 | 無臭 | 8.3 |  | 0.9 |  | 8 | 14 | <0.5 | 0.3 | 0.025 | [26 empty] | <0.01 | 0.15 | 0.2 | [7 empty] | <0.04 | 0.017 |  |  | 33.52 |  |  | 0.7
| 9:51 | 下層 | 曇り | 10mm以上20mm未満 |  | 14.4 |  |  | 50 | 流況: 通常の状況; 臭気: 無臭; ｐＨ: 8.3; ＣＯＤ: 0.7; ＤＯ: 7.7 |  |  | 0.21 | 0.018 | [26 empty] | <0.01 | 0.1 | 0.15 | [7 empty] | <0.04 | 0.014 |  |  | 34.53
| 9:51 | 上層、下層の混合 | 曇り | 10mm以上20mm未満 |  |  |  |  | 25.3 | 流況: 通常の状況 | [23 empty] | <0.0005 | <0.0003 | <0.0003 | [12 empty] | <0.0005

## 真鶴沖
水域名称 | 相模湾 | 地点名称 | 真鶴沖 (14-652-61) | 類型名称 | 海域A | 測定機関名称 | 神奈川県
測定項目 | 採取時刻 | 採取位置 | 天候 | 前日天候 | 気温 | 水温 | 流速 | 流量 | 採取水深 | 全水深 | 透視度 | 透明度 | 流況 | 色相 | 臭気 | ｐＨ | ＢＯＤ | ＣＯＤ | ＳＳ | ＤＯ | 大腸菌群数 | ｎ-ヘキサン抽出物質 | 全窒素 | 全りん | 全亜鉛 | カドミウム | 全シアン | 鉛 | 六価クロム | 砒素 | 総水銀 | アルキル水銀 | ＰＣＢ | ジクロロメタン | 四塩化炭素 | 1，2-ジクロロエタン | 1，1-ジクロロエチレン | ｼｽ-1，2-ジクロロエチレン | 1，1，1-トリクロロエタン | 1，1，2-トリクロロエタン | トリクロロエチレン | テトラクロロエチレン | 1，3-ジクロロプロペン | チウラム | シマジン | チオベンカルブ | ベンゼン | セレン | ふっ素 | ほう素 | 亜硝酸性窒素 | 硝酸性窒素 | 亜硝酸性窒素及び硝酸性窒素 | フェノール類 | 銅 | 溶解性鉄 | 溶解性マンガン | クロム | ＥＰＮ | ニッケル | アンモニア性窒素 | りん酸態りん | 電気伝導率 | 塩化物イオン | 塩分 | 陰イオン界面活性剤 | 非イオン界面活性剤 | クロロフィルａ | トリハロメタン生成能 | クロロホルム生成能 | ブロモジクロロメタン生成能 | ジブロモクロロメタン生成能 | ブロモホルム生成能 | 有機りん
単位 | 時：分 |  |  |  | ℃ | ℃ | m/s | m3/s | ｍ | ｍ | ㎝ | ｍ |  |  |  |  | ㎎/L | ㎎/L | ㎎/L | ㎎/L | MPN/100mL | ㎎/L | ㎎/L | ㎎/L | ㎎/L | ㎎/L | ㎎/L | ㎎/L | ㎎/L | ㎎/L | ㎎/L | ㎎/L | ㎎/L | ㎎/L | ㎎/L | ㎎/L | ㎎/L | ㎎/L | ㎎/L | ㎎/L | ㎎/L | ㎎/L | ㎎/L | ㎎/L | ㎎/L | ㎎/L | ㎎/L | ㎎/L | ㎎/L | ㎎/L | ㎎/L | ㎎/L | ㎎/L | ㎎/L | ㎎/L | ㎎/L | ㎎/L | ㎎/L | ㎎/L | ㎎/L | ㎎/L | ㎎/L | mS/m | ㎎/L | ‰ | ㎎/L | ㎎/L | mg/m3 | ㎎/L | ㎎/L | ㎎/L | ㎎/L | ㎎/L | ㎎/L
採取年月日
2009-04-16 | 9:20 | 上層（表層） | 快晴 | 0mm以上 5mm未満 | 20 | 18 |  |  | 0.5 | 103 |  | 2.5 | 通常の状況 | 灰黄緑色・中 | 無臭 | 8.5 |  | 3.8 |  | 11.2 |  |  | 0.38 | 0.032 | [26 empty] | <0.01 | 0.06 | 0.11 | [7 empty] | <0.04 | 0.002 |  |  | 31.66 |  |  | 14
| 9:20 | 下層 | 快晴 | 0mm以上 5mm未満 |  | 14.7 |  |  | 50 | 流況: 通常の状況; 臭気: 無臭; ｐＨ: 8.1; ＣＯＤ: 0.6; ＤＯ: 7.3 |  |  | 0.22 | 0.024 | [26 empty] | 0.01 | 0.12 | 0.17 | [7 empty] | <0.04 | 0.018 |  |  | 34.4
| 9:20 | 上層、下層の混合 | 快晴 | 0mm以上 5mm未満 |  |  |  |  | 25.3 | 流況: 通常の状況 |  |  |  |  | 0.001 |  | <0.01 | <0.005 |  | <0.005 | <0.0005
2009-05-14 | 9:40 | 上層（表層） | 晴れ | 降雨なし | 22 | 19.6 |  |  | 0.5 | 104 |  | 7 | 通常の状況 | 灰緑色・中 | 無臭 | 8.4 |  | 1.5 |  | 8.8 |  |  | 0.2 | 0.017 | [26 empty] | <0.01 | <0.01 | <0.10 | [7 empty] | <0.04 | <0.001 |  |  | 32.79 |  |  | 8.7
| 9:40 | 下層 | 晴れ | 降雨なし |  | 17.6 |  |  | 50 | 流況: 通常の状況; 臭気: 無臭; ｐＨ: 8.3; ＣＯＤ: 0.3; ＤＯ: 6.7 |  |  | 0.1 | 0.018 | [26 empty] | 0.01 | 0.07 | 0.12 | [7 empty] | <0.04 | 0.012 |  |  | 34.44
| 9:40 | 上層、下層の混合 | 晴れ | 降雨なし |  |  |  |  | 25.3 | 流況: 通常の状況 |  |  |  |  | 0.001 | [15 empty] | <0.0002 | <0.0002
2009-06-03 | 9:27 | 上層（表層） | 曇り | 降雨なし | 22.2 | 19.8 |  |  | 0.5 | 106 |  | 9 | 通常の状況 | 緑青色・中 | 無臭 | 8.4 |  | 2 |  | 8.1 |  |  | 0.14 | 0.011 | [26 empty] | <0.01 | <0.01 | <0.10 | [7 empty] | <0.04 | <0.001 |  |  | 33.63 |  |  | 1.4
| 9:27 | 下層 | 曇り | 降雨なし |  | 18 |  |  | 50 | 流況: 通常の状況; 臭気: 無臭; ｐＨ: 8.2; ＣＯＤ: 1.2; ＤＯ: 6.3 |  |  | 0.2 | 0.024 | [26 empty] | <0.01 | 0.1 | 0.15 | [7 empty] | <0.04 | 0.017 |  |  | 34.49
| 9:27 | 上層、下層の混合 | 曇り | 降雨なし |  |  |  |  | 25.3 | 流況: 通常の状況 |  |  |  |  | 0.001 |  | <0.01 | <0.005 |  | <0.005 | <0.0005
2009-07-01 | 9:40 | 上層（表層） | 曇り | 10mm以上20mm未満 | 24.1 | 22.3 |  |  | 0.5 | 105 |  | 5 | 通常の状況 | 緑色・中 | 無臭 | 8.4 |  | 2.1 |  | 8.5 |  |  | 0.3 | 0.024 | [26 empty] | <0.01 | 0.07 | 0.12 | [7 empty] | <0.04 | 0.001 |  |  | 30.72 |  |  | 4.6
| 9:40 | 下層 | 曇り | 10mm以上20mm未満 |  | 15.5 |  |  | 50 | 流況: 通常の状況; 臭気: 無臭; ｐＨ: 8.1; ＣＯＤ: 0.4; ＤＯ: 5.7 |  |  | 0.27 | 0.029 | [26 empty] | <0.01 | 0.17 | 0.22 | [7 empty] | <0.04 | 0.025 |  |  | 34.47
| 9:40 | 上層、下層の混合 | 曇り | 10mm以上20mm未満 |  |  |  |  | 25.3 | 流況: 通常の状況 |  |  |  |  | 0.001 | [18 empty] | <0.0005 | <0.0003 | <0.0003
2009-08-13 | 9:50 | 上層（表層） | 晴れ | 降雨なし | 30 | 27.2 |  |  | 0.5 | 106 |  | 6.5 | 通常の状況 | 黄緑色・中 | 無臭 | 8.4 |  | 1.9 |  | 7.1 | 13 | <0.5 | 0.17 | 0.013 | [26 empty] | <0.01 | 0.02 | <0.10 | [7 empty] | <0.04 | <0.001 |  |  | 32.09 | <0.03 |  | 2.1
| 9:50 | 下層 | 晴れ | 降雨なし |  | 20.6 |  |  | 50 | 流況: 通常の状況; 臭気: 無臭; ｐＨ: 8.2; ＣＯＤ: 1; ＤＯ: 6.1 |  |  | 0.2 | 0.021 | [26 empty] | 0.01 | 0.07 | 0.12 | [7 empty] | <0.04 | 0.012 |  |  | 34.35
| 9:50 | 上層、下層の混合 | 晴れ | 降雨なし |  |  |  |  | 25.3 | 流況: 通常の状況 |  |  |  |  | 0.003 |  | <0.01 | <0.005 |  | <0.005 | <0.0005 |  |  | <0.0002 | <0.0002 | <0.0002 | <0.0002 | <0.0002 | <0.0002 | <0.0002 | <0.0002 | <0.0002 | <0.0002 |  |  |  | <0.0002 | <0.002
2009-09-03 | 9:33 | 上層（表層） | 曇り | 降雨なし | 22.4 | 23.7 |  |  | 0.5 | 106 |  | 13 | 通常の状況 | 青色・中 | 無臭 | 8.3 |  | 0.5 |  | 6.9 |  |  | 0.14 | 0.013 | [26 empty] | <0.01 | 0.02 | <0.10 | [7 empty] | <0.04 | 0.004 |  |  | 33.61 |  |  | 0.2
| 9:33 | 下層 | 曇り | 降雨なし |  | 23.2 |  |  | 50 | 流況: 通常の状況; 臭気: 無臭; ｐＨ: 8.3; ＣＯＤ: 0.7; ＤＯ: 6.5 |  |  | 0.14 | 0.013 | [26 empty] | <0.01 | 0.01 | <0.10 | [7 empty] | <0.04 | 0.005 |  |  | 33.84
| 9:33 | 上層、下層の混合 | 曇り | 降雨なし |  |  |  |  | 25.3 | 流況: 通常の状況 |  |  |  |  | 0.004
2009-10-14 | 9:24 | 上層（表層） | 曇り | 降雨なし | 19.8 | 21.4 |  |  | 0.5 | 104 |  | 7 | 通常の状況 | 緑青色・中 | 無臭 | 8.3 |  | 1.4 |  | 7.3 |  |  | 0.24 | 0.012 | [26 empty] | <0.01 | 0.02 | <0.10 | [7 empty] | <0.04 | 0.001 |  |  | 33.4 |  |  | 1.4
| 9:24 | 下層 | 曇り | 降雨なし |  | 19.3 |  |  | 50 | 流況: 通常の状況; 臭気: 無臭; ｐＨ: 8.2; ＣＯＤ: 0.8; ＤＯ: 5.7 |  |  | 0.19 | 0.023 | [26 empty] | <0.01 | 0.12 | 0.17 | [7 empty] | <0.04 | 0.017 |  |  | 34.14
| 9:24 | 上層、下層の混合 | 曇り | 降雨なし |  |  |  |  | 25.3 | 流況: 通常の状況 |  |  |  |  | <0.001 | <0.0008 | <0.01 | <0.005 | <0.02 | <0.005 | <0.0005
2009-11-16 | 9:23 | 上層（表層） | 薄曇り | 降雨なし | 16.7 | 19.8 |  |  | 0.5 | 104 |  | 22 | 通常の状況 | 青色・中 | 無臭 | 8.3 |  | 0.8 |  | 7.1 |  |  | 0.18 | 0.011 | [26 empty] | <0.01 | 0.05 | 0.1 | [7 empty] | <0.04 | 0.007 |  |  | 33.93 |  |  | 0.2
| 9:23 | 下層 | 薄曇り | 降雨なし |  | 19.8 |  |  | 50 | 流況: 通常の状況; 臭気: 無臭; ｐＨ: 8.3; ＣＯＤ: 0.7; ＤＯ: 6.7 |  |  | 0.17 | 0.015 | [26 empty] | <0.01 | 0.07 | 0.12 | [7 empty] | <0.04 | 0.011 |  |  | 34.04
| 9:23 | 上層、下層の混合 | 薄曇り | 降雨なし |  |  |  |  | 25.3 | 流況: 通常の状況 |  |  |  |  | <0.001 | [15 empty] | <0.0002 | <0.0002
2009-12-03 | 9:18 | 上層（表層） | 雨 | 降雨なし | 12.8 | 19.8 |  |  | 0.5 | 107 |  | 18 | 通常の状況 | 青色・中 | 無臭 | 8.3 |  | 0.8 |  | 7.1 |  |  | 0.14 | 0.013 | [26 empty] | <0.01 | 0.04 | <0.10 | [7 empty] | <0.04 | 0.005 |  |  | 34.23 |  |  | 0.4
| 9:18 | 下層 | 雨 | 降雨なし |  | 19.7 |  |  | 50 | 流況: 通常の状況; 臭気: 無臭; ｐＨ: 8.3; ＣＯＤ: 0.7; ＤＯ: 7 |  |  | 0.18 | 0.015 | [26 empty] | 0.01 | 0.05 | 0.1 | [7 empty] | <0.04 | 0.008 |  |  | 34.01
| 9:18 | 上層、下層の混合 | 雨 | 降雨なし |  |  |  |  | 25.3 | 流況: 通常の状況 |  |  |  |  | <0.001 |  | <0.01 | <0.005 |  | <0.005 | <0.0005
2010-01-08 | 9:27 | 上層（表層） | 快晴 | 降雨なし | 10.3 | 15.2 |  |  | 0.5 | 107 |  | 13 | 通常の状況 | 青色・中 | 無臭 | 8.2 |  | 0.7 |  | 7.3 |  |  | 0.18 | 0.022 | [26 empty] | <0.01 | 0.12 | 0.17 | [7 empty] | <0.04 | 0.019 |  |  | 34.49 |  |  | 1.1
| 9:27 | 下層 | 快晴 | 降雨なし |  | 14.6 |  |  | 50 | 流況: 通常の状況; 臭気: 無臭; ｐＨ: 8.2; ＣＯＤ: 0.6; ＤＯ: 7.1 |  |  | 0.22 | 0.022 | [26 empty] | <0.01 | 0.12 | 0.17 | [7 empty] | <0.04 | 0.018 |  |  | 34.54
| 9:27 | 上層、下層の混合 | 快晴 | 降雨なし |  |  |  |  | 25.3 | 流況: 通常の状況 |  |  |  |  | <0.001
2010-02-03 | 10:08 | 上層（表層） | 曇り | 0mm以上 5mm未満 | 9.4 | 14 |  |  | 0.5 | 108 |  | 17 | 通常の状況 | 青色・中 | 無臭 | 8.3 |  | 0.7 |  | 7.8 | 2 | <0.5 | 0.19 | 0.021 | [26 empty] | <0.01 | 0.12 | 0.17 | [7 empty] | <0.04 | 0.016 |  |  | 34.39 | <0.03 |  | 0.4
| 10:08 | 下層 | 曇り | 0mm以上 5mm未満 |  | 14.3 |  |  | 50 | 流況: 通常の状況; 臭気: 無臭; ｐＨ: 8.3; ＣＯＤ: 0.7; ＤＯ: 7.5 |  |  | 0.24 | 0.021 | [26 empty] | <0.01 | 0.11 | 0.16 | [7 empty] | <0.04 | 0.016 |  |  | 34.58
| 10:08 | 上層、下層の混合 | 曇り | 0mm以上 5mm未満 |  |  |  |  | 25.3 | 流況: 通常の状況 |  |  |  |  | 0.001 |  | <0.01 | <0.005 |  | <0.005 | <0.0005 |  |  | <0.0002 | <0.0002 | <0.0002 | <0.0002 | <0.0002 | <0.0002 | <0.0002 | <0.0002 | <0.0002 | <0.0002 |  |  |  | <0.0002 | <0.002
2010-03-03 | 9:30 | 上層（表層） | 曇り | 10mm以上20mm未満 | 9.7 | 14.8 |  |  | 0.5 | 108 |  | 13 | 通常の状況 | 青色・中 | 無臭 | 8.3 |  | 0.8 |  | 7.9 |  |  | 0.23 | 0.023 | [26 empty] | <0.01 | 0.12 | 0.17 | [7 empty] | <0.04 | 0.015 |  |  | 33.92 |  |  | 0.3
| 9:30 | 下層 | 曇り | 10mm以上20mm未満 |  | 14.7 |  |  | 50 | 流況: 通常の状況; 臭気: 無臭; ｐＨ: 8.3; ＣＯＤ: 0.5; ＤＯ: 7.7 |  |  | 0.22 | 0.018 | [26 empty] | <0.01 | 0.1 | 0.15 | [7 empty] | <0.04 | 0.015 |  |  | 34.54
| 9:30 | 上層、下層の混合 | 曇り | 10mm以上20mm未満 |  |  |  |  | 25.3 | 流況: 通常の状況 |  |  |  |  | <0.001 | [18 empty] | <0.0005 | <0.0003 | <0.0003

## 吉浜沖
水域名称 | 相模湾 | 地点名称 | 吉浜沖 (14-652-07) | 類型名称 | 海域A | 測定機関名称 | 神奈川県
測定項目 | 採取時刻 | 採取位置 | 天候 | 前日天候 | 気温 | 水温 | 流速 | 流量 | 採取水深 | 全水深 | 透視度 | 透明度 | 流況 | 色相 | 臭気 | ｐＨ | ＢＯＤ | ＣＯＤ | ＳＳ | ＤＯ | 大腸菌群数 | ｎ-ヘキサン抽出物質 | 全窒素 | 全りん | 全亜鉛 | カドミウム | 全シアン | 鉛 | 六価クロム | 砒素 | 総水銀 | アルキル水銀 | ＰＣＢ | ジクロロメタン | 四塩化炭素 | 1，2-ジクロロエタン | 1，1-ジクロロエチレン | ｼｽ-1，2-ジクロロエチレン | 1，1，1-トリクロロエタン | 1，1，2-トリクロロエタン | トリクロロエチレン | テトラクロロエチレン | 1，3-ジクロロプロペン | チウラム | シマジン | チオベンカルブ | ベンゼン | セレン | ふっ素 | ほう素 | 亜硝酸性窒素 | 硝酸性窒素 | 亜硝酸性窒素及び硝酸性窒素 | フェノール類 | 銅 | 溶解性鉄 | 溶解性マンガン | クロム | ＥＰＮ | ニッケル | アンモニア性窒素 | りん酸態りん | 電気伝導率 | 塩化物イオン | 塩分 | 陰イオン界面活性剤 | 非イオン界面活性剤 | クロロフィルａ | トリハロメタン生成能 | クロロホルム生成能 | ブロモジクロロメタン生成能 | ジブロモクロロメタン生成能 | ブロモホルム生成能 | 有機りん
単位 | 時：分 |  |  |  | ℃ | ℃ | m/s | m3/s | ｍ | ｍ | ㎝ | ｍ |  |  |  |  | ㎎/L | ㎎/L | ㎎/L | ㎎/L | MPN/100mL | ㎎/L | ㎎/L | ㎎/L | ㎎/L | ㎎/L | ㎎/L | ㎎/L | ㎎/L | ㎎/L | ㎎/L | ㎎/L | ㎎/L | ㎎/L | ㎎/L | ㎎/L | ㎎/L | ㎎/L | ㎎/L | ㎎/L | ㎎/L | ㎎/L | ㎎/L | ㎎/L | ㎎/L | ㎎/L | ㎎/L | ㎎/L | ㎎/L | ㎎/L | ㎎/L | ㎎/L | ㎎/L | ㎎/L | ㎎/L | ㎎/L | ㎎/L | ㎎/L | ㎎/L | ㎎/L | ㎎/L | ㎎/L | mS/m | ㎎/L | ‰ | ㎎/L | ㎎/L | mg/m3 | ㎎/L | ㎎/L | ㎎/L | ㎎/L | ㎎/L | ㎎/L
採取年月日
2009-04-16 | 8:55 | 上層（表層） | 快晴 | 0mm以上 5mm未満 | 18.8 | 17.5 |  |  | 0.5 | 25 |  | 6 | 通常の状況 | 緑色・中 | 無臭 | 8.3 |  | 2.1 |  | 9 |  |  | 0.17 | 0.015 | [26 empty] | <0.01 | <0.01 | <0.10 | [7 empty] | <0.04 | <0.001 |  |  | 33.5 |  |  | 3
| 8:55 | 下層 | 快晴 | 0mm以上 5mm未満 |  | 16 |  |  | 24 | 流況: 通常の状況; 臭気: 無臭; ｐＨ: 8.2; ＣＯＤ: 1.2; ＤＯ: 8.4 |  |  | 0.17 | 0.019 | [26 empty] | <0.01 | 0.03 | <0.10 | [7 empty] | <0.04 | 0.004 |  |  | 34.43
| 8:55 | 上層、下層の混合 | 快晴 | 0mm以上 5mm未満 |  |  |  |  | 12.3 | 流況: 通常の状況 |  |  |  |  | <0.001 |  | <0.01 | <0.005 |  | <0.005 | <0.0005
2009-05-14 | 9:18 | 上層（表層） | 晴れ | 降雨なし | 20.3 | 19.4 |  |  | 0.5 | 25 |  | 12 | 通常の状況 | 緑色・中 | 無臭 | 8.3 |  | 0.9 |  | 8.1 | 2 | <0.5 | 0.14 | 0.01 | [26 empty] | <0.01 | <0.01 | <0.10 | [7 empty] | <0.04 | <0.001 |  |  | 34.35 |  |  | 2.8
| 9:18 | 下層 | 晴れ | 降雨なし |  | 18.3 |  |  | 24 | 流況: 通常の状況; 臭気: 無臭; ｐＨ: 8.3; ＣＯＤ: 0.7; ＤＯ: 7.1 |  |  | 0.18 | 0.014 | [26 empty] | <0.01 | 0.03 | <0.10 | [7 empty] | <0.04 | 0.006 |  |  | 34.44
| 9:18 | 上層、下層の混合 | 晴れ | 降雨なし |  |  |  |  | 12.3 | 流況: 通常の状況 |  |  |  |  | <0.001 | [15 empty] | <0.0002 | <0.0002
2009-06-03 | 9:04 | 上層（表層） | 曇り | 降雨なし | 22.4 | 20.4 |  |  | 0.5 | 25 |  | 8 | 通常の状況 | 青色・中 | 無臭 | 8.4 |  | 2.2 |  | 7.8 |  |  | 0.2 | 0.013 | [26 empty] | <0.01 | 0.03 | <0.10 | [7 empty] | <0.04 | <0.001 |  |  | 32.8 |  |  | 1.7
| 9:04 | 下層 | 曇り | 降雨なし |  | 18.9 |  |  | 24 | 流況: 通常の状況; 臭気: 無臭; ｐＨ: 8.3; ＣＯＤ: 1.3; ＤＯ: 6.9 |  |  | 0.16 | 0.013 | [26 empty] | <0.01 | 0.03 | <0.10 | [7 empty] | 0.04 | 0.006 |  |  | 34.18
| 9:04 | 上層、下層の混合 | 曇り | 降雨なし |  |  |  |  | 12.3 | 流況: 通常の状況 |  |  |  |  | 0.001 |  | <0.01 | <0.005 |  | <0.005 | <0.0005
2009-07-01 | 9:10 | 上層（表層） | 曇り | 10mm以上20mm未満 | 22 | 22 |  |  | 0.5 | 27 |  | 9 | 通常の状況 | 青緑色・中 | 無臭 | 8.4 |  | 1.2 |  | 7.6 |  |  | 0.16 | 0.011 | [26 empty] | <0.01 | 0.01 | <0.10 | [7 empty] | <0.04 | <0.001 |  |  | 33.18 |  |  | 1.4
| 9:10 | 下層 | 曇り | 10mm以上20mm未満 |  | 17.7 |  |  | 26 | 流況: 通常の状況; 臭気: 無臭; ｐＨ: 8.2; ＣＯＤ: 0.7; ＤＯ: 6.2 |  |  | 0.26 | 0.022 | [26 empty] | <0.01 | 0.1 | 0.15 | [7 empty] | <0.04 | 0.016 |  |  | 34.42
| 9:10 | 上層、下層の混合 | 曇り | 10mm以上20mm未満 |  |  |  |  | 13.3 | 流況: 通常の状況 |  |  |  |  | 0.002 | [18 empty] | <0.0005 | <0.0003 | <0.0003 | [12 empty] | <0.0005
2009-08-13 | 9:20 | 上層（表層） | 晴れ | 降雨なし | 29.5 | 26.8 |  |  | 0.5 | 27 |  | 10 | 通常の状況 | 緑色・中 | 無臭 | 8.3 |  | 1.7 |  | 6.4 | 33 | <0.5 | 0.22 | 0.019 | [26 empty] | <0.01 | 0.07 | 0.12 | [7 empty] | <0.04 | 0.005 |  |  | 31.5 | <0.03 |  | 1.5
| 9:20 | 下層 | 晴れ | 降雨なし |  | 23.5 |  |  | 26 | 流況: 通常の状況; 臭気: 無臭; ｐＨ: 8.3; ＣＯＤ: 1.6; ＤＯ: 6.3 |  |  | 0.22 | 0.016 | [26 empty] | <0.01 | 0.04 | <0.10 | [7 empty] | 0.04 | 0.008 |  |  | 33.74
| 9:20 | 上層、下層の混合 | 晴れ | 降雨なし |  |  |  |  | 13.3 | 流況: 通常の状況 |  |  |  |  | 0.004 | <0.0008 | <0.01 | <0.005 | <0.02 | <0.005 | <0.0005 |  | <0.0005 | <0.0002 | <0.0002 | <0.0002 | <0.0002 | <0.0002 | <0.0002 | <0.0002 | <0.0002 | <0.0002 | <0.0002 |  |  |  | <0.0002 | <0.002 | [5 empty] | <0.005 | <0.004 | <0.02 | <0.01 |  |  | <0.008
2009-09-03 | 9:03 | 上層（表層） | 薄曇り | 降雨なし | 24.2 | 24.2 |  |  | 0.5 | 27 |  | 13 | 通常の状況 | 青色・中 | 無臭 | 8.3 |  | 0.8 |  | 6.7 |  |  | 0.13 | 0.016 | [26 empty] | <0.01 | 0.01 | <0.10 | [7 empty] | <0.04 | 0.004 |  |  | 33.61 |  |  | 0.2
| 9:03 | 下層 | 薄曇り | 降雨なし |  | 23.8 |  |  | 26 | 流況: 通常の状況; 臭気: 無臭; ｐＨ: 8.3; ＣＯＤ: 0.8; ＤＯ: 6.7 |  |  | 0.14 | 0.013 | [26 empty] | <0.01 | 0.01 | <0.10 | [7 empty] | <0.04 | 0.004 |  |  | 33.78
| 9:03 | 上層、下層の混合 | 薄曇り | 降雨なし |  |  |  |  | 13.3 | 流況: 通常の状況 |  |  |  |  | 0.003
2009-10-14 | 9:02 | 上層（表層） | 曇り | 降雨なし | 19.6 | 21.4 |  |  | 0.5 | 28 |  | 10 | 通常の状況 | 青緑色・中 | 無臭 | 8.3 |  | 1.2 |  | 7.1 |  |  | 0.16 | 0.013 | [26 empty] | <0.01 | 0.03 | <0.10 | [7 empty] | <0.04 | 0.001 |  |  | 33.35 |  |  | 0.6
| 9:02 | 下層 | 曇り | 降雨なし |  | 22 |  |  | 27 | 流況: 通常の状況; 臭気: 無臭; ｐＨ: 8.3; ＣＯＤ: 1; ＤＯ: 6.5 |  |  | 0.18 | 0.012 | [26 empty] | 0.01 | 0.02 | <0.10 | [7 empty] | <0.04 | 0.004 |  |  | 33.74
| 9:02 | 上層、下層の混合 | 曇り | 降雨なし |  |  |  |  | 13.8 | 流況: 通常の状況 |  |  |  |  | <0.001 |  | <0.01 | <0.005 |  | <0.005 | <0.0005
2009-11-16 | 9:00 | 上層（表層） | 薄曇り | 降雨なし | 16.8 | 19.7 |  |  | 0.5 | 25 |  | >25 | 通常の状況 | 緑青色・中 | 無臭 | 8.3 |  | 1.1 |  | 7 | 7 | <0.5 | 0.14 | 0.014 | [26 empty] | <0.01 | 0.06 | 0.11 | [7 empty] | <0.04 | 0.008 |  |  | 33.87 |  |  | 0.2
| 9:00 | 下層 | 薄曇り | 降雨なし |  | 20 |  |  | 24 | 流況: 通常の状況; 臭気: 無臭; ｐＨ: 8.3; ＣＯＤ: 0.8; ＤＯ: 7.1 |  |  | 0.15 | 0.014 | [26 empty] | <0.01 | 0.05 | 0.1 | [7 empty] | <0.04 | 0.007 |  |  | 33.9
| 9:00 | 上層、下層の混合 | 薄曇り | 降雨なし |  |  |  |  | 12.3 | 流況: 通常の状況 |  |  |  |  | <0.001 | [15 empty] | <0.0002 | <0.0002
2009-12-03 | 9:02 | 上層（表層） | 雨 | 降雨なし | 13.2 | 19 |  |  | 0.5 | 26 |  | 18 | 通常の状況 | 緑青色・中 | 無臭 | 8.3 |  | 0.7 |  | 7.2 |  |  | 0.18 | 0.018 | [26 empty] | 0.01 | 0.06 | 0.11 | [7 empty] | <0.04 | 0.008 |  |  | 33.97 |  |  | 0.3
| 9:02 | 下層 | 雨 | 降雨なし |  | 19.3 |  |  | 25 | 流況: 通常の状況; 臭気: 無臭; ｐＨ: 8.3; ＣＯＤ: 0.7; ＤＯ: 7.1 |  |  | 0.17 | 0.016 | [26 empty] | 0.01 | 0.06 | 0.11 | [7 empty] | <0.04 | 0.009 |  |  | 33.99
| 9:02 | 上層、下層の混合 | 雨 | 降雨なし |  |  |  |  | 12.8 | 流況: 通常の状況 |  |  |  |  | <0.001 |  | <0.01 | <0.005 |  | <0.005 | <0.0005
2010-01-08 | 9:05 | 上層（表層） | 快晴 | 降雨なし | 9.5 | 14.9 |  |  | 0.5 | 26 |  | 14 | 通常の状況 | 青色・中 | 無臭 | 8.2 |  | 0.6 |  | 7.1 |  |  | 0.21 | 0.024 | [26 empty] | <0.01 | 0.13 | 0.18 | [7 empty] | <0.04 | 0.019 |  |  | 34.5 |  |  | 1
| 9:05 | 下層 | 快晴 | 降雨なし |  | 15 |  |  | 25 | 流況: 通常の状況; 臭気: 無臭; ｐＨ: 8.2; ＣＯＤ: 0.5; ＤＯ: 7.1 |  |  | 0.21 | 0.022 | [26 empty] | <0.01 | 0.13 | 0.18 | [7 empty] | <0.04 | 0.019 |  |  | 34.52
| 9:05 | 上層、下層の混合 | 快晴 | 降雨なし |  |  |  |  | 12.8 | 流況: 通常の状況 |  |  |  |  | <0.001
2010-02-03 | 9:38 | 上層（表層） | 晴れ | 0mm以上 5mm未満 | 7.1 | 14.4 |  |  | 0.5 | 26 |  | 17 | 通常の状況 | 青色・中 | 無臭 | 8.3 |  | 0.6 |  | 7.7 | 2 | <0.5 | 0.28 | 0.02 | [26 empty] | <0.01 | 0.1 | 0.15 | [7 empty] | <0.04 | 0.015 |  |  | 34.57 | <0.03 |  | 0.5
| 9:38 | 下層 | 晴れ | 0mm以上 5mm未満 |  | 14.5 |  |  | 25 | 流況: 通常の状況; 臭気: 無臭; ｐＨ: 8.2; ＣＯＤ: 0.7; ＤＯ: 7.5 |  |  | 0.23 | 0.023 | [26 empty] | <0.01 | 0.11 | 0.16 | [7 empty] | <0.04 | 0.016 |  |  | 34.58
| 9:38 | 上層、下層の混合 | 晴れ | 0mm以上 5mm未満 |  |  |  |  | 12.8 | 流況: 通常の状況 |  |  |  |  | 0.004 | <0.0008 | <0.01 | <0.005 | <0.02 | <0.005 | <0.0005 |  | <0.0005 | <0.0002 | <0.0002 | <0.0002 | <0.0002 | <0.0002 | <0.0002 | <0.0002 | <0.0002 | <0.0002 | <0.0002 |  |  |  | <0.0002 | <0.002 | [5 empty] | <0.005 | <0.004 | <0.02 | <0.01 |  |  | <0.008
2010-03-03 | 9:05 | 上層（表層） | 曇り | 10mm以上20mm未満 | 8.9 | 14.6 |  |  | 0.5 | 26 |  | 15 | 通常の状況 | 青色・中 | 無臭 | 8.3 |  | 0.8 |  | 8 |  |  | 0.27 | 0.018 | [26 empty] | <0.01 | 0.13 | 0.18 | [7 empty] | <0.04 | 0.013 |  |  | 34.18 |  |  | 0.8
| 9:05 | 下層 | 曇り | 10mm以上20mm未満 |  | 14.5 |  |  | 25 | 流況: 通常の状況; 臭気: 無臭; ｐＨ: 8.3; ＣＯＤ: 0.8; ＤＯ: 7.7 |  |  | 0.21 | 0.019 | [26 empty] | <0.01 | 0.1 | 0.15 | [7 empty] | <0.04 | 0.014 |  |  | 34.43
| 9:05 | 上層、下層の混合 | 曇り | 10mm以上20mm未満 |  |  |  |  | 12.8 | 流況: 通常の状況 |  |  |  |  | 0.001 | [18 empty] | <0.0005 | <0.0003 | <0.0003 | [12 empty] | <0.0005