## 企業庁水道電気局
調査機関 | 測定地点名 | 採取年月日 | 採取時刻 | 天候 | 流量 | 気温 | 水温 | 濁度 | 色度 | 色相 | 外観 | 臭気 | 透視度 | pH | BOD | COD | SS | DO(溶存酸素量) | アルカリ度 | 大腸菌群数(MPN法) | 大腸菌群数(デソ法) | 酸素飽和百分率(%) | 過マンガン酸カリウム消費量 | n-ﾍｷｻﾝ抽出物質 | 全燐 | 燐酸態燐 | 全窒素 | アンモニア性窒素 | 亜硝酸性窒素 | 硝酸性窒素 | 塩化物イオン | 総硬度 | 蒸発残留物 | 陰イオン界面活性剤 | カドミウム | (全)シアン | 鉛 | 六価クロム | ヒ素 | 総水銀 | 銅 | 全亜鉛 | 溶解性鉄 | 溶解性マンガン | 総クロム | フッ素 | ニッケル | フェノール類 | ＰＣＢ | 電気伝導率 | 燐酸イオン | 溶性ケイ酸 | シアンイオン | マンガン | 鉄 | 一般細菌数 | クロロフィルa
[5 empty] | ｍ3／ｓ | ℃ | ℃ | 度 | 度 |  |  |  | ｃｍ |  | ｍｇ/Ｌ | ｍｇ/Ｌ | ｍｇ/Ｌ | ｍｇ/Ｌ |  | MPN/100mL | 個/100mL | ％ | ｍｇ/Ｌ | ｍｇ/Ｌ | ｍｇ/Ｌ | ｍｇ/Ｌ | ｍｇ/Ｌ | ｍｇ/Ｌ | ｍｇ/Ｌ | ｍｇ/Ｌ | ｍｇ/Ｌ |  |  | ｍｇ/Ｌ | ｍｇ/Ｌ | ｍｇ/Ｌ | ｍｇ/Ｌ | ｍｇ/Ｌ | ｍｇ/Ｌ | ｍｇ/Ｌ | ｍｇ/Ｌ | ｍｇ/Ｌ | ｍｇ/Ｌ | ｍｇ/Ｌ | ｍｇ/Ｌ | ｍｇ/Ｌ | ｍｇ/Ｌ | ｍｇ/Ｌ | ｍｇ/Ｌ | mS/m | ｍｇ/Ｌ | ｍｇ/Ｌ | ｍｇ/Ｌ | ｍｇ/Ｌ | ｍｇ/Ｌ | MPN/100mL | mｇ/m3
県企業庁水道電気局 | 寒川取水口 | 20090420 | 900 | 天候: 曇; 気温: 15.9; 水温: 16.2; 濁度: 5.2; 色度: 2; 臭気: 下水臭; pH: 8.03; BOD: 2.2 | 9.2 | 52 | 8700 |  |  | 4.7 |  |  |  |  | <0.01 | 0.008 | 1.112 | 5.4 | 66 | 106 | <0.01 | <0.001 | <0.001 | <0.001 | <0.005 | <0.001 | <0.00001 | <0.01 | <0.005 |  |  |  | <0.08 | <0.001 | <0.0005 |  | 16 | 0.08 |  |  | 0.026 | 0.12
県企業庁水道電気局 | 寒川取水口 | 20090525 | 855 | 天候: 曇; 気温: 16.8; 水温: 17; 濁度: 3.4; 色度: 3; 臭気: 下水臭; pH: 7.65; BOD: 0.8 | 8.7 | 46 | 13000 | [7 empty] | 0.03 | 0.011 | 1.159 | 4.6 | 59 | [9 empty] | <0.005 |  |  |  | <0.08 |  |  |  | 14.3 | 0.09 |  |  | 0.013 | 0.15
県企業庁水道電気局 | 寒川取水口 | 20090622 | 900 | 天候: 曇; 気温: 25; 水温: 20.5; 濁度: 3.9; 色度: 4; 臭気: 植物性臭気; pH: 7.55; BOD: 0.7 | 7.7 | 48 | 33000 | [7 empty] | 0.06 | 0.01 | 1.09 | 4 | 60 | [9 empty] | <0.005 |  |  |  | <0.08 |  |  |  | 14.3 | 0.09 |  |  | 0.021 | 0.24
県企業庁水道電気局 | 寒川取水口 | 20090727 | 850 | 天候: 晴; 気温: 27.8; 水温: 26.8; 濁度: 3.8; 色度: 2; 臭気: 植物性臭気; pH: 7.7; BOD: 0.5 | 7 | 56 | 19000 |  |  | 3.3 |  |  |  |  | 0.03 | 0.008 | 1.252 | 5 | 70 | 144 | <0.01 | <0.001 | <0.001 | <0.001 | <0.005 | <0.001 | <0.00001 | <0.01 | <0.005 |  |  |  | <0.08 | <0.001 | <0.0005 |  | 17.7 | 0.1 |  |  | 0.019 | 0.11
県企業庁水道電気局 | 寒川取水口 | 20090824 | 845 | 天候: 晴; 気温: 26.5; 水温: 24.5; 濁度: 2.2; 色度: 2; 臭気: 植物性臭気; pH: 7.68; BOD: 0.7 | 7 | 56 | 14000 | [7 empty] | 0.03 | 0.007 | 0.993 | 5 | 70 | [9 empty] | <0.005 |  |  |  | 0.08 |  |  |  | 17.4 | 0.06 |  |  | 0.013 | 0.08
県企業庁水道電気局 | 寒川取水口 | 20090928 | 845 | 天候: 晴; 気温: 23.6; 水温: 21.9; 濁度: 2.3; 色度: 2; 臭気: 植物性臭気; pH: 7.78; BOD: 0.6 | 7.9 | 53 | 5000 | [7 empty] | 0.02 | 0.006 | 1.024 | 4.4 | 64 | [9 empty] | <0.005 |  |  |  | <0.08 |  |  |  | 16 | 0.04 |  |  | 0.011 | 0.05
県企業庁水道電気局 | 寒川取水口 | 20091026 | 850 | 天候: 雨; 気温: 14.8; 水温: 14.8; 濁度: 1.4; 色度: 2; 臭気: 植物性臭気; pH: 7.84; BOD: 0.6 | 9.4 | 50 | 5600 |  |  | 2.5 |  |  |  |  | 0.02 | 0.01 | 1.51 | 4.8 | 68 | 111 | <0.01 | <0.001 | <0.001 | <0.001 | <0.005 | <0.001 | <0.00001 | <0.01 | <0.005 |  |  |  | <0.08 | <0.001 | <0.0005 |  | 16.7 | 0.06 |  |  | 0.005 | 0.08
県企業庁水道電気局 | 寒川取水口 | 20091124 | 845 | 天候: 曇; 気温: 10.7; 水温: 12.6; 濁度: 1.7; 色度: 2; 臭気: 植物性臭気; pH: 7.68; BOD: 0.7 | 9.7 | 50 | 3400 | [7 empty] | 0.01 | 0.006 | 1.424 | 4.7 | 67 | [9 empty] | <0.005 |  |  |  | <0.08 |  |  |  | 16.5 | 0.09 |  |  | 0.007 | 0.06
県企業庁水道電気局 | 寒川取水口 | 20091214 | 900 | 天候: 曇; 気温: 8.8; 水温: 10.8; 濁度: 1.7; 色度: 1; 臭気: 下水臭; pH: 7.67; BOD: 1 | 10.2 | 49 | 5500 | [7 empty] | 0.02 | 0.006 | 1.374 | 4.5 | 65 | [9 empty] | <0.005 |  |  |  | <0.08 |  |  |  | 16 | 0.08 |  |  | 0.009 | 0.06
県企業庁水道電気局 | 寒川取水口 | 20100125 | 850 | 天候: 晴; 気温: 4.1; 水温: 7.2; 濁度: 1.2; 色度: 1; 臭気: 植物性臭気; pH: 7.94; BOD: 1.1 | 11.1 | 50 | 1200 |  |  | 2 |  |  |  |  | 0.02 | 0.01 | 1.33 | 5.3 | 68 | 119 | <0.01 | <0.001 | <0.001 | <0.001 | <0.005 | <0.001 | <0.00001 | <0.01 | <0.005 |  |  |  | <0.08 | <0.001 | <0.0005 |  | 16.9 | 0.08 |  |  | 0.007 | 0.04
県企業庁水道電気局 | 寒川取水口 | 20100222 | 845 | 天候: 曇; 気温: 7; 水温: 8; 濁度: 2.6; 色度: 1; 臭気: 下水臭; pH: 7.75; BOD: 1.3 | 11.3 | 48 | 1500 | [7 empty] | 0.03 | 0.01 | 1.33 | 5.2 | 66 | [9 empty] | 0.029 |  |  |  | <0.08 |  |  |  | 16.5 | 0.08 |  |  | 0.016 | 0.11
県企業庁水道電気局 | 寒川取水口 | 20100315 | 900 | 天候: 曇; 気温: 9.4; 水温: 10; 濁度: 4.3; 色度: 2; 臭気: 植物性臭気; pH: 7.68; BOD: 1 | 11.3 | 47 | 1400 | [7 empty] | 0.03 | 0.01 | 1.28 | 6.3 | 62 | [9 empty] | <0.005 |  |  |  | <0.08 |  |  |  | 16.1 | 0.13 |  |  | 0.015 | 0.15

## 横浜市環境創造局
調査機関 | 測定地点名 | 採取年月日 | 採取時刻 | 天候 | 流量 | 気温 | 水温 | 濁度 | 色度 | 色相 | 外観 | 臭気 | 透視度 | pH | BOD | COD | SS | DO(溶存酸素量) | アルカリ度 | 大腸菌群数(MPN法) | 大腸菌群数(デソ法) | 酸素飽和百分率(%) | 過マンガン酸カリウム消費量 | n-ﾍｷｻﾝ抽出物質 | 全燐 | 燐酸態燐 | 全窒素 | アンモニア性窒素 | 亜硝酸性窒素 | 硝酸性窒素 | 塩化物イオン | 総硬度 | 蒸発残留物 | 陰イオン界面活性剤 | カドミウム | (全)シアン | 鉛 | 六価クロム | ヒ素 | 総水銀 | 銅 | 全亜鉛 | 溶解性鉄 | 溶解性マンガン | 総クロム | フッ素 | ニッケル | フェノール類 | ＰＣＢ | 電気伝導率 | 燐酸イオン | 溶性ケイ酸 | シアンイオン | マンガン | 鉄 | 一般細菌数 | クロロフィルa
[5 empty] | ｍ3／ｓ | ℃ | ℃ | 度 | 度 |  |  |  | ｃｍ |  | ｍｇ/Ｌ | ｍｇ/Ｌ | ｍｇ/Ｌ | ｍｇ/Ｌ |  | MPN/100mL | 個/100mL | ％ | ｍｇ/Ｌ | ｍｇ/Ｌ | ｍｇ/Ｌ | ｍｇ/Ｌ | ｍｇ/Ｌ | ｍｇ/Ｌ | ｍｇ/Ｌ | ｍｇ/Ｌ | ｍｇ/Ｌ |  |  | ｍｇ/Ｌ | ｍｇ/Ｌ | ｍｇ/Ｌ | ｍｇ/Ｌ | ｍｇ/Ｌ | ｍｇ/Ｌ | ｍｇ/Ｌ | ｍｇ/Ｌ | ｍｇ/Ｌ | ｍｇ/Ｌ | ｍｇ/Ｌ | ｍｇ/Ｌ | ｍｇ/Ｌ | ｍｇ/Ｌ | ｍｇ/Ｌ | ｍｇ/Ｌ | mS/m | ｍｇ/Ｌ | ｍｇ/Ｌ | ｍｇ/Ｌ | ｍｇ/Ｌ | ｍｇ/Ｌ | MPN/100mL | mｇ/m3
横浜市環境創造局 | 浜串橋 | 2009.08.19 | 1100 | 曇 | 0.097 | 30 | 22 |  |  | 無色透明 | 異常なし | 無臭 | ＞30 | 8.7 | 1.5 | 3 |  | 11.8 | [31 empty] | 22
横浜市環境創造局 | 浜串橋 | 2010.02.24 | 1120 | 晴 | 0.0807 | 14 | 13 |  |  | 無色透明 | 異常なし | 無臭 | ＞30 | 8.1 | 0.7 | 2.8 |  | 12.9 | [31 empty] | 26
横浜市環境創造局 | 四季美橋 | 2009.08.19 | 1030 | 曇 | 0.156 | 28 | 23 |  |  | 無色透明 | 異常なし | 無臭 | ＞30 | 9.3 | 1.2 | 3.2 |  | 10.6 | [31 empty] | 21
横浜市環境創造局 | 四季美橋 | 2010.02.24 | 1045 | 晴 | 0.094 | 14 | 13 |  |  | 無色透明 | 異常なし | 無臭 | ＞30 | 8.2 | 1.7 | 3.7 |  | 12.2 | [31 empty] | 21
横浜市環境創造局 | 曲田下橋 | 2009.07.16 | 1225 | 晴 | 0.047 | 32 | 28.2 |  |  | 無色透明 | 異常なし | 無臭 | >100 | 8.9 | 4.4 |  |  |  |  | 4600
横浜市環境創造局 | 曲田下橋 | 2010.01.07 | 1200 | 晴 | 0.05 | 11 | 8.3 |  |  | 無色透明 | 異常なし | 無臭 | >100 | 8.3 | 1.5 |  |  |  |  | 6000
横浜市環境創造局 | 宇田川橋 | 2009.08.26 | 1020 | 曇 | 0.17 | 26 | 24 |  |  | 無色透明 | 異常なし | 無臭 | ＞30 | 8.8 | 1.6 | 3 |  | 12.7 | [31 empty] | 28
横浜市環境創造局 | 宇田川橋 | 2010.02.25 | 1210 | 晴 | 0.153 | 16 | 14 |  |  | 無色透明 | 異常なし | 無臭 | ＞30 | 8.9 | 0.8 | 3.5 |  | 19.4 | [31 empty] | 28
横浜市環境創造局 | 鍋屋橋 | 2009.08.26 | 1030 | 曇 | 0.288 | 25 | 22 |  |  | 無色透明 | 異常なし | 無臭 | ＞30 | 8.4 | 0.7 | 3.2 |  | 8.4 | [31 empty] | 25
横浜市環境創造局 | 鍋屋橋 | 2010.02.25 | 1150 | 晴 | 0.033 | 17 | 14 |  |  | 無色透明 | 異常なし | 無臭 | ＞30 | 8.1 | 1.4 | 3.9 |  | 12.9 | [31 empty] | 27
横浜市環境創造局 | 童橋 | 2009.08.26 | 1005 | 曇 | 0.072 | 26 | 22 |  |  | 無色透明 | 異常なし | 無臭 | ＞30 | 7.7 | 1.5 | 4.9 |  | 9.2 | [31 empty] | 20
横浜市環境創造局 | 童橋 | 2010.02.25 | 1125 | 晴 | 0.027 | 18 | 12 |  |  | 無色透明 | 異常なし | 無臭 | ＞30 | 8.2 | 0.8 | 3.5 |  | 13.6 | [31 empty] | 25
横浜市環境創造局 | 八幡橋 | 2009.08.19 | 925 | 曇 | 0.114 | 27 | 23 |  |  | 無色透明 | 異常なし | 無臭 | ＞30 | 9 | 1.5 | 3.8 |  | 13.6 | [31 empty] | 30
横浜市環境創造局 | 八幡橋 | 2010.02.24 | 935 | 晴 | 0.11 | 13 | 11 |  |  | 無色透明 | 異常なし | 無臭 | ＞30 | 7.4 | 1.8 | 4.2 |  | 16.1 | [31 empty] | 33
横浜市環境創造局 | 学校橋（帷子川） | 2009.09.07 | 1110 | 晴 | 0.69 | 29.5 | 28.2 |  |  | 無色透明 | 異常なし | 無臭 | 100 | 8 | 1.2 |  |  |  |  | 3600
横浜市環境創造局 | 学校橋（帷子川） | 2010.02.18 | 1105 | 晴 | 0.62 | 4.5 | 8.3 |  |  | 無色透明 | 異常なし | 無臭 | 34 | 7.7 | 1.4 |  |  |  |  | 3000
横浜市環境創造局 | 大貫橋 | 2009.09.07 | 1108 | 晴 | 0.047 | 33 | 25.2 |  |  | うすい黄 | 異常なし | 無臭 | 68 | 7.5 | 2 |  |  |  |  | 28000
横浜市環境創造局 | 大貫橋 | 2010.01.27 | 1025 | 晴 | 0.021 | 8 | 11.3 |  |  | 無色透明 | 異常なし | 無臭 | >100 | 7.5 | 3 |  |  |  |  | 1700
横浜市環境創造局 | 半助橋上流 | 2009.08.13 | 1120 | 晴 | 0.079 | 31 | 28.3 |  |  | 暗い褐色 | 異常なし | 無臭 | 46 | 7.3 | 0.8 |  |  |  |  | 750
横浜市環境創造局 | 半助橋上流 | 2010.01.27 | 1130 | 晴 | 0.05 | 8 | 14 |  |  | 無色透明 | 異常なし | 無臭 | >100 | 7.2 | 3.5 |  |  |  |  | 390
横浜市環境創造局 | 屋敷橋 | 2009.08.20 | 1115 | 晴 | 0.12 | 32 | 26 |  |  | 無色透明 | 異常なし | 無臭 | ＞30 | 8.5 | 1.4 | 3.8 |  | 11 | [31 empty] | 27
横浜市環境創造局 | 屋敷橋 | 2010.02.17 | 1115 | 曇 | 0.156 | 4 | 7 |  |  | 無色透明 | 異常なし | 無臭 | ＞30 | 8 | 1 | 3.2 |  | 13.1 | [31 empty] | 26
横浜市環境創造局 | 三台橋 | 2009.08.20 | 1145 | 晴 | 0.066 | 30 | 23 |  |  | 無色透明 | 異常なし | 無臭 | ＞30 | 8.1 | 0.7 | 3.2 |  | 8.6 | [31 empty] | 27
横浜市環境創造局 | 三台橋 | 2010.02.17 | 1145 | 曇 | 0.07 | 4 | 6 |  |  | 無色透明 | 異常なし | 無臭 | ＞30 | 8.1 | 0.8 | 2.7 |  | 11 | [31 empty] | 25
横浜市環境創造局 | 竹の下橋 | 2009.08.20 | 1010 | 晴 | 0.0008 | 30 | 26 |  |  | 無色透明 | 異常なし | 無臭 | ＞30 | 8.7 | 1.6 | 4.7 |  | 12.1 | [31 empty] | 32
横浜市環境創造局 | 竹の下橋 | 2010.02.17 | 1010 | 曇 | 0.0009 | 4 | 7 |  |  | 無色透明 | 異常なし | 無臭 | ＞30 | 8.7 | 1.1 | 3.1 |  | 12.8 | [31 empty] | 38
横浜市環境創造局 | 真橋 | 2009.08.20 | 1125 | 晴 | 0.035 | 32 | 25 |  |  | 無色透明 | 異常なし | 無臭 | ＞30 | 9.5 | 2.3 | 4 |  | 18.9 | [31 empty] | 23
横浜市環境創造局 | 真橋 | 2010.02.17 | 1120 | 曇 | 0.053 | 4 | 9 |  |  | 無色透明 | 異常なし | 無臭 | ＞30 | 8.1 | 1.5 | 3.1 |  | 11.9 | [31 empty] | 24
横浜市環境創造局 | 鴨居橋 | 2009.08.20 | 1255 | 晴 | 0.006 | 32 | 25 |  |  | 無色透明 | 異常なし | 無臭 | ＞30 | 9.6 | 2.8 | 5.4 |  | 15.6 | [31 empty] | 29
横浜市環境創造局 | 鴨居橋 | 2010.02.17 | 1245 | 晴 | 0.012 | 5 | 9 |  |  | 無色透明 | 異常なし | 無臭 | ＞30 | 8.1 | 2.3 | 4.1 |  | 12.2 | [31 empty] | 25
横浜市環境創造局 | 恩田川大橋 | 2009.08.20 | 1140 | 晴 | 1.689 | 34 | 28 |  |  | 無色透明 | 異常なし | 無臭 | >100 | 7.5 | 4.4
横浜市環境創造局 | 恩田川大橋 | 2010.02.17 | 1140 | 曇 | 2.84 | 4 | 11.9 |  |  | 無色透明 | 異常なし | 無臭 | 98 | 7 | 6.1
横浜市環境創造局 | 茅ケ崎橋 | 2009.08.13 | 1205 | 晴 | 0.368 | 34 | 28 |  |  | 灰緑 | 異常なし | 無臭 | >100 | 7.8 | 0.7
横浜市環境創造局 | 茅ケ崎橋 | 2010.01.27 | 1215 | 曇 | 0.059 | 4 | 8 |  |  | 明るい灰色 | 異常なし | 無臭 | >100 | 8 | 1.2
横浜市環境創造局 | 吾妻橋 | 2009.08.20 | 1005 | 晴 | 0.018 | 31 | 26.8 |  |  | 無色透明 | 異常なし | 無臭 | >100 | 9.1 | 1.6
横浜市環境創造局 | 吾妻橋 | 2010.02.17 | 952 | 曇 | 0.05 | 3.5 | 8.2 |  |  | 無色透明 | 異常なし | 無臭 | >100 | 8.2 | 1.3
横浜市環境創造局環境保全部 | 神前橋 | 2009.08.20 | 1055 | 晴 | 0.054 | 33 | 27 |  |  | 無色透明 | 異常なし | 無臭 | ＞30 | 8.6 | 4.3 | 6.2 |  | 10.5 | [31 empty] | 39
横浜市環境創造局環境保全部 | 神前橋 | 2010.02.17 | 1050 | 曇 | 0.048 | 3 | 8 |  |  | 無色透明 | 異常なし | 無臭 | ＞30 | 7.9 | 0.8 | 3.9 |  | 12.4 | [31 empty] | 32
横浜市環境創造局環境保全部 | 宮前橋 | 2009.08.20 | 1040 | 晴 | 0.0057 | 32 | 27 |  |  | 無色透明 | 異常なし | 無臭 | ＞30 | 7.2 | 1.1 | 4.4 |  | 8 | [31 empty] | 23
横浜市環境創造局環境保全部 | 宮前橋 | 2010.02.17 | 1035 | 曇 | 0.016 | 3 | 6 |  |  | 無色透明 | 異常なし | 無臭 | ＞30 | 7.9 | 1.2 | 3.8 |  | 12.6 | [31 empty] | 22
横浜市環境創造局環境保全部 | 耕地橋 | 2009.08.20 | 1015 | 晴 | 0.003 | 30 | 26 |  |  | 無色透明 | 異常なし | 無臭 | ＞30 | 8.7 | 1.5 | 3.8 |  | 13.7 | [31 empty] | 32
横浜市環境創造局環境保全部 | 耕地橋 | 2010.02.17 | 1010 | 曇 | 0.003 | 3 | 6 |  |  | 無色透明 | 異常なし | 無臭 | ＞30 | 7.7 | 1 | 3.6 |  | 13.5 | [31 empty] | 31
横浜市環境創造局環境保全部 | 団地入口橋 | 2009.08.26 | 905 | 晴 | 0.032 | 26 | 22 |  |  | 無色透明 | 異常なし | 無臭 | ＞30 | 7.6 | 1.3 | 3 |  | 9.6 | [31 empty] | 24
横浜市環境創造局環境保全部 | 団地入口橋 | 2010.02.17 | 1310 | 曇 | 0.011 | 5 | 6 |  |  | 無色透明 | 異常なし | 無臭 | ＞30 | 7.9 | 1.2 | 3.1 |  | 10.4 | [31 empty] | 23
横浜市環境創造局環境保全部 | 学校橋（鶴見川） | 2009.08.20 | 1100 | 晴 | 1.958 | 32 | 27.1 |  |  | 無色透明 | 異常なし | 無臭 | >100 | 8.3 | 2.3
横浜市環境創造局環境保全部 | 学校橋（鶴見川） | 2010.02.17 | 1045 | 曇 | 4.425 | 4 | 9.1 |  |  | 無色透明 | 異常なし | 無臭 | 50 | 7.4 | 4.2
横浜市環境創造局環境保全部 | 入江川せせらぎ | 2009.08.13 | 940 | 曇 | 0.172 | 28.5 | 23.1 |  |  | 無色透明 | 異常なし | 無臭 | >100 | 7.5 | 0.7 |  |  |  |  | 510
横浜市環境創造局環境保全部 | 入江川せせらぎ | 2010.01.27 | 945 | 晴 | 0.077 | 14 | 10.2 |  |  | 無色透明 | 異常なし | 無臭 | >10 | 7.1 | 8.7 |  |  |  |  | 1200
横浜市環境創造局環境保全部 | トーヨー橋 | 2009.08.26 | 1110 | 曇 | 0.29 | 27 | 24 |  |  | 無色透明 | 異常なし | 無臭 | ＞30 | 8.4 | 1 | 4.8 |  | 10.9 | [31 empty] | 120
横浜市環境創造局環境保全部 | トーヨー橋 | 2010.02.25 | 1010 | 晴 | 0.165 | 14 | 10 |  |  | 無色透明 | 異常なし | 無臭 | ＞30 | 8.4 | 1.1 | 3.9 |  | 12.1 | [31 empty] | 49
横浜市環境創造局環境保全部 | 元舞橋 | 2009.08.26 | 1200 | 曇 | 0.031 | 27 | 24 |  |  | 無色透明 | 異常なし | 無臭 | ＞30 | 8.7 | 1.7 | 4.2 |  | 10.4 | [31 empty] | 28
横浜市環境創造局環境保全部 | 元舞橋 | 2010.02.25 | 850 | 晴 | 0.03 | 15 | 12 |  |  | 無色透明 | 異常なし | 無臭 | ＞30 | 7.9 | 0.4 | 2.6 |  | 11.4 | [31 empty] | 29
横浜市環境創造局環境保全部 | 稲荷橋 | 2009.08.19 | 1050 | 晴 | 0.172 | 28.5 | 23.1 |  |  | 無色透明 | 異常なし | 無臭 | >100 | 8.2 | 0.5 |  |  |  |  | 5100
横浜市環境創造局環境保全部 | 稲荷橋 | 2010.01.28 | 1049 | 曇 | 0.077 | 14 | 10.2 |  |  | うすい黄 | 異常なし | 無臭 | >100 | 8.2 | 1.8 |  |  |  |  | 1100
横浜市環境創造局環境保全部 | 渡戸橋 | 2009.08.26 | 1130 | 曇 | 0.783 | 26 | 24 |  |  | 無色透明 | 異常なし | 無臭 | ＞30 | 8.1 | 0.9 | 4.5 |  | 9.2 | [31 empty] | 30
横浜市環境創造局環境保全部 | 渡戸橋 | 2010.02.25 | 1020 | 晴 | 0.244 | 14 | 12 |  |  | 無色透明 | 異常なし | 無臭 | ＞30 | 8 | 2.1 | 7.4 |  | 9.3 | [31 empty] | 47
横浜市環境創造局環境保全部 | 東西橋 | 2009.08.19 | 1140 | 晴 | 2.267 | 30.5 | 24.8 |  |  | 無色透明 | 異常なし | 無臭 | >100 | 8.6 | 1.9
横浜市環境創造局環境保全部 | 東西橋 | 2010.01.28 | 1130 | 曇 | 1.55 | 13.5 | 12.7 |  |  | うすい黄 | 濁水 | 無臭 | 45 | 7.6 | 2

## 横浜市水道局
調査機関 | 測定地点名 | 採取年月日 | 採取時刻 | 天候 | 流量 | 気温 | 水温 | 濁度 | 色度 | 色相 | 外観 | 臭気 | 透視度 | pH | BOD | COD | SS | DO(溶存酸素量) | アルカリ度 | 大腸菌群数(MPN法) | 大腸菌群数(デソ法) | 酸素飽和百分率(%) | 過マンガン酸カリウム消費量 | n-ﾍｷｻﾝ抽出物質 | 全燐 | 燐酸態燐 | 全窒素 | アンモニア性窒素 | 亜硝酸性窒素 | 硝酸性窒素 | 塩化物イオン | 総硬度 | 蒸発残留物 | 陰イオン界面活性剤 | カドミウム | (全)シアン | 鉛 | 六価クロム | ヒ素 | 総水銀 | 銅 | 全亜鉛 | 溶解性鉄 | 溶解性マンガン | 総クロム | フッ素 | ニッケル | フェノール類 | ＰＣＢ | 電気伝導率 | 燐酸イオン | 溶性ケイ酸 | シアンイオン | マンガン | 鉄 | 一般細菌数 | クロロフィルa
[5 empty] | ｍ3／ｓ | ℃ | ℃ | 度 | 度 |  |  |  | ｃｍ |  | ｍｇ/Ｌ | ｍｇ/Ｌ | ｍｇ/Ｌ | ｍｇ/Ｌ |  | MPN/100mL | 個/100mL | ％ | ｍｇ/Ｌ | ｍｇ/Ｌ | ｍｇ/Ｌ | ｍｇ/Ｌ | ｍｇ/Ｌ | ｍｇ/Ｌ | ｍｇ/Ｌ | ｍｇ/Ｌ | ｍｇ/Ｌ |  |  | ｍｇ/Ｌ | ｍｇ/Ｌ | ｍｇ/Ｌ | ｍｇ/Ｌ | ｍｇ/Ｌ | ｍｇ/Ｌ | ｍｇ/Ｌ | ｍｇ/Ｌ | ｍｇ/Ｌ | ｍｇ/Ｌ | ｍｇ/Ｌ | ｍｇ/Ｌ | ｍｇ/Ｌ | ｍｇ/Ｌ | ｍｇ/Ｌ | ｍｇ/Ｌ | mS/m | ｍｇ/Ｌ | ｍｇ/Ｌ | ｍｇ/Ｌ | ｍｇ/Ｌ | ｍｇ/Ｌ | CFU/mL | mｇ/m3
横浜市水道局浄水部 | 寒川取水堰（上） | 2009.4.14 | 955 | 天候: 曇; 気温: 23; 水温: 15.6; 濁度: 5.3; 色度: 1.8; 臭気: 植物性臭気; pH: 7.98 |  |  | 6500 | [35 empty] | 3100
横浜市水道局浄水部 | 寒川取水堰（上） | 2009.5.12 | 1050 | 天候: 曇; 気温: 23; 水温: 15.6; 濁度: 4.3; 色度: 1.5; 臭気: 植物性臭気; pH: 7.79 |  |  | 5500 | [35 empty] | 920
横浜市水道局浄水部 | 寒川取水堰（上） | 2009.6.9 | 830 | 天候: 曇; 気温: 23.5; 水温: 18.2; 濁度: 5.2; 色度: 1.5; 臭気: 下水臭; pH: 7.69; BOD: 1.4 |  |  | 10000 |  |  |  |  | 0.06 |  | 1.15 | 0.04 | 0.012 |  | 4.6 | 56 | 129 | ＜0.002 | ＜0.00007 | ＜0.01 | 0.0005 | 0.0003 | 0.00045 | ＜0.00005 | 0.0026 | 0.0071 |  |  |  | 0.07 | 0.0038 | ＜0.0001 |  |  | 0.05 |  |  | 0.023 | 0.18 | 2200
横浜市水道局浄水部 | 寒川取水堰（上） | 2009.7.14 | 930 | 天候: 晴; 気温: 31.1; 水温: 23.2; 濁度: 2.6; 色度: 2.6; 臭気: 下水臭; pH: 7.77 |  |  | 19000 | [35 empty] | 3800
横浜市水道局浄水部 | 寒川取水堰（上） | 2009.8.12 | 1000 | 天候: 曇; 気温: 27; 水温: 22; 濁度: 5; 色度: 2.4; 臭気: 植物性臭気; pH: 8.46 |  |  | 36000 | [35 empty] | 6800
横浜市水道局浄水部 | 寒川取水堰（上） | 2009.9.8 | 835 | 天候: 晴; 気温: 26.5; 水温: 24.3; 濁度: 2.7; 色度: 1.2; 臭気: 植物性臭気; pH: 7.88; BOD: 0.7 |  |  | 9800 |  |  |  |  | 0.03 |  | 1.2 | 0.02 |  |  | 4.8 | 66 | 121 | ＜0.002 | ＜0.00007 | ＜0.01 | 0.0002 | 0.0002 | 0.00044 | ＜0.00005 | 0.0017 | 0.003 |  |  |  | 0.08 |  | ＜0.0001 |  |  | ＜0.05 |  |  | 0.017 | 0.11 | 2600
横浜市水道局浄水部 | 寒川取水堰（上） | 2009.10.13 | 1020 | 天候: 晴; 気温: 22.1; 水温: 17.8; 濁度: 4.5; 色度: 3; 臭気: 植物性臭気; pH: 7.77 |  |  | 6100 | [35 empty] | 1100
横浜市水道局浄水部 | 寒川取水堰（上） | 2009.11.10 | 1000 | 天候: 晴; 気温: 20; 水温: 16.6; 濁度: 1.5; 色度: 1.5; 臭気: 植物性臭気; pH: 7.96 |  |  | 10000 | [35 empty] | 940
横浜市水道局浄水部 | 寒川取水堰（上） | 2009.12.8 | 1000 | 天候: 晴; 気温: 10.4; 水温: 10.5; 濁度: 2.5; 色度: 1.9; 臭気: 植物性臭気; pH: 7.79; BOD: 0.7 |  |  | 2500 |  |  |  |  | 0.05 |  | 1.61 | ＜0.01 | 0.006 |  | 4.8 | 60 | 112 | 0.007 | ＜0.00007 | ＜0.01 | ＜0.0002 | 0.0002 | 0.00039 | ＜0.00005 | 0.0014 | 0.0027 |  |  |  | 0.09 | 0.0008 | ＜0.0001 |  |  | 0.08 |  |  | 0.011 | 0.1 | 790
横浜市水道局浄水部 | 寒川取水堰（上） | 2010.1.12 | 940 | 天候: 曇; 気温: 5.8; 水温: 7.4; 濁度: 0.8; 色度: 1; 臭気: 植物性臭気; pH: 7.83 |  |  | 1400 | [35 empty] | 440
横浜市水道局浄水部 | 寒川取水堰（上） | 2010.2.9 | 935 | 天候: 晴; 気温: 16.8; 水温: 7.8; 濁度: 2.3; 色度: ＜0.5; 臭気: 下水臭; pH: 7.82 |  |  | 1700 | [35 empty] | 200
横浜市水道局浄水部 | 寒川取水堰（上） | 2010.3.9 | 1010 | 天候: 雪; 気温: 5.5; 水温: 8; 濁度: 3.4; 色度: 1.6; 臭気: 植物性臭気; pH: 7.81; BOD: 1.7 |  |  | 4100 |  |  |  |  | 0.06 |  | 1.87 | 0.04 |  |  | 5.4 | 66 | 130 | 0.005 | ＜0.00007 | ＜0.01 | 0.0004 | 0.0003 | 0.00043 | ＜0.00005 | 0.0022 | 0.0081 |  |  |  | 0.08 |  | ＜0.0001 |  |  | 0.09 |  |  | 0.022 | 0.21 | 1100

## 川崎市環境局
調査機関 | 測定地点名 | 採取年月日 | 採取時刻 | 天候 | 流量 | 気温 | 水温 | 濁度 | 色度 | 色相 | 外観 | 臭気 | 透視度 | pH | BOD | COD | SS | DO(溶存酸素量) | アルカリ度 | 大腸菌群数(MPN法) | 大腸菌群数(デソ法) | 酸素飽和百分率(%) | 過マンガン酸カリウム消費量 | n-ﾍｷｻﾝ抽出物質 | 全燐 | 燐酸態燐 | 全窒素 | アンモニア性窒素 | 亜硝酸性窒素 | 硝酸性窒素 | 塩化物イオン | 総硬度 | 蒸発残留物 | 陰イオン界面活性剤 | カドミウム | (全)シアン | 鉛 | 六価クロム | ヒ素 | 総水銀 | 銅 | 全亜鉛 | 溶解性鉄 | 溶解性マンガン | 総クロム | フッ素 | ニッケル | フェノール類 | ＰＣＢ | 電気伝導率 | 燐酸イオン | 溶性ケイ酸 | シアンイオン | マンガン | 鉄 | 一般細菌数 | クロロフィルa
[5 empty] | ｍ3／ｓ | ℃ | ℃ | 度 | 度 |  |  |  | ｃｍ |  | ｍｇ/Ｌ | ｍｇ/Ｌ | ｍｇ/Ｌ | ｍｇ/Ｌ |  | MPN/100mL | 個/100mL | ％ | ｍｇ/Ｌ | ｍｇ/Ｌ | ｍｇ/Ｌ | ｍｇ/Ｌ | ｍｇ/Ｌ | ｍｇ/Ｌ | ｍｇ/Ｌ | ｍｇ/Ｌ | ｍｇ/Ｌ |  |  | ｍｇ/Ｌ | ｍｇ/Ｌ | ｍｇ/Ｌ | ｍｇ/Ｌ | ｍｇ/Ｌ | ｍｇ/Ｌ | ｍｇ/Ｌ | ｍｇ/Ｌ | ｍｇ/Ｌ | ｍｇ/Ｌ | ｍｇ/Ｌ | ｍｇ/Ｌ | ｍｇ/Ｌ | ｍｇ/Ｌ | ｍｇ/Ｌ | ｍｇ/Ｌ | mS/m | ｍｇ/Ｌ | ｍｇ/Ｌ | ｍｇ/Ｌ | ｍｇ/Ｌ | ｍｇ/Ｌ | MPN/100mL | mｇ/m3
川崎市環境局環境対策部 | 親水公園内 | 2009.05.13 | 11:30 | 曇 | 0.51 | 25.7 | 20.5 |  |  | 無色透明 | 異常なし | 下水臭 | >100 | 7.7 | 1.3 | 4 | 3 | 7.2 | [6 empty] | 0.28 |  | 5.2 |  |  |  | 22
川崎市環境局環境対策部 | 親水公園内 | 2009.08.05 | 14:15 | 曇 | 1.01 | 31.4 | 25.8 |  |  | 無色透明 | 異常なし | 下水臭 | >100 | 7.9 | 1.2 | 3.2 | 7 | 9 | [6 empty] | 0.33 |  | 4.8 |  |  |  | 26
川崎市環境局環境対策部 | 親水公園内 | 2009.11.20 | 12:15 | 晴 | 0.56 | 15.4 | 14.2 |  |  | 無色透明 | 異常なし | 下水臭 | >100 | 7.5 | 1.1 | 2.8 | 2 | 9.6 | [6 empty] | 0.39 |  | 5.2 |  |  |  | 27
川崎市環境局環境対策部 | 親水公園内 | 2010.02.03 | 13:00 | 晴 | 0.66 | 6.5 | 10.3 |  |  | 無色透明 | 異常なし | 植物性臭気 | >100 | 7.3 | 1.8 | 3.9 | 2 | 9.5 | [6 empty] | 0.39 |  | 6.8 |  |  |  | 45
川崎市環境局環境対策部 | 合流前(山下川） | 2009.05.13 | 11:05 | 曇 | 0.02 | 25.9 | 20.1 |  |  | 無色透明 | 異常なし | 無臭 | >100 | 8.6 | 1.4 | 1.9 | 1 | 11.5 | [6 empty] | 0.04 |  | 1.8 |  |  |  | 14
川崎市環境局環境対策部 | 合流前(山下川） | 2009.08.05 | 13:55 | 曇 | 0.04 | 32.6 | 23 |  |  | 無色透明 | 異常なし | 無臭 | >100 | 8.8 | 1.4 | 1.3 | 2 | 12.6 | [6 empty] | 0.038 |  | 1.5 |  |  |  | 14
川崎市環境局環境対策部 | 合流前(山下川） | 2009.11.20 | 11:50 | 晴 | 0.06 | 13 | 13.5 |  |  | 無色透明 | 異常なし | 下水臭 | >100 | 8.1 | 1.1 | 1.1 | 1 | 10.8 | [6 empty] | 0.045 |  | 1.6 |  |  |  | 15
川崎市環境局環境対策部 | 合流前(山下川） | 2010.02.03 | 12:40 | 曇 | 0.09 | 6.1 | 11.4 |  |  | 無色透明 | 異常なし | 無臭 | >100 | 8.3 | 1.1 | 1 | 1 | 12.3 | [6 empty] | 0.037 |  | 1.7 |  |  |  | 12
川崎市環境局環境対策部 | 南橋 | 2009.05.13 | 09:40 | 曇 | 0.23 | 25.6 | 20.4 |  |  | 無色透明 | 異常なし | 無臭 | >100 | 8 | 1.3 | 3.5 | 3 | 8.9 | [6 empty] | 0.2 |  | 4.2 |  |  |  | 20
川崎市環境局環境対策部 | 南橋 | 2009.08.05 | 12:40 | 曇 | 0.57 | 31.6 | 25.2 |  |  | 無色透明 | 異常なし | 下水臭 | >100 | 8.4 | 1.4 | 3 | 8 | 10.7 | [6 empty] | 0.24 |  | 3.9 |  |  |  | 23
川崎市環境局環境対策部 | 南橋 | 2009.11.20 | 10:45 | 晴 | 0.38 | 12.2 | 13.5 |  |  | 無色透明 | 異常なし | 下水臭 | >100 | 7.9 | 1 | 2.4 | 2 | 10.7 | [6 empty] | 0.26 |  | 4.3 |  |  |  | 23
川崎市環境局環境対策部 | 南橋 | 2010.02.03 | 11:10 | 晴 | 0.47 | 6.7 | 11 |  |  | 無色透明 | 異常なし | かび臭 | >100 | 7.7 | 2.1 | 3 | 2 | 10.9 | [6 empty] | 0.22 |  | 5.7 |  |  |  | 36
川崎市環境局環境対策部 | 出会い橋 | 2009.04.24 | 10:35 | 曇 | 0.32 | 19.5 | 17.8 |  |  | 無色透明 | 異常なし | かび臭 | >100 | 7.6 | 3 | 4.4 | 15 | 8.2 | [6 empty] | 0.41 |  | 5.9 | 0.16 | 0.03 | 4.7 | 37
川崎市環境局環境対策部 | 出会い橋 | 2009.05.13 | 09:10 | 曇 | 0.41 | 25 | 20.6 |  |  | 無色透明 | 異常なし | 下水臭 | 75 | 7.8 | 2.1 | 4.1 | 16 | 7.7 | [8 empty] | 5 | 0.28 | 0.05 | 3.7
川崎市環境局環境対策部 | 出会い橋 | 2009.06.03 | 09:25 | 曇 | 0.41 | 22.1 | 20.5 |  |  | 無色透明 | 異常なし | かび臭 | >100 | 7.5 | 1.8 | 3.8 | 13 | 7.9 | [6 empty] | 0.35 |  | 5.1 | 0.15 | 0.05 | 4 | 17
川崎市環境局環境対策部 | 出会い橋 | 2009.07.08 | 10:45 | 曇 | 0.46 | 27.2 | 24.5 |  |  | 無色透明 | 異常なし | 下水臭 | 84 | 7.7 | 1.9 | 4.3 | 15 | 6.9 | [8 empty] | 5.6 | 0.27 | 0.04 | 4.5 |  |  |  | <0.03
川崎市環境局環境対策部 | 出会い橋 | 2009.08.05 | 10:45 | 曇 | 0.49 | 31 | 25.2 |  |  | 無色透明 | 異常なし | 下水臭 | >100 | 7.7 | 3.8 | 3.9 | 27 | 7 | [6 empty] | 0.34 |  | 4.7 | 0.41 | 0.06 | 3.3 | 25
川崎市環境局環境対策部 | 出会い橋 | 2009.09.09 | 10:10 | 曇 | 0.44 | 21.8 | 23.2 |  |  | 無色透明 | 異常なし | 下水臭 | 82 | 7.7 | 2.6 | 4.1 | 10 | 6.5 | [8 empty] | 5 | 0.38 | 0.04 | 3.8
川崎市環境局環境対策部 | 出会い橋 | 2009.10.14 | 10:00 | 曇 | 0.44 | 19 | 19.6 |  |  | 無色透明 | 異常なし | 下水臭 | >100 | 8 | 1 | 2.9 | 10 | 8.5 | [6 empty] | 0.29 |  | 4.5 | 0.11 | 0.05 | 3.9 | 24
川崎市環境局環境対策部 | 出会い橋 | 2009.11.20 | 09:55 | 晴 | 0.08 | 12.3 | 12 |  |  | 無色透明 | 異常なし | 下水臭 | >100 | 7.6 | 3.7 | 4 | 1 | 9.1 | [8 empty] | 5.2 | 0.79 | 0.07 | 3.6
川崎市環境局環境対策部 | 出会い橋 | 2009.12.02 | 09:15 | 快晴 | 0.13 | 9.8 | 13.3 |  |  | 無色透明 | 異常なし | 下水臭 | 85 | 7.7 | 2.8 | 4 | 4 | 8.6 | [6 empty] | 0.38 |  | 6.2 | 0.62 | 0.06 | 4.8 | 30
川崎市環境局環境対策部 | 出会い橋 | 2010.01.06 | 11:10 | 快晴 | 0.13 | 8.6 | 9.8 |  |  | 無色透明 | 異常なし | 下水臭 | >100 | 7.8 | 3.7 | 4.5 | 1 | 10.4 | [8 empty] | 7.5 | 1.2 | 0.06 | 5.6 |  |  |  | 0.11
川崎市環境局環境対策部 | 出会い橋 | 2010.02.03 | 10:15 | 晴 | 0.11 | 6.9 | 9 |  |  | 無色透明 | 異常なし | 下水臭 | >100 | 7.7 | 6.7 | 5 | 3 | 10.5 | [6 empty] | 0.34 |  | 6.6 | 1.1 | 0.13 | 4.3 | 41
川崎市環境局環境対策部 | 出会い橋 | 2010.03.03 | 09:50 | 晴 | 0.38 | 8.4 | 11.3 |  |  | 無色透明 | 異常なし | かび臭 | 55 | 7.6 | 4.3 | 5.4 | 22 | 9.8 | [8 empty] | 6.7 | 0.64 | 0.07 | 4.8
川崎市環境局環境対策部 | 北村橋上 | 2009.05.13 | 10:20 | 曇 | 0.4 | 27 | 20.7 |  |  | 無色透明 | 異常なし | 下水臭 | >100 | 7.7 | 1.1 | 3.6 | 5 | 7.5 | [6 empty] | 0.24 |  | 5 |  |  |  | 23
川崎市環境局環境対策部 | 北村橋上 | 2009.08.05 | 13:05 | 曇 | 0.49 | 31.9 | 25.2 |  |  | 無色透明 | 異常なし | 下水臭 | >100 | 7.8 | 2 | 3.2 | 7 | 7.7 | [6 empty] | 0.31 |  | 4.5 |  |  |  | 24
川崎市環境局環境対策部 | 北村橋上 | 2009.11.20 | 11:10 | 晴 | 0.07 | 12.9 | 14 |  |  | 無色透明 | 異常なし | 下水臭 | >100 | 7.6 | 1.2 | 2.5 | <1 | 10.2 | [6 empty] | 0.29 |  | 4.7 |  |  |  | 26
川崎市環境局環境対策部 | 北村橋上 | 2010.02.03 | 12:05 | 曇 | 0.11 | 7.2 | 11 |  |  | 無色透明 | 異常なし | かび臭 | >100 | 7.7 | 1.8 | 3.5 | 3 | 11.6 | [6 empty] | 0.43 |  | 6.3 |  |  |  | 41
川崎市環境局環境対策部 | 合流前（前川堀） | 2009.05.13 | 10:40 | 曇 | 0.03 | 27 | 20.6 |  |  | 明るい灰色 | 異常なし | 下水臭 | 34 | 7.4 | 14 | 9.7 | 3 | 0.3 | [6 empty] | 0.88 |  | 7.6 |  |  |  | 35
川崎市環境局環境対策部 | 合流前（前川堀） | 2009.08.05 | 13:25 | 曇 | 0.08 | 32 | 24.8 |  |  | 無色透明 | 異常なし | 下水臭 | >100 | 7.5 | 5.1 | 5.3 | 2 | 2.8 | [6 empty] | 0.48 |  | 5.5 |  |  |  | 32
川崎市環境局環境対策部 | 合流前（前川堀） | 2009.11.20 | 11:20 | 晴 | 0.02 | 13.6 | 14.7 |  |  | 無色透明 | 異常なし | 下水臭 | 53 | 7.3 | 13 | 8.2 | 5 | 2.3 | [6 empty] | 0.77 |  | 7 |  |  |  | 39
川崎市環境局環境対策部 | 合流前（前川堀） | 2010.02.03 | 12:20 | 曇 | 0.03 | 7.2 | 9.9 |  |  | 灰色 | 異常なし | 下水臭 | 45 | 7.4 | 19 | 10 | 5 | 4.5 | [6 empty] | 0.76 |  | 9.2 |  |  |  | 40
川崎市環境局環境対策部 | 追分橋 | 2009.04.24 | 11:00 | 曇 | 0.29 | 18.2 | 15.6 |  |  | 無色透明 | 異常なし | 無臭 | >100 | 8.5 | 1.5 | 1.7 | 1 | 12 | [6 empty] | 0.046 |  | 2.5 |  |  |  | 13
川崎市環境局環境対策部 | 追分橋 | 2009.05.13 | 09:30 | 曇 | 0.36 | 25.5 | 18.9 |  |  | 無色透明 | 異常なし | 無臭 | >100 | 8.5 | 1.3 | 2.4 | 1 | 10.9
川崎市環境局環境対策部 | 追分橋 | 2009.06.03 | 09:50 | 曇 | 0.22 | 22.6 | 18.4 |  |  | 無色透明 | 異常なし | 無臭 | >100 | 8 | 1 | 1.7 | 1 | 10 | [6 empty] | 0.057 |  | 2.6 |  |  |  | 12
川崎市環境局環境対策部 | 追分橋 | 2009.07.08 | 11:05 | 雨 | 0.25 | 26.2 | 22.3 |  |  | 無色透明 | 異常なし | 無臭 | >100 | 8.2 | 0.9 | 1.9 | 1 | 9.4 | [15 empty] | <0.03
川崎市環境局環境対策部 | 追分橋 | 2009.08.05 | 12:15 | 曇 | 0.28 | 31.6 | 25.6 |  |  | 無色透明 | 異常なし | 植物性臭気 | >100 | 8.6 | 1.4 | 2.2 | 5 | 10.5 | [6 empty] | 0.061 |  | 2.3 |  |  |  | 14
川崎市環境局環境対策部 | 追分橋 | 2009.09.09 | 10:45 | 曇 | 0.28 | 23.5 | 20.5 |  |  | 無色透明 | 異常なし | 下水臭 | >100 | 7.9 | 0.8 | 1.5 | 1 | 8.7
川崎市環境局環境対策部 | 追分橋 | 2009.10.14 | 10:25 | 曇 | 0.22 | 18.9 | 17.5 |  |  | 無色透明 | 異常なし | 無臭 | >100 | 8.2 | 0.5 | 1.4 | <1 | 9.8 | [6 empty] | 0.054 |  | 2.7 |  |  |  | 12
川崎市環境局環境対策部 | 追分橋 | 2009.11.20 | 10:25 | 晴 | 0.28 | 12.1 | 11.6 |  |  | 無色透明 | 異常なし | 無臭 | >100 | 8 | 0.9 | 1.5 | <1 | 10.8
川崎市環境局環境対策部 | 追分橋 | 2009.12.02 | 09:40 | 快晴 | 0.26 | 9.8 | 11.6 |  |  | 無色透明 | 異常なし | 下水臭 | >100 | 8 | 0.8 | 2.2 | <1 | 10.8 | [6 empty] | 0.053 |  | 2.6 |  |  |  | 12
川崎市環境局環境対策部 | 追分橋 | 2010.01.06 | 11:45 | 快晴 | 0.19 | 8 | 8.1 |  |  | 無色透明 | 異常なし | 無臭 | >100 | 8.1 | 0.9 | 1.7 | <1 | 12.4 | [15 empty] | <0.03
川崎市環境局環境対策部 | 追分橋 | 2010.02.03 | 10:45 | 晴 | 0.24 | 6.7 | 8 |  |  | 無色透明 | 異常なし | 無臭 | >100 | 8 | 1.7 | 1.5 | 2 | 11.9 | [6 empty] | 0.05 |  | 2.7 |  |  |  | 14
川崎市環境局環境対策部 | 追分橋 | 2010.03.03 | 10:25 | 晴 | 0.2 | 9.7 | 10.2 |  |  | 無色透明 | 異常なし | 無臭 | >100 | 8.2 | 1 | 1.5 | 1 | 11.8
川崎市環境局環境対策部 | 今井仲橋 | 2009.04.24 | 13:10 | 曇 | 0.22 | 16.8 | 18.2 |  |  | 無色透明 | 異常なし | 下水臭 | >100 | 9.2 | 2.7 | 3.8 | 3 | 14.9 | [6 empty] | 0.26 |  | 4 |  |  |  | 26
川崎市環境局環境対策部 | 今井仲橋 | 2009.05.13 | 12:20 | 曇 | 0.24 | 25.5 | 22.4 |  |  | 無色透明 | 異常なし | 無臭 | >100 | 9.2 | 2 | 3.9 | 4 | 14.8
川崎市環境局環境対策部 | 今井仲橋 | 2009.06.03 | 12:00 | 曇 | 0.28 | 24.8 | 21.4 |  |  | 無色透明 | 異常なし | 下水臭 | >100 | 8.4 | 2 | 3.5 | 4 | 11.8 | [6 empty] | 0.25 |  | 4.5 |  |  |  | 22
川崎市環境局環境対策部 | 今井仲橋 | 2009.07.08 | 14:35 | 晴 | 0.27 | 27.4 | 24.4 |  |  | 無色透明 | 異常なし | 下水臭 | >100 | 8.2 | 1.3 | 3.4 | 4 | 9.5 | [10 empty] | 0.03 | 3.8 |  |  |  | <0.03 | <0.0008 | <0.01 | <0.005 | <0.02 | <0.005 | <0.0005 | [5 empty] | <0.08 |  |  | <0.0005
川崎市環境局環境対策部 | 今井仲橋 | 2009.08.05 | 13:45 | 曇 | 0.32 | 30.6 | 27.4 |  |  | 無色透明 | 異常なし | 無臭 | >100 | 9.4 | 1.5 | 3.2 | 5 | 14.7 | [6 empty] | 0.25 |  | 3.3 |  |  |  | 22
川崎市環境局環境対策部 | 今井仲橋 | 2009.09.09 | 11:55 | 曇 | 0.16 | 24.2 | 23.2 |  |  | 無色透明 | 異常なし | かび臭 | >100 | 8.1 | 1.4 | 2.9 | 1 | 9.5
川崎市環境局環境対策部 | 今井仲橋 | 2009.10.14 | 14:26 | 曇 | 0.47 | 20.8 | 19.7 |  |  | 無色透明 | 異常なし | 無臭 | >100 | 8.5 | 0.7 | 2.3 | 3 | 12 | [6 empty] | 0.21 |  | 3.8 |  |  |  | 20
川崎市環境局環境対策部 | 今井仲橋 | 2009.11.20 | 12:15 | 快晴 | 0.1 | 14.9 | 12.9 |  |  | 無色透明 | 異常なし | 下水臭 | >100 | 8.8 | 1.1 | 2.1 | <1 | 16.1
川崎市環境局環境対策部 | 今井仲橋 | 2009.12.02 | 12:30 | 快晴 | 0.07 | 16.2 | 13 |  |  | 無色透明 | 異常なし | かび臭 | >100 | 8.9 | 1 | 2.9 | <1 | 16.9 | [6 empty] | 0.18 |  | 4.3 |  |  |  | 22
川崎市環境局環境対策部 | 今井仲橋 | 2010.01.06 | 13:45 | 晴 | 0.47 | 10.4 | 9.2 |  |  | 無色透明 | 異常なし | 下水臭 | >100 | 8.7 | 2.9 | 3.9 | 3 | 13.9 | [10 empty] | 0.09 | 4.7 |  |  |  | <0.03 | <0.0008 | <0.01 | <0.005 | <0.02 | <0.005 | <0.0005 | [5 empty] | <0.08 |  |  | <0.0005
川崎市環境局環境対策部 | 今井仲橋 | 2010.02.03 | 14:35 | 晴 | 0.37 | 8.7 | 8.6 |  |  | 無色透明 | 異常なし | 下水臭 | 74 | 8.4 | 3 | 3.1 | 5 | 13.2 | [6 empty] | 0.15 |  | 3.2 |  |  |  | 18
川崎市環境局環境対策部 | 今井仲橋 | 2010.03.03 | 12:40 | 晴 | 0.34 | 15.6 | 13 |  |  | 無色透明 | 異常なし | 下水臭 | >100 | 8.4 | 2.2 | 3.3 | 3 | 12.8
川崎市環境局環境対策部 | 鹿島田橋 | 2009.05.13 | 14:00 | 曇 | 0.05 | 26.2 | 24 |  |  | 無色透明 | 異常なし | 下水臭 | 89 | 9.5 | 1.4 | 4.2 | 4 | 18.4 | [6 empty] | 0.2 |  | 3.3 |  |  |  | 19
川崎市環境局環境対策部 | 鹿島田橋 | 2009.08.05 | 14:33 | 曇 | 0.07 | 30.2 | 29.1 |  |  | 無色透明 | 異常なし | 無臭 | >100 | 9.3 | 1.6 | 3.6 | 4 | 11.9 | [6 empty] | 0.26 |  | 3.2 |  |  |  | 20
川崎市環境局環境対策部 | 鹿島田橋 | 2009.11.20 | 13:20 | 快晴 | 0 | 15.1 | 11.5 |  |  | 無色透明 | 異常なし | 無臭 | >100 | 7.7 | 1.2 | 2.4 | 3 | 11.1 | [6 empty] | 0.11 |  | 3.1 |  |  |  | 16
川崎市環境局環境対策部 | 鹿島田橋 | 2010.02.03 | 13:50 | 晴 | 0.07 | 8.5 | 8.6 |  |  | 灰緑 | 異常なし | 下水臭 | 51 | 8.7 | 2.7 | 3.7 | 8 | 15.7 | [6 empty] | 0.17 |  | 3.3 |  |  |  | 20
川崎市環境局環境対策部 | 中之橋 | 2009.05.13 | 11:50 | 曇 | 0.49 | 25.5 | 21.5 |  |  | 無色透明 | 異常なし | 下水臭 | >100 | 8.4 | 1.7 | 2.7 | 1 | 10.3 | [6 empty] | 0.037 |  | 4.4 |  |  |  | 16
川崎市環境局環境対策部 | 中之橋 | 2009.08.05 | 12:31 | 曇 | 0.36 | 30.5 | 27.3 |  |  | 無色透明 | 異常なし | 無臭 | >100 | 9.3 | 1.8 | 2.6 | 9 | 15.9 | [6 empty] | 0.056 |  | 3.1 |  |  |  | 26
川崎市環境局環境対策部 | 中之橋 | 2009.11.20 | 11:15 | 晴 | 0.38 | 14.1 | 13.2 |  |  | 無色透明 | 異常なし | 下水臭 | >100 | 8 | 1.2 | 1.8 | 1 | 11.1 | [6 empty] | 0.042 |  | 4.2 |  |  |  | 12
川崎市環境局環境対策部 | 中之橋 | 2010.02.03 | 11:40 | 曇 | 0.25 | 6.2 | 7.8 |  |  | 無色透明 | 異常なし | 下水臭 | >100 | 7.9 | 2.5 | 2.6 | 2 | 11.8 | [6 empty] | 0.066 |  | 3.8 |  |  |  | 29
川崎市環境局環境対策部 | 支川合流後（平瀬川） | 2009.05.13 | 11:10 | 晴 | 0.29 | 25.5 | 21 |  |  | 無色透明 | 異常なし | 無臭 | >100 | 8.8 | 1.4 | 2.7 | 1 | 9.9 | [6 empty] | 0.064 |  | 4.9 |  |  |  | 14
川崎市環境局環境対策部 | 支川合流後（平瀬川） | 2009.08.05 | 11:57 | 曇 | 0.11 | 30.6 | 26.2 |  |  | 無色透明 | 異常なし | 下水臭 | >100 | 9 | 1.5 | 3.5 | 1 | 10 | [6 empty] | 0.1 |  | 4.4 |  |  |  | 50
川崎市環境局環境対策部 | 支川合流後（平瀬川） | 2009.11.20 | 08:10 | 晴 | 0.15 | 7.6 | 12.1 |  |  | 無色透明 | 異常なし | 下水臭 | >100 | 7.9 | 1.3 | 1.9 | 1 | 10.4 | [6 empty] | 0.057 |  | 4.6 |  |  |  | 28
川崎市環境局環境対策部 | 支川合流後（平瀬川） | 2010.02.03 | 08:05 | 晴 | 0.11 | 4 | 6.7 |  |  | 無色透明 | 異常なし | 無臭 | >100 | 7.9 | 1.9 | 2.1 | 1 | 11.7 | [6 empty] | 0.06 |  | 3.3 |  |  |  | 21
川崎市環境局環境対策部 | 登戸駅裏 | 2009.04.24 | 12:00 | 曇 | 0.003 | 17.2 | 15.5 |  |  | 無色透明 | 異常なし | 下水臭 | >100 | 7.6 | 6 | 5.6 | 4 | 5.6 | [6 empty] | 0.38 |  | 5.9 |  |  |  | 45
川崎市環境局環境対策部 | 登戸駅裏 | 2009.07.08 | 12:05 | 雨 | 0.25 | 26.5 | 24.2 |  |  | 無色透明 | 異常なし | 下水臭 | >100 | 7.9 | 1.1 | 3.9 | 5 | 8 | [6 empty] | 0.4 |  | 5.8 |  | 0.04 | 5.3 | 37 |  |  | <0.03 | <0.0008 | <0.01 | <0.005 | <0.02 | <0.005 | <0.0005 | [5 empty] | <0.08 |  |  | <0.0005
川崎市環境局環境対策部 | 登戸駅裏 | 2009.10.14 | 10:50 | 曇 | 0.09 | 20.2 | 19.1 |  |  | 無色透明 | 異常なし | 下水臭 | >100 | 8.1 | 1.1 | 2.6 | 1 | 9.8 | [6 empty] | 0.31 |  | 4.5 |  |  |  | 26
川崎市環境局環境対策部 | 登戸駅裏 | 2010.01.06 | 12:20 | 晴 | 0.14 | 9.1 | 10.7 |  |  | 無色透明 | 異常なし | 下水臭 | >100 | 8 | 1.3 | 4.4 | 1 | 11.8 | [6 empty] | 0.49 |  | 7.1 |  | 0.05 | 6.7 | 34 |  |  | 0.03 | <0.0008 | <0.01 | <0.005 | <0.02 | <0.005 | <0.0005 | [5 empty] | <0.08 |  |  | <0.0005
川崎市環境局環境対策部 | 本川流入前(六カ村堀下水路） | 2009.04.24 | 09:25 | 曇 | 0.12 | 17.9 | 17.2 |  |  | 無色透明 | 異常なし | 下水臭 | >100 | 7.7 | 3.4 | 4 | 1 | 8.2 | [6 empty] | 0.22 |  | 4.4 |  |  |  | 24
川崎市環境局環境対策部 | 本川流入前(六カ村堀下水路） | 2009.07.08 | 09:30 | 曇 | 0.16 | 28.3 | 23.4 |  |  | 無色透明 | 異常なし | 下水臭 | >100 | 7.7 | 1.9 | 3.2 | 2 | 7 | [6 empty] | 0.25 |  | 4.3 |  | 0.06 | 3.6 | 25 |  |  | 0.03 | <0.0008 | <0.01 | <0.005 | <0.02 | <0.005 | <0.0005 | [5 empty] | <0.08 |  |  | <0.0005
川崎市環境局環境対策部 | 本川流入前(六カ村堀下水路） | 2009.10.14 | 09:10 | 曇 | 0.17 | 18.7 | 19.6 |  |  | 無色透明 | 異常なし | 下水臭 | >100 | 7.8 | 1.1 | 2.5 | 1 | 8.1 | [6 empty] | 0.2 |  | 4.2 |  |  |  | 22
川崎市環境局環境対策部 | 本川流入前(六カ村堀下水路） | 2010.01.06 | 09:30 | 快晴 | 0.16 | 8.6 | 9.2 |  |  | 無色透明 | 異常なし | 下水臭 | >100 | 7.7 | 2.5 | 4.2 | 1 | 9.9 | [6 empty] | 0.22 |  | 5.4 |  | 0.11 | 4.6 | 25 |  |  | <0.03 | <0.0008 | <0.01 | <0.005 | <0.02 | <0.005 | <0.0005 | [5 empty] | <0.08 |  |  | <0.0005
川崎市環境局環境対策部 | 本川流入前(宮内下水路) | 2009.04.24 | 09:55 | 曇 | 0.1 | 17.4 | 16.6 |  |  | 無色透明 | 異常なし | 下水臭 | >100 | 9 | 2.6 | 3.1 | <1 | 8.9 | [6 empty] | 0.12 |  | 3.9 |  |  |  | 21
川崎市環境局環境対策部 | 本川流入前(宮内下水路) | 2009.07.08 | 10:00 | 曇 | 0.11 | 28.2 | 21 |  |  | 無色透明 | 異常なし | 下水臭 | 88 | 7.8 | 1.6 | 2.7 | 1 | 7.5 | [6 empty] | 0.11 |  | 3.7 |  | 0.09 | 2.9 | 17 |  |  | 0.11 | <0.0008 | <0.01 | <0.005 | <0.02 | <0.005 | <0.0005 | [5 empty] | 0.24 |  |  | <0.0005
川崎市環境局環境対策部 | 本川流入前(宮内下水路) | 2009.10.14 | 09:30 | 曇 | 0.07 | 18.7 | 19.5 |  |  | 無色透明 | 異常なし | 下水臭 | >100 | 7.8 | 1.4 | 2.4 | 1 | 7.4 | [6 empty] | 0.1 |  | 3.4 |  |  |  | 14
川崎市環境局環境対策部 | 本川流入前(宮内下水路) | 2010.01.06 | 10:20 | 快晴 | 0.06 | 9.8 | 12.9 |  |  | 無色透明 | 異常なし | 下水臭 | >100 | 7.7 | 2.5 | 3.2 | 2 | 8.2 | [6 empty] | 0.093 |  | 3.1 |  | 0.08 | 2.4 | 16 |  |  | 0.07 | <0.0008 | <0.01 | <0.005 | <0.02 | <0.005 | <0.0005 | [5 empty] | 0.16 |  |  | <0.0005
川崎市環境局環境対策部 | 五月橋 | 2009.04.24 | 11:35 | 曇 | 0.08 | 17.2 | 16.7 |  |  | 無色透明 | 異常なし | 下水臭 | >100 | 9.7 | 2.4 | 2.9 | 1 | 19.8 | [6 empty] | 0.052 |  | 4.2 |  |  |  | 12
川崎市環境局環境対策部 | 五月橋 | 2009.05.13 | 07:35 | 曇 | 0.2 | 22.5 | 18.1 |  |  | 無色透明 | 異常なし | 無臭 | >100 | 8.3 | 1.5 | 2.7 | <1 | 11.1
川崎市環境局環境対策部 | 五月橋 | 2009.06.03 | 07:35 | 曇 | 0.18 | 21.2 | 18.3 |  |  | 無色透明 | 異常なし | 下水臭 | >100 | 8.1 | 1.7 | 2.4 | <1 | 11 | [6 empty] | 0.045 |  | 4.9 |  |  |  | 12
川崎市環境局環境対策部 | 五月橋 | 2009.07.08 | 10:50 | 雨 | 0.12 | 25.8 | 22.5 |  |  | 無色透明 | 異常なし | 下水臭 | 65 | 9.3 | 1.9 | 2.9 | 2 | 11.4 | [15 empty] | 0.09
川崎市環境局環境対策部 | 五月橋 | 2009.08.05 | 07:45 | 曇 | 0.12 | 28.6 | 23.3 |  |  | 無色透明 | 異常なし | 無臭 | >100 | 8.6 | 1.8 | 2.9 | 1 | 11.8 | [6 empty] | 0.054 |  | 4.3 |  |  |  | 13
川崎市環境局環境対策部 | 五月橋 | 2009.09.09 | 07:20 | 曇 | 0.09 | 21.8 | 21 |  |  | 無色透明 | 異常なし | かび臭 | >100 | 8.1 | 2.7 | 2.1 | 1 | 10.5
川崎市環境局環境対策部 | 五月橋 | 2009.10.14 | 12:11 | 曇 | 0.22 | 20.6 | 19.2 |  |  | 無色透明 | 異常なし | 下水臭 | >100 | 9.1 | 1.2 | 1.7 | <1 | 13.8 | [6 empty] | 0.031 |  | 4.9 |  |  |  | 12
川崎市環境局環境対策部 | 五月橋 | 2009.11.20 | 07:18 | 快晴 | 0.13 | 5.9 | 10.4 |  |  | 無色透明 | 異常なし | 無臭 | >100 | 7.9 | 1.4 | 1.9 | 1 | 10.6
川崎市環境局環境対策部 | 五月橋 | 2009.12.02 | 07:40 | 快晴 | 0.12 | 6.8 | 10.8 |  |  | 無色透明 | 異常なし | 無臭 | >100 | 7.9 | 1.8 | 2.5 | <1 | 10.6 | [6 empty] | 0.065 |  | 5.7 |  |  |  | 15
川崎市環境局環境対策部 | 五月橋 | 2010.01.06 | 11:32 | 快晴 | 0.06 | 9.4 | 7.8 |  |  | 無色透明 | 異常なし | 下水臭 | >100 | 8.5 | 3.5 | 3.3 | <1 | 14.3 | [15 empty] | 0.06
川崎市環境局環境対策部 | 五月橋 | 2010.02.03 | 07:20 | 晴 | 0.08 | 1.6 | 5.8 |  |  | 無色透明 | 異常なし | 無臭 | >100 | 7.8 | 1.3 | 1.6 | <1 | 11.2 | [6 empty] | 0.027 |  | 4.2 |  |  |  | 14
川崎市環境局環境対策部 | 五月橋 | 2010.03.03 | 08:00 | 晴 | 0.1 | 7.1 | 9.2 |  |  | 無色透明 | 異常なし | 無臭 | >100 | 8.3 | 1 | 1.5 | <1 | 14.8
川崎市環境局環境対策部 | 大日橋 | 2009.04.24 | 11:15 | 曇 | 0.25 | 16 | 15.9 |  |  | 無色透明 | 異常なし | 無臭 | >100 | 8.4 | 1.6 | 2.1 | <1 | 12.1 | [6 empty] | 0.048 |  | 4.1 |  |  |  | 12
川崎市環境局環境対策部 | 大日橋 | 2009.07.08 | 11:30 | 雨 | 0.33 | 26.4 | 21.6 |  |  | 無色透明 | 異常なし | かび臭 | >100 | 8.5 | 0.9 | 2.1 | <1 | 11.2 | [6 empty] | 0.032 |  | 4.1 |  |  |  | 12
川崎市環境局環境対策部 | 大日橋 | 2009.10.14 | 11:40 | 曇 | 0.26 | 20.3 | 18.9 |  |  | 無色透明 | 異常なし | 下水臭 | >100 | 8.2 | 0.8 | 1.8 | <1 | 10.7 | [6 empty] | 0.035 |  | 4.5 |  |  |  | 13
川崎市環境局環境対策部 | 大日橋 | 2010.01.06 | 11:14 | 快晴 | 0.19 | 9.4 | 9.5 |  |  | 無色透明 | 異常なし | 無臭 | >100 | 7.8 | 2.5 | 2.9 | <1 | 12.5 | [6 empty] | 0.041 |  | 3.9 |  |  |  | 13
川崎市環境局環境対策部 | 日吉橋 | 2009.04.24 | 12:45 | 曇 | 0.6 | 16.8 | 19 |  |  | 無色透明 | 異常なし | 下水臭 | >100 | 9.1 | 2.1 | 4.1 | 1 | 16 | [6 empty] | 0.16 |  | 8.1 |  |  |  | 24
川崎市環境局環境対策部 | 日吉橋 | 2009.07.08 | 13:05 | 雨 | 0.78 | 25.4 | 24.7 |  |  | 無色透明 | 異常なし | 下水臭 | 93 | 8.9 | 1.8 | 3.6 | 2 | 11.6 | [6 empty] | 0.18 |  | 7 |  |  |  | 21
川崎市環境局環境対策部 | 日吉橋 | 2009.10.14 | 13:20 | 晴 | 0.91 | 20.8 | 20.5 |  |  | 無色透明 | 異常なし | 下水臭 | >100 | 8.7 | 1.2 | 2.4 | 1 | 14.8 | [6 empty] | 0.083 |  | 4.7 |  |  |  | 13
川崎市環境局環境対策部 | 日吉橋 | 2010.01.06 | 12:40 | 晴 | 0.51 | 12.9 | 12 |  |  | 無色透明 | 異常なし | 下水臭 | >100 | 8.3 | 4.6 | 5.9 | 7 | 16.6 | [6 empty] | 0.28 |  | 10 |  |  |  | 23
川崎市環境局環境対策部 | 渋川橋 | 2009.04.24 | 12:25 | 曇 | 0.15 | 16.8 | 16.9 |  |  | 無色透明 | 異常なし | 下水臭 | >100 | 7.6 | 1.8 | 3.6 | 9 | 9.2 | [6 empty] | 0.23 |  | 4.3 |  |  |  | 26
川崎市環境局環境対策部 | 渋川橋 | 2009.05.13 | 13:25 | 曇 | 0.19 | 25.8 | 22.2 |  |  | 無色透明 | 異常なし | 下水臭 | 96 | 8 | 1.2 | 3.9 | 8 | 9.8
川崎市環境局環境対策部 | 渋川橋 | 2009.06.03 | 11:30 | 曇 | 0.24 | 24.2 | 21 |  |  | 無色透明 | 異常なし | 下水臭 | 81 | 7.5 | 1.6 | 3.5 | 9 | 8.2 | [6 empty] | 0.25 |  | 4 |  |  |  | 20
川崎市環境局環境対策部 | 渋川橋 | 2009.07.08 | 12:45 | 雨 | 0.19 | 25.6 | 24.4 |  |  | 無色透明 | 異常なし | 下水臭 | >100 | 7.6 | 0.8 | 3.1 | 4 | 7.6 | [15 empty] | <0.03
川崎市環境局環境対策部 | 渋川橋 | 2009.08.05 | 14:11 | 曇 | 0.21 | 30.7 | 26.8 |  |  | 無色透明 | 異常なし | かび臭 | >100 | 8.3 | 1.4 | 3 | 4 | 9.1 | [6 empty] | 0.24 |  | 3.4 |  |  |  | 20
川崎市環境局環境対策部 | 渋川橋 | 2009.09.09 | 11:30 | 曇 | 0.2 | 24.2 | 22 |  |  | 無色透明 | 異常なし | かび臭 | >100 | 7.7 | 0.8 | 2.9 | 4 | 7.3
川崎市環境局環境対策部 | 渋川橋 | 2009.10.14 | 13:52 | 晴 | 0.46 | 21.2 | 19.5 |  |  | 無色透明 | 異常なし | 下水臭 | >100 | 8.2 | 0.8 | 2.6 | 7 | 9.9 | [6 empty] | 0.22 |  | 3.8 |  |  |  | 20
川崎市環境局環境対策部 | 渋川橋 | 2009.11.20 | 12:45 | 晴 | 0.09 | 14.6 | 13.8 |  |  | 無色透明 | 異常なし | 下水臭 | >100 | 7.5 | 1.1 | 2.1 | 2 | 11.1
川崎市環境局環境対策部 | 渋川橋 | 2009.12.02 | 11:40 | 快晴 | 0.09 | 15.8 | 13.2 |  |  | 無色透明 | 異常なし | 無臭 | >100 | 7.7 | 1 | 3 | 3 | 11.5 | [6 empty] | 0.12 |  | 4 |  |  |  | 21
川崎市環境局環境対策部 | 渋川橋 | 2010.01.06 | 12:24 | 快晴 | 0.4 | 12.8 | 9.6 |  |  | 無色透明 | 異常なし | 下水臭 | >100 | 8.6 | 1.7 | 3.7 | 4 | 13.9 | [15 empty] | <0.03
川崎市環境局環境対策部 | 渋川橋 | 2010.02.03 | 13:25 | 晴 | 0.26 | 8.3 | 9.3 |  |  | 無色透明 | 異常なし | 下水臭 | 51 | 7.9 | 2.6 | 3.4 | 8 | 12.9 | [6 empty] | 0.16 |  | 3.2 |  |  |  | 22
川崎市環境局環境対策部 | 渋川橋 | 2010.03.03 | 12:00 | 晴 | 0.29 | 14.3 | 12.2 |  |  | 無色透明 | 異常なし | 下水臭 | >100 | 7.8 | 1.5 | 3.3 | 7 | 11.9
川崎市環境局環境対策部 | 矢上川橋 | 2009.07.08 | 13:35 | 天候: 雨; 気温: 26.3; 水温: 24.9; 色相: 暗い黄緑; 外観: 異常なし; 臭気: 下水臭; 透視度: 83 | [11 empty] | 0.04 | 6.4 |  |  |  |  | <0.0008 | <0.01 | <0.005 | <0.02 | <0.005 | <0.0005 | [5 empty] | 0.11 | <0.008 |  | <0.0005 |  |  |  |  | 0.01
川崎市環境局環境対策部 | 矢上川橋 | 2010.01.06 | 13:10 | 天候: 晴; 気温: 15; 水温: 13.2; 色相: 暗い緑; 外観: 異常なし; 臭気: 下水臭; 透視度: >100 | [11 empty] | 0.12 | 6.6 |  |  |  |  | <0.0008 | <0.01 | <0.005 | <0.02 | <0.005 | <0.0005 | [5 empty] | 0.2 |  |  | <0.0005
川崎市環境局環境対策部 | 片平橋下 | 2009.04.24 | 08:42 | 曇 | 0.05 | 15.2 | 15.1 |  |  | 無色透明 | 異常なし | 下水臭 | >100 | 8.8 | 1.2 | 2.2 | <1 | 13.2 | [6 empty] | 0.022 |  | 1.4 |  |  |  | 10
川崎市環境局環境対策部 | 片平橋下 | 2009.05.13 | 08:30 | 曇 | 0.06 | 23.8 | 19.4 |  |  | 無色透明 | 異常なし | かび臭 | >100 | 8.8 | 1.7 | 2.7 | <1 | 11.2
川崎市環境局環境対策部 | 片平橋下 | 2009.06.03 | 08:32 | 曇 | 0.07 | 21.2 | 18.8 |  |  | 無色透明 | 異常なし | 下水臭 | >100 | 8.1 | 1.4 | 2.3 | 1 | 10.2 | [6 empty] | 0.021 |  | 1.7 |  |  |  | 9.1
川崎市環境局環境対策部 | 片平橋下 | 2009.07.08 | 09:00 | 曇 | 0.05 | 26.3 | 21.8 |  |  | 無色透明 | 異常なし | 下水臭 | >100 | 8.3 | 1.2 | 2.5 | 1 | 9.4 | [15 empty] | 0.03
川崎市環境局環境対策部 | 片平橋下 | 2009.08.05 | 08:33 | 曇 | 0.03 | 28.8 | 23.5 |  |  | 無色透明 | 異常なし | 下水臭 | >100 | 8.5 | 1.8 | 2.6 | 2 | 10 | [6 empty] | 0.031 |  | 1.2 |  |  |  | 9.1
川崎市環境局環境対策部 | 片平橋下 | 2009.09.09 | 08:19 | 雨 | 0.03 | 22.8 | 21 |  |  | 無色透明 | 異常なし | 下水臭 | >100 | 8.2 | 1.5 | 2.5 | 1 | 8.7
川崎市環境局環境対策部 | 片平橋下 | 2009.10.14 | 08:55 | 晴 | 0.1 | 18.3 | 17 |  |  | 無色透明 | 異常なし | 下水臭 | >100 | 8.5 | 0.9 | 1.8 | 1 | 10.6 | [6 empty] | 0.027 |  | 2 |  |  |  | 8.8
川崎市環境局環境対策部 | 片平橋下 | 2009.11.20 | 09:10 | 晴 | 0.08 | 9.3 | 11.4 |  |  | 無色透明 | 異常なし | 下水臭 | >100 | 8.3 | 1.4 | 2 | <1 | 12.6
川崎市環境局環境対策部 | 片平橋下 | 2009.12.02 | 08:40 | 快晴 | 0.04 | 8.2 | 9.9 |  |  | 無色透明 | 異常なし | 無臭 | >100 | 8.5 | 1.1 | 2.3 | 1 | 13.8 | [6 empty] | 0.014 |  | 1.5 |  |  |  | 8.9
川崎市環境局環境対策部 | 片平橋下 | 2010.01.06 | 08:40 | 快晴 | 0.03 | 4.2 | 5 |  |  | 無色透明 | 異常なし | 下水臭 | >100 | 8.2 | 1 | 1.9 | 1 | 13.4 | [15 empty] | <0.03
川崎市環境局環境対策部 | 片平橋下 | 2010.02.03 | 08:50 | 快晴 | 0.04 | 4.7 | 6 |  |  | 無色透明 | 異常なし | 下水臭 | >100 | 8.1 | 1.1 | 1.6 | <1 | 13.2 | [6 empty] | 0.019 |  | 1.4 |  |  |  | 10
川崎市環境局環境対策部 | 片平橋下 | 2010.03.03 | 09:10 | 晴 | 0.05 | 9.1 | 10.7 |  |  | 無色透明 | 異常なし | 無臭 | >100 | 8.7 | 1 | 1.5 | <1 | 14.3
川崎市環境局環境対策部 | 下村橋下 | 2009.04.24 | 08:00 | 曇 | 0.07 | 15 | 13.2 |  |  | 無色透明 | 異常なし | 下水臭 | >100 | 7.8 | 1.1 | 1.7 | 1 | 9.8 | [6 empty] | 0.032 |  | 2.3 |  |  |  | 8
川崎市環境局環境対策部 | 下村橋下 | 2009.07.08 | 08:20 | 曇 | 0.19 | 27.8 | 20.8 |  |  | 無色透明 | 異常なし | 下水臭 | 95 | 7.7 | 0.7 | 2 | 2 | 8.1 | [6 empty] | 0.032 |  | 1.9 |  |  |  | 8.2
川崎市環境局環境対策部 | 下村橋下 | 2009.10.14 | 08:07 | 晴 | 0.1 | 19.2 | 16 |  |  | 無色透明 | 異常なし | 下水臭 | >100 | 8.1 | 0.5 | 1.8 | 2 | 9.1 | [6 empty] | 0.021 |  | 2.7 |  |  |  | 8.1
川崎市環境局環境対策部 | 下村橋下 | 2010.01.06 | 08:02 | 快晴 | 0.06 | 0.8 | 7.2 |  |  | 無色透明 | 異常なし | 下水臭 | >100 | 7.7 | 2.5 | 1.6 | 1 | 10.6 | [6 empty] | 0.013 |  | 1.9 |  |  |  | 8.7
川崎市環境局環境対策部 | 山口橋 | 2009.04.24 | 09:03 | 曇 | 0.1 | 14.9 | 14.7 |  |  | 無色透明 | 異常なし | 下水臭 | >100 | 8.1 | 1.9 | 2.8 | <1 | 10.5 | [6 empty] | 0.087 |  | 3.1 |  |  |  | 10
川崎市環境局環境対策部 | 山口橋 | 2009.07.08 | 09:20 | 晴 | 0.15 | 26.8 | 20.9 |  |  | 無色透明 | 異常なし | 下水臭 | >100 | 7.8 | 1.6 | 3.3 | <1 | 8.1 | [6 empty] | 0.075 |  | 3.3 |  |  |  | 9.9
川崎市環境局環境対策部 | 山口橋 | 2009.10.14 | 09:28 | 曇 | 0.11 | 19 | 18.1 |  |  | 無色透明 | 異常なし | 下水臭 | >100 | 8.2 | 1.6 | 2.8 | <1 | 10.7 | [6 empty] | 0.062 |  | 3.6 |  |  |  | 10
川崎市環境局環境対策部 | 山口橋 | 2010.01.06 | 09:07 | 快晴 | 0.07 | 6.2 | 8 |  |  | 無色透明 | 異常なし | 下水臭 | >100 | 7.8 | 1.4 | 2.6 | <1 | 10.6 | [6 empty] | 0.094 |  | 3 |  |  |  | 10

## 川崎市上下水道局
調査機関 | 測定地点名 | 採取年月日 | 採取時刻 | 採取水層 | 天候 | 流量 | 気温 | 水温 | 濁度 | 色度 | 色相 | 外観 | 臭気 | 透視度 | pH | BOD | COD | SS | DO(溶存酸素量) | アルカリ度 | 大腸菌群数(MPN法) | 大腸菌群数(デソ法) | 酸素飽和百分率(%) | 過マンガン酸カリウム消費量 | n-ﾍｷｻﾝ抽出物質 | 全燐 | 燐酸態燐 | 全窒素 | アンモニア態窒素 | 亜硝酸態窒素 | 硝酸態窒素 | 塩化物イオン | 総硬度 | 蒸発残留物 | 陰イオン界面活性剤 | カドミウム | (全)シアン | 鉛 | 六価クロム | ヒ素 | 総水銀 | 銅 | 全亜鉛 | 溶解性鉄 | 溶解性マンガン | 総クロム | フッ素 | ニッケル | フェノール類 | ＰＣＢ | 電気伝導率 | 燐酸イオン | 溶性ケイ酸 | シアンイオン | マンガン | 鉄 | 一般細菌数 | クロロフィルa
[6 empty] | ｍ3／ｓ | ℃ | ℃ | 度 | 度 |  |  |  | ｃｍ |  | ｍｇ/Ｌ | ｍｇ/Ｌ | ｍｇ/Ｌ | ｍｇ/Ｌ |  | MPN/100mL | 個/100mL | ％ | ｍｇ/Ｌ | ｍｇ/Ｌ | ｍｇ/Ｌ | ｍｇ/Ｌ | ｍｇ/Ｌ | ｍｇ/Ｌ | ｍｇ/Ｌ | ｍｇ/Ｌ | ｍｇ/Ｌ |  |  | ｍｇ/Ｌ | ｍｇ/Ｌ | ｍｇ/Ｌ | ｍｇ/Ｌ | ｍｇ/Ｌ | ｍｇ/Ｌ | ｍｇ/Ｌ | ｍｇ/Ｌ | ｍｇ/Ｌ | ｍｇ/Ｌ | ｍｇ/Ｌ | ｍｇ/Ｌ | ｍｇ/Ｌ | ｍｇ/Ｌ | ｍｇ/Ｌ | ｍｇ/Ｌ | mS/m | ｍｇ/Ｌ | ｍｇ/Ｌ | ｍｇ/Ｌ | ｍｇ/Ｌ | ｍｇ/Ｌ | MPN/100mL | mｇ/m3
川崎市上下水道局水管理センター | 多摩川原橋 | 2009.04.28 | 9:35 | 上層 | 水温: 15; 濁度: 1.6; pH: 7.3 |  | 51 |  |  |  | 5 |  |  |  |  | 0.08 | 0.089 | 5.4 | 37 | 71 | [17 empty] | 333 |  |  |  |  | 0.07
川崎市上下水道局水管理センター | 多摩川原橋 | 2009.05.27 | 10:05 | 上層 | 水温: 22.4; 濁度: 2.5; pH: 7.4; BOD: 1.6 | 8.9 | 53 |  |  | 100 | 6.9 |  |  |  |  | 0.04 | 0.052 | 5.5 | 42 | 80 | [17 empty] | 357 |  |  |  |  | 0.08
川崎市上下水道局水管理センター | 多摩川原橋 | 2009.06.25 | 9:35 | 上層 | 水温: 22.6; 濁度: 2.9; pH: 7.1 |  | 51 |  |  |  | 5.3 |  |  |  |  | 0.08 | 0.045 | 4.1 | 22 | 71 | [17 empty] | 265 |  |  |  |  | 0.06
川崎市上下水道局水管理センター | 多摩川原橋 | 2009.07.29 | 9:45 | 上層 | 水温: 25.8; 濁度: 2.9; pH: 7.4 |  | 54 |  |  |  | 5 |  |  |  |  | 0.05 | 0.064 | 4 | 29 | 72 | [17 empty] | 330 |  |  |  |  | 0.18
川崎市上下水道局水管理センター | 多摩川原橋 | 2009.08.26 | 10:20 | 上層 | 水温: 24.9; 濁度: 2.6; pH: 7.9 |  | 56 |  |  |  | 5 |  |  |  |  | 0.04 | 0.026 | 4.7 | 38 | 79 | [17 empty] | 371 |  |  |  |  | 0.09
川崎市上下水道局水管理センター | 多摩川原橋 | 2009.09.24 | 11:00 | 上層 | 水温: 24.6; 濁度: 2.1; pH: 7.4 |  | 57 |  |  |  | 5.6 |  |  |  |  | 0.05 | 0.05 | 6 | 45 | 79 | [17 empty] | 403 |  |  |  |  | 0.07
川崎市上下水道局水管理センター | 多摩川原橋 | 2009.10.28 | 9:40 | 上層 | 水温: 16.6; 濁度: 2.1; pH: 7.9; BOD: 1.1 | 8.6 | 47 |  |  | 92 | 4.6 |  |  |  |  | 0.05 | 0.025 | 3.2 | 18 | 63 | [17 empty] | 225 |  |  |  |  | 0.09
川崎市上下水道局水管理センター | 多摩川原橋 | 2009.11.24 | 10:25 | 上層 | 水温: 15; 濁度: 1.6; pH: 7.2; BOD: 2.3 | 9.6 | 49 |  |  | 99 | 6.5 |  |  |  |  | 0.22 | 0.12 | 4.5 | 28 | 69 | [17 empty] | 300 |  |  |  |  | 0.06
川崎市上下水道局水管理センター | 多摩川原橋 | 2009.12.22 | 10:40 | 上層 | 水温: 11.8; pH: 7.4 |  | 55 |  |  |  | 7.5 |  |  |  |  | 0.12 | 0.091 | 5.9 | 40 | 83 | [17 empty] | 381 |  |  |  |  | 0.08
川崎市上下水道局水管理センター | 多摩川原橋 | 2010.01.27 | 10:25 | 上層 | 水温: 11.5; 濁度: 1.6; pH: 7.6 |  | 53 |  |  |  | 4.7 |  |  |  |  | 0.13 | 0.13 | 6.8 | 46 | 83 | [17 empty] | 409 |  |  |  |  | 0.06
川崎市上下水道局水管理センター | 多摩川原橋 | 2010.02.24 | 9:50 | 上層 | 水温: 13.5; 濁度: 3.6; pH: 7.4; BOD: 1.9 | 9.5 | 49 |  |  | 94 | 7.8 |  |  |  |  | 0.15 | 0.11 | 6.1 | 42 | 77 | [17 empty] | 386 |  |  |  |  | 0.08
川崎市上下水道局水管理センター | 多摩川原橋 | 2010.03.24 | 9:35 | 上層 | 水温: 14.5; 濁度: 2.4; pH: 7.2 |  | 50 |  |  |  | 9.2 |  |  |  |  | 0.32 | 0.16 | 5.1 | 27 | 73 | [17 empty] | 301 |  |  |  |  | 0.16
川崎市上下水道局水管理センター | 上河原堰 | 2009.04.28 | 9:15 | 上層 | 天候: 晴; 気温: 14.3; 水温: 14.5; 濁度: 2.3; pH: 7.2 |  | 50 |  |  |  | 5.9 |  |  |  |  | 0.08 | 0.081 | 5.2 | 34 | 72 | [17 empty] | 339 |  |  |  |  | 0.07
川崎市上下水道局水管理センター | 上河原堰 | 2009.05.27 | 9:45 | 上層 | 天候: 晴; 気温: 24.5; 水温: 21.5; 濁度: 2.5; pH: 7; BOD: 1.7 | 6.6 | 54 |  |  | 78 | 7.2 |  |  |  |  | 0.13 | 0.098 | 5.7 | 41 | 81 | [17 empty] | 360 |  |  |  |  | 0.06
川崎市上下水道局水管理センター | 上河原堰 | 2009.06.25 | 9:20 | 上層 | 天候: 曇; 気温: 25.1; 水温: 22.7; 濁度: 3.9; pH: 7.2 |  | 48 |  |  |  | 5.3 |  |  |  |  | 0.17 | 0.068 | 3.5 | 19 | 66 | [17 empty] | 247 |  |  |  |  | 0.05
川崎市上下水道局水管理センター | 上河原堰 | 2009.07.29 | 9:25 | 上層 | 天候: 晴; 気温: 29.2; 水温: 25.3; 濁度: 2.4; pH: 7.2 |  | 52 |  |  |  | 5 |  |  |  |  | 0.09 | 0.063 | 4.1 | 26 | 70 | [17 empty] | 309 |  |  |  |  | 0.14
川崎市上下水道局水管理センター | 上河原堰 | 2009.08.26 | 10:00 | 上層 | 天候: 晴; 気温: 26.4; 水温: 24.3; 濁度: 1.8; pH: 7.4 |  | 59 |  |  |  | 4.7 |  |  |  |  | 0.13 | 0.054 | 5 | 38 | 82 | [17 empty] | 361 |  |  |  |  | 0.17
川崎市上下水道局水管理センター | 上河原堰 | 2009.09.24 | 11:18 | 上層 | 天候: 晴; 気温: 29.1; 水温: 23.6; 濁度: 2.4; pH: 7.3 |  | 58 |  |  |  | 4.1 |  |  |  |  | 0.12 | 0.073 | 6.3 | 44 | 82 | [17 empty] | 409 |  |  |  |  | 0.08
川崎市上下水道局水管理センター | 上河原堰 | 2009.10.28 | 9:25 | 上層 | 天候: 晴; 気温: 18; 水温: 16.1; 濁度: 2.5; pH: 7.8; BOD: 1.1 | 9.1 | 46 |  |  | 95 | 4.3 |  |  |  |  | 0.06 | 0.031 | 3 | 17 | 61 | [17 empty] | 225 |  |  |  |  | 0.08
川崎市上下水道局水管理センター | 上河原堰 | 2009.11.24 | 10:10 | 上層 | 天候: 曇; 気温: 12.8; 水温: 15; 濁度: 2.3; pH: 7.3; BOD: 1 | 9.3 | 47 |  |  | 96 | 7.5 |  |  |  |  | 0.36 | 0.16 | 4.3 | 28 | 68 | [17 empty] | 298 |  |  |  |  | 0.05
川崎市上下水道局水管理センター | 上河原堰 | 2009.12.22 | 9:25 | 上層 | 天候: 晴; 気温: 6.2; 水温: 11.2; pH: 7.4 |  | 53 |  |  |  | 6.2 |  |  |  |  | 0.22 | 0.14 | 6 | 39 | 81 | [17 empty] | 384 |  |  |  |  | 0.08
川崎市上下水道局水管理センター | 上河原堰 | 2010.01.27 | 10:05 | 上層 | 天候: 晴; 気温: 8.1; 水温: 11.2; 濁度: 1.3; pH: 7.5 |  | 51 |  |  |  | 3.8 |  |  |  |  | 0.1 | 0.12 | 6.9 | 43 | 84 | [17 empty] | 402 |  |  |  |  | 0.05
川崎市上下水道局水管理センター | 上河原堰 | 2010.02.24 | 9:30 | 上層 | 天候: 晴; 気温: 10.5; 水温: 13.8; 濁度: 3.3; pH: 7.4; BOD: 0.9 | 8.5 | 51 |  |  | 85 | 5.9 |  |  |  |  | 0.19 | 0.14 | 6.3 | 43 | 78 | [17 empty] | 387 |  |  |  |  | 0.09
川崎市上下水道局水管理センター | 上河原堰 | 2010.03.24 | 9:20 | 上層 | 天候: 雨; 気温: 13; 水温: 14.8; 濁度: 3; pH: 7.1 |  | 51 |  |  |  | 9.2 |  |  |  |  | 0.31 | 0.16 | 5.1 | 28 | 74 | [17 empty] | 299 |  |  |  |  | 0.15

## 横須賀市環境部
調査機関 | 測定地点名 | 採取年月日 | 採取時刻 | 天候 | 流量 | 気温 | 水温 | 濁度 | 色度 | 色相 | 外観 | 臭気 | 透視度 | pH | BOD | COD | SS | DO(溶存酸素量) | アルカリ度 | 大腸菌群数(MPN法) | 大腸菌群数(デソ法) | 酸素飽和百分率(%) | 過マンガン酸カリウム消費量 | n-ﾍｷｻﾝ抽出物質 | 全燐 | 燐酸態燐 | 全窒素 | アンモニア性窒素 | 亜硝酸性窒素 | 硝酸性窒素 | 塩化物イオン | 総硬度 | 蒸発残留物 | 陰イオン界面活性剤 | カドミウム | (全)シアン | 鉛 | 六価クロム | ヒ素 | 総水銀 | 銅 | 全亜鉛 | 溶解性鉄 | 溶解性マンガン | 総クロム | フッ素 | ニッケル | フェノール類 | ＰＣＢ | 電気伝導率 | 燐酸イオン | 溶性ケイ酸 | シアンイオン | マンガン | 鉄 | 一般細菌数 | クロロフィルa
[5 empty] | ｍ3／ｓ | ℃ | ℃ | 度 | 度 |  |  |  | ｃｍ |  | ｍｇ/Ｌ | ｍｇ/Ｌ | ｍｇ/Ｌ | ｍｇ/Ｌ |  | MPN/100mL | 個/100mL | ％ | ｍｇ/Ｌ | ｍｇ/Ｌ | ｍｇ/Ｌ | ｍｇ/Ｌ | ｍｇ/Ｌ | ｍｇ/Ｌ | ｍｇ/Ｌ | ｍｇ/Ｌ | ｍｇ/Ｌ |  |  | ｍｇ/Ｌ | ｍｇ/Ｌ | ｍｇ/Ｌ | ｍｇ/Ｌ | ｍｇ/Ｌ | ｍｇ/Ｌ | ｍｇ/Ｌ | ｍｇ/Ｌ | ｍｇ/Ｌ | ｍｇ/Ｌ | ｍｇ/Ｌ | ｍｇ/Ｌ | ｍｇ/Ｌ | ｍｇ/Ｌ | ｍｇ/Ｌ | ｍｇ/Ｌ | mS/m | ｍｇ/Ｌ | ｍｇ/Ｌ | ｍｇ/Ｌ | ｍｇ/Ｌ | ｍｇ/Ｌ | MPN/100mL | mｇ/m3
横須賀市環境部 | 鴨居小学校正門前 | 20090513 | 900 | 曇 | 0.016 | 21 | 17.5 |  |  | 無色透明 | 異常なし | 無臭 | >50 | 8 | 1.9 | 3.8 | 1 | 8.3 |  | 350000 |  |  |  |  | 0.11 |  | 3.2 |  |  |  | 20
横須賀市環境部 | 鴨居小学校正門前 | 20090708 | 900 | 曇 | 0.009 | 24.7 | 20.5 |  |  | 無色透明 | 異常なし | 無臭 | >50 | 8.2 | 2.2 | 2.9 | 2 | 8.2 |  | 15000 |  |  |  |  | 0.13 |  | 3.2 |  |  |  | 18
横須賀市環境部 | 鴨居小学校正門前 | 20090902 | 845 | 曇 | 0.018 | 23 | 21 |  |  | 無色透明 | 異常なし | 無臭 | >50 | 7.5 | 2.8 | 4 | 2 | 8.2 |  | 110000 |  |  |  |  | 0.12 |  | 2.7 |  |  |  | 17
横須賀市環境部 | 鴨居小学校正門前 | 20091119 | 840 | 曇 | 0.043 | 10 | 16.5 |  |  | 無色透明 | 異常なし | 無臭 | >50 | 8.1 | 3.4 | 3.7 | 2 | 9 |  | 11000 |  |  |  |  | 0.12 |  | 3 |  |  |  | 19
横須賀市環境部 | 鴨居小学校正門前 | 20090106 | 920 | 晴 | 0.014 | 10.8 | 11.8 |  |  | 無色透明 | 異常なし | 無臭 | >50 | 7.7 | 6.8 | 4.2 | 2 | 8.1 |  | 9300 |  |  |  |  | 0.14 |  | 5 |  |  |  | 25
横須賀市環境部 | 鴨居小学校正門前 | 20090303 | 930 | 曇 | 0.019 | 8.5 | 12 |  |  | 無色透明 | 異常なし | 無臭 | >50 | 8 | 1.8 | 3 | 1 | 10.7 |  | 4300 |  |  |  |  | 0.09 |  | 3.7 |  |  |  | 22
横須賀市環境部 | 野比橋 | 20090513 | 1000 | 曇 | 0.083 | 24.5 | 19.5 |  |  | うすい黄 | 異常なし | 植物性臭気 | >50 | 8.7 | 1.7 | 4 | 1 | 9.6 |  | 16000 |  |  |  |  | 0.2 |  | 1.9 |  |  |  | 23
横須賀市環境部 | 野比橋 | 20090708 | 955 | 曇 | 0.069 | 24.5 | 23 |  |  | 無色透明 | 異常なし | 無臭 | >50 | 8.8 | 2 | 3.9 | 2 | 14.7 |  | 15000 |  |  |  |  | 0.23 |  | 1.8 |  |  |  | 22
横須賀市環境部 | 野比橋 | 20090902 | 930 | 曇 | 0.095 | 23.2 | 21.4 |  |  | 無色透明 | 異常なし | 無臭 | >50 | 7.9 | 1.4 | 4.1 | 6 | 10 |  | 93000 |  |  |  |  | 0.22 |  | 2.8 |  |  |  | 20
横須賀市環境部 | 野比橋 | 20091119 | 940 | 曇 | 0.073 | 9.5 | 14 |  |  | 無色透明 | 異常なし | 無臭 | >50 | 8.2 | 2.3 | 3.5 | 5 | 10.6 |  | 1500 |  |  |  |  | 0.21 |  | 2.9 |  |  |  | 20
横須賀市環境部 | 野比橋 | 20090106 | 1000 | 晴 | 0.115 | 10.6 | 12.8 |  |  | 無色透明 | 異常なし | 無臭 | >50 | 8.1 | 7.4 | 4.1 | 2 | 12.2 |  | 430 |  |  |  |  | 0.25 |  | 3.6 |  |  |  | 28
横須賀市環境部 | 野比橋 | 20090303 | 1025 | 曇 | 0.099 | 8.5 | 11.5 |  |  | うすい黄 | 異常なし | 無臭 | >50 | 8.5 | 2.6 | 4.2 | 5 | 14.1 |  | 2400 |  |  |  |  | 0.18 |  | 3.4 |  |  |  | 24
横須賀市環境部 | 長沢橋 | 20090513 | 1025 | 曇 | 0.052 | 24 | 19.5 |  |  | うすい黄 | 異常なし | 植物性臭気 | >50 | 8.5 | 1.9 | 5 | 2 | 9.9 |  | 46000 |  |  |  |  | 0.14 |  | 1.6 |  |  |  | 22
横須賀市環境部 | 長沢橋 | 20090708 | 1030 | 曇 | 0.065 | 25.6 | 24 |  |  | うすい黄 | 異常なし | 植物性臭気 | >50 | 8.8 | 1.7 | 4.9 | 3 | 12 |  | 9300 |  |  |  |  | 0.21 |  | 1.7 |  |  |  | 21
横須賀市環境部 | 長沢橋 | 20090902 | 1000 | 曇 | 0.099 | 23.2 | 22 |  |  | うすい黄 | 異常なし | 無臭 | >50 | 8 | 1.9 | 5.8 | 4 | 9.8 |  | 110000 |  |  |  |  | 0.19 |  | 3.2 |  |  |  | 20
横須賀市環境部 | 長沢橋 | 20091119 | 1025 | 曇 | 0.224 | 9.5 | 13 |  |  | うすい黄 | 異常なし | 植物性臭気 | >50 | 8.2 | 2.4 | 4.6 | 6 | 10.4 |  | 11000 |  |  |  |  | 0.19 |  | 3.2 |  |  |  | 19
横須賀市環境部 | 長沢橋 | 20090106 | 1035 | 晴 | 0.021 | 10 | 6.5 |  |  | うすい黄 | 異常なし | 無臭 | >50 | 8 | 4.4 | 6.1 | 3 | 10.2 |  | 930 |  |  |  |  | 0.25 |  | 3.7 |  |  |  | 28
横須賀市環境部 | 長沢橋 | 20090303 | 1055 | 曇 | 0.046 | 8.5 | 10.5 |  |  | 無色透明 | 異常なし | 無臭 | >50 | 8.3 | 3 | 4.8 | 6 | 12.7 |  | 2400 |  |  |  |  | 0.18 |  | 4.1 |  |  |  | 23
横須賀市環境部 | 津久井橋 | 20090513 | 1055 | 晴 | 0.03 | 24.5 | 20.5 |  |  | 暗い黄 | 濁水 | 無臭 | 34 | 7.7 | 5.1 | 6.6 | 13 | 8.4 |  | 350000 |  |  |  |  | 0.22 |  | 7.7 |  |  |  | 120
横須賀市環境部 | 津久井橋 | 20090708 | 1100 | 曇 | 0 | 26.4 | 23.6 |  |  | 暗い黄 | 濁水 | 魚介臭 | 40 | 8.3 | 3.1 | 6.2 | 28 | 12 |  | 24000 |  |  |  |  | 0.22 |  | 7.6 |  |  |  | 31
横須賀市環境部 | 津久井橋 | 20090902 | 1030 | 曇 | 0.085 | 23.2 | 22.6 |  |  | うすい黄 | 異常なし | 無臭 | >50 | 7.7 | 2.5 | 5.7 | 12 | 11.2 |  | 110000 |  |  |  |  | 0.22 |  | 11 |  |  |  | 28
横須賀市環境部 | 津久井橋 | 20091119 | 1100 | 曇 | 0.25 | 9.5 | 13 |  |  | 暗い黄 | 濁水 | 魚介臭 | 42 | 7.6 | 3.2 | 5.3 | 9 | 9.6 |  | 1200 |  |  |  |  | 0.19 |  | 9.9 |  |  |  | 24
横須賀市環境部 | 津久井橋 | 20090106 | 1055 | 晴 | 0 | 10 | 9 |  |  | 暗い黄 | 濁水 | 魚介臭 | 40 | 7.4 | 4.6 | 4.8 | 4 | 8.6 |  | 1500 |  |  |  |  | 0.21 |  | 15 |  |  |  | 36
横須賀市環境部 | 津久井橋 | 20090303 | 1130 | 曇 | 0.025 | 10 | 12 |  |  | 無色透明 | 異常なし | 無臭 | >50 | 7.8 | 2.6 | 4.8 | 6 | 11.6 |  | 9300 |  |  |  |  | 0.16 |  | 11 |  |  |  | 30
横須賀市環境部 | 向坂橋 | 20090513 | 1355 | 晴 | 0.06 | 27 | 19 |  |  | 無色透明 | 異常なし | 無臭 | >50 | 8.6 | 0.9 | 2.4 | 2 | 9.5 |  | 2400 |  |  |  |  | 0.076 |  | 1.6 |  |  |  | 16
横須賀市環境部 | 向坂橋 | 20090708 | 1420 | 曇 | 0.106 | 24 | 21 |  |  | 無色透明 | 異常なし | 無臭 | >50 | 8.7 | 0.7 | 2.4 | 5 | 9.8 |  | 430 |  |  |  |  | 0.12 |  | 1.8 |  |  |  | 14
横須賀市環境部 | 向坂橋 | 20090902 | 1355 | 曇 | 0.178 | 24 | 22 |  |  | 無色透明 | 異常なし | 無臭 | >50 | 8.2 | 0.2 | 4 | 13 | 9.5 |  | 1500 |  |  |  |  | 0.089 |  | 2.3 |  |  |  | 11
横須賀市環境部 | 向坂橋 | 20091119 | 925 | 曇 | 0.107 | 9.5 | 11.5 |  |  | 無色透明 | 異常なし | 無臭 | >50 | 8.3 | 1.2 | 2.8 | 5 | 10.8 |  | 210 |  |  |  |  | 0.09 |  | 1.9 |  |  |  | 13
横須賀市環境部 | 向坂橋 | 20090106 | 1400 | 晴 | 0.062 | 12.5 | 8.2 |  |  | 無色透明 | 異常なし | 無臭 | >50 | 8.3 | 1.5 | 2.4 | <1 | 11.9 |  | 4300 |  |  |  |  | 0.11 |  | 2.2 |  |  |  | 20
横須賀市環境部 | 向坂橋 | 20090303 | 1015 | 曇 | 0.186 | 9.5 | 10.5 |  |  | 無色透明 | 異常なし | 無臭 | >50 | 8.4 | 0.6 | 3 | 5 | 11.5 |  | 2400 |  |  |  |  | 0.08 |  | 2.9 |  |  |  | 16
横須賀市環境部 | 新川間橋 | 20090513 | 1300 | 晴 | 0.022 | 26 | 25 |  |  | うすい黄 | 異常なし | 魚介臭 | >50 | 7.9 | 3.9 | 7 | 12 | 7.3 |  | 34000 |  |  |  |  | 0.34 |  | 9.1 |  |  |  | 93
横須賀市環境部 | 新川間橋 | 20090708 | 1305 | 曇 | 0.057 | 24.5 | 24 |  |  | うすい黄 | 異常なし | 魚介臭 | 42 | 7.9 | 4.6 | 6.8 | 15 | 6.7 |  | 110000 |  |  |  |  | 0.28 |  | 9.9 |  |  |  | 77
横須賀市環境部 | 新川間橋 | 20090902 | 1255 | 曇 | 0.17 | 23.5 | 23.6 |  |  | うすい黄 | 異常なし | 腐敗性臭気 | >50 | 7.6 | 2.4 | 8.9 | 15 | 8.4 |  | 120000 |  |  |  |  | 0.26 |  | 15 |  |  |  | 76
横須賀市環境部 | 新川間橋 | 20091124 | 1510 | 曇 | 0 | 16 | 14.5 |  |  | うすい黄 | 異常なし | 魚介臭 | 38 | 7.7 | 2.7 | 5.8 | 9 | 8.4 |  | 98000 |  |  |  |  | 0.22 |  | 14.7 |  |  |  | 760
横須賀市環境部 | 新川間橋 | 20090106 | 1300 | 晴 | 0.165 | 11 | 11.6 |  |  | うすい黄 | 異常なし | 無臭 | >50 | 7.4 | 8 | 8 | 31 | 8.5 |  | 24000 |  |  |  |  | 0.44 |  | 15 |  |  |  | 1400
横須賀市環境部 | 新川間橋 | 20090303 | 1245 | 晴 | 0.056 | 14 | 14.5 |  |  | うすい黄 | 異常なし | 魚介臭 | 37 | 7.8 | 3.7 | 7.7 | 14 | 9.6 |  | 4300 |  |  |  |  | 0.27 |  | 15 |  |  |  | 55
横須賀市環境部 | 芦名橋 | 20090513 | 1340 | 晴 | 0.012 | 27.8 | 25 |  |  | うすい黄 | 異常なし | 魚介臭 | >50 | 9.4 | 4.8 | 7.6 | 1 | 9.9 |  | 9300 |  |  |  |  | 0.49 |  | 7.8 |  |  |  | 56
横須賀市環境部 | 芦名橋 | 20090708 | 1355 | 曇 | 0.012 | 23.8 | 22.5 |  |  | 無色透明 | 異常なし | 無臭 | >50 | 9 | 1.7 | 5.1 | 2 | 9.5 |  | 9300 |  |  |  |  | 0.39 |  | 8.2 |  |  |  | 22
横須賀市環境部 | 芦名橋 | 20090902 | 1330 | 曇 | 0.026 | 23.8 | 23 |  |  | うすい黄 | 異常なし | 無臭 | >50 | 8 | 1.8 | 5.8 | 2 | 8.6 |  | 24000 |  |  |  |  | 0.33 |  | 8.4 |  |  |  | 91
横須賀市環境部 | 芦名橋 | 20091119 | 900 | 曇 | 0.038 | 10 | 12 |  |  | 無色透明 | 異常なし | 無臭 | >50 | 7.9 | 3.2 | 4.7 | 9 | 9.4 |  | 22000 |  |  |  |  | 0.27 |  | 9.2 |  |  |  | 22
横須賀市環境部 | 芦名橋 | 20090106 | 1335 | 晴 | 0.009 | 12.2 | 8.8 |  |  | うすい黄 | 異常なし | 無臭 | >50 | 7.2 | 15 | 8.6 | 3 | 8.8 |  | 46000 |  |  |  |  | 0.63 |  | 14 |  |  |  | 540
横須賀市環境部 | 芦名橋 | 20090303 | 945 | 曇 | 0.042 | 9.5 | 11 |  |  | うすい黄 | 異常なし | 無臭 | >50 | 7.5 | 12 | 7.5 | 4 | 10 |  | 9300 |  |  |  |  | 0.36 |  | 10 |  |  |  | 140
横須賀市環境部 | 粒石橋 | 20090513 | 1420 | 晴 | 0.021 | 27 | 20.5 |  |  | 無色透明 | 異常なし | 無臭 | >50 | 8.5 | 0.4 | 2.6 | 2 | 8.5 |  | 4300 |  |  |  |  | 0.12 |  | 0.78 |  |  |  | 17
横須賀市環境部 | 粒石橋 | 20090708 | 1455 | 曇 | 0.036 | 23 | 21 |  |  | 無色透明 | 異常なし | 無臭 | >50 | 8.6 | 0.8 | 2.7 | 4 | 8.7 |  | 31 |  |  |  |  | 0.21 |  | 1.3 |  |  |  | 16
横須賀市環境部 | 粒石橋 | 20090902 | 1430 | 曇 | 0.031 | 23.4 | 21 |  |  | うすい黄 | 異常なし | 無臭 | >50 | 8.2 | 0.5 | 6.2 | 14 | 8.9 |  | 46000 |  |  |  |  | 0.27 |  | 1.7 |  |  |  | 16
横須賀市環境部 | 粒石橋 | 20091119 | 950 | 曇 | 0.057 | 9.5 | 12 |  |  | 無色透明 | 異常なし | 無臭 | >50 | 8.3 | 1.3 | 3.4 | 8 | 10.4 |  | 930 |  |  |  |  | 0.3 |  | 2.1 |  |  |  | 17
横須賀市環境部 | 粒石橋 | 20090106 | 1420 | 晴 | 0.018 | 11.2 | 9.2 |  |  | 無色透明 | 異常なし | 無臭 | >50 | 8.3 | 1.2 | 2.5 | <1 | 10.5 |  | 1500 |  |  |  |  | 0.16 |  | 1.5 |  |  |  | 21
横須賀市環境部 | 粒石橋 | 20090303 | 1040 | 曇 | 0.059 | 9.5 | 11.5 |  |  | 無色透明 | 異常なし | 無臭 | >50 | 8.4 | 0.7 | 3.7 | 10 | 10.9 |  | 930 |  |  |  |  | 0.24 |  | 1.8 |  |  |  | 21
横須賀市環境部 | 久留和橋 | 20090513 | 1440 | 晴 | 0.002 | 27 | 22.5 |  |  | うすい黄 | 異常なし | 魚介臭 | >50 | 8.7 | 2.3 | 5.2 | 6 | 9.6 |  | 24000 |  |  |  |  | 0.15 |  | 1.8 |  |  |  | 39
横須賀市環境部 | 久留和橋 | 20090708 | 1525 | 曇 | 0.003 | 23 | 22 |  |  | うすい黄 | 異常なし | 魚介臭 | 45 | 8.2 | 1.5 | 5.5 | 14 | 8.4 |  | 120 |  |  |  |  | 0.16 |  | 1.8 |  |  |  | 41
横須賀市環境部 | 久留和橋 | 20090902 | 1500 | 曇 | 0.006 | 23.6 | 21.5 |  |  | うすい黄 | 異常なし | 無臭 | >50 | 7.9 | 1 | 6.2 | 19 | 9.4 |  | 46000 |  |  |  |  | 0.17 |  | 2 |  |  |  | 21
横須賀市環境部 | 久留和橋 | 20091119 | 1010 | 曇 | 0.022 | 9.5 | 11 |  |  | うすい黄 | 異常なし | 魚介臭 | 45 | 8 | 2.4 | 5.7 | 16 | 11.9 |  | 1500 |  |  |  |  | 0.12 |  | 2 |  |  |  | 25
横須賀市環境部 | 久留和橋 | 20090106 | 1440 | 晴 | 0.005 | 12.6 | 8.5 |  |  | うすい黄 | 異常なし | 無臭 | >50 | 7.7 | 9.1 | 6 | 1 | 11.2 |  | 4300 |  |  |  |  | 0.26 |  | 4.1 |  |  |  | 80
横須賀市環境部 | 久留和橋 | 20090303 | 1105 | 晴 | 0.02 | 10.5 | 10 |  |  | うすい黄 | 異常なし | 無臭 | >50 | 8.1 | 3.2 | 5.5 | 13 | 12.4 |  | 2400 |  |  |  |  | 0.14 |  | 3.4 |  |  |  | 29
横須賀市環境部 | 中尾橋 | 20090513 | 1130 | 晴 | 0.029 | 25.8 | 20.5 |  |  | うすい黄 | 異常なし | 植物性臭気 | >50 | 9.3 | 1.6 | 5.8 | 1 | 9.8 |  | 4300 |  |  |  |  | 0.18 |  | 2.9 |  |  |  | 240
横須賀市環境部 | 中尾橋 | 20090708 | 1135 | 曇 | 0.054 | 26.8 | 24 |  |  | うすい黄 | 異常なし | 植物性臭気 | >50 | 9.3 | 1.4 | 6 | 1 | 11.8 |  | 4600 |  |  |  |  | 0.16 |  | 2.9 |  |  |  | 240
横須賀市環境部 | 中尾橋 | 20090902 | 1105 | 曇 | 0.108 | 23.5 | 22.5 |  |  | うすい黄 | 異常なし | 無臭 | >50 | 8.2 | 2 | 5.2 | 6 | 10.7 |  | 46000 |  |  |  |  | 0.2 |  | 2.6 |  |  |  | 170
横須賀市環境部 | 中尾橋 | 20091119 | 1200 | 曇 | 0.198 | 9.5 | 14 |  |  | うすい黄 | 異常なし | 植物性臭気 | >50 | 8 | 4.3 | 5.7 | 14 | 10.2 |  | 2900 |  |  |  |  | 0.19 |  | 3 |  |  |  | 130
横須賀市環境部 | 中尾橋 | 20090106 | 1140 | 晴 | 0.016 | 9.5 | 7 |  |  | 無色透明 | 異常なし | 無臭 | >50 | 7.6 | 4.9 | 6.2 | 1 | 8.3 |  | 930 |  |  |  |  | 0.34 |  | 5.6 |  |  |  | 240
横須賀市環境部 | 中尾橋 | 20090303 | 1205 | 晴 | 0.091 | 12 | 11.5 |  |  | うすい黄 | 異常なし | 無臭 | >50 | 8.1 | 1.9 | 5.6 | 7 | 12.3 |  | 2400 |  |  |  |  | 0.16 |  | 3.7 |  |  |  | 170

## 横須賀市上下水道局浄水課
調査機関 | 測定地点名 | 採取年月日 | 採取時刻 | 天候 | 流量 | 気温 | 水温 | 濁度 | 色度 | 色相 | 外観 | 臭気 | 透視度 | pH | BOD | COD | SS | DO(溶存酸素量) | アルカリ度 | 大腸菌群数(MPN法) | 大腸菌群数(デソ法) | 酸素飽和百分率(%) | 過マンガン酸カリウム消費量 | n-ﾍｷｻﾝ抽出物質 | 全燐 | 燐酸態燐 | 全窒素 | アンモニア性窒素 | 亜硝酸性窒素 | 硝酸性窒素 | 塩化物イオン | 総硬度 | 蒸発残留物 | 陰イオン界面活性剤 | カドミウム | (全)シアン | 鉛 | 六価クロム | ヒ素 | 総水銀 | 銅 | 全亜鉛 | 溶解性鉄 | 溶解性マンガン | 総クロム | フッ素 | ニッケル | フェノール類 | ＰＣＢ | 電気伝導率 | 燐酸イオン | 溶性ケイ酸 | シアンイオン | マンガン | 鉄 | 一般細菌数 | クロロフィルa
[5 empty] | ｍ3／ｓ | ℃ | ℃ | 度 | 度 |  |  |  | ｃｍ |  | ｍｇ/Ｌ | ｍｇ/Ｌ | ｍｇ/Ｌ | ｍｇ/Ｌ |  | MPN/100mL | 個/100mL | ％ | ｍｇ/Ｌ | ｍｇ/Ｌ | ｍｇ/Ｌ | ｍｇ/Ｌ | ｍｇ/Ｌ | ｍｇ/Ｌ | ｍｇ/Ｌ | ｍｇ/Ｌ | ｍｇ/Ｌ | mg/L | mg/L | ｍｇ/Ｌ | ｍｇ/Ｌ | ｍｇ/Ｌ | ｍｇ/Ｌ | ｍｇ/Ｌ | ｍｇ/Ｌ | ｍｇ/Ｌ | ｍｇ/Ｌ | ｍｇ/Ｌ | ｍｇ/Ｌ | ｍｇ/Ｌ | ｍｇ/Ｌ | ｍｇ/Ｌ | ｍｇ/Ｌ | ｍｇ/Ｌ | ｍｇ/Ｌ | mS/m | ｍｇ/Ｌ | ｍｇ/Ｌ | ｍｇ/Ｌ | ｍｇ/Ｌ | ｍｇ/Ｌ | 個/mL | mｇ/m3
横須賀市上下水道局浄水課 | 海老名分水路合流前 | 2009.04.22 | 9:35 | 天候: 晴; 気温: 22.5; 水温: 16.2; 濁度: 8.2; 色度: 3; 臭気: 沼沢臭; pH: 7.9; BOD: 1.5 | 8.7 | 46 | 24000 |  |  | 6.6 |  |  |  |  | 0.02 |  |  | 4.4 | 61 | 112 | [16 empty] | 13.9 | [5 empty] | 9100
横須賀市上下水道局浄水課 | 海老名分水路合流前 | 2009.05.０2 | 9:20 | 天候: 晴; 気温: 22.3; 水温: 16.1; 濁度: 2.7; 色度: 3; 臭気: 沼沢臭; pH: 8.1; BOD: 0.5 | 9 | 43 | 1600 |  |  | 3.2 |  |  |  |  | 0.04 |  |  | 3.9 | 54 | 101 | [16 empty] | 13.8 | [5 empty] | 300
横須賀市上下水道局浄水課 | 海老名分水路合流前 | 2009.06.17 | 9:20 | 天候: 晴; 気温: 23; 水温: 19.1; 濁度: 4.9; 色度: 5; 臭気: 下水臭; pH: 7.9; BOD: 0.8 | 9.1 | 38 | 24000 |  |  | 4.2 |  |  |  |  | 0.04 |  |  | 4 | 52 | 118 | [16 empty] | 13.7 | [5 empty] | 5300
横須賀市上下水道局浄水課 | 海老名分水路合流前 | 2009.07.19 | 9:50 | 天候: 雨; 気温: 27; 水温: 22.8; 濁度: 1.8; 色度: 3; 臭気: 沼沢臭; pH: 7.5; BOD: 0.6 | 8.1 | 41 | 9200 |  |  | 2.6 |  |  |  |  | 0.03 |  |  | 4.8 | 60 | 130 | [16 empty] | 16.4 | [5 empty] | 950
横須賀市上下水道局浄水課 | 海老名分水路合流前 | 2009.08.30 | 9:40 | 天候: 曇; 気温: 28.1; 水温: 22.8; 濁度: 1.2; 色度: 3; 臭気: 沼沢臭; pH: 7.7; BOD: 0.3 | 8.5 | 46 | 6900 |  |  | 2.8 |  |  |  |  | 0.06 | <0.005 | 1.04 | 4.6 | 62 | 119 | <0.02 | [15 empty] | 16.2 | [5 empty] | 150
横須賀市上下水道局浄水課 | 海老名分水路合流前 | 2009.09.24 | 9:15 | 天候: 晴; 気温: 25.5; 水温: 22; 濁度: 1.1; 色度: 2; 臭気: 沼沢臭; pH: 7.8; BOD: 1 | 9.5 | 42 | 13000 |  |  | 2.1 |  |  |  |  | 0.03 |  |  | 4.8 | 60 | 132 | [16 empty] | 15.5 | [5 empty] | 1200
横須賀市上下水道局浄水課 | 海老名分水路合流前 | 2009.10.21 | 9:35 | 天候: 晴; 気温: 24.3; 水温: 17.6; 濁度: 1.6; 色度: 2; 臭気: 沼沢臭; pH: 7.9; BOD: 0.7 | 9.8 | 46 | 5800 |  |  | 2.8 |  |  |  |  | <0.02 |  |  | 4.7 | 59 | 127 | [16 empty] | 15 | [5 empty] | 1100
横須賀市上下水道局浄水課 | 海老名分水路合流前 | 2009.11.25 | 9:25 | 天候: 雨; 気温: 12.6; 水温: 13.5; 濁度: 1.9; 色度: 3; 臭気: 沼沢臭; pH: 7.8; BOD: 1.3 | 10.2 | 49 | 2600 |  |  | 3.1 |  |  |  |  | 0.03 |  |  | 4.7 | 43 | 98 | [16 empty] | 14.8 | [5 empty] | 400
横須賀市上下水道局浄水課 | 海老名分水路合流前 | 2009.12.17 | 9:20 | 天候: 晴; 気温: 7.6; 水温: 10.5; 濁度: 1.5; 色度: 2; 臭気: 沼沢臭; pH: 7.8; BOD: 1.2 | 10.5 | 49 | 640 |  |  | 3.1 |  |  |  |  | 0.03 |  |  | 5 | 61 | 112 | [16 empty] | 15.2 | [5 empty] | 120
横須賀市上下水道局浄水課 | 海老名分水路合流前 | 2010.01.20 | 9:30 | 天候: 晴; 気温: 7.6; 水温: 8; 濁度: 1.1; 色度: 2; 臭気: 沼沢臭; pH: 7.8; BOD: 1.7 | 11.2 | 51 | 690 |  |  | 2.1 |  |  |  |  | 0.03 |  |  | 5.1 | 63 | 117 | [16 empty] | 15.6 | [5 empty] | 62
横須賀市上下水道局浄水課 | 海老名分水路合流前 | 2010.02.18 | 9:25 | 天候: 曇; 気温: 4.8; 水温: 7.2; 濁度: 1.8; 色度: 3; 臭気: 沼沢臭; pH: 7.8; BOD: 1.8 | 10.8 | 43 | 3300 |  |  | 2.2 |  |  |  |  | 0.03 | 0.008 | 1.46 | 5.8 | 63 | 119 | <0.02 | [15 empty] | 16.1 | [5 empty] | 32
横須賀市上下水道局浄水課 | 海老名分水路合流前 | 2010.03.18 | 9:20 | 天候: 晴; 気温: 13.4; 水温: 9; 濁度: 1.9; 色度: 2; 臭気: 沼沢臭; pH: 7.9; BOD: 1.6 | 10.7 | 41 | 1700 |  |  | 2.3 |  |  |  |  | 0.03 |  |  | 6 | 59 | 110 | [16 empty] | 14.9 | [5 empty] | 140
横須賀市上下水道局浄水課 | 半原取水口 | 2009.04.22 | 10:20 | 天候: 晴; 気温: 20; 水温: 13.1; 濁度: 1.1; 色度: 2; 臭気: 土臭; pH: 7.9; BOD: 1.4 | 9.3 | 35 | 980 |  |  | 3.8 |  |  |  |  | <0.02 |  |  | 1.7 | 43 | 70 | [16 empty] | 8.4 | [5 empty] | 29
横須賀市上下水道局浄水課 | 半原取水口 | 2009.05.０2 | 10:20 | 天候: 晴; 気温: 22.1; 水温: 15.4; 濁度: 1.9; 色度: 3; 臭気: 植物性臭気; pH: 7.8; BOD: 0.3 | 8.8 | 28 | 3700 |  |  | 2.3 |  |  |  |  | 0.03 |  |  | 1.6 | 32 | 55 | [16 empty] | 7.8 | [5 empty] | 51
横須賀市上下水道局浄水課 | 半原取水口 | 2009.06.17 | 10:05 | 天候: 晴; 気温: 20.5; 水温: 16.8; 濁度: 1; 色度: 2; 臭気: 植物性臭気; pH: 7.7; BOD: 0.4 | 8.9 | 29 | 1400 |  |  | 2.3 |  |  |  |  | 0.03 |  |  | 1.8 | 32 | 61 | [16 empty] | 7.7 | [5 empty] | 68
横須賀市上下水道局浄水課 | 半原取水口 | 2009.07.19 | 10:40 | 天候: 雨; 気温: 26.5; 水温: 21.5; 濁度: 0.7; 色度: 3; 臭気: 植物性臭気; pH: 7.5; BOD: 0.7 | 8.9 | 31 | 5800 |  |  | 2.9 |  |  |  |  | 0.02 |  |  | 1.7 | 26 | 61 | [16 empty] | 8 | [5 empty] | 140
横須賀市上下水道局浄水課 | 半原取水口 | 2009.08.30 | 10:20 | 天候: 曇; 気温: 24.1; 水温: 21.8; 濁度: 1.4; 色度: 2; 臭気: 植物性臭気; pH: 8; BOD: 0.9 | 8.9 | 30 | 1400 |  |  | 5.3 |  |  |  |  | 0.03 | <0.005 | 0.47 | 1.4 | 31 | 64 | <0.02 | [15 empty] | 8 | [5 empty] | 89
横須賀市上下水道局浄水課 | 半原取水口 | 2009.09.24 | 10:00 | 天候: 晴; 気温: 22.8; 水温: 19.8; 濁度: 1; 色度: 1; 臭気: 植物性臭気; pH: 7.9; BOD: 0.3 | 9.4 | 30 | 1700 |  |  | 2.4 |  |  |  |  | <0.02 |  |  | 2 | 32 | 68 | [16 empty] | 7.8 | [5 empty] | 72
横須賀市上下水道局浄水課 | 半原取水口 | 2009.10.21 | 10:25 | 天候: 晴; 気温: 16.3; 水温: 18.2; 濁度: 2.1; 色度: 1; 臭気: 植物性臭気; pH: 7.9; BOD: 1 | 9.9 | 32 | 1200 |  |  | 2.5 |  |  |  |  | <0.02 |  |  | 2 | 34 | 74 | [16 empty] | 8.2 | [5 empty] | 85
横須賀市上下水道局浄水課 | 半原取水口 | 2009.11.25 | 10:10 | 天候: 雨; 気温: 14.1; 水温: 12.3; 濁度: 1.2; 色度: 3; 臭気: 植物性臭気; pH: 7.9; BOD: 1.1 | 9.9 | 33 | 14000 |  |  | 2.1 |  |  |  |  | <0.02 |  |  | 2 | 38 | 44 | [16 empty] | 8.3 | [5 empty] | 150
横須賀市上下水道局浄水課 | 半原取水口 | 2009.12.17 | 10:05 | 天候: 晴; 気温: 7.6; 水温: 11; 濁度: 0.7; 色度: 1; 臭気: 植物性臭気; pH: 7.7; BOD: 0.9 | 9.6 | 31 | 4100 |  |  | 2.3 |  |  |  |  | 0.03 |  |  | 2.2 | 34 | 60 | [16 empty] | 8 | [5 empty] | 100
横須賀市上下水道局浄水課 | 半原取水口 | 2010.01.20 | 10:25 | 天候: 晴; 気温: 6.8; 水温: 8.2; 濁度: 0.8; 色度: 2; 臭気: 植物性臭気; pH: 7.7; BOD: 1.3 | 10.8 | 28 | 3300 |  |  | 1.6 |  |  |  |  | <0.02 |  |  | 2 | 37 | 68 | [16 empty] | 8.4 | [5 empty] | 58
横須賀市上下水道局浄水課 | 半原取水口 | 2010.02.18 | 10:10 | 天候: 曇; 気温: 4; 水温: 7.6; 濁度: 1.1; 色度: 1; 臭気: 植物性臭気; pH: 7.7; BOD: 1.6 | 11.1 | 33 | 6900 |  |  | 1.3 |  |  |  |  | <0.02 | <0.005 | 0.49 | 2 | 36 | 58 | <0.02 | [15 empty] | 8.6 | [5 empty] | 69
横須賀市上下水道局浄水課 | 半原取水口 | 2010.03.18 | 10:00 | 天候: 晴; 気温: 11.5; 水温: 8.5; 濁度: 0.8; 色度: 3; 臭気: 植物性臭気; pH: 7.8; BOD: 0.7 | 9.6 | 33 | 5500 |  |  | 1.8 |  |  |  |  | 0.02 |  |  | 2.1 | 36 | 60 | [16 empty] | 8.6 | [5 empty] | 69

## 横須賀市上下水道局水再生課
調査機関 | 測定地点名 | 採取年月日 | 採取時刻 | 天候 | 流量 | 気温 | 水温 | 濁度 | 色度 | 色相 | 外観 | 臭気 | 透視度 | pH | BOD | COD | SS | DO(溶存酸素量) | アルカリ度 | 大腸菌群数(MPN法) | 大腸菌群数(デソ法) | 酸素飽和百分率(%) | 過マンガン酸カリウム消費量 | n-ﾍｷｻﾝ抽出物質 | 全燐 | 燐酸態燐 | 全窒素 | アンモニア性窒素 | 亜硝酸性窒素 | 硝酸性窒素 | 塩化物イオン | 総硬度 | 蒸発残留物 | 陰イオン界面活性剤 | カドミウム | (全)シアン | 鉛 | 六価クロム | ヒ素 | 総水銀 | 銅 | 全亜鉛 | 溶解性鉄 | 溶解性マンガン | 総クロム | フッ素 | ニッケル | フェノール類 | ＰＣＢ | 電気伝導率 | 燐酸イオン | 溶性ケイ酸 | シアンイオン | マンガン | 鉄 | 一般細菌数 | クロロフィルa
[5 empty] | ｍ3／ｓ | ℃ | ℃ | 度 | 度 |  |  |  | ｃｍ |  | ｍｇ/Ｌ | ｍｇ/Ｌ | ｍｇ/Ｌ | ｍｇ/Ｌ |  | MPN/100mL | 個/100mL | ％ | ｍｇ/Ｌ | ｍｇ/Ｌ | ｍｇ/Ｌ | ｍｇ/Ｌ | ｍｇ/Ｌ | ｍｇ/Ｌ | ｍｇ/Ｌ | ｍｇ/Ｌ | ｍｇ/Ｌ |  |  | ｍｇ/Ｌ | ｍｇ/Ｌ | ｍｇ/Ｌ | ｍｇ/Ｌ | ｍｇ/Ｌ | ｍｇ/Ｌ | ｍｇ/Ｌ | ｍｇ/Ｌ | ｍｇ/Ｌ | ｍｇ/Ｌ | ｍｇ/Ｌ | ｍｇ/Ｌ | ｍｇ/Ｌ | ｍｇ/Ｌ | ｍｇ/Ｌ | ｍｇ/Ｌ | mS/m | ｍｇ/Ｌ | ｍｇ/Ｌ | ｍｇ/Ｌ | ｍｇ/Ｌ | ｍｇ/Ｌ | MPN/100mL | mｇ/m3
横須賀市上下水道局水再生課 | 神応橋 | 20090410 | 11:11 | 天候: 晴; 気温: 22.8; 水温: 18; 透視度: >50; pH: 8.2; BOD: 3; COD: 12.6; SS: 2.3 | 13 |  |  | 67000 |  |  | 0.7 | [6 empty] | 3190 |  |  | 0.14
横須賀市上下水道局水再生課 | 神応橋 | 20090806 | 11:35 | 天候: 曇; 気温: 31.5; 水温: 25.6; 透視度: >50; pH: 8.1; BOD: 3.7; COD: 4.8; SS: 4.7 | 7.2 |  |  | 43000 |  |  | 0.7 | [6 empty] | 3430 |  |  | 0.11
横須賀市上下水道局水再生課 | 神応橋 | 20091119 | 11:30 | 天候: 曇; 気温: 8.8; 水温: 18; 透視度: >50; pH: 7.9; BOD: 3.3; COD: 3.5; SS: 9 | 8.2 |  |  | 44000 |  |  | 1.2 | [6 empty] | 3850 |  |  | 0.04
横須賀市上下水道局水再生課 | 神応橋 | 20100115 | 11:00 | 天候: 晴; 気温: 8.2; 水温: 8.9; 透視度: >50; pH: 8; BOD: 1.5; COD: 2.9; SS: 2.5 | 9.3 |  |  | 11000 |  |  | ND | [6 empty] | 8430 |  |  | 0.09
横須賀市上下水道局水再生課 | 公郷橋 | 20090409 | 1035 | 天候: 晴; 気温: 21.2; 水温: 16; 透視度: >50; pH: 8.1; BOD: 2.3; COD: 4.8; SS: 3.2 | 9.5 |  |  | 1900 |  |  | 0.5 | [6 empty] | 23.8 |  |  | ND
横須賀市上下水道局水再生課 | 公郷橋 | 20090819 | 930 | 天候: 晴; 気温: 32; 水温: 29.8; 透視度: >50; pH: 8.2; BOD: 2.1; COD: 4.8; SS: 7.3 | 6.8 |  |  | 19000 |  |  | 0.4 | [6 empty] | 20.7 |  |  | ND
横須賀市上下水道局水再生課 | 公郷橋 | 20091016 | 915 | 天候: 晴; 気温: 19; 水温: 16.8; 透視度: >50; pH: 8.1; BOD: 1.6; COD: 3.4; SS: 1.8 | 8.5 |  |  | 300 |  |  | 0.2 | [6 empty] | 33.9 |  |  | ND
横須賀市上下水道局水再生課 | 公郷橋 | 20100115 | 1025 | 天候: 晴; 気温: 6; 水温: 6; 透視度: >50; pH: 7.9; BOD: 3.4; COD: 4.4; SS: 0.8 | 10.3 |  |  | 4700 |  |  | ND | [6 empty] | 18.7 |  |  | 0.08
横須賀市上下水道局水再生課 | 五郎橋 | 20090409 | 1040 | 天候: 晴; 気温: 22.8; 水温: 19.5; 透視度: >50; pH: 7.4; BOD: 3.5; COD: 8.4; SS: 1.6 | 7.8 |  |  | 0 |  |  | 0.2 | [6 empty] | 59.1 |  |  | ND
横須賀市上下水道局水再生課 | 五郎橋 | 20090819 | 1020 | 天候: 晴; 気温: 31.6; 水温: 27.5; 透視度: >50; pH: 7.6; BOD: 1.3; COD: 5.5; SS: 1.3 | 7.4 |  |  | 0 |  |  | 0.3 | [6 empty] | 361 |  |  | ND
横須賀市上下水道局水再生課 | 五郎橋 | 20091016 | 855 | 天候: 晴; 気温: 19.5; 水温: 22.1; 透視度: >50; pH: 7.5; BOD: 0.8; COD: 4.4; SS: 2.2 | 7.7 |  |  | 0 |  |  | 0.2 | [6 empty] | 142 |  |  | ND
横須賀市上下水道局水再生課 | 五郎橋 | 20100115 | 1008 | 天候: 晴; 気温: 8.8; 水温: 14.2; 透視度: >50; pH: 7.9; BOD: 2.5; COD: 6.3; SS: 3.5 | 8.1 |  |  | 0 |  |  | ND | [6 empty] | 1280 |  |  | ND
横須賀市上下水道局水再生課 | 湘南橋 | 20090409 | 1050 | 天候: 晴; 気温: 21.5; 水温: 20.7; 透視度: >50; pH: 7.3; BOD: 5.6; COD: 9.8; SS: 4.2 | 4.5 |  |  | 1100 |  |  | 0.5 | [6 empty] | 3180 |  |  | 0.03
横須賀市上下水道局水再生課 | 湘南橋 | 20090819 | 1035 | 天候: 晴; 気温: 30.6; 水温: 29.1; 透視度: >50; pH: 7.8; BOD: 4.2; COD: 7.2; SS: 10.6 | 8.7 |  |  | 4200 |  |  | 0.3 | [6 empty] | 3770 |  |  | ND
横須賀市上下水道局水再生課 | 湘南橋 | 20091016 | 905 | 天候: 晴; 気温: 19.1; 水温: 21.3; 透視度: >50; pH: 7.5; BOD: 1; COD: 3.6; SS: 3.1 | 6.4 |  |  | 100 |  |  | 0.1 | [6 empty] | 4390 |  |  | ND
横須賀市上下水道局水再生課 | 湘南橋 | 20100115 | 1114 | 天候: 晴; 気温: 11.6; 水温: 13; 透視度: >50; pH: 7.4; BOD: 1.8; COD: 6; SS: 2.5 | 7.8 |  |  | 2400 |  |  | ND | [6 empty] | 3370 |  |  | ND
横須賀市上下水道局水再生課 | 河口 | 20090409 | 1000 | 天候: 晴; 気温: 24; 水温: 18.5; 透視度: >50; pH: 8.3; BOD: 2.4; COD: 6.7; SS: 7.4 | 13.2 |  |  | 62000 |  |  | ND | 0.23 | ND | 1.6 | 0.1 | 0.2 | 1 | 1510 |  |  | 0.05
横須賀市上下水道局水再生課 | 河口 | 20090806 | 1100 | 天候: 晴; 気温: 27.9; 水温: 27.2; 透視度: 25; pH: 8.2; BOD: 1.2; COD: 6.2; SS: 26.4 | 7.5 |  |  | 43000 |  |  | 0.1 | 0.24 | ND | 2.3 | 0.3 | ND | 1.5 | 2130 |  |  | 0.02
横須賀市上下水道局水再生課 | 河口 | 20091106 | 1150 | 天候: 晴; 気温: 20.5; 水温: 17.9; 透視度: >50; pH: 8.1; BOD: 1; COD: 4.1; SS: 4.2 | 9.2 |  |  | 690000 |  |  | 0.1 | 0.21 | ND | 2.7 | 0.1 | ND | 2.4 | 4780 |  |  | 0.06
横須賀市上下水道局水再生課 | 河口 | 20100114 | 1012 | 天候: 晴; 気温: 10.8; 水温: 13; 透視度: >50; pH: 7.5; BOD: 1.8; COD: 8.5; SS: 5.4 | 9.3 |  |  | 29000 |  |  | ND | 0.34 | 0.3 | 7.4 | 0.3 | ND | 7 | 5360 |  |  | 0.03
横須賀市上下水道局水再生課 | 県立海洋科学高校横 | 20090409 | 1035 | 天候: 晴; 気温: 22.5; 水温: 19; 透視度: >50; pH: 8.7; BOD: 3.6; COD: 8; SS: 8.4 | 14.5 |  |  | 75000 |  |  | 0.2 | 0.27 | 0.2 | 2.3 | 0.2 | 0.2 | 1.3 | 107 |  |  | 0.07
横須賀市上下水道局水再生課 | 県立海洋科学高校横 | 20090806 | 1101 | 天候: 晴; 気温: 29.3; 水温: 27.8; 透視度: >50; pH: 8.4; BOD: 1.6; COD: 6.9; SS: 8.8 | 7.9 |  |  | 280000 |  |  | 0.1 | 0.15 | ND | 3.2 | 0.4 | ND | 1.9 | 232 |  |  | 0.05
横須賀市上下水道局水再生課 | 県立海洋科学高校横 | 20091106 | 1206 | 天候: 晴; 気温: 19.2; 水温: 18; 透視度: >50; pH: 8.3; BOD: 1.7; COD: 4.9; SS: 3 | 11.1 |  |  | 66000 |  |  | ND | 0.17 | ND | 2.9 | 0.1 | ND | 2.6 | 1560 |  |  | 0.1
横須賀市上下水道局水再生課 | 県立海洋科学高校横 | 20100114 | 1002 | 天候: 晴; 気温: 8.8; 水温: 5.3; 透視度: >50; pH: 7.5; BOD: 4; COD: 6.4; SS: 2.8 | 10.8 |  |  | 26000 |  |  | ND | 0.29 | 0.2 | 4 | 1.2 | 0.2 | 2.6 | 130 |  |  | 0.14
横須賀市上下水道局水再生課 | 市民病院横 | 20090409 | 1044 | 天候: 晴; 気温: 22.5; 水温: 19; 透視度: >50; pH: 8.7; BOD: 4.8; COD: 7.5; SS: 6.4 | 16.2 |  |  | 200000 |  |  | 0.2 | 0.25 | ND | 1.9 | 0.1 | ND | 1 | 138 |  |  | 0.17
横須賀市上下水道局水再生課 | 市民病院横 | 20090806 | 1111 | 天候: 晴; 気温: 27.3; 水温: 26.4; 透視度: 40; pH: 8.3; BOD: 2.1; COD: 6.5; SS: 22.8 | 7.6 |  |  | 160000 |  |  | 0.1 | 0.25 | 0.2 | 1.8 | ND | ND | 1.1 | 277 |  |  | 0.03
横須賀市上下水道局水再生課 | 市民病院横 | 20091106 | 1157 | 天候: 晴; 気温: 17.6; 水温: 18; 透視度: >50; pH: 8.3; BOD: 1.5; COD: 5.1; SS: 5.4 | 10.6 |  |  | 430000 |  |  | 0.4 | 0.22 | ND | 2.3 | 0.2 | ND | 2 | 3190 |  |  | 0.06
横須賀市上下水道局水再生課 | 市民病院横 | 20100114 | 1008 | 天候: 晴; 気温: 8; 水温: 5; 透視度: >50; pH: 8.3; BOD: 3.8; COD: 6.2; SS: 5.2 | 12.8 |  |  | 44000 |  |  | ND | 0.23 | 0.2 | 3.5 | 0.7 | ND | 2.7 | 152 |  |  | 0.12
横須賀市上下水道局水再生課 | 河口１５０ｍ上流 | 20090409 | 1021 | 天候: 晴; 気温: 19.8; 水温: 18.3; 透視度: >50; pH: 8.2; BOD: 9.8; COD: 11.3; SS: 4.5 | 8.7 |  |  | 290000 |  |  | 0.4 | [6 empty] | 60.6 |  |  | 0.39
横須賀市上下水道局水再生課 | 河口１５０ｍ上流 | 20090806 | 1044 | 天候: 晴; 気温: 29.1; 水温: 26.6; 透視度: 41; pH: 7.9; BOD: 5.5; COD: 9; SS: 20.6 | 5.3 |  |  | 430000 |  |  | 0.5 | [6 empty] | 75.2 |  |  | 0.19
横須賀市上下水道局水再生課 | 河口１５０ｍ上流 | 20091106 | 1143 | 天候: 晴; 気温: 20; 水温: 18.3; 透視度: >50; pH: 8.1; BOD: 4.5; COD: 8.2; SS: 9 | 8.2 |  |  | 360000 |  |  | 0.4 | [6 empty] | 95.2 |  |  | 0.28
横須賀市上下水道局水再生課 | 河口１５０ｍ上流 | 20100114 | 9:44 | 天候: 晴; 気温: 9.8; 水温: 5.8; 透視度: 25; pH: 8.2; BOD: 18.9; COD: 19.8; SS: 105 | 12.3 |  |  | 200000 |  |  | 0.1 | [6 empty] | 63.8 |  |  | 0.45
横須賀市上下水道局水再生課 | 前田中橋 | 20090409 | 9:40 | 天候: 晴; 気温: 19.8; 水温: 15; 透視度: >50; pH: 9; BOD: 2.2; COD: 5; SS: 4.2 | 16.4 |  |  | 13000 |  |  | ND | [6 empty] | 19.9 |  |  | 0.09
横須賀市上下水道局水再生課 | 前田中橋 | 20090806 | 9:57 | 天候: 晴; 気温: 26.3; 水温: 21.9; 透視度: >50; pH: 8.2; BOD: 0.5; COD: 3.4; SS: 3.3 | 7.7 |  |  | 130000 |  |  | 0.3 | [6 empty] | 18.6 |  |  | 0.04
横須賀市上下水道局水再生課 | 前田中橋 | 20091106 | 1053 | 天候: 晴; 気温: 17.7; 水温: 14; 透視度: >50; pH: 8.3; BOD: 0.5; COD: 3.5; SS: 2.6 | 9.9 |  |  | 71000 |  |  | 0.2 | [6 empty] | 16.7 |  |  | 0.04
横須賀市上下水道局水再生課 | 前田中橋 | 20100114 | 9:05 | 天候: 晴; 気温: 9; 水温: 4.9; 透視度: >50; pH: 8.4; BOD: 3.3; COD: 3.9; SS: 1.6 | 10.9 |  |  | 26000 |  |  | ND | [6 empty] | 30.9 |  |  | 0.13
横須賀市上下水道局水再生課 | 日影橋下修景水路 | 20090409 | 9:26 | 天候: 晴; 気温: 16.5; 水温: 15.5; 透視度: >50; pH: 8.3; BOD: 0.6; COD: 3.6; SS: 0.8 | 10.2 |  |  | 9000 |  |  | ND | [6 empty] | 21.8 |  |  | ND
横須賀市上下水道局水再生課 | 日影橋下修景水路 | 20090806 | 9:47 | 天候: 晴; 気温: 25; 水温: 21.5; 透視度: >50; pH: 7.8; BOD: 0.2; COD: 3.4; SS: 2.7 | 6.9 |  |  | 120000 |  |  | 0.4 | [6 empty] | 21.6 |  |  | ND
横須賀市上下水道局水再生課 | 日影橋下修景水路 | 20091106 | 10:40 | 天候: 晴; 気温: 14.7; 水温: 15.3; 透視度: >50; pH: 8.1; BOD: 0.5; COD: 3.9; SS: 10.9 | 9.2 |  |  | 38000 |  |  | 0.4 | [6 empty] | 20.6 |  |  | 0.02
横須賀市上下水道局水再生課 | 日影橋下修景水路 | 20100114 | 9:18 | 天候: 晴; 気温: 5.8; 水温: 8.3; 透視度: >50; pH: 8.3; BOD: 1.2; COD: 3.1; SS: 0.6 | 12 |  |  | 7000 |  |  | ND | [6 empty] | 25.9 |  |  | ND

## 鎌倉市環境部
調査機関 | 測定地点名 | 採取年月日 | 採取時刻 | 天候 | 流量 | 気温 | 水温 | 濁度 | 色度 | 色相 | 外観 | 臭気 | 透視度 | pH | BOD | COD | SS | DO(溶存酸素量) | アルカリ度 | 大腸菌群数(MPN法) | 大腸菌群数(デソ法) | 酸素飽和百分率(%) | 過マンガン酸カリウム消費量 | n-ﾍｷｻﾝ抽出物質 | 全燐 | 燐酸態燐 | 全窒素 | アンモニア性窒素 | 亜硝酸性窒素 | 硝酸性窒素 | 塩化物イオン | 総硬度 | 蒸発残留物 | 陰イオン界面活性剤 | カドミウム | (全)シアン | 鉛 | 六価クロム | ヒ素 | 総水銀 | 銅 | 全亜鉛 | 溶解性鉄 | 溶解性マンガン | 総クロム | フッ素 | ニッケル | フェノール類 | ＰＣＢ | 電気伝導率 | 燐酸イオン | 溶性ケイ酸 | シアンイオン | マンガン | 鉄 | 一般細菌数 | クロロフィルa
[5 empty] | ｍ3／ｓ | ℃ | ℃ | 度 | 度 |  |  |  | ｃｍ |  | ｍｇ/Ｌ | ｍｇ/Ｌ | ｍｇ/Ｌ | ｍｇ/Ｌ |  | MPN/100mL | 個/100mL | ％ | ｍｇ/Ｌ | ｍｇ/Ｌ | ｍｇ/Ｌ | ｍｇ/Ｌ | ｍｇ/Ｌ | ｍｇ/Ｌ | ｍｇ/Ｌ | ｍｇ/Ｌ | ｍｇ/Ｌ |  |  | ｍｇ/Ｌ | ｍｇ/Ｌ | ｍｇ/Ｌ | ｍｇ/Ｌ | ｍｇ/Ｌ | ｍｇ/Ｌ | ｍｇ/Ｌ | ｍｇ/Ｌ | ｍｇ/Ｌ | ｍｇ/Ｌ | ｍｇ/Ｌ | ｍｇ/Ｌ | ｍｇ/Ｌ | ｍｇ/Ｌ | ｍｇ/Ｌ | ｍｇ/Ｌ | mS/m | ｍｇ/Ｌ | ｍｇ/Ｌ | ｍｇ/Ｌ | ｍｇ/Ｌ | ｍｇ/Ｌ | MPN/100mL | mｇ/m3
鎌倉市環境部 | 日通大船営業所脇 | 2009-05-21 | 9:20 | 曇 |  | 22.9 | 21.8 |  |  | 無色透明 | 異常なし | 無臭 | 30+ | 8.4 | 4.9 | 4.3 | 3 | 9.7 |  | 220000 |  |  |  | <0.5 | 0.15 | 0.12 | 2 | 0.18 | <0.5 | 0.83 | 16 |  |  | <0.06 | [15 empty] | 56
鎌倉市環境部 | 日通大船営業所脇 | 2009-08-06 | 9:10 | 曇 |  | 28.1 | 25.4 |  |  | 無色透明 | 異常なし | 無臭 | 30+ | 8.2 | 1.6 | 4.9 | 4.4 | 7.8 |  | 130000 |  |  |  | <0.5 | 0.13 | 0.12 | 1.4 | 0.15 | 0.5 | 1.1 | 15 |  |  | 0.06 | [15 empty] | 54
鎌倉市環境部 | 日通大船営業所脇 | 2009-11-05 | 9:22 | 曇 |  | 15.3 | 15.2 |  |  | 無色透明 | 異常なし | 無臭 | 30+ | 8.2 | 6.6 | 9.7 | 2.6 | 10 |  | 2200 |  |  |  | <0.5 | 0.16 | 0.11 | 2 | 0.29 | <0.5 | 0.87 | 16 |  |  | <0.03 | [15 empty] | 63
鎌倉市環境部 | 日通大船営業所脇 | 2010-02-04 | 9:25 | 曇 |  | 3.9 | 8.8 |  |  | 無色透明 | 異常なし | 無臭 | 30+ | 7.9 | 2.7 | 3.4 | 4.5 | 8 |  | 490 |  |  |  | <0.5 | 0.18 | 0.16 | 2.1 | 0.34 | <0.5 | 1.2 | 16 |  |  | <0.03 | [15 empty] | 34
鎌倉市環境部 | 大船橋 | 2009-05-21 | 9:35 | 曇 |  | 23.4 | 22.5 |  |  | 無色透明 | 異常なし | 無臭 | 30+ | 8 | 2.2 | 3.7 | 3 | 8.7 |  | 24000 |  |  |  | <0.5 | 0.27 | 0.26 | 2.2 | 0.32 | <0.5 | 1.5 | 17 |  |  | <0.06 | [15 empty] | 41
鎌倉市環境部 | 大船橋 | 2009-08-06 | 9:25 | 曇 |  | 29.4 | 25.5 |  |  | 無色透明 | 異常なし | 無臭 | 30+ | 7.9 | 1.6 | 2.9 | 2.2 | 7 |  | 790 |  |  |  | <0.5 | 0.28 | 0.12 | 1.8 | 0.28 | <0.5 | 1.4 | 15 |  |  | 0.1 | [15 empty] | 34
鎌倉市環境部 | 大船橋 | 2009-11-05 | 9:31 | 曇 |  | 17 | 16.2 |  |  | 無色透明 | 異常なし | 無臭 | 30+ | 7.7 | 2.2 | 5.6 | 0.8 | 7.9 |  | 1300 |  |  |  | <0.5 | 0.25 | 0.23 | 2.3 | 0.43 | <0.5 | 1.1 | 17 |  |  | <0.03 | [15 empty] | 36
鎌倉市環境部 | 大船橋 | 2010-02-04 | 9:35 | 曇 |  | 4.1 | 9.1 |  |  | 無色透明 | 異常なし | 無臭 | 30+ | 8.1 | 3.7 | 4 | 18 | 8.8 |  | 3500 |  |  |  | <0.5 | 0.1 | 0.08 | 1.9 | 0.17 | <0.5 | 1.2 | 14 |  |  | <0.03 | [15 empty] | 56
鎌倉市環境部 | 菱電湘南ｴﾚｸﾄﾛﾆｸｽ | 2009-05-21 | 10:15 | 曇 |  | 22.7 | 25.9 |  |  | 無色透明 | 異常なし | 無臭 | 30+ | 7 | 2.1 | 5.9 | 3 | 8.8 |  | 9.2 |  |  |  | <0.5 | 1.1 | 1.1 | 12 | <0.10 | <0.5 | 12 | 17 |  |  | <0.06 | [15 empty] | 41
鎌倉市環境部 | 菱電湘南ｴﾚｸﾄﾛﾆｸｽ | 2009-08-06 | 10:05 | 曇 |  | 27.8 | 29 |  |  | 無色透明 | 異常なし | 無臭 | 30+ | 6.9 | 2.3 | 8.4 | 1 | 7.7 |  | 20 |  |  |  | <0.5 | 1.9 | 1.3 | 13 | 0.09 | <0.5 | 12 | 59 |  |  | <0.03 | [15 empty] | 45
鎌倉市環境部 | 菱電湘南ｴﾚｸﾄﾛﾆｸｽ | 2009-11-05 | 10:06 | 曇 |  | 16.7 | 22.9 |  |  | 無色透明 | 異常なし | 無臭 | 30+ | 7 | 1.7 | 7.6 | 0.9 | 8.3 |  | 20 |  |  |  | <0.5 | 1.9 | 1.8 | 14 | 0.11 | <0.5 | 13 | 58 |  |  | <0.03 | [15 empty] | 46
鎌倉市環境部 | 菱電湘南ｴﾚｸﾄﾛﾆｸｽ | 2010-02-04 | 10:20 | 曇 |  | 4 | 16.6 |  |  | 無色透明 | 異常なし | 無臭 | 30+ | 6.9 | 1.3 | 7.6 | 15 | 6.2 |  | 23 |  |  |  | <0.5 | 1.9 | 1.8 | 15 | 0.11 | <0.5 | 11 | 51 |  |  | <0.03 | [15 empty] | 45
鎌倉市環境部 | 中外製薬脇 | 2009-05-21 | 10:55 | 曇 |  | 24.9 | 24.4 |  |  | 無色透明 | 異常なし | 無臭 | 30+ | 8.2 | 0.9 | 2.4 | 2 | 12 |  | 24000 |  |  |  | <0.5 | 0.11 | 0.096 | 1.6 | <0.10 | <0.5 | 1.6 | 18 |  |  | <0.06 | [15 empty] | 37
鎌倉市環境部 | 中外製薬脇 | 2009-08-06 | 10:40 | 曇 |  | 29.6 | 26.7 |  |  | 無色透明 | 異常なし | 無臭 | 30+ | 7.8 | 0.7 | 3.1 | 1.3 | 9 |  | 230 |  |  |  | <0.5 | 0.13 | 0.12 | 1.2 | <0.05 | <0.5 | 0.8 | 20 |  |  | <0.03 | [15 empty] | 41
鎌倉市環境部 | 中外製薬脇 | 2009-11-05 | 10:47 | 曇 |  | 19.3 | 17 |  |  | 無色透明 | 異常なし | 無臭 | 30+ | 7.8 | 1.1 | 1.7 | 1.1 | 10 |  | 110 |  |  |  | <0.5 | 0.13 | 0.13 | 1.3 | <0.05 | <0.5 | 0.8 | 18 |  |  | <0.03 | [15 empty] | 40
鎌倉市環境部 | 中外製薬脇 | 2010-02-04 | 11:00 | 曇 |  | 7.3 | 9.7 |  |  | 無色透明 | 異常なし | 無臭 | 30+ | 7.7 | 1.4 | 2.4 | 23 | 7.6 |  | 45 |  |  |  | <0.5 | 0.08 | 0.06 | 1.5 | 0.16 | <0.5 | 1 | 17 |  |  | <0.03 | [15 empty] | 38
鎌倉市環境部 | 梶原橋 | 2009-05-21 | 11:06 | 曇 |  | 23.9 | 23.7 |  |  | 無色透明 | 異常なし | 無臭 | 30+ | 8.5 | 1 | 3 | 2 | 14 |  | 23000 |  |  |  | <0.5 | 0.17 | 0.16 | 2.2 | <0.10 | <0.5 | 1 | 27 |  |  | <0.06 | [15 empty] | 40
鎌倉市環境部 | 梶原橋 | 2009-08-06 | 10:55 | 曇 |  | 30.8 | 26.2 |  |  | 無色透明 | 異常なし | 無臭 | 30+ | 8.1 | 0.7 | 3.5 | 3 | 9.4 |  | 2400 |  |  |  | <0.5 | 0.14 | 0.14 | 1.4 | <0.05 | <0.5 | 1.1 | 28 |  |  | <0.03 | [15 empty] | 46
鎌倉市環境部 | 梶原橋 | 2009-11-05 | 10:50 | 曇 |  | 20.2 | 15.8 |  |  | 無色透明 | 異常なし | 無臭 | 30+ | 7.9 | 1.2 | 3.2 | 1.1 | 11 |  | 1700 |  |  |  | <0.5 | 0.17 | 0.15 | 1.6 | 0.06 | <0.5 | 1.1 | 33 |  |  | <0.03 | [15 empty] | 48
鎌倉市環境部 | 梶原橋 | 2010-02-04 | 11:12 | 曇 |  | 6 | 8.7 |  |  | 無色透明 | 異常なし | 無臭 | 30+ | 7.9 | 1 | 2.7 | 66 | 9.3 |  | 2400 |  |  |  | <0.5 | 0.14 | 0.13 | 1.9 | 0.14 | <0.5 | 1.4 | 22 |  |  | <0.03 | [15 empty] | 44
鎌倉市環境部 | 村山橋 | 2009-05-21 | 11:16 | 曇 |  | 22.6 | 21.5 |  |  | 無色透明 | 異常なし | 無臭 | 30+ | 7.9 | 2.1 | 3.3 | 4 | 6.2 |  | 15000 |  |  |  | <0.5 | 0.2 | 0.19 | 2.1 | 0.34 | <0.5 | 1.8 | 32 |  |  | 0.08 | [15 empty] | 51
鎌倉市環境部 | 村山橋 | 2009-08-06 | 11:10 | 曇 |  | 30 | 24.5 |  |  | 無色透明 | 異常なし | 無臭 | 30+ | 7.8 | 1.6 | 3.7 | 1.3 | 5.8 |  | 1300 |  |  |  | <0.5 | 0.2 | 0.15 | 2 | 0.27 | <0.5 | 1.7 | 28 |  |  | 0.06 | [15 empty] | 53
鎌倉市環境部 | 村山橋 | 2009-11-05 | 11:03 | 曇 |  | 19.6 | 16.6 |  |  | 無色透明 | 異常なし | 無臭 | 30+ | 7.7 | 1.7 | 4.4 | 1.4 | 7.3 |  | 790 |  |  |  | <0.5 | 0.2 | 0.19 | 2.4 | 0.57 | <0.5 | 1.3 | 29 |  |  | <0.03 | [15 empty] | 52
鎌倉市環境部 | 村山橋 | 2010-02-04 | 11:28 | 曇 |  | 6.7 | 9.8 |  |  | 無色透明 | 異常なし | 無臭 | 30+ | 7.8 | 3.3 | 4.4 | 18 | 6.8 |  | 790 |  |  |  | <0.5 | 0.2 | 0.14 | 3.2 | 0.45 | <0.5 | 2 | 23 |  |  | <0.03 | [15 empty] | 50
鎌倉市環境部 | フラワーセンター脇 | 2009-05-21 | 9:55 | 曇 |  | 24 | 21.8 |  |  | 無色透明 | 異常なし | 無臭 | 30+ | 7.8 | 3.5 | 6.9 | 2 | 9.7 |  | 24000 |  |  |  | <0.5 | 0.45 | 0.42 | 2.3 | 0.56 | <0.5 | 2.3 | 17 |  |  | 0.16 | [15 empty] | 41
鎌倉市環境部 | フラワーセンター脇 | 2009-08-06 | 9:45 | 曇 |  | 28.7 | 25.1 |  |  | 無色透明 | 異常なし | 無臭 | 30+ | 7.9 | 1.3 | 5.4 | 1.8 | 6.9 |  | 230 |  |  |  | <0.5 | 0.37 | 0.34 | 1.8 | 0.07 | <0.5 | 1.6 | 14 |  |  | 0.24 | [15 empty] | 43
鎌倉市環境部 | フラワーセンター脇 | 2009-11-05 | 9:43 | 曇 |  | 15.8 | 18.9 |  |  | 無色透明 | 異常なし | 無臭 | 30+ | 7.9 | 1.3 | 4.2 | 0.6 | 8.3 |  | 170 |  |  |  | <0.5 | 0.36 | 0.34 | 1.7 | <0.05 | <0.5 | 1 | 14 |  |  | <0.03 | [15 empty] | 44
鎌倉市環境部 | フラワーセンター脇 | 2010-02-04 | 10:00 | 曇 |  | 5.6 | 10.7 |  |  | 無色透明 | 異常なし | 無臭 | 30+ | 7.8 | 4 | 5.4 | 11 | 5.9 |  | 220 |  |  |  | <0.5 | 0.33 | 0.29 | 2.8 | 0.31 | <0.5 | 1.9 | 14 |  |  | <0.03 | [15 empty] | 43
鎌倉市環境部 | ダイヤハイツ裏 | 2009-05-21 | 10:40 | 曇 |  | 24.5 | 23.7 |  |  | 無色透明 | 異常なし | 無臭 | 30+ | 8 | 1 | 4.3 | 2 | 10 |  | 2300 |  |  |  | <0.5 | 0.2 | 0.14 | 3.2 | 0.15 | <0.5 | 1.4 | 57 |  |  | <0.06 | [15 empty] | 51
鎌倉市環境部 | ダイヤハイツ裏 | 2009-08-06 | 10:25 | 曇 |  | 28.5 | 26.4 |  |  | 無色透明 | 異常なし | 無臭 | 30+ | 7.8 | 0.6 | 3.6 | 2 | 8.7 |  | 170 |  |  |  | <0.5 | 0.2 | 0.14 | 2.1 | 0.07 | <0.5 | 1.3 | 41 |  |  | <0.03 | [15 empty] | 49
鎌倉市環境部 | ダイヤハイツ裏 | 2009-11-05 | 10:30 | 曇 |  | 19.9 | 17.3 |  |  | 無色透明 | 異常なし | 無臭 | 30+ | 7.9 | 1.2 | 3.4 | 0.9 | 9.4 |  | 7900 |  |  |  | <0.5 | 0.1 | 0.13 | 1.7 | 0.15 | <0.5 | 1.1 | 56 |  |  | <0.03 | [15 empty] | 57
鎌倉市環境部 | ダイヤハイツ裏 | 2010-02-04 | 10:40 | 曇 |  | 5.9 | 10 |  |  | 無色透明 | 異常なし | 無臭 | 30+ | 8.4 | 3.7 | 4.6 | 17 | 8 |  | 78 |  |  |  | <0.5 | 0.1 | 0.1 | 2.3 | 0.31 | <0.5 | 1.3 | 41 |  |  | <0.03 | [15 empty] | 51

## 平塚市環境部
調査機関 | 測定地点名 | 採取年月日 | 採取時刻 | 天候 | 流量 | 気温 | 水温 | 濁度 | 色度 | 色相 | 外観 | 臭気 | 透視度 | pH | BOD | COD | SS | DO(溶存酸素量) | アルカリ度 | 大腸菌群数(MPN法) | 大腸菌群数(デソ法) | 酸素飽和百分率(%) | 過マンガン酸カリウム消費量 | n-ﾍｷｻﾝ抽出物質 | 全燐 | 燐酸態燐 | 全窒素 | アンモニア性窒素 | 亜硝酸性窒素 | 硝酸性窒素 | 塩化物イオン | 総硬度 | 蒸発残留物 | 陰イオン界面活性剤 | カドミウム | (全)シアン | 鉛 | 六価クロム | ヒ素 | 総水銀 | 銅 | 全亜鉛 | 溶解性鉄 | 溶解性マンガン | 総クロム | フッ素 | ニッケル | フェノール類 | ＰＣＢ | 電気伝導率 | 燐酸イオン | 溶性ケイ酸 | シアンイオン | マンガン | 鉄 | 一般細菌数 | クロロフィルa
[5 empty] | ｍ3／ｓ | ℃ | ℃ | 度 | 度 |  |  |  | ｃｍ |  | ｍｇ/Ｌ | ｍｇ/Ｌ | ｍｇ/Ｌ | ｍｇ/Ｌ |  | MPN/100mL | 個/100mL | ％ | ｍｇ/Ｌ | ｍｇ/Ｌ | ｍｇ/Ｌ | ｍｇ/Ｌ | ｍｇ/Ｌ | ｍｇ/Ｌ | ｍｇ/Ｌ | ｍｇ/Ｌ | ｍｇ/Ｌ |  |  | ｍｇ/Ｌ | ｍｇ/Ｌ | ｍｇ/Ｌ | ｍｇ/Ｌ | ｍｇ/Ｌ | ｍｇ/Ｌ | ｍｇ/Ｌ | ｍｇ/Ｌ | ｍｇ/Ｌ | ｍｇ/Ｌ | ｍｇ/Ｌ | ｍｇ/Ｌ | ｍｇ/Ｌ | ｍｇ/Ｌ | ｍｇ/Ｌ | ｍｇ/Ｌ | mS/m | ｍｇ/Ｌ | ｍｇ/Ｌ | ｍｇ/Ｌ | ｍｇ/Ｌ | ｍｇ/Ｌ | MPN/100mL | mｇ/m3
平塚市環境部 | 天神森排水路 | 2009.05.11 | 10:45 | 晴 |  | 22 | 20.5 |  |  | 緑 | 異常なし | 無臭 | >30 | 8 | 3.2 | 5.2 | 7 | 10.1 | [6 empty] | 0.095 | 0.047 |  | 0.32 | 0.09 | 2.4 | 12 |  |  |  | <0.001 |  | <0.005 |  |  |  | <0.01 | 0.01 | 0.18 | 0.04 | <0.02 | 0.1 | <0.008
平塚市環境部 | 天神森排水路 | 2009.08.04 | 10:30 | 晴 |  | 29 | 24.4 |  |  | 緑 | 異常なし | 無臭 | >30 | 8 | 1.5 | 2.8 | 10 | 8.4 | [5 empty] | <0.5 | 0.044 | 0.028 | 1.2 | <0.04 | <0.05 | 1.1 | 6 |  |  |  | <0.001 | <0.1 | <0.005 | <0.02 | <0.005 | <0.0005 | <0.01 | 0.009 | 0.07 | 0.01 | <0.02 | 0.16 | <0.008 | <0.005
平塚市環境部 | 天神森排水路 | 2009.11.04 | 10:45 | 晴 |  | 14 | 16 |  |  | 緑 | 異常なし | 無臭 | >30 | 8 | 0.6 | 3.2 | 1 | 10.4 | [6 empty] | 0.11 | 0.1 |  | 0.19 | 0.09 | 2 | 4 |  |  |  | <0.001 |  | <0.005 |  |  |  | <0.01 | 0.001 | 0.18 | 0.03 | <0.02 | 0.1 | <0.008
平塚市環境部 | 天神森排水路 | 2010.02.03 | 10:35 | 曇 |  | 9 | 8.2 |  |  | うすい緑 | 異常なし | 無臭 | >30 | 7.7 | 2.8 | 4.3 | 3 | 10.5 | [5 empty] | <0.5 | 0.14 | 0.085 | 4.5 | 0.65 | 0.05 | 2.2 | 13 |  |  |  | <0.001 | <0.1 | <0.005 | <0.02 | <0.005 | <0.0005 | <0.01 | 0.023 | 0.11 | <0.01 | <0.02 | <0.08 | <0.008 | <0.005
平塚市環境部 | 駒返排水路 | 2009.05.11 | 10:30 | 晴 |  | 22 | 19.1 |  |  | うすい緑 | 異常なし | 無臭 | >30 | 8 | 2.1 | 2.1 | 1 | 9.6 | [6 empty] | 0.077 | 0.067 |  | <0.04 | <0.05 | 4.9 | 6 |  |  |  | <0.001 |  | <0.005 |  |  |  | <0.01 | 0.012 | 0.02 | <0.01 | <0.02 | <0.08 | <0.008
平塚市環境部 | 駒返排水路 | 2009.08.04 | 10:10 | 晴 |  | 29 | 23.4 |  |  | 明るい灰色 | 異常なし | 無臭 | >30 | 8 | 2.4 | 2.9 | 3 | 7.8 | [5 empty] | <0.5 | 0.068 | 0.034 | 4 | 0.11 | <0.05 | 3.5 | 9 |  |  |  | <0.001 | <0.1 | <0.005 | <0.02 | <0.005 | <0.0005 | <0.01 | 0.017 | <0.02 | <0.01 | <0.02 | 0.15 | <0.008 | <0.005
平塚市環境部 | 駒返排水路 | 2009.11.04 | 10:15 | 晴 |  | 14 | 14.7 |  |  | 緑 | 異常なし | 無臭 | >30 | 8.2 | 2.7 | 2.5 | 5 | 9.4 | [6 empty] | 0.15 | 0.12 |  | 0.35 | <0.05 | 3.4 | 2 |  |  |  | <0.001 |  | <0.005 |  |  |  | <0.01 | 0.022 | <0.02 | <0.01 | <0.02 | 0.08 | <0.008
平塚市環境部 | 駒返排水路 | 2010.02.03 | 10:15 | 曇 |  | 6 | 9.2 |  |  | うすい緑 | 異常なし | 無臭 | >30 | 7.8 | 1.2 | 3.9 | 1 | 10.4 | [5 empty] | <0.5 | 0.065 | 0.047 | 2.9 | 0.36 | <0.05 | 1.5 | 10 |  |  |  | <0.001 | <0.1 | <0.005 | <0.02 | <0.005 | <0.0005 | <0.01 | 0.011 | <0.02 | <0.01 | <0.02 | <0.08 | <0.008 | <0.005
平塚市環境部 | 鹿見堂排水路 | 2009.05.11 | 10:00 | 晴 |  | 23 | 23.6 |  |  | 緑 | 異常なし | 不快臭気 | >30 | 7 | 5.2 | 9.4 | 2 | 7.8 | [6 empty] | 1 | 0.85 |  | 0.21 | 1.2 | 8 | 76 |  |  |  | <0.001 |  | <0.005 |  |  |  | <0.01 | 0.028 | 0.02 | 0.01 | <0.02 | 0.1 | <0.008
平塚市環境部 | 鹿見堂排水路 | 2009.08.04 | 09:45 | 晴 |  | 28 | 27 |  |  | うすい緑 | 異常なし | 無臭 | >30 | 7.3 | 2.8 | 7.7 | 1 | 7.1 | [5 empty] | <0.5 | 0.37 | 0.33 | 8.9 | 0.34 | 0.58 | 6.7 | 98 |  |  |  | <0.001 | <0.1 | <0.005 | <0.02 | <0.005 | <0.0005 | <0.01 | 0.013 | 0.02 | 0.02 | <0.02 | 0.15 | <0.008 | <0.005
平塚市環境部 | 鹿見堂排水路 | 2009.11.04 | 09:50 | 晴 |  | 19 | 23.7 |  |  | 緑 | 異常なし | 土臭 | >30 | 7.1 | 3.5 | 8 | 2 | 7 | [6 empty] | 1 | 0.92 |  | 0.78 | 0.13 | 10 | 34 |  |  |  | <0.001 |  | <0.005 |  |  |  | <0.01 | 0.027 | 0.02 | 0.02 | <0.02 | 0.14 | <0.008
平塚市環境部 | 鹿見堂排水路 | 2010.02.03 | 09:55 | 曇 |  | 10 | 15.5 |  |  | うすい緑 | 異常なし | 無臭 | >30 | 6.9 | 3.1 | 9 | 2 | 7.4 | [5 empty] | <0.5 | 1 | 0.87 | 13 | 0.78 | 0.75 | 10 | 100 |  |  |  | <0.001 | <0.1 | <0.005 | <0.02 | <0.005 | <0.0005 | <0.01 | 0.046 | 0.02 | 0.01 | <0.02 | <0.08 | <0.008 | <0.005
平塚市環境部 | 馬入排水路 | 2009.05.11 | 09:40 | 晴 |  | 24 | 19.1 |  |  | 緑 | 異常なし | 無臭 | >30 | 7.6 | 1.5 | 4.4 | 8 | 6.9 | [6 empty] | 0.15 | 0.12 |  | 0.1 | <0.05 | 4 | 28 |  |  |  | <0.001 |  | <0.005 |  |  |  | <0.01 | 0.015 | 0.04 | 0.05 | <0.02 | 0.08 | <0.008
平塚市環境部 | 馬入排水路 | 2009.08.04 | 09:25 | 晴 |  | 28 | 21.6 |  |  | 明るい灰色 | 異常なし | 無臭 | >30 | 7.7 | 1.2 | 1.7 | 1 | 6.6 | [5 empty] | <0.5 | 0.067 | 0.063 | 4.1 | 0.05 | <0.05 | 3.7 | 22 |  |  |  | <0.001 | <0.1 | <0.005 | <0.02 | <0.005 | <0.0005 | <0.01 | 0.015 | 0.03 | 0.06 | <0.02 | 0.11 | <0.008 | <0.005
平塚市環境部 | 馬入排水路 | 2009.11.04 | 09:25 | 晴 |  | 15 | 16.5 |  |  | 緑 | 異常なし | 無臭 | >30 | 7.7 | 1 | 0.8 | 1 | 7.8 | [6 empty] | 0.16 | 0.16 |  | 0.52 | <0.05 | 3.4 | 160 |  |  |  | <0.001 |  | <0.005 |  |  |  | <0.01 | 0.008 | 0.04 | 0.09 | <0.02 | 0.12 | <0.008
平塚市環境部 | 馬入排水路 | 2010.02.03 | 09:30 | 曇 |  | 6 | 11.2 |  |  | 緑 | 異常なし | 無臭 | >30 | 7.5 | 1 | 2.8 | 2 | 7.9 | [5 empty] | <0.5 | 0.16 | 0.13 | 4.2 | 0.19 | <0.05 | 3.6 | 710 |  |  |  | <0.001 | <0.1 | <0.005 | <0.02 | <0.005 | <0.0005 | <0.01 | 0.034 | <0.02 | 0.01 | <0.02 | 0.08 | <0.008 | <0.005
平塚市環境部 | 土屋橋歩道橋 | 2009.04.07 | 10:10 | 晴 |  | 19 | 17.5 |  |  | うすい緑 | 異常なし | 無臭 | >30 | 7.8 | 0.7 | 4.5 | 2 | 8.3 | [6 empty] | 0.17 | 0.16 |  | 3.5 | 0.75 | 4.2 | 22 |  |  |  | <0.001 |  | <0.005 |  |  |  | <0.01 | 0.012 | <0.02 | <0.01 | <0.02 | <0.08 | <0.008
平塚市環境部 | 土屋橋歩道橋 | 2009.05.11 | 10:35 | 晴 |  | 22 | 21.3 |  |  | うすい緑 | 異常なし | 無臭 | >30 | 7.7 | 4.1 | 3.8 | 3 | 7.6 | [6 empty] | 0.27 | 0.23 |  | 1.4 | 0.7 | 3.9 | 16 |  |  |  | <0.001 |  | <0.005 |  |  |  | <0.01 | 0.009 | <0.02 | <0.01 | <0.02 | <0.08 | <0.008
平塚市環境部 | 土屋橋歩道橋 | 2009.06.09 | 09:40 | 晴 |  | 23 | 20.5 |  |  | うすい緑 | 異常なし | 無臭 | >30 | 7.9 | 3.4 | 2.4 | <1 | 8.8 | [6 empty] | 0.24 | 0.21 |  | 1.3 | 0.52 | 4.1 | 17 |  |  |  | <0.001 |  | <0.005 |  |  |  | <0.01 | 0.013 | <0.02 | <0.01 | <0.02 | <0.08 | <0.008
平塚市環境部 | 土屋橋歩道橋 | 2009.07.15 | 10:35 | 晴 |  | 30 | 24.8 |  |  | うすい緑 | 異常なし | 無臭 | >30 | 8 | 1.4 | 3.7 | 1 | 9.1 | [6 empty] | 0.2 | 0.18 |  | 0.54 | 0.57 | 3.8 | 21 |  |  |  | <0.001 |  | <0.005 |  |  |  | <0.01 | 0.01 | <0.02 | <0.01 | <0.02 | <0.08 | <0.008
平塚市環境部 | 土屋橋歩道橋 | 2009.08.04 | 10:25 | 晴 |  | 29 | 24.9 |  |  | うすい緑 | 異常なし | 無臭 | >30 | 8.1 | 2.4 | 3 | 4 | 7.4 | [6 empty] | 0.1 | 0.093 |  | 0.57 | 0.46 | 3.6 | 16 |  |  |  | <0.001 |  | <0.005 |  |  |  | <0.01 | 0.013 | <0.02 | <0.01 | <0.02 | <0.08 | <0.008 |  | <0.0005
平塚市環境部 | 土屋橋歩道橋 | 2009.09.02 | 09:40 | 曇 |  | 22 | 21.9 |  |  | うすい緑 | 異常なし | 無臭 | >30 | 8 | 2.4 | 3.1 | 2 | 7.3 | [5 empty] | <0.5 | 0.15 | 0.14 | 5.7 | 0.52 | 0.41 | 3.9 | 15 |  |  | <0.03 | <0.001 | <0.1 | <0.005 | <0.02 | <0.005 | <0.0005 | <0.01 | 0.009 | <0.02 | <0.01 | <0.02 | <0.08 | <0.008 | <0.005
平塚市環境部 | 土屋橋歩道橋 | 2009.10.13 | 10:25 | 晴 |  | 22 | 22 |  |  | うすい緑 | 異常なし | 無臭 | >30 | 7.9 | 2.8 | 2.4 | 2 | 7.7 | [6 empty] | 0.22 | 0.19 |  | 1.5 | 0.51 | 3.8 | 19 |  |  |  | <0.001 |  | <0.005 |  |  |  | <0.01 | 0.009 | 0.04 | <0.01 | <0.02 | <0.08 | <0.008
平塚市環境部 | 土屋橋歩道橋 | 2009.11.04 | 10:35 | 晴 |  | 15 | 17.6 |  |  | うすい緑 | 異常なし | 無臭 | >30 | 8 | 3.9 | 3 | 1 | 8.8 | [6 empty] | 0.18 | 0.16 |  | 1 | 0.73 | 4.7 | 7 |  |  |  | <0.001 |  | <0.005 |  |  |  | <0.01 | 0.008 | <0.02 | <0.01 | <0.02 | 0.11 | <0.008
平塚市環境部 | 土屋橋歩道橋 | 2009.12.01 | 09:30 | 晴 |  | 12 | 15.2 |  |  | うすい緑 | 異常なし | 無臭 | >30 | 7.9 | 2.6 | 1.9 | 1 | 8.7 | [6 empty] | 0.069 | 0.056 |  | 1.2 | 0.55 | 4.9 | 19 |  |  |  | <0.001 |  | <0.005 |  |  |  | <0.01 | 0.01 | <0.02 | <0.01 | <0.02 | <0.08 | <0.008
平塚市環境部 | 土屋橋歩道橋 | 2010.01.06 | 10:15 | 晴 |  | 10 | 12.7 |  |  | うすい緑 | 異常なし | 無臭 | >30 | 7.7 | 7.4 | 3.5 | <1 | 9.2 | [6 empty] | 0.16 | 0.14 |  | 2.3 | 0.55 | 5 | 19 |  |  |  | <0.001 |  | <0.005 |  |  |  | <0.01 | 0.006 | <0.02 | <0.01 | <0.02 | <0.08 | <0.008
平塚市環境部 | 土屋橋歩道橋 | 2010.02.03 | 10:25 | 曇 |  | 7 | 11.2 |  |  | うすい緑 | 異常なし | 無臭 | >30 | 7.8 | 3.4 | 4.7 | 2 | 9.4 | [6 empty] | 0.2 | 0.17 |  | 3.5 | 0.52 | 4.7 | 26 |  |  |  | <0.001 |  | <0.005 |  |  |  | <0.01 | 0.017 | <0.02 | <0.01 | <0.02 | <0.08 | <0.008 |  | <0.0005
平塚市環境部 | 土屋橋歩道橋 | 2010.03.03 | 09:45 | 曇 |  | 9 | 13 |  |  | うすい緑 | 異常なし | 無臭 | >30 | 7.9 | 3.3 | 4.2 | 2 | 9.6 | [5 empty] | <0.5 | 0.23 | 0.21 | 9 | 2.9 | 0.6 | 4.7 | 25 |  |  | <0.03 | <0.001 | <0.1 | <0.005 | <0.02 | <0.005 | <0.0005 | <0.01 | 0.015 | <0.02 | <0.01 | <0.02 | <0.08 | <0.008 | <0.005
平塚市環境部 | 吾妻橋側道橋 | 2009.04.07 | 10:00 | 晴 |  | 18 | 16.4 |  |  | うすい緑 | 異常なし | 無臭 | >30 | 8.4 | 1.1 | 3.3 | 4 | 10.9 | [6 empty] | 0.077 | 0.065 |  | 0.24 | 0.21 | 5.6 | 22 |  |  |  | <0.001 |  | <0.005 |  |  |  | <0.01 | 0.006 | <0.02 | <0.01 | <0.02 | <0.08 | <0.008
平塚市環境部 | 吾妻橋側道橋 | 2009.05.11 | 10:15 | 晴 |  | 23 | 21.2 |  |  | うすい緑 | 異常なし | 無臭 | >30 | 7.8 | 2.7 | 3.3 | 1 | 8 | [7 empty] | 0.22 |  | 0.35 | 0.35 | 4.7 | 21 |  |  |  | <0.001 |  | <0.005 |  |  |  | <0.01 | 0.007 | <0.02 | <0.01 | <0.02 | <0.08 | <0.008
平塚市環境部 | 吾妻橋側道橋 | 2009.06.09 | 09:20 | 晴 |  | 22 | 20.8 |  |  | うすい緑 | 異常なし | 無臭 | >30 | 8.3 | 1.2 | 1.1 | 2 | 11 | [6 empty] | 0.13 | 0.1 |  | 0.11 | 0.09 | 4.4 | 18 |  |  |  | <0.001 |  | <0.005 |  |  |  | <0.01 | 0.005 | <0.02 | <0.01 | <0.02 | <0.08 | <0.008
平塚市環境部 | 吾妻橋側道橋 | 2009.07.15 | 10:20 | 晴 |  | 29 | 26.6 |  |  | うすい緑 | 異常なし | 無臭 | >30 | 8.6 | 1.1 | 2.9 | 4 | 11.9 | [6 empty] | 0.12 | 0.1 |  | 0.14 | 0.06 | 3.7 | 20 |  |  |  | <0.001 |  | <0.005 |  |  |  | <0.01 | 0.004 | <0.02 | <0.01 | <0.02 | <0.08 | <0.008
平塚市環境部 | 吾妻橋側道橋 | 2009.08.04 | 10:10 | 晴 |  | 29 | 26 |  |  | うすい緑 | 異常なし | 無臭 | >30 | 8.5 | 1.3 | 1.8 | 1 | 8.1 | [6 empty] | 0.066 | 0.062 |  | 0.11 | 0.1 | 3.9 | 15 |  |  |  | <0.001 |  | <0.005 |  |  |  | <0.01 | 0.012 | <0.02 | <0.01 | <0.02 | 0.09 | <0.008
平塚市環境部 | 吾妻橋側道橋 | 2009.09.02 | 09:20 | 曇 |  | 21 | 21.7 |  |  | うすい緑 | 異常なし | 無臭 | >30 | 8 | 1 | 2.2 | 2 | 7.5 | [5 empty] | <0.5 | 0.11 | 0.11 | 4.5 | <0.04 | <0.05 | 4.2 | 20 |  |  | <0.03 | <0.001 | <0.1 | <0.005 | <0.02 | <0.005 | <0.0005 | <0.01 | 0.006 | 0.02 | <0.01 | <0.02 | <0.08 | <0.008 | <0.005
平塚市環境部 | 吾妻橋側道橋 | 2009.10.13 | 10:05 | 晴 |  | 21 | 20.6 |  |  | うすい緑 | 異常なし | 無臭 | >30 | 8 | 1 | 1.2 | 7 | 8.4 | [6 empty] | 0.14 | 0.12 |  | 0.16 | 0.17 | 4.7 | 20 |  |  |  | <0.001 |  | <0.005 |  |  |  | <0.01 | 0.005 | 0.04 | <0.01 | <0.02 | <0.08 | <0.008
平塚市環境部 | 吾妻橋側道橋 | 2009.11.04 | 10:20 | 晴 |  | 16 | 16.2 |  |  | うすい緑 | 異常なし | 無臭 | >30 | 8.4 | 1 | 1.3 | 6 | 10.7 | [6 empty] | 0.12 | 0.11 |  | 0.12 | 0.1 | 5.2 | 6 |  |  |  | <0.001 |  | <0.005 |  |  |  | <0.01 | 0.002 | <0.02 | <0.01 | <0.02 | <0.08 | <0.008
平塚市環境部 | 吾妻橋側道橋 | 2009.12.01 | 09:15 | 晴 |  | 13 | 14.1 |  |  | うすい緑 | 異常なし | 無臭 | >30 | 8.3 | 0.7 | 0.7 | <1 | 11 | [6 empty] | 0.061 | 0.052 |  | 0.08 | 0.05 | 5.4 | 19 |  |  |  | <0.001 |  | <0.005 |  |  |  | <0.01 | 0.003 | <0.02 | <0.01 | <0.02 | <0.08 | <0.008
平塚市環境部 | 吾妻橋側道橋 | 2010.01.06 | 10:00 | 晴 |  | 10 | 11 |  |  | うすい緑 | 異常なし | 無臭 | >30 | 8.2 | 1.7 | 1.7 | 1 | 11.7 | [6 empty] | 0.11 | 0.1 |  | 0.18 | 0.11 | 6 | 21 |  |  |  | <0.001 |  | <0.005 |  |  |  | <0.01 | 0.001 | <0.02 | <0.01 | <0.02 | <0.08 | <0.008
平塚市環境部 | 吾妻橋側道橋 | 2010.02.03 | 10:05 | 曇 |  | 6 | 10.1 |  |  | うすい緑 | 異常なし | 無臭 | >30 | 7.8 | 2.1 | 2.7 | 2 | 10.7 | [6 empty] | 0.13 | 0.11 |  | 0.3 | 0.16 | 5.8 | 28 |  |  |  | <0.001 |  | <0.005 |  |  |  | <0.01 | 0.009 | <0.02 | <0.01 | <0.02 | <0.08 | <0.008
平塚市環境部 | 吾妻橋側道橋 | 2010.03.03 | 09:25 | 曇 |  | 9 | 11.6 |  |  | うすい緑 | 異常なし | 無臭 | >30 | 7.9 | 1.6 | 2 | <1 | 11.4 | [5 empty] | <0.5 | 0.14 | 0.13 | 6.2 | 0.15 | 0.23 | 5.8 | 25 |  |  | <0.03 | <0.001 | <0.1 | <0.005 | <0.02 | <0.005 | <0.0005 | <0.01 | 0.009 | <0.02 | <0.01 | <0.02 | <0.08 | <0.008 | <0.005
平塚市環境部 | 東雲橋 | 2009.04.07 | 10:35 | 晴 |  | 19 | 17.7 |  |  | うすい褐色 | 異常なし | 無臭 | >30 | 9.2 | 2.1 | 3.5 | 6 | 13.9 | [6 empty] | 0.078 | 0.057 |  | 0.07 | 0.08 | 5.9 | 23 |  |  |  | <0.001 |  | <0.005 |  |  |  | <0.01 | 0.005 | <0.02 | <0.01 | <0.02 | 0.32 | <0.008
平塚市環境部 | 東雲橋 | 2009.05.11 | 10:55 | 晴 |  | 22 | 22.4 |  |  | うすい緑 | 異常なし | 無臭 | >30 | 8 | 1.6 | 2.2 | 1 | 8.9 | [6 empty] | 0.14 | 0.12 |  | <0.04 | 0.08 | 4.8 | 17 |  |  |  | <0.001 |  | <0.005 |  |  |  | <0.01 | 0.003 | 0.02 | <0.01 | <0.02 | <0.08 | <0.008
平塚市環境部 | 東雲橋 | 2009.06.09 | 10:55 | 晴 |  | 22 | 22.8 |  |  | うすい緑 | 異常なし | 無臭 | >30 | 8.9 | 1 | 2.6 | 2 | 10.9 | [6 empty] | 0.14 | 0.11 |  | 0.14 | <0.05 | 4.7 | 19 |  |  |  | <0.001 |  | <0.005 |  |  |  | <0.01 | 0.004 | 0.02 | <0.01 | <0.02 | <0.08 | <0.008
平塚市環境部 | 東雲橋 | 2009.07.15 | 10:55 | 晴 |  | 30 | 29.6 |  |  | うすい緑 | 異常なし | 無臭 | >30 | 9.1 | 3.3 | 5.3 | 12 | 13.1 | [6 empty] | 0.11 | 0.084 |  | 0.16 | <0.05 | 1.8 | 20 |  |  |  | <0.001 |  | <0.005 |  |  |  | <0.01 | 0.003 | 0.02 | <0.01 | <0.02 | 0.11 | <0.008
平塚市環境部 | 東雲橋 | 2009.08.04 | 10:50 | 晴 |  | 29 | 27.7 |  |  | うすい緑 | 異常なし | 無臭 | >30 | 8.2 | 1 | 2 | <1 | 8 | [6 empty] | 0.06 | 0.057 |  | 0.07 | <0.05 | 3.5 | 18 |  |  |  | <0.001 |  | <0.005 |  |  |  | <0.01 | 0.008 | 0.02 | <0.01 | <0.02 | 0.08 | <0.008 |  | <0.0005
平塚市環境部 | 東雲橋 | 2009.09.02 | 10:50 | 曇 |  | 23 | 24.4 |  |  | うすい緑 | 異常なし | 無臭 | >30 | 8 | 0.8 | 2.9 | 3 | 7.6 | [5 empty] | <0.5 |  | 0.074 | 2.9 | 0.18 | 0.08 | 2.5 | 23 |  |  | <0.03 | <0.001 | <0.1 | <0.005 | <0.02 | <0.005 | <0.0005 | <0.01 | 0.002 | 0.08 | 0.04 | <0.02 | 0.21 | <0.008 | <0.005
平塚市環境部 | 東雲橋 | 2009.10.13 | 10:45 | 晴 |  | 22 | 21.3 |  |  | うすい緑 | 異常なし | 無臭 | >30 | 8 | <0.1 | 0.9 | 2 | 8.3 | [6 empty] | 0.12 | 0.12 |  | 0.11 | 0.05 | 4.9 | 20 |  |  |  | <0.001 |  | <0.005 |  |  |  | <0.01 | 0.004 | 0.04 | <0.01 | <0.02 | <0.08 | <0.008
平塚市環境部 | 東雲橋 | 2009.11.04 | 11:05 | 晴 |  | 19 | 16.8 |  |  | 褐色 | 異常なし | 無臭 | >30 | 8.4 | 1 | 3.3 | 42 | 10.6 | [6 empty] | 0.14 | 0.13 |  | 0.07 | <0.05 | 5.4 | 6 |  |  |  | <0.001 |  | <0.005 |  |  |  | <0.01 | 0.002 | 0.04 | <0.01 | <0.02 | <0.08 | <0.008
平塚市環境部 | 東雲橋 | 2009.12.01 | 10:20 | 晴 |  | 16 | 14.3 |  |  | 褐色 | 異常なし | 無臭 | >30 | 8.6 | 0.8 | 1.2 | 7 | 10.8 | [6 empty] | 0.065 | 0.056 |  | <0.04 | <0.05 | 5.6 | 19 |  |  |  | <0.001 |  | <0.005 |  |  |  | <0.01 | 0.004 | 0.05 | <0.01 | <0.02 | <0.08 | <0.008
平塚市環境部 | 東雲橋 | 2010.01.06 | 10:40 | 晴 |  | 10 | 10.9 |  |  | うすい緑 | 異常なし | 無臭 | >30 | 8.9 | 1.7 | 2.6 | 3 | 14 | [6 empty] | 0.1 | 0.092 |  | 0.08 | 0.08 | 6.6 | 42 |  |  |  | <0.001 |  | <0.005 |  |  |  | <0.01 | 0.003 | <0.02 | <0.01 | <0.02 | <0.08 | <0.008
平塚市環境部 | 東雲橋 | 2010.02.03 | 10:55 | 曇 |  | 7 | 9.8 |  |  | うすい緑 | 異常なし | 無臭 | >30 | 7.9 | 1.6 | 2.5 | 2 | 10.6 | [6 empty] | 0.13 | 0.11 |  | 0.21 | 0.13 | 6.4 | 27 |  |  |  | <0.001 |  | <0.005 |  |  |  | <0.01 | 0.008 | <0.02 | <0.01 | <0.02 | <0.08 | <0.008 |  | <0.0005
平塚市環境部 | 東雲橋 | 2010.03.03 | 11:10 | 曇 |  | 9 | 12.6 |  |  | うすい緑 | 異常なし | 無臭 | >30 | 7.9 | 0.2 | 2.2 | 2 | 9.7 | [5 empty] | <0.5 | 0.14 | 0.13 | 6.3 | 0.12 | 0.18 | 5.9 | 23 |  |  | <0.03 | <0.001 | <0.1 | <0.005 | <0.02 | <0.005 | <0.0005 | <0.01 | 0.009 | <0.02 | <0.01 | <0.02 | <0.08 | <0.008 | <0.005
平塚市環境部 | 下花水橋 | 2009.04.07 | 11:05 | 晴 |  | 19 | 15.9 |  |  | 緑 | 異常なし | 無臭 | >30 | 8.2 | 1.7 | 4.5 | 15 | 10.8 | [6 empty] | 0.13 | 0.1 |  | 0.24 | 0.19 | 5.8 | 30 |  |  |  | <0.001 |  | <0.005 |  |  |  | <0.01 | 0.009 | 0.14 | 0.04 | <0.02 | <0.08 | <0.008
平塚市環境部 | 下花水橋 | 2009.05.11 | 11:25 | 晴 |  | 22 | 22 |  |  | 褐色 | 異常なし | 無臭 | >30 | 7.7 | 3.7 | 5.2 | 16 | 8.1 | [6 empty] | 0.2 | 0.13 |  | 0.24 | 0.1 | 3.9 | 23 |  |  |  | <0.001 |  | <0.005 |  |  |  | <0.01 | 0.013 | 0.09 | 0.01 | <0.02 | 0.09 | <0.008
平塚市環境部 | 下花水橋 | 2009.06.09 | 11:35 | 晴 |  | 21 | 21.5 |  |  | 褐色 | 異常なし | 無臭 | >30 | 7.7 | 2.3 | 5.5 | 26 | 8.1 | [6 empty] | 0.19 | 0.1 |  | 0.15 | 0.08 | 2.4 | 15 |  |  |  | <0.001 |  | <0.005 |  |  |  | 0.01 | 0.01 | 0.15 | 0.02 | <0.02 | 0.09 | <0.008
平塚市環境部 | 下花水橋 | 2009.07.15 | 11:30 | 晴 |  | 31 | 27.3 |  |  | 緑 | 異常なし | 無臭 | >30 | 7.7 | 1.6 | 5.5 | 10 | 7.6 | [6 empty] | 0.18 | 0.11 |  | 0.1 | 0.06 | 1.4 | 17 |  |  |  | <0.001 |  | <0.005 |  |  |  | <0.01 | 0.005 | 0.19 | 0.03 | <0.02 | 0.15 | <0.008
平塚市環境部 | 下花水橋 | 2009.08.04 | 11:30 | 晴 |  | 30 | 27.2 |  |  | 緑 | 異常なし | 無臭 | >30 | 8 | 1.7 | 3.3 | 3 | 7.4 | [6 empty] | 0.072 | 0.054 |  | 0.05 | <0.05 | 2.2 | 14 |  |  |  | <0.001 |  | <0.005 |  |  |  | <0.01 | 0.009 | 0.1 | 0.01 | <0.02 | 0.14 | <0.008 |  | <0.0005
平塚市環境部 | 下花水橋 | 2009.09.02 | 11:20 | 曇 |  | 23 | 23.6 |  |  | 暗い緑 | 異常なし | 無臭 | >30 | 7.7 | 1.2 | 4.5 | 11 | 6.3 | [5 empty] | <0.5 | 0.13 | 0.1 | 2.5 | 0.08 | <0.05 | 1.9 | 14 |  |  | <0.03 | <0.001 | <0.1 | <0.005 | <0.02 | <0.005 | <0.0005 | <0.01 | 0.01 | 0.1 | 0.01 | <0.02 | 0.11 | <0.008 | <0.005
平塚市環境部 | 下花水橋 | 2009.10.13 | 11:10 | 晴 |  | 21 | 20.7 |  |  | 緑 | 異常なし | 植物性臭気 | >30 | 8 | 0.5 | 2.6 | 6 | 7.8 | [6 empty] | 0.17 | 0.14 |  | 0.1 | 0.07 | 4.4 | 31 |  |  |  | <0.001 |  | <0.005 |  |  |  | <0.01 | 0.007 | 0.08 | 0.03 | <0.02 | 0.1 | <0.008
平塚市環境部 | 下花水橋 | 2009.11.04 | 11:40 | 晴 |  | 17 | 14.5 |  |  | 緑 | 異常なし | 無臭 | >30 | 8 | 1.8 | 3.5 | 7 | 9.7 | [6 empty] | 0.21 | 0.19 |  | 0.12 | 0.12 | 5.2 | 10 |  |  |  | <0.001 |  | <0.005 |  |  |  | 0.01 | 0.004 | 0.12 | 0.04 | <0.02 | 0.08 | <0.008
平塚市環境部 | 下花水橋 | 2009.12.01 | 10:50 | 晴 |  | 16 | 12.5 |  |  | 緑 | 異常なし | 無臭 | >30 | 7.8 | 1.5 | 3.3 | 9 | 8.7 | [6 empty] | 0.089 | 0.071 |  | 0.33 | 0.19 | 5.4 | 29 |  |  |  | <0.001 |  | <0.005 |  |  |  | 0.01 | 0.012 | 0.09 | 0.04 | <0.02 | 0.18 | <0.008
平塚市環境部 | 下花水橋 | 2010.01.06 | 11:10 | 晴 |  | 10 | 7.7 |  |  | 緑 | 異常なし | 無臭 | >30 | 7.8 | 2.7 | 3.9 | 5 | 9.9 | [6 empty] | 0.23 | 0.21 |  | 0.57 | 0.23 | 6 | 59 |  |  |  | <0.001 |  | <0.005 |  |  |  | <0.01 | 0.008 | 0.09 | 0.05 | <0.02 | <0.08 | <0.008
平塚市環境部 | 下花水橋 | 2010.02.03 | 11:30 | 曇 |  | 11 | 9.7 |  |  | 緑 | 異常なし | 無臭 | >30 | 7.7 | 1.8 | 3.8 | 6 | 10 | [6 empty] | 0.21 | 0.15 |  | 0.74 | 0.14 | 4.8 | 930 |  |  |  | <0.001 |  | <0.005 |  |  |  | <0.01 | 0.016 | 0.04 | <0.01 | <0.02 | 0.27 | <0.008 |  | <0.0005
平塚市環境部 | 下花水橋 | 2010.03.03 | 11:50 | 曇 |  | 11 | 12.2 |  |  | 緑 | 異常なし | 無臭 | >30 | 7.7 | 1.4 | 4.1 | 8 | 8.9 | [5 empty] | <0.5 | 0.21 | 0.16 | 5.8 | 0.51 | 0.18 | 4.6 | 190 |  |  | <0.03 | <0.001 | <0.1 | <0.005 | <0.02 | <0.005 | <0.0005 | <0.01 | 0.014 | 0.05 | <0.01 | <0.02 | <0.08 | <0.008 | <0.005
平塚市環境部 | 寺分大橋 | 2009.06.09 | 09:50 | 晴 |  | 23 | 21 |  |  | 褐色 | 異常なし | 無臭 | >30 | 7.9 | 3.7 | 3.3 | 14 | 8.7 | [6 empty] | 0.17 | 0.13 |  | 0.48 | 0.24 | 3.1 | 60 |  |  |  | <0.001 |  | <0.005 |  |  |  | <0.01 | 0.008 | 0.06 | 0.02 | <0.02 | <0.08 | <0.008
平塚市環境部 | 寺分大橋 | 2009.09.02 | 09:55 | 曇 |  | 22 | 22 |  |  | うすい褐色 | 異常なし | 無臭 | >30 | 7.8 | 1.7 | 4.3 | 2 | 7.1 | [5 empty] | <0.5 | 0.16 | 0.14 | 3.5 | 0.26 | 0.1 | 2.8 | 99 |  |  | <0.03 | <0.001 | <0.1 | <0.005 | <0.02 | <0.005 | <0.0005 | <0.01 | 0.004 | 0.07 | 0.04 | <0.02 | 0.09 | <0.008 | <0.005
平塚市環境部 | 寺分大橋 | 2009.12.01 | 09:40 | 晴 |  | 13 | 11.6 |  |  | うすい緑 | 異常なし | 無臭 | >30 | 7.9 | 3.1 | 3.2 | 2 | 9.7 | [6 empty] | 0.091 | 0.069 |  | 0.55 | <0.05 | 3.6 | 48 |  |  |  | <0.001 |  | <0.005 |  |  |  | 0.01 | 0.004 | 0.1 | 0.03 | <0.02 | 0.09 | <0.008
平塚市環境部 | 寺分大橋 | 2010.03.03 | 09:55 | 曇 |  | 10 | 10.5 |  |  | うすい緑 | 異常なし | 無臭 | >30 | 7.7 | 3.7 | 4.3 | 4 | 10.1 | [5 empty] | <0.5 | 0.19 | 0.13 | 4.2 | 0.84 | 0.18 | 3.1 | 81 |  |  | <0.03 | <0.001 | <0.1 | <0.005 | <0.02 | <0.005 | <0.0005 | <0.01 | 0.008 | 0.05 | <0.01 | <0.02 | <0.08 | <0.008 | <0.005
平塚市環境部 | 十二貫橋 | 2009.06.09 | 10:30 | 晴 |  | 22 | 20.6 |  |  | 褐色 | 異常なし | 無臭 | >30 | 7.5 | 2.6 | 4.6 | 11 | 8.2 | [6 empty] | 0.16 | 0.11 |  | 0.32 | 0.14 | 2 | 9 |  |  |  | <0.001 |  | <0.005 |  |  |  | <0.01 | 0.006 | 0.17 | 0.02 | <0.02 | 0.1 | <0.008
平塚市環境部 | 十二貫橋 | 2009.09.02 | 10:35 | 曇 |  | 23 | 23 |  |  | 緑 | 異常なし | 無臭 | >30 | 7.5 | 1.6 | 4.7 | 20 | 8.5 | [5 empty] | <0.5 | 0.1 | 0.082 | 4 | 0.11 | <0.05 | 1.9 | 6 |  |  | <0.03 | <0.001 | <0.1 | <0.005 | <0.02 | <0.005 | <0.0005 | 0.01 | 0.013 | 0.13 | 0.03 | <0.02 | 0.1 | <0.008 | <0.005
平塚市環境部 | 十二貫橋 | 2009.12.01 | 10:10 | 晴 |  | 14 | 12.2 |  |  | うすい緑 | 異常なし | 無臭 | >30 | 7.7 | 2.2 | 2.5 | 2 | 9.7 | [6 empty] | 0.11 | 0.092 |  | 0.35 | 0.24 | 5.8 | 14 |  |  |  | <0.001 |  | <0.005 |  |  |  | 0.01 | 0.004 | 0.1 | 0.03 | <0.02 | <0.08 | <0.008
平塚市環境部 | 十二貫橋 | 2010.03.03 | 10:35 | 曇 |  | 10 | 11.2 |  |  | うすい褐色 | 異常なし | 無臭 | >30 | 7.7 | 6.3 | 6.5 | 16 | 8.5 | [5 empty] | <0.5 | 0.24 | 0.14 | 7.7 | 1.2 | 0.3 | 5.8 | 16 |  |  | <0.03 | <0.001 | <0.1 | <0.005 | <0.02 | <0.005 | <0.0005 | <0.01 | 0.011 | 0.08 | <0.01 | <0.02 | <0.08 | <0.008 | <0.005
平塚市環境部 | 土安橋 | 2009.04.07 | 09:20 | 晴 |  | 17 | 13.6 |  |  | うすい褐色 | 異常なし | 無臭 | >30 | 7.8 | 3.3 | 4.2 | 11 | 9.1 | [6 empty] | 0.12 | 0.098 |  | 0.48 | 0.21 | 4 | 15 |  |  |  | <0.001 |  | <0.005 |  |  |  | <0.01 | 0.021 | 0.29 | 0.08 | <0.02 | <0.08 | <0.008
平塚市環境部 | 土安橋 | 2009.05.11 | 09:40 | 晴 |  | 24 | 19.3 |  |  | 褐色 | 異常なし | 無臭 | >30 | 7.6 | 4.2 | 5.9 | 24 | 8.4 | [6 empty] | 0.18 | 0.074 |  | 0.35 | 0.11 | 3.2 | 9 |  |  |  | <0.001 |  | <0.005 |  |  |  | <0.01 | 0.004 | 0.13 | 0.04 | <0.02 | <0.08 | <0.008
平塚市環境部 | 土安橋 | 2009.06.09 | 09:30 | 晴 |  | 22 | 19.8 |  |  | 褐色 | 異常なし | 無臭 | >30 | 7.6 | 2.4 | 4.1 | 13 | 8.8 | [6 empty] | 0.086 | 0.035 |  | 0.1 | <0.05 | 1.3 | 6 |  |  |  | <0.001 |  | <0.005 |  |  |  | <0.01 | 0.015 | 0.15 | 0.02 | <0.02 | 0.09 | <0.008
平塚市環境部 | 土安橋 | 2009.07.15 | 09:35 | 晴 |  | 28 | 25.3 |  |  | うすい褐色 | 異常なし | 無臭 | >30 | 7.6 | 1.3 | 4.1 | 13 | 9.4 | [6 empty] | 0.082 | 0.055 |  | <0.04 | <0.05 | 0.82 | 5 |  |  |  | <0.001 |  | <0.005 |  |  |  | <0.01 | 0.007 | 0.18 | 0.05 | <0.02 | 0.15 | <0.008
平塚市環境部 | 土安橋 | 2009.08.04 | 09:30 | 晴 |  | 28 | 25.4 |  |  | うすい緑 | 異常なし | 無臭 | >30 | 7.5 | 1.9 | 3.4 | 5 | 7.8 | [6 empty] | 0.04 | 0.03 |  | 0.09 | <0.05 | 1.4 | 7 |  |  |  | <0.001 |  | <0.005 |  |  |  | <0.01 | 0.005 | 0.14 | 0.04 | <0.02 | 0.12 | <0.008 |  | <0.0005
平塚市環境部 | 土安橋 | 2009.09.02 | 09:20 | 曇 |  | 21 | 22.1 |  |  | 褐色 | 異常なし | 無臭 | >30 | 7.6 | 2.2 | 7.8 | 20 | 7.5 | [5 empty] | <0.5 | 0.096 | 0.08 | 2.2 | 0.15 | <0.05 | 1.7 | 6 |  |  | <0.03 | <0.001 | <0.1 | <0.005 | <0.02 | <0.005 | <0.0005 | 0.01 | 0.014 | 0.14 | 0.05 | <0.02 | 0.11 | <0.008 | <0.005
平塚市環境部 | 土安橋 | 2009.10.13 | 09:25 | 晴 |  | 20 | 18.7 |  |  | 褐色 | 異常なし | 無臭 | >30 | 7.8 | 2 | 5.5 | 20 | 7.5 | [6 empty] | 0.15 | 0.13 |  | 0.33 | 0.14 | 4.2 | 16 |  |  |  | <0.001 |  | <0.005 |  |  |  | 0.01 | 0.012 | 0.22 | 0.07 | <0.02 | 0.09 | <0.008
平塚市環境部 | 土安橋 | 2009.11.04 | 09:30 | 晴 |  | 15 | 11.6 |  |  | うすい褐色 | 異常なし | 無臭 | >30 | 7.8 | 1.6 | 4.4 | 3 | 10.2 | [6 empty] | 0.18 | 0.16 |  | 0.27 | 0.18 | 4.3 | 5 |  |  |  | <0.001 |  | <0.005 |  |  |  | <0.01 | <0.001 | 0.17 | 0.07 | <0.02 | 0.09 | <0.008
平塚市環境部 | 土安橋 | 2009.12.01 | 09:35 | 晴 |  | 16 | 10.7 |  |  | うすい褐色 | 異常なし | 無臭 | >30 | 7.7 | 1.3 | 0.5 | 7 | 9.3 | [6 empty] | 0.044 | 0.032 |  | 0.16 | <0.05 | 2.4 | 12 |  |  |  | <0.001 |  | <0.005 |  |  |  | 0.01 | 0.012 | 0.16 | 0.04 | <0.02 | 0.17 | <0.008
平塚市環境部 | 土安橋 | 2010.01.06 | 09:25 | 晴 |  | 9 | 4 |  |  | うすい褐色 | 異常なし | 無臭 | >30 | 7.8 | 4.5 | 3.5 | 4 | 11.2 | [6 empty] | 0.19 | 0.13 |  | 1 | 0.21 | 2.4 | 36 |  |  |  | <0.001 |  | <0.005 |  |  |  | 0.01 | 0.006 | 0.28 | 0.09 | <0.02 | <0.08 | <0.008
平塚市環境部 | 土安橋 | 2010.02.03 | 09:25 | 曇 |  | 5 | 4.9 |  |  | うすい褐色 | 異常なし | 無臭 | >30 | 7.6 | 2.6 | 5.7 | 7 | 12 | [6 empty] | 0.14 | 0.051 |  | 1 | 0.06 | 2.2 | 18 |  |  |  | <0.001 |  | <0.005 |  |  |  | <0.01 | 0.017 | 0.13 | <0.01 | <0.02 | <0.08 | <0.008 |  | <0.0005
平塚市環境部 | 土安橋 | 2010.03.03 | 09:40 | 曇 |  | 11 | 9.4 |  |  | うすい褐色 | 異常なし | 無臭 | >30 | 7.7 | 0.9 | 2.7 | 3 | 11.1 | [5 empty] | <0.5 | 0.054 | 0.037 | 2.9 | 0.09 | 0.13 | 2.6 | 8 |  |  | <0.03 | <0.001 | <0.1 | <0.005 | <0.02 | <0.005 | <0.0005 | <0.01 | 0.012 | 0.08 | <0.01 | <0.02 | 0.08 | <0.008 | <0.005
平塚市環境部 | 渋田川合流前（歌川） | 2009.06.09 | 10:20 | 晴 |  | 22 | 20.6 |  |  | 褐色 | 異常なし | 無臭 | >30 | 7.5 | 2.1 | 4 | 15 | 7.9 | [6 empty] | 0.11 | 0.048 |  | 0.18 | 0.05 | 1.9 | 9 |  |  |  | <0.001 |  | <0.005 |  |  |  | 0.01 | 0.01 | 0.17 | 0.04 | <0.02 | 0.1 | <0.008
平塚市環境部 | 渋田川合流前（歌川） | 2009.09.02 | 10:10 | 曇 |  | 23 | 23.7 |  |  | 褐色 | 濁水 | 無臭 | 25 | 7.5 | 2.6 | 7.4 | 26 | 7.7 | [5 empty] | <0.5 | 0.12 | 0.085 | 2.4 | 0.09 | <0.05 | 1.7 | 6 |  |  | <0.03 | <0.001 | <0.1 | <0.005 | <0.02 | <0.005 | <0.0005 | 0.01 | 0.015 | 0.21 | 0.1 | <0.02 | 0.12 | <0.008 | <0.005
平塚市環境部 | 渋田川合流前（歌川） | 2009.12.01 | 10:00 | 晴 |  | 13 | 12.4 |  |  | うすい緑 | 異常なし | 無臭 | >30 | 7.5 | 4 | 5.4 | 4 | 8.5 | [6 empty] | 0.068 | 0.052 |  | 1.5 | 0.19 | 2.2 | 23 |  |  |  | <0.001 |  | <0.005 |  |  |  | 0.01 | 0.004 | 0.57 | 0.45 | <0.02 | 0.24 | <0.008
平塚市環境部 | 渋田川合流前（歌川） | 2010.03.03 | 10:20 | 曇 |  | 11 | 10.2 |  |  | うすい褐色 | 異常なし | 無臭 | >30 | 7.5 | 3.8 | 7.3 | 9 | 9.4 | [5 empty] | <0.5 | 0.2 | 0.042 | 5.6 | 2.3 | 0.17 | 2.2 | 20 |  |  | <0.03 | <0.001 | <0.1 | <0.005 | <0.02 | <0.005 | <0.0005 | <0.01 | 0.008 | 0.2 | <0.01 | <0.02 | 0.11 | <0.008 | <0.005
平塚市環境部 | 渋田川合流前（笠張川） | 2009.06.09 | 09:45 | 晴 |  | 23 | 19.7 |  |  | うすい緑 | 異常なし | 無臭 | >30 | 7.6 | 1.3 | 4.8 | 8 | 8.8 | [6 empty] | 0.067 | 0.017 |  | 0.11 | <0.05 | 1 | 5 |  |  |  | <0.001 |  | <0.005 |  |  |  | <0.01 | 0.006 | 0.08 | 0.01 | <0.02 | 0.08 | <0.008
平塚市環境部 | 渋田川合流前（笠張川） | 2009.09.02 | 09:35 | 曇 |  | 22 | 22.7 |  |  | うすい緑 | 異常なし | 無臭 | >30 | 7.6 | 0.6 | 3.6 | 5 | 8.4 | [5 empty] | <0.5 |  | 0.035 | 1 | 0.07 | <0.05 | 0.85 | 5 |  |  | <0.03 | <0.001 | <0.1 | <0.005 | <0.02 | <0.005 | <0.0005 | <0.01 | 0.006 | 0.05 | 0.01 | <0.02 | 0.11 | <0.008 | <0.005
平塚市環境部 | 渋田川合流前（笠張川） | 2009.12.01 | 09:45 | 晴 |  | 15 | 10 |  |  | うすい緑 | 異常なし | 無臭 | >30 | 7.6 | 0.8 | 2.1 | 1 | 9.2 | [6 empty] | 0.034 | 0.026 |  | 0.07 | 0.05 | 2.5 | 10 |  |  |  | <0.001 |  | <0.005 |  |  |  | 0.01 | 0.008 | 0.12 | 0.01 | <0.02 | 0.14 | <0.008
平塚市環境部 | 渋田川合流前（笠張川） | 2010.03.03 | 09:55 | 曇 |  | 10 | 9.6 |  |  | うすい緑 | 異常なし | 無臭 | >30 | 7.7 | 1 | 2.8 | 3 | 11.2 | [5 empty] | <0.5 | 0.056 | 0.034 | 2.8 | 0.14 | 0.13 | 2.6 | 8 |  |  | <0.03 | <0.001 | <0.1 | <0.005 | <0.02 | <0.005 | <0.0005 | <0.01 | 0.011 | 0.1 | <0.01 | <0.02 | <0.08 | <0.008 | <0.005
平塚市環境部 | 新土井口橋 | 2009.06.09 | 09:05 | 晴 |  | 22 | 20.5 |  |  | 褐色 | 異常なし | 無臭 | >30 | 7.7 | 3.4 | 5.7 | 18 | 8.7 | [6 empty] | 0.19 | 0.12 |  | 0.43 | 0.06 | 1.9 | 13 |  |  |  | <0.001 |  | <0.005 |  |  |  | 0.01 | 0.007 | 0.27 | 0.04 | <0.02 | 0.1 | <0.008
平塚市環境部 | 新土井口橋 | 2009.09.02 | 09:05 | 曇 |  | 21 | 22.9 |  |  | うすい褐色 | 異常なし | 無臭 | >30 | 7.6 | 1.6 | 4 | 4 | 7.6 | [5 empty] | <0.5 | 0.098 | 0.08 | 2.6 | 0.28 | <0.05 | 1.5 | 11 |  |  | <0.03 | <0.001 | <0.1 | <0.005 | <0.02 | <0.005 | <0.0005 | 0.01 | 0.007 | 0.13 | 0.05 | <0.02 | 0.13 | <0.008 | <0.005
平塚市環境部 | 新土井口橋 | 2009.12.01 | 09:10 | 晴 |  | 14 | 11.5 |  |  | うすい褐色 | 異常なし | 無臭 | >30 | 7.6 | 8.6 | 8.8 | 16 | 5.8 | [6 empty] | 0.33 | 0.25 |  | 5.2 | 0.21 | 3.1 | 30 |  |  |  | <0.001 |  | <0.005 |  |  |  | 0.01 | 0.026 | 0.36 | 0.24 | <0.02 | 0.17 | <0.008
平塚市環境部 | 新土井口橋 | 2010.03.03 | 09:20 | 曇 |  | 8 | 9.9 |  |  | 灰色 | 異常なし | 無臭 | >30 | 7.5 | 3.6 | 6.3 | 10 | 8.3 | [5 empty] | <0.5 | 0.27 | 0.067 | 5.7 | 0.93 | 0.21 | 3.3 | 17 |  |  | <0.03 | <0.001 | <0.1 | <0.005 | <0.02 | <0.005 | <0.0005 | <0.01 | 0.017 | 0.14 | <0.01 | <0.02 | 0.1 | <0.008 | <0.005
平塚市環境部 | 舟橋 | 2009.04.07 | 09:45 | 晴 |  | 18 | 16.1 |  |  | うすい褐色 | 異常なし | 無臭 | >30 | 7.8 | 3.8 | 5.5 | 6 | 9.7 | [6 empty] | 0.21 | 0.17 |  | 0.81 | 0.14 | 6 | 62 |  |  |  | <0.001 |  | <0.005 |  |  |  | <0.01 | 0.018 | 0.11 | 0.06 | <0.02 | <0.08 | <0.008
平塚市環境部 | 舟橋 | 2009.05.11 | 10:05 | 晴 |  | 23 | 22.1 |  |  | うすい褐色 | 異常なし | 無臭 | >30 | 7.7 | 2.8 | 6.3 | 5 | 8.6 | [6 empty] | 0.23 | 0.2 |  | 0.16 | 0.06 | 6.5 | 39 |  |  |  | <0.001 |  | <0.005 |  |  |  | <0.01 | 0.015 | 0.05 | 0.01 | <0.02 | 0.15 | <0.008
平塚市環境部 | 舟橋 | 2009.06.09 | 11:05 | 晴 |  | 22 | 22.6 |  |  | うすい緑 | 異常なし | 無臭 | >30 | 7.8 | 2.4 | 7.5 | 10 | 8.2 | [6 empty] | 0.27 | 0.2 |  | 0.45 | 0.17 | 5 | 44 |  |  |  | <0.001 |  | <0.005 |  |  |  | 0.01 | 0.047 | 0.14 | 0.06 | <0.02 | 0.1 | <0.008
平塚市環境部 | 舟橋 | 2009.07.15 | 10:05 | 晴 |  | 29 | 26.7 |  |  | うすい褐色 | 異常なし | 無臭 | >30 | 7.9 | 2.2 | 6.3 | 12 | 9.4 | [6 empty] | 0.31 | 0.25 |  | 0.23 | 0.07 | 5 | 53 |  |  |  | <0.001 |  | <0.005 |  |  |  | <0.01 | 0.019 | 0.1 | 0.06 | <0.02 | 0.1 | <0.008
平塚市環境部 | 舟橋 | 2009.08.04 | 09:50 | 晴 |  | 28 | 26.1 |  |  | うすい褐色 | 異常なし | 無臭 | >30 | 8.6 | 1.5 | 4.2 | 4 | 7.7 | [6 empty] | 0.079 | 0.066 |  | 0.14 | 0.11 | 2.7 | 36 |  |  |  | <0.001 |  | <0.005 |  |  |  | <0.01 | 0.006 | 0.1 | 0.05 | <0.02 | 0.15 | <0.008 |  | <0.0005
平塚市環境部 | 舟橋 | 2009.09.02 | 11:10 | 曇 |  | 23 | 23.9 |  |  | うすい緑 | 異常なし | 無臭 | >30 | 7.7 | 1.3 | 5.1 | 5 | 8.4 | [5 empty] | <0.5 | 0.2 | 0.17 | 3.7 | 0.17 | 0.06 | 3.1 | 25 |  |  | <0.03 | <0.001 | <0.1 | <0.005 | <0.02 | <0.005 | <0.0005 | <0.01 | 0.017 | 0.11 | 0.04 | <0.02 | 0.13 | <0.008 | <0.005
平塚市環境部 | 舟橋 | 2009.10.13 | 09:50 | 晴 |  | 21 | 21 |  |  | うすい褐色 | 異常なし | 植物性臭気 | >30 | 7.9 | 1.3 | 4.1 | 5 | 8.3 | [6 empty] | 0.24 | 0.2 |  | 0.26 | 0.12 | 5.3 | 66 |  |  |  | <0.001 |  | <0.005 |  |  |  | <0.01 | <0.001 | 0.08 | 0.03 | <0.02 | 0.09 | <0.008
平塚市環境部 | 舟橋 | 2009.11.04 | 09:55 | 晴 |  | 16 | 16 |  |  | うすい緑 | 異常なし | 植物性臭気 | >30 | 7.9 | 2.3 | 2.8 | 4 | 9.9 | [6 empty] | 0.36 | 0.32 |  | 0.38 | 0.13 | 6.2 | 25 |  |  |  | <0.001 |  | <0.005 |  |  |  | <0.01 | 0.019 | 0.07 | 0.03 | <0.02 | 0.08 | <0.008
平塚市環境部 | 舟橋 | 2009.12.01 | 10:35 | 晴 |  | 14 | 14.6 |  |  | うすい褐色 | 異常なし | 無臭 | >30 | 7.8 | 2.6 | 4.2 | 6 | 9.5 | [6 empty] | 0.2 | 0.16 |  | 0.38 | 0.2 | 6.5 | 66 |  |  |  | <0.001 |  | <0.005 |  |  |  | 0.01 | 0.024 | 0.09 | 0.04 | <0.02 | 0.19 | <0.008
平塚市環境部 | 舟橋 | 2010.01.06 | 09:45 | 晴 |  | 7 | 10 |  |  | うすい褐色 | 異常なし | 無臭 | >30 | 7.7 | 5 | 3.9 | 7 | 10.4 | [6 empty] | 0.69 | 0.65 |  | 0.66 | 0.13 | 7.7 | 72 |  |  |  | <0.001 |  | <0.005 |  |  |  | 0.01 | 0.029 | 0.07 | 0.05 | <0.02 | <0.08 | <0.008
平塚市環境部 | 舟橋 | 2010.02.03 | 09:50 | 曇 |  | 5 | 9.2 |  |  | うすい緑 | 異常なし | 無臭 | >30 | 7.6 | 4 | 5.7 | 7 | 10.9 | [6 empty] | 0.5 | 0.38 |  | 0.76 | 0.12 | 6.5 | 67 |  |  |  | <0.001 |  | <0.005 |  |  |  | <0.01 | 0.028 | 0.08 | 0.01 | <0.02 | <0.08 | <0.008 |  | <0.0005
平塚市環境部 | 舟橋 | 2010.03.03 | 11:15 | 曇 |  | 12 | 12.6 |  |  | うすい緑 | 異常なし | 無臭 | >30 | 7.6 | 2.4 | 6.1 | 7 | 9.8 | [5 empty] | <0.5 | 0.38 | 0.28 | 6.9 | 0.55 | 0.21 | 5.7 | 63 |  |  | <0.03 | <0.001 | <0.1 | <0.005 | <0.02 | <0.005 | <0.0005 | <0.01 | 0.017 | 0.06 | <0.01 | <0.02 | <0.08 | <0.008 | <0.005
平塚市環境部 | 平塚橋 | 2009.04.07 | 10:45 | 晴 |  | 19 | 16.9 |  |  | 褐色 | 異常なし | 無臭 | >30 | 8 | 2.1 | 5.8 | 12 | 9.9 | [6 empty] | 0.17 | 0.14 |  | 0.37 | 0.16 | 4.7 | 33 |  |  |  | <0.001 |  | <0.005 |  |  |  | <0.01 | 0.01 | 0.25 | 0.06 | <0.02 | 0.09 | <0.008
平塚市環境部 | 平塚橋 | 2009.05.11 | 11:10 | 晴 |  | 22 | 21.6 |  |  | 褐色 | 異常なし | 無臭 | >30 | 7.7 | 5.7 | 7.7 | 35 | 7.8 | [6 empty] | 0.33 | 0.16 |  | 0.3 | 0.13 | 3.9 | 28 |  |  |  | <0.001 |  | <0.005 |  |  |  | 0.01 | 0.016 | 0.12 | 0.01 | <0.02 | 0.09 | <0.008
平塚市環境部 | 平塚橋 | 2009.06.09 | 11:10 | 晴 |  | 22 | 21.2 |  |  | 褐色 | 異常なし | 無臭 | >30 | 7.8 | 3 | 5.5 | 21 | 7.9 | [6 empty] | 0.19 | 0.095 |  | 0.22 | 0.06 | 1.8 | 10 |  |  |  | <0.001 |  | <0.005 |  |  |  | 0.01 | 0.014 | 0.28 | 0.03 | <0.02 | 0.09 | <0.008
平塚市環境部 | 平塚橋 | 2009.07.15 | 11:10 | 晴 |  | 31 | 26.9 |  |  | 褐色 | 濁水 | 無臭 | 25 | 7.7 | 1.3 | 4 | 5 | 7.9 | [6 empty] | 0.29 | 0.22 |  | <0.04 | <0.05 | 1.3 | 16 |  |  |  | <0.001 |  | <0.005 |  |  |  | 0.01 | 0.009 | 0.17 | 0.03 | <0.02 | 0.15 | <0.008
平塚市環境部 | 平塚橋 | 2009.08.04 | 11:10 | 晴 |  | 30 | 26.7 |  |  | うすい褐色 | 異常なし | 無臭 | >30 | 7.8 | 2.1 | 3.4 | 2 | 7.3 | [6 empty] | 0.067 | 0.05 |  | 0.13 | <0.05 | 1.8 | 10 |  |  |  | <0.001 |  | <0.005 |  |  |  | <0.01 | 0.009 | 0.12 | 0.02 | <0.02 | 0.12 | <0.008 |  | <0.0005
平塚市環境部 | 平塚橋 | 2009.09.02 | 11:00 | 曇 |  | 22 | 23.1 |  |  | 褐色 | 異常なし | 無臭 | >30 | 7.8 | 1.7 | 4.6 | 10 | 6.1 | [5 empty] | <0.5 | 0.11 | 0.094 | 2.3 | 0.21 | 0.06 | 1.7 | 9 |  |  | <0.03 | <0.001 | <0.1 | <0.005 | <0.02 | <0.005 | <0.0005 | <0.01 | 0.01 | 0.13 | 0.03 | <0.02 | 0.11 | <0.008 | <0.005
平塚市環境部 | 平塚橋 | 2009.10.13 | 10:55 | 晴 |  | 22 | 22 |  |  | 褐色 | 異常なし | 無臭 | >30 | 7.9 | 2.5 | 4.1 | 19 | 7.5 | [6 empty] | 0.26 | 0.23 |  | 0.26 | 0.09 | 4.1 | 38 |  |  |  | <0.001 |  | <0.005 |  |  |  | <0.01 | 0.014 | 0.19 | 0.05 | <0.02 | 0.17 | <0.008
平塚市環境部 | 平塚橋 | 2009.11.04 | 11:20 | 晴 |  | 19 | 15.5 |  |  | 褐色 | 異常なし | 無臭 | >30 | 7.9 | 2.1 | 5.1 | 19 | 9.1 | [6 empty] | 0.27 | 0.22 |  | 0.32 | 0.14 | 4.3 | 11 |  |  |  | <0.001 |  | <0.005 |  |  |  | 0.01 | 0.008 | 0.19 | 0.06 | <0.02 | 0.09 | <0.008
平塚市環境部 | 平塚橋 | 2009.12.01 | 10:30 | 晴 |  | 16 | 12.7 |  |  | 褐色 | 濁水 | 無臭 | 28 | 7.8 | 2.6 | 4.8 | 16 | 8.6 | [6 empty] | 0.12 | 0.1 |  | 0.3 | 0.12 | 4.2 | 27 |  |  |  | <0.001 |  | <0.005 |  |  |  | 0.01 | 0.014 | 0.18 | 0.08 | <0.02 | 0.1 | <0.008
平塚市環境部 | 平塚橋 | 2010.01.06 | 10:50 | 晴 |  | 11 | 8.6 |  |  | うすい緑 | 異常なし | 無臭 | >30 | 7.5 | 3.6 | 5 | 5 | 10.7 | [6 empty] | 0.39 | 0.36 |  | 0.58 | 0.15 | 5.5 | 40 |  |  |  | <0.001 |  | <0.005 |  |  |  | <0.01 | 0.012 | 0.16 | 0.08 | <0.02 | 0.1 | <0.008
平塚市環境部 | 平塚橋 | 2010.02.03 | 11:10 | 曇 |  | 8 | 8.3 |  |  | うすい褐色 | 異常なし | 無臭 | >30 | 7.7 | 3.2 | 4.8 | 10 | 10.1 | [6 empty] | 0.28 | 0.19 |  | 0.7 | 0.12 | 4.4 | 52 |  |  |  | <0.001 |  | <0.005 |  |  |  | <0.01 | 0.004 | 0.06 | <0.01 | <0.02 | <0.08 | <0.008 |  | <0.0005
平塚市環境部 | 平塚橋 | 2010.03.03 | 11:25 | 曇 |  | 10 | 12.3 |  |  | うすい褐色 | 異常なし | 無臭 | >30 | 7.7 | 4 | 6.3 | 14 | 9 | [5 empty] | <0.5 | 0.33 | 0.18 | 5.8 | 0.7 | 0.2 | 4.1 | 29 |  |  | <0.03 | <0.001 | <0.1 | <0.005 | <0.02 | <0.005 | <0.0005 | <0.01 | 0.019 | 0.08 | <0.01 | <0.02 | <0.08 | <0.008 | <0.005
平塚市環境部 | 下河原橋 | 2009.06.09 | 10:35 | 晴 |  | 22 | 21.1 |  |  | うすい緑 | 異常なし | 無臭 | >30 | 7.9 | 2.5 | 4.6 | 6 | 8.4 | [6 empty] | 0.16 | 0.12 |  | 0.17 | 0.18 | 3.5 | 18 |  |  |  | <0.001 |  | <0.005 |  |  |  | 0.01 | 0.007 | 0.13 | 0.03 | <0.02 | <0.08 | <0.008
平塚市環境部 | 下河原橋 | 2009.09.02 | 10:35 | 曇 |  | 23 | 23.1 |  |  | うすい褐色 | 異常なし | 無臭 | >30 | 7.9 | 0.8 | 3.8 | 4 | 6.5 | [5 empty] | <0.5 | 0.11 | 0.1 | 2.7 | 0.08 | 0.05 | 2.3 | 18 |  |  | <0.03 | <0.001 | <0.1 | <0.005 | <0.02 | <0.005 | <0.0005 | <0.01 | 0.006 | 0.12 | 0.04 | <0.02 | 0.11 | <0.008 | <0.005
平塚市環境部 | 下河原橋 | 2009.12.01 | 10:10 | 晴 |  | 14 | 13.4 |  |  | うすい緑 | 異常なし | 無臭 | >30 | 7.7 | 1.7 | 2.4 | 3 | 7.3 | [6 empty] | 0.07 | 0.063 |  | 0.22 | 0.15 | 3.8 | 18 |  |  |  | <0.001 |  | <0.005 |  |  |  | 0.01 | 0.006 | 0.19 | 0.1 | <0.02 | 0.1 | <0.008
平塚市環境部 | 下河原橋 | 2010.03.03 | 10:45 | 曇 |  | 10 | 11.2 |  |  | うすい緑 | 異常なし | 無臭 | >30 | 7.7 | 2.5 | 3.8 | 4 | 8.8 | [5 empty] | <0.5 | 0.19 | 0.13 |  | 0.61 | 0.23 | 4.6 | 21 |  |  | <0.03 | <0.001 | <0.1 | <0.005 | <0.02 | <0.005 | <0.0005 | <0.01 | 0.01 | 0.07 | <0.01 | <0.02 | <0.08 | <0.008 | <0.005
平塚市環境部 | 本川合流前 | 2009.06.09 | 11:50 | 晴 |  | 22 | 22 |  |  | 明るい灰色 | 異常なし | 無臭 | >30 | 9 | 2.7 | 6.9 | 9 | 10.4 | [6 empty] | 0.56 | 0.48 |  | 0.11 | 0.11 | 2 | 16 |  |  |  | <0.001 |  | <0.005 |  |  |  | 0.01 | 0.058 | 0.03 | <0.01 | <0.02 | <0.08 | <0.008
平塚市環境部 | 本川合流前 | 2009.09.02 | 11:35 | 曇 |  | 23 | 24.2 |  |  | うすい褐色 | 異常なし | 無臭 | >30 | 9.1 | 2.6 | 6.2 | 7 | 11.7 | [5 empty] | <0.5 | 0.43 | 0.37 | 2.9 | 0.06 | 0.15 | 2.3 | 16 |  |  | <0.03 | <0.001 | <0.1 | <0.005 | <0.02 | <0.005 | <0.0005 | 0.01 | 0.012 | 0.03 | <0.01 | <0.02 | 0.13 | <0.008 | <0.005
平塚市環境部 | 本川合流前 | 2009.12.01 | 11:00 | 晴 |  | 17 | 11.5 |  |  | 褐色 | 異常なし | 無臭 | >30 | 7.7 | 4 | 4.8 | 9 | 6.2 | [6 empty] | 0.17 | 0.15 |  | 0.54 | 0.17 | 2.3 | 18 |  |  |  | <0.001 |  | <0.005 |  |  |  | 0.01 | 0.016 | 0.03 | 0.01 | <0.02 | 0.2 | <0.008
平塚市環境部 | 本川合流前 | 2010.03.03 | 12:15 | 曇 |  | 12 | 11.2 |  |  | うすい緑 | 異常なし | 無臭 | >30 | 9 | 4 | 6 | 8 | 15.5 | [5 empty] | <0.5 | 0.52 | 0.39 | 4.2 | 0.46 | 0.23 | 2.8 | 18 |  |  | <0.03 | <0.001 | <0.1 | <0.005 | <0.02 | <0.005 | <0.0005 | 0.01 | 0.01 | 0.06 | <0.01 | <0.02 | 0.09 | <0.008 | <0.005
平塚市環境部 | 金田排水路 | 2009.06.09 | 11:25 | 晴 |  | 22 | 21.5 |  |  | 褐色 | 異常なし | 無臭 | >30 | 7.9 | 2.3 | 5.8 | 20 | 8.8 | [6 empty] | 0.18 | 0.11 |  | 0.15 | 0.11 | 4.3 | 18 |  |  |  | <0.001 |  | <0.005 |  |  |  | 0.01 | 0.011 | 0.2 | 0.03 | <0.02 | 0.18 | <0.008
平塚市環境部 | 金田排水路 | 2009.09.02 | 11:30 | 曇 |  | 23 | 23.2 |  |  | うすい緑 | 異常なし | 無臭 | >30 | 7.6 | 0.7 | 3.2 | 4 | 8.8 | [5 empty] | <0.5 | 0.057 | 0.054 | 2.2 | 0.04 | <0.05 | 2 | 20 |  |  | <0.03 | <0.001 | <0.1 | <0.005 | <0.02 | <0.005 | <0.0005 | <0.01 | 0.005 | 0.09 | 0.03 | <0.02 | 0.29 | <0.008 | <0.005
平塚市環境部 | 金田排水路 | 2009.12.01 | 10:50 | 晴 |  | 14 | 13 |  |  | うすい褐色 | 異常なし | 無臭 | >30 | 7.8 | 1.6 | 2.2 | 3 | 10 | [6 empty] | 0.035 | 0.026 |  | 0.08 | <0.05 | 2.3 | 18 |  |  |  | <0.001 |  | <0.005 |  |  |  | 0.01 | 0.002 | 0.43 | 0.11 | <0.02 | 0.15 | <0.008
平塚市環境部 | 金田排水路 | 2010.03.03 | 11:35 | 曇 |  | 13 | 12.4 |  |  | うすい緑 | 異常なし | 無臭 | >30 | 7.7 | 1.6 | 3.4 | 3 | 10.2 | [5 empty] | <0.5 | 0.063 | 0.022 |  | 0.11 | 0.12 | 3.1 | 19 |  |  | <0.03 | <0.001 | <0.1 | <0.005 | <0.02 | <0.005 | <0.0005 | <0.01 | 0.007 | 0.15 | <0.01 | <0.02 | 0.09 | <0.008 | <0.005
平塚市環境部 | 座禅川合流前 | 2009.06.09 | 10:00 | 晴 |  | 22 | 19.9 |  |  | 褐色 | 異常なし | 無臭 | >30 | 8 | 3 | 4.2 | 3 | 8.9 | [6 empty] | 0.18 | 0.098 |  | 0.2 | 0.11 | 2.5 | 17 |  |  |  | <0.001 |  | <0.005 |  |  |  | <0.01 | 0.009 | 0.1 | 0.04 | <0.02 | <0.08 | <0.008
平塚市環境部 | 座禅川合流前 | 2009.09.02 | 10:10 | 曇 |  | 23 | 21.3 |  |  | うすい緑 | 異常なし | 無臭 | >30 | 7.9 | 2.3 | 4.8 | 3 | 6.4 | [5 empty] | <0.5 | 0.12 | 0.11 | 2.5 | 0.11 | 0.12 | 2 | 17 |  |  | <0.03 | <0.001 | <0.1 | <0.005 | <0.02 | <0.005 | <0.0005 | <0.01 | 0.013 | 0.11 | 0.05 | <0.02 | 0.1 | <0.008 | <0.005
平塚市環境部 | 座禅川合流前 | 2009.12.01 | 09:45 | 晴 |  | 14 | 13 |  |  | うすい褐色 | 異常なし | 無臭 | >30 | 7.9 | 2.6 | 3.5 | 4 | 8.6 | [6 empty] | 0.081 | 0.056 |  | 0.24 | 0.12 | 3.1 | 19 |  |  |  | <0.001 |  | <0.005 |  |  |  | <0.01 | 0.006 | 0.12 | 0.07 | <0.02 | 0.08 | <0.008
平塚市環境部 | 座禅川合流前 | 2010.03.03 | 10:10 | 曇 |  | 9 | 11.2 |  |  | うすい緑 | 異常なし | 無臭 | >30 | 7.8 | 1.7 | 3.6 | 6 | 9.1 | [5 empty] | <0.5 | 0.14 | 0.087 | 4.7 | 0.68 | 0.18 | 3.4 | 19 |  |  | <0.03 | <0.001 | <0.1 | <0.005 | <0.02 | <0.005 | <0.0005 | <0.01 | 0.007 | 0.08 | <0.01 | <0.02 | <0.08 | <0.008 | <0.005
平塚市環境部 | 榎田排水路 | 2009.06.09 | 10:50 | 晴 |  | 22 | 22.6 |  |  | 褐色 | 濁水 | 無臭 | 18 | 7.9 | 3.8 | 7.7 | 36 | 9.4 | [6 empty] | 0.36 | 0.22 |  | 1.3 | 0.18 | 3.2 | 19 |  |  |  | <0.001 |  | <0.005 |  |  |  | 0.01 | 0.014 | 0.15 | 0.01 | <0.02 | 0.14 | <0.008
平塚市環境部 | 榎田排水路 | 2009.09.02 | 10:55 | 曇 |  | 23 | 23 |  |  | うすい緑 | 異常なし | 無臭 | >30 | 7.7 | 1 | 3.7 | 11 | 10 | [5 empty] | <0.5 | 0.068 | 0.061 | 2.8 | 0.1 | 0.11 | 2.4 | 19 |  |  | <0.03 | <0.001 | <0.1 | <0.005 | <0.02 | <0.005 | <0.0005 | <0.01 | 0.005 | 0.06 | 0.02 | <0.02 | 0.11 | <0.008 | <0.005
平塚市環境部 | 榎田排水路 | 2009.12.01 | 10:30 | 晴 |  | 16 | 12.9 |  |  | うすい褐色 | 異常なし | 無臭 | >30 | 8.2 | 1.7 | 2.2 | 2 | 11.8 | [6 empty] | 0.073 | 0.06 |  | 0.1 | 0.15 | 4.2 | 21 |  |  |  | <0.001 |  | <0.005 |  |  |  | 0.01 | 0.005 | 0.08 | 0.02 | <0.02 | 0.09 | <0.008
平塚市環境部 | 榎田排水路 | 2010.03.03 | 11:00 | 曇 |  | 10 | 11.3 |  |  | うすい緑 | 異常なし | 無臭 | >30 | 7.8 | 1.9 | 3.7 | 7 | 11.4 | [5 empty] | <0.5 | 0.15 | 0.11 | 5.4 | 0.29 | 0.23 | 4.5 | 21 |  |  | <0.03 | <0.001 | <0.1 | <0.005 | <0.02 | <0.005 | <0.0005 | <0.01 | 0.007 | 0.04 | <0.01 | <0.02 | <0.08 | <0.008 | <0.005
平塚市環境部 | 中沢橋 | 2009.06.09 | 10:20 | 晴 |  | 22 | 20.4 |  |  | 緑 | 異常なし | 無臭 | >30 | 8.2 | 4 | 7 | 4 | 9.9 | [6 empty] | 0.4 | 0.35 |  | 0.33 | 0.41 | 5.9 | 21 |  |  |  | <0.001 |  | <0.005 |  |  |  | 0.01 | 0.007 | 0.07 | <0.01 | <0.02 | <0.08 | <0.008
平塚市環境部 | 中沢橋 | 2009.09.02 | 10:20 | 曇 |  | 23 | 22.6 |  |  | うすい褐色 | 異常なし | 無臭 | >30 | 8 | 2.1 | 6.2 | 2 | 6.7 | [5 empty] | <0.5 | 0.35 | 0.31 | 7.3 | 0.25 | 0.28 | 5.7 | 14 |  |  | <0.03 | <0.001 | <0.1 | <0.005 | <0.02 | <0.005 | <0.0005 | <0.01 | 0.018 | 0.05 | 0.01 | <0.02 | 0.08 | <0.008 | <0.005
平塚市環境部 | 中沢橋 | 2009.12.01 | 10:00 | 晴 |  | 14 | 11.8 |  |  | うすい褐色 | 異常なし | 無臭 | >30 | 7.7 | 6.6 | 6.5 | 3 | 7.6 | [6 empty] | 0.23 | 0.2 |  | 1.2 | 0.34 | 7.9 | 19 |  |  |  | <0.001 |  | <0.005 |  |  |  | 0.01 | 0.013 | 0.07 | 0.02 | <0.02 | 0.14 | <0.008
平塚市環境部 | 中沢橋 | 2010.03.03 | 10:25 | 曇 |  | 10 | 9.6 |  |  | うすい褐色 | 異常なし | 無臭 | >30 | 7.7 | 5.1 | 5.7 | 2 | 9.5 | [5 empty] | <0.5 | 0.42 | 0.33 | 10 | 1.9 | 0.31 | 7.9 | 19 |  |  | <0.03 | <0.001 | <0.1 | <0.005 | <0.02 | <0.005 | <0.0005 | <0.01 | 0.011 | 0.05 | <0.01 | <0.02 | <0.08 | <0.008 | <0.005

## 藤沢市環境部
調査機関 | 測定地点名 | 採取年月日 | 採取時刻 | 天候 | 流量 | 気温 | 水温 | 濁度 | 色度 | 色相 | 外観 | 臭気 | 透視度 | pH | BOD | COD | SS | DO(溶存酸素量) | アルカリ度 | 大腸菌群数(MPN法) | 大腸菌群数(デソ法) | 酸素飽和百分率(%) | 過マンガン酸カリウム消費量 | n-ﾍｷｻﾝ抽出物質 | 全燐 | 燐酸態燐 | 全窒素 | アンモニア性窒素 | 亜硝酸性窒素 | 硝酸性窒素 | 塩化物イオン | 総硬度 | 蒸発残留物 | 陰イオン界面活性剤 | カドミウム | (全)シアン | 鉛 | 六価クロム | ヒ素 | 総水銀 | 銅 | 全亜鉛 | 溶解性鉄 | 溶解性マンガン | 総クロム | フッ素 | ニッケル | フェノール類 | ＰＣＢ | 電気伝導率 | 燐酸イオン | 溶性ケイ酸 | シアンイオン | マンガン | 鉄 | 一般細菌数 | クロロフィルa
[5 empty] | ｍ3／ｓ | ℃ | ℃ | 度 | 度 |  |  |  | ｃｍ |  | ｍｇ/Ｌ | ｍｇ/Ｌ | ｍｇ/Ｌ | ｍｇ/Ｌ |  | MPN/100mL | 個/100mL | ％ | ｍｇ/Ｌ | ｍｇ/Ｌ | ｍｇ/Ｌ | ｍｇ/Ｌ | ｍｇ/Ｌ | ｍｇ/Ｌ | ｍｇ/Ｌ | ｍｇ/Ｌ | ｍｇ/Ｌ |  |  | ｍｇ/Ｌ | ｍｇ/Ｌ | ｍｇ/Ｌ | ｍｇ/Ｌ | ｍｇ/Ｌ | ｍｇ/Ｌ | ｍｇ/Ｌ | ｍｇ/Ｌ | ｍｇ/Ｌ | ｍｇ/Ｌ | ｍｇ/Ｌ | ｍｇ/Ｌ | ｍｇ/Ｌ | ｍｇ/Ｌ | ｍｇ/Ｌ | ｍｇ/Ｌ | mS/m | ｍｇ/Ｌ | ｍｇ/Ｌ | ｍｇ/Ｌ | ｍｇ/Ｌ | ｍｇ/Ｌ | MPN/100mL | mｇ/m3
藤沢市環境部 | 陣屋橋 | 2009.4.16 | 10:40 | 水温: 17.5; 透視度: 78; pH: 7.2; BOD: 2.6; COD: 6; SS: 14 | 7.8 | [6 empty] | 0.098 | 0.038 | 5.8 | 0.24 | 0.05 | 5.3 |  |  |  | 0.06 | <0.001 | <0.1 | <0.005 | <0.02 | <0.005 | <0.0005 | <0.01 | 0.003 | 0.12 | 0.07 | <0.02 | <0.08 | <0.008
藤沢市環境部 | 陣屋橋 | 2009.5.13 | 10:49 | 水温: 20; 透視度: 70; pH: 7.7; BOD: 2.6; COD: 4; SS: 7 | 8.2 | [6 empty] | 0.08 | 0.051 | 7.4 | 0.28 | 0.08 | 6.8 |  |  |  |  | <0.001 | <0.1 | <0.005 | <0.02 | <0.005 | <0.0005 | <0.01 | 0.006 | 0.14 | 0.04 | <0.02 | <0.08 | <0.008
藤沢市環境部 | 陣屋橋 | 2009.6.3 | 10:25 | 水温: 19.7; 透視度: 43; pH: 7.8; BOD: 1.4; COD: 5; SS: 14 | 7.8 | [6 empty] | 0.12 | 0.077 | 6.8 | 0.44 | 0.14 | 6.2 |  |  |  | 0.04 | <0.001 | <0.1 | <0.005 | <0.02 | <0.005 | <0.0005 | <0.01 | 0.01 | 0.12 | 0.05 | <0.02 | <0.08 | <0.008
藤沢市環境部 | 陣屋橋 | 2009.7.1 | 10:50 | 水温: 20.5; 透視度: >100; pH: 7.5; BOD: 2.1; COD: 3.2; SS: 2 | 9.7 | [6 empty] | 0.059 | 0.046 | 6.5 | 0.16 | 0.07 | 5.9 |  |  |  |  | <0.001 | <0.1 | <0.005 | <0.02 | <0.005 | <0.0005 | <0.01 | 0.004 | 0.1 | 0.02 | <0.02 | <0.08 | <0.008
藤沢市環境部 | 陣屋橋 | 2009.8.5 | 10:35 | 水温: 22.1; 透視度: 50; pH: 7.7; BOD: 1.4; COD: 4.6; SS: 16 | 7 | [6 empty] | 0.19 | 0.077 | 9 | 1.4 | 0.19 | 6.8 |  |  |  | 0.05 | <0.001 | <0.1 | <0.005 | <0.02 | <0.005 | <0.0005 | 0.01 | 0.011 | 0.09 | 0.04 | <0.02 | <0.08 | <0.008 | <0.005
藤沢市環境部 | 陣屋橋 | 2009.9.2 | 10:45 | 水温: 20.5; 透視度: 81; pH: 7.4; BOD: 0.9; COD: 3.4; SS: 9 | 7.9 | [5 empty] | <0.5 | 0.081 | 0.049 | 6.7 | 0.1 | 0.06 | 6.4 |  |  |  |  | <0.001 | <0.1 | <0.005 | <0.02 | <0.005 | <0.0005 | <0.01 | 0.005 | 0.15 | 0.05 | <0.02 | <0.08 | <0.008
藤沢市環境部 | 陣屋橋 | 2009.10.27 | 10:35 | 流量: 0.12; 水温: 18; 透視度: >100; pH: 7.2; BOD: 2.1; COD: 2.7; SS: 4 | 8.2 | [6 empty] | 0.063 | 0.042 | 6.1 | 0.13 | <0.05 | 5.3 |  |  |  | 0.03 | <0.001 | <0.1 | <0.005 | <0.02 | <0.005 | <0.0005 | <0.01 | 0.008 | 0.14 | 0.03 | <0.02 | <0.08 | <0.008
藤沢市環境部 | 陣屋橋 | 2009.11.13 | 10:45 | 水温: 15; 透視度: >100; pH: 7.3; BOD: 2.3; COD: 3.2; SS: 1 | 8.6 | [6 empty] | 0.038 | 0.023 | 9.2 | 0.12 | <0.05 | 8.4 |  |  |  |  | <0.001 | <0.1 | <0.005 | <0.02 | <0.005 | <0.0005 | <0.01 | 0.002 | 0.12 | 0.04 | <0.02 | <0.08 | <0.008
藤沢市環境部 | 陣屋橋 | 2009.12.2 | 11:05 | 水温: 15.5; 透視度: >100; pH: 7.7; BOD: 0.9; COD: 2.5; SS: 2 | 9.3 | [6 empty] | 0.065 | 0.04 | 8.7 | 0.2 | 0.13 | 7.2 |  |  |  | 0.08 | <0.001 | <0.1 | <0.005 | <0.02 | <0.005 | <0.0005 | <0.01 | 0.002 | 0.06 | 0.01 | <0.02 | <0.08 | <0.008
藤沢市環境部 | 陣屋橋 | 2010.1.7 | 11:00 | 流量: 0.07; 水温: 9.5; 透視度: 100; pH: 7.5; BOD: 1.4; COD: 3; SS: 3 | 9.3 | [6 empty] | 0.1 | 0.057 | 6.9 | 0.76 | 0.28 | 5.2 |  |  |  |  | <0.001 | <0.1 | <0.005 | <0.02 | <0.005 | <0.0005 | <0.01 | 0.002 | 0.1 | 0.06 | <0.02 | <0.08 | <0.008
藤沢市環境部 | 陣屋橋 | 2010.2.3 | 11:00 | 水温: 13; 透視度: 65; pH: 7.5; BOD: 3.3; COD: 3.6; SS: 6 | 9.7 | [6 empty] | 0.1 | 0.045 | 7.1 | 0.57 | 0.08 | 3.8 |  |  |  | 0.05 | <0.001 | <0.1 | <0.005 | <0.02 | <0.005 | <0.0005 | <0.01 | 0.011 | 0.23 | 0.09 | <0.02 | <0.08 | <0.008
藤沢市環境部 | 陣屋橋 | 2010.3.3 | 11:00 | 水温: 11.5; 透視度: 90; pH: 7.7; BOD: 1.6; COD: 3.7; SS: 3 | 9.1 | [5 empty] | <0.5 | 0.082 | 0.045 | 7.6 | 1.4 | 0.09 | 5.3 |  |  |  |  | <0.001 | <0.1 | <0.005 | <0.02 | <0.005 | <0.0005 | 0.01 | 0.006 | 0.22 | 0.07 | <0.02 | <0.08 | <0.008 | <0.005
藤沢市環境部 | 滝川橋 | 2009.4.16 | 10:50 | 水温: 20.5; 透視度: >100; pH: 7.5; BOD: 1.6; COD: 4.6; SS: 6 | 9.8 | [6 empty] | 0.3 | 0.067 | 6.8 | 0.32 | 0.11 | 5.8 |  |  |  | 0.05 | <0.001 | <0.1 | <0.005 | <0.02 | <0.005 | <0.0005 | 0.04 | 0.004 | 0.03 | 0.01 | <0.02 | <0.08 | <0.008
藤沢市環境部 | 滝川橋 | 2009.5.13 | 10:56 | 水温: 20; 透視度: >100; pH: 8; BOD: 0.9; COD: 2.2; SS: 2 | 9.4 | [6 empty] | 0.03 | 0.018 | 1.8 | <0.04 | <0.05 | 1.5 |  |  |  |  | <0.001 | <0.1 | <0.005 | <0.02 | <0.005 | <0.0005 | <0.01 | 0.004 | <0.02 | <0.01 | <0.02 | <0.08 | <0.008
藤沢市環境部 | 滝川橋 | 2009.6.3 | 10:31 | 水温: 20.5; 透視度: >100; pH: 8.1; BOD: 1.9; COD: 3.8; SS: 1 | 10.7 | [6 empty] | 0.69 | 0.052 | 26 | 0.86 | 0.61 | 21 |  |  |  | 0.1 | <0.001 | <0.1 | <0.005 | <0.02 | <0.005 | <0.0005 | 0.08 | 0.009 | 0.02 | 0.01 | <0.02 | <0.08 | 0.011
藤沢市環境部 | 滝川橋 | 2009.7.1 | 10:55 | 水温: 21.8; 透視度: 85; pH: 7.9; BOD: 3; COD: 5.2; SS: 7 | 11.4 | [6 empty] | 0.57 | 0.28 | 20 | 1.5 | 0.48 | 16 |  |  |  |  | <0.001 | <0.1 | <0.005 | <0.02 | <0.005 | <0.0005 | 0.26 | 0.033 | <0.02 | 0.01 | <0.02 | <0.08 | <0.008
藤沢市環境部 | 滝川橋 | 2009.8.5 | 10:45 | 水温: 26.5; 透視度: >100; pH: 8.4; BOD: 0.5; COD: 1.7; SS: <1 | 9.6 | [6 empty] | 0.09 | <0.005 | 2.7 | <0.04 | <0.05 | 2.3 |  |  |  | 0.05 | <0.001 | <0.1 | <0.005 | <0.02 | <0.005 | <0.0005 | 0.01 | <0.001 | 0.03 | <0.01 | <0.02 | <0.08 | <0.008
藤沢市環境部 | 滝川橋 | 2009.9.2 | 10:50 | 流量: 0.47; 水温: 24; 透視度: >100; pH: 7.4; BOD: 0.4; COD: 2.2; SS: 4 | 8.7 | [5 empty] | <0.5 | 0.044 | 0.016 | 1.7 | <0.04 | <0.05 | 1.4 |  |  |  |  | <0.001 | <0.1 | <0.005 | <0.02 | <0.005 | <0.0005 | <0.01 | 0.004 | <0.02 | <0.01 | <0.02 | <0.08 | <0.008 | <0.005
藤沢市環境部 | 滝川橋 | 2009.10.27 | 10:40 | 水温: 17.5; 透視度: >100; pH: 7.4; BOD: 0.8; COD: 1.9; SS: 3 | 8.1 | [6 empty] | 0.067 | 0.05 | 2.8 | 0.14 | <0.05 | 2 |  |  |  | 0.04 | <0.001 | <0.1 | <0.005 | <0.02 | <0.005 | <0.0005 | 0.07 | 0.006 | <0.02 | <0.01 | <0.02 | <0.08 | <0.008
藤沢市環境部 | 滝川橋 | 2009.11.13 | 10:50 | 水温: 15; 透視度: 78; pH: 7.4; BOD: 0.3; COD: 2.1; SS: 7 | 10 | [6 empty] | 0.034 | 0.015 | 2.4 | <0.04 | <0.05 | 1.8 |  |  |  |  | <0.001 | <0.1 | <0.005 | <0.02 | <0.005 | <0.0005 | <0.01 | 0.002 | <0.02 | <0.01 | <0.02 | 0.08 | <0.008
藤沢市環境部 | 滝川橋 | 2009.12.2 | 11:10 | 水温: 13.2; 透視度: >100; pH: 7.9; BOD: 0.6; COD: 1.8; SS: 3 | 10.6 | [6 empty] | 0.19 | 0.03 | 3 | 0.04 | <0.05 | 2.5 |  |  |  | 0.08 | <0.001 | <0.1 | <0.005 | <0.02 | <0.005 | <0.0005 | 0.02 | 0.002 | <0.02 | <0.01 | <0.02 | <0.08 | <0.008
藤沢市環境部 | 滝川橋 | 2010.1.7 | 11:10 | 流量: 0.32; 水温: 9; 透視度: >100; pH: 7.6; BOD: 1.2; COD: 2.2; SS: 3 | 11.8 | [6 empty] | 0.1 | 0.085 | 3.4 | 0.34 | 0.06 | 3 |  |  |  |  | <0.001 | <0.1 | <0.005 | <0.02 | <0.005 | <0.0005 | 0.07 | 0.003 | <0.02 | <0.01 | <0.02 | <0.08 | <0.008
藤沢市環境部 | 滝川橋 | 2010.2.3 | 11:05 | 水温: 10; 透視度: 91; pH: 7.4; BOD: 2.6; COD: 3.6; SS: 6 | 12.7 | [6 empty] | 0.57 | 0.2 | 11 | 0.51 | 0.21 | 8.7 |  |  |  | 0.05 | <0.001 | <0.1 | <0.005 | <0.02 | <0.005 | <0.0005 | 0.19 | 0.036 | 0.04 | 0.01 | <0.02 | 0.12 | 0.013
藤沢市環境部 | 滝川橋 | 2010.3.3 | 11:05 | 水温: 11; 透視度: 60; pH: 7.8; BOD: 1.3; COD: 5.4; SS: 16 | 11.3 | [5 empty] | <0.5 | 0.077 | 0.02 | 2.2 | <0.04 | <0.05 | 1.5 |  |  |  |  | <0.001 | <0.1 | <0.005 | <0.02 | <0.005 | <0.0005 | 0.01 | 0.004 | <0.02 | <0.01 | <0.02 | <0.08 | <0.008 | <0.005
藤沢市環境部 | 大清水橋 | 2009.4.16 | 10:35 | 水温: 20.5; 透視度: 80; pH: 7.3; BOD: 2.5; COD: 6.3; SS: 4 | 7.9 | [6 empty] | 0.29 | 0.22 | 6.4 | 1.6 | 0.21 | 4.6 |  |  |  | 0.06 | <0.001 | <0.1 | <0.005 | <0.02 | <0.005 | <0.0005 | <0.01 | 0.015 | 0.02 | 0.01 | <0.02 | <0.08 | <0.008
藤沢市環境部 | 大清水橋 | 2009.5.13 | 10:42 | 水温: 22.4; 透視度: >100; pH: 7.5; BOD: 4.5; COD: 5.5; SS: 4 | 8.2 | [6 empty] | 0.31 | 0.25 | 7.5 | 1.6 | 0.17 | 5.7 |  |  |  |  | <0.001 | <0.1 | <0.005 | <0.02 | <0.005 | <0.0005 | <0.01 | 0.013 | <0.02 | <0.01 | <0.02 | <0.08 | <0.008
藤沢市環境部 | 大清水橋 | 2009.6.3 | 10:20 | 水温: 21.5; 透視度: 80; pH: 7.6; BOD: 3.6; COD: 6.5; SS: 5 | 7.8 | [6 empty] | 0.42 | 0.35 | 6.9 | 1.1 | 0.15 | 5.6 |  |  |  | 0.05 | <0.001 | <0.1 | <0.005 | <0.02 | <0.005 | <0.0005 | <0.01 | 0.021 | 0.02 | <0.01 | <0.02 | <0.08 | <0.008
藤沢市環境部 | 大清水橋 | 2009.7.1 | 10:45 | 水温: 23.4; 透視度: >100; pH: 7.6; BOD: 2.7; COD: 5.2; SS: 2 | 9.8 | [6 empty] | 0.43 | 0.4 | 6.3 | 0.9 | 0.09 | 5.3 |  |  |  |  | <0.001 | <0.1 | <0.005 | <0.02 | <0.005 | <0.0005 | <0.01 | 0.011 | <0.02 | <0.01 | <0.02 | <0.08 | <0.008
藤沢市環境部 | 大清水橋 | 2009.8.5 | 10:30 | 水温: 25.7; 透視度: >100; pH: 7.8; BOD: 1.9; COD: 5.2; SS: 3 | 8.1 | [6 empty] | 0.41 | 0.3 | 6 | 1.1 | 0.11 | 4.7 |  |  |  | 0.07 | <0.001 | <0.1 | <0.005 | <0.02 | <0.005 | <0.0005 | <0.01 | 0.003 | 0.02 | 0.01 | <0.02 | <0.08 | <0.008
藤沢市環境部 | 大清水橋 | 2009.9.2 | 10:35 | 水温: 27; 透視度: >100; pH: 7.6; BOD: 0.8; COD: 5.2; SS: 4 | 7.9 | [5 empty] | <0.5 | 0.41 | 0.37 | 5.8 | 0.93 | 0.06 | 4.2 |  |  |  |  | <0.001 | <0.1 | <0.005 | <0.02 | <0.005 | <0.0005 | <0.01 | 0.007 | 0.03 | 0.01 | <0.02 | <0.08 | <0.008 | <0.005
藤沢市環境部 | 大清水橋 | 2009.10.27 | 10:30 | 水温: 19; 透視度: 80; pH: 7.3; BOD: 2.6; COD: 3.6; SS: 6 | 7.1 | [6 empty] | 0.35 | 0.3 | 4.3 | 0.43 | 0.05 | 3 |  |  |  | 0.03 | <0.001 | <0.1 | <0.005 | <0.02 | <0.005 | <0.0005 | <0.01 | 0.01 | 0.06 | <0.01 | <0.02 | <0.08 | <0.008
藤沢市環境部 | 大清水橋 | 2009.11.13 | 10:35 | 水温: 15.5; 透視度: >100; pH: 7.2; BOD: 1.4; COD: 4.3; SS: 1 | 8.7 | [6 empty] | 0.56 | 0.54 | 7.4 | 0.8 | 0.08 | 5.7 |  |  |  |  | <0.001 | <0.1 | <0.005 | <0.02 | <0.005 | <0.0005 | <0.01 | 0.01 | <0.02 | <0.01 | <0.02 | <0.08 | <0.008
藤沢市環境部 | 大清水橋 | 2009.12.2 | 11:05 | 水温: 17; 透視度: >100; pH: 7.5; BOD: 4.1; COD: 5.8; SS: 2 | 9.5 | [6 empty] | 0.67 | 0.61 | 8.9 | 1.5 | 0.15 | 6.7 |  |  |  | 0.09 | <0.001 | <0.1 | <0.005 | <0.02 | <0.005 | <0.0005 | <0.01 | 0.013 | 0.03 | <0.01 | <0.02 | <0.08 | <0.008
藤沢市環境部 | 大清水橋 | 2010.1.7 | 10:55 | 水温: 15; 透視度: >100; pH: 7.4; BOD: 5.4; COD: 6.1; SS: 3 | 9.6 | [6 empty] | 0.72 | 0.66 | 9.6 | 2 | 0.24 | 7 |  |  |  |  | <0.001 | <0.1 | <0.005 | <0.02 | <0.005 | <0.0005 | 0.01 | 0.016 | 0.02 | <0.01 | <0.02 | <0.08 | <0.008
藤沢市環境部 | 大清水橋 | 2010.2.3 | 10:50 | 水温: 13; 透視度: 85; pH: 7.3; BOD: 4.8; COD: 6.1; SS: 4 | 9.7 | [6 empty] | 0.97 | 0.68 | 8.6 | 1 | 0.24 | 6.2 |  |  |  | 0.03 | <0.001 | <0.1 | <0.005 | <0.02 | <0.005 | <0.0005 | <0.01 | 0.026 | 0.15 | <0.01 | <0.02 | <0.08 | <0.008
藤沢市環境部 | 大清水橋 | 2010.3.3 | 10:50 | 水温: 15.5; 透視度: >100; pH: 7.4; BOD: 4.1; COD: 7.1; SS: 2 | 9.2 | [5 empty] | <0.5 | 0.79 | 0.74 | 9.1 | 1.3 | 0.21 | 6.8 |  |  |  |  | <0.001 | <0.1 | <0.005 | <0.02 | <0.005 | <0.0005 | <0.01 | 0.015 | <0.02 | <0.01 | <0.02 | <0.08 | <0.008 | <0.005
藤沢市環境部 | 熊野橋 | 2009.4.16 | 10:00 | 水温: 18.5; 透視度: 80; pH: 6.7; BOD: 1.5; COD: 4.7; SS: 7 | 8.9 | [6 empty] | 0.098 | <0.005 | 5.4 | <0.04 | <0.05 | 5 |  |  |  | 0.05 | <0.001 | <0.1 | <0.005 | <0.02 | <0.005 | <0.0005 | <0.01 | 0.008 | 0.03 | <0.01 | <0.02 | <0.08 | <0.008
藤沢市環境部 | 熊野橋 | 2009.5.13 | 10:02 | 水温: 19.8; 透視度: >100; pH: 7.7; BOD: 1.9; COD: 2.6; SS: 7 | 9.5 | [6 empty] | 0.043 | 0.028 | 5.3 | <0.04 | <0.05 | 5.1 |  |  |  |  | <0.001 | <0.1 | <0.005 | <0.02 | <0.005 | <0.0005 | <0.01 | 0.002 | <0.02 | <0.01 | <0.02 | <0.08 | <0.008
藤沢市環境部 | 熊野橋 | 2009.6.3 | 9:47 | 水温: 18.7; 透視度: >100; pH: 7.5; BOD: 0.5; COD: 1.7; SS: 3 | 9 | [6 empty] | 0.071 | 0.059 | 5.4 | <0.04 | <0.05 | 5.2 |  |  |  | 0.04 | <0.001 | <0.1 | <0.005 | <0.02 | <0.005 | <0.0005 | <0.01 | <0.001 | <0.02 | <0.01 | <0.02 | <0.08 | <0.008
藤沢市環境部 | 熊野橋 | 2009.7.1 | 10:00 | 水温: 19.2; 透視度: >100; pH: 7.8; BOD: 1.1; COD: 1.6; SS: 3 | 11.3 | [6 empty] | 0.06 | 0.05 | 5 | <0.04 | <0.05 | 4.8 |  |  |  |  | <0.001 | <0.1 | <0.005 | <0.02 | <0.005 | <0.0005 | <0.01 | 0.002 | <0.02 | <0.01 | <0.02 | <0.08 | <0.008
藤沢市環境部 | 熊野橋 | 2009.8.5 | 9:55 | 水温: 22.2; 透視度: >100; pH: 7.5; BOD: 1.2; COD: 1.8; SS: 4 | 9.2 | [6 empty] | 0.069 | 0.055 | 4.8 | <0.04 | <0.05 | 4.5 |  |  |  | 0.07 | <0.001 | <0.1 | <0.005 | <0.02 | <0.005 | <0.0005 | <0.01 | 0.003 | <0.02 | <0.01 | <0.02 | <0.08 | <0.008
藤沢市環境部 | 熊野橋 | 2009.9.2 | 9:55 | 流量: 1.44; 水温: 19.5; 透視度: 90; pH: 7.1; BOD: 1.4; COD: 3; SS: 6 | 8.7 | [5 empty] | <0.5 | 0.07 | 0.049 | 4.6 | <0.04 | <0.05 | 4.2 |  |  |  |  | <0.001 | <0.1 | <0.005 | <0.02 | <0.005 | <0.0005 | <0.01 | 0.008 | 0.02 | <0.01 | <0.02 | <0.08 | <0.008 | <0.005
藤沢市環境部 | 熊野橋 | 2009.10.27 | 9:55 | 水温: 18; 透視度: 91; pH: 7.1; BOD: 1.3; COD: 2.3; SS: 8 | 9.6 | [6 empty] | 0.057 | 0.034 | 5.1 | <0.04 | <0.05 | 4 |  |  |  | 0.04 | <0.001 | <0.1 | <0.005 | <0.02 | <0.005 | <0.0005 | <0.01 | 0.009 | 0.02 | <0.01 | <0.02 | <0.08 | <0.008
藤沢市環境部 | 熊野橋 | 2009.11.13 | 10:00 | 水温: 14.5; 透視度: >100; pH: 7.2; BOD: 0.4; COD: 1.2; SS: 1 | 9.7 | [6 empty] | 0.047 | 0.043 | 5.5 | <0.04 | <0.05 | 5.4 |  |  |  |  | <0.001 | <0.1 | <0.005 | <0.02 | <0.005 | <0.0005 | <0.01 | 0.003 | <0.02 | <0.01 | <0.02 | <0.08 | <0.008
藤沢市環境部 | 熊野橋 | 2009.12.2 | 10:20 | 水温: 14.5; 透視度: >100; pH: 7.7; BOD: 0.5; COD: 1.2; SS: 3 | 11.1 | [6 empty] | 0.051 | 0.045 | 5.5 | <0.04 | <0.05 | 5.5 |  |  |  | 0.09 | <0.001 | <0.1 | <0.005 | <0.02 | <0.005 | <0.0005 | <0.01 | 0.002 | <0.02 | <0.01 | <0.02 | <0.08 | <0.008
藤沢市環境部 | 熊野橋 | 2010.1.7 | 10:15 | 流量: 0.94; 水温: 11.5; 透視度: >100; pH: 7.7; BOD: 0.9; COD: 1.3; SS: 10 | 11.4 | [6 empty] | 0.04 | 0.039 | 5.4 | <0.04 | <0.05 | 5 |  |  |  |  | <0.001 | <0.1 | <0.005 | <0.02 | <0.005 | <0.0005 | <0.01 | 0.001 | <0.02 | <0.01 | <0.02 | <0.08 | <0.008
藤沢市環境部 | 熊野橋 | 2010.2.3 | 10:15 | 水温: 11.5; 透視度: >100; pH: 7.4; BOD: 1.1; COD: 1.7; SS: 6 | 11.5 | [6 empty] | 0.05 | 0.043 | 6 | <0.04 | <0.05 | 4.7 |  |  |  | <0.03 | <0.001 | <0.1 | <0.005 | <0.02 | <0.005 | <0.0005 | <0.01 | 0.006 | 0.03 | <0.01 | <0.02 | <0.08 | <0.008
藤沢市環境部 | 熊野橋 | 2010.3.3 | 10:10 | 水温: 13; 透視度: >100; pH: 7.7; BOD: 0.5; COD: 2.1; SS: 6 | 10.7 | [5 empty] | <0.5 | 0.079 | 0.074 | 5.3 | <0.04 | <0.05 | 5 |  |  |  |  | <0.001 | <0.1 | <0.005 | <0.02 | <0.005 | <0.0005 | <0.01 | 0.004 | <0.02 | <0.01 | <0.02 | <0.08 | <0.008 | <0.005
藤沢市環境部 | 境橋 | 2009.4.16 | 9:53 | 水温: 19.5; 透視度: 85; pH: 7; BOD: 2.8; COD: 6.2; SS: 4 | 7.6 | [6 empty] | 0.21 | 0.15 | 6.8 | 0.44 | 0.07 | 6.3 |  |  |  | 0.06 | <0.001 | <0.1 | <0.005 | <0.02 | <0.005 | <0.0005 | <0.01 | 0.012 | <0.02 | <0.01 | <0.02 | <0.08 | <0.008
藤沢市環境部 | 境橋 | 2009.5.13 | 9:56 | 水温: 21.2; 透視度: >100; pH: 7.5; BOD: 2.5; COD: 4.7; SS: 7 | 7.8 | [6 empty] | 0.33 | 0.29 | 6.3 | 0.41 | 0.07 | 5.9 |  |  |  |  | <0.001 | <0.1 | <0.005 | <0.02 | <0.005 | <0.0005 | <0.01 | 0.012 | <0.02 | <0.01 | <0.02 | <0.08 | <0.008
藤沢市環境部 | 境橋 | 2009.6.3 | 9:42 | 水温: 20.2; 透視度: >100; pH: 7.6; BOD: 1.3; COD: 4.2; SS: 5 | 8 | [6 empty] | 0.28 | 0.24 | 6.1 | 0.26 | 0.05 | 5.7 |  |  |  | 0.05 | <0.001 | <0.1 | <0.005 | <0.02 | <0.005 | <0.0005 | <0.01 | 0.057 | <0.02 | <0.01 | <0.02 | <0.08 | <0.008
藤沢市環境部 | 境橋 | 2009.7.1 | 9:50 | 水温: 21; 透視度: >100; pH: 7.9; BOD: 2.9; COD: 4.1; SS: 3 | 9.9 | [6 empty] | 0.2 | 0.17 | 6 | 0.44 | 0.06 | 5.5 |  |  |  |  | <0.001 | <0.1 | <0.005 | <0.02 | <0.005 | <0.0005 | <0.01 | 0.017 | <0.02 | <0.01 | <0.02 | <0.08 | <0.008
藤沢市環境部 | 境橋 | 2009.8.5 | 9:50 | 水温: 23; 透視度: >100; pH: 7.5; BOD: 1.8; COD: 4.4; SS: 4 | 8.3 | [6 empty] | 0.24 | 0.19 | 6.1 | 0.37 | 0.09 | 5.4 |  |  |  | 0.06 | <0.001 | <0.1 | <0.005 | <0.02 | <0.005 | <0.0005 | <0.01 | 0.005 | <0.02 | <0.01 | <0.02 | <0.08 | <0.008
藤沢市環境部 | 境橋 | 2009.9.2 | 9:50 | 流量: 2.5; 水温: 20.1; 透視度: >100; pH: 7.1; BOD: 1.4; COD: 4.6; SS: 3 | 7.6 | [5 empty] | <0.5 | 0.22 | 0.15 | 5.6 | 0.38 | 0.08 | 5.1 |  |  |  |  | <0.001 | <0.1 | <0.005 | <0.02 | <0.005 | <0.0005 | 0.01 | 0.014 | <0.02 | <0.01 | <0.02 | <0.08 | <0.008 | <0.005
藤沢市環境部 | 境橋 | 2009.10.27 | 9:50 | 水温: 19; 透視度: >100; pH: 7.1; BOD: 2.6; COD: 3.4; SS: 3 | 8 | [6 empty] | 0.24 | 0.18 | 5.7 | 0.62 | 0.09 | 4.9 |  |  |  | 0.05 | <0.001 | <0.1 | <0.005 | <0.02 | <0.005 | <0.0005 | <0.01 | 0.016 | <0.02 | <0.01 | <0.02 | <0.08 | <0.008
藤沢市環境部 | 境橋 | 2009.11.13 | 9:50 | 水温: 16; 透視度: >100; pH: 7.1; BOD: 1.4; COD: 3.8; SS: 2 | 8.3 | [6 empty] | 0.21 | 0.17 | 6.3 | 0.52 | 0.06 | 5.7 |  |  |  |  | <0.001 | <0.1 | <0.005 | <0.02 | <0.005 | <0.0005 | <0.01 | 0.012 | <0.02 | <0.01 | <0.02 | <0.08 | <0.008
藤沢市環境部 | 境橋 | 2009.12.2 | 10:05 | 水温: 16.5; 透視度: 95; pH: 7.5; BOD: 1.8; COD: 4.7; SS: 7 | 8.6 | [6 empty] | 0.21 | 0.16 | 6.2 | 0.31 | 0.06 | 5.5 |  |  |  | 0.1 | <0.001 | <0.1 | <0.005 | <0.02 | <0.005 | <0.0005 | <0.01 | 0.011 | 0.03 | <0.01 | <0.02 | <0.08 | 0.008
藤沢市環境部 | 境橋 | 2010.1.7 | 10:10 | 流量: 2.04; 水温: 16; 透視度: >100; pH: 7.4; BOD: 3.8; COD: 5.8; SS: 6 | 6.7 | [6 empty] | 0.26 | 0.17 | 7 | 1 | 0.15 | 5.7 |  |  |  |  | <0.001 | <0.1 | <0.005 | <0.02 | <0.005 | <0.0005 | 0.01 | 0.022 | 0.02 | 0.01 | <0.02 | <0.08 | <0.008
藤沢市環境部 | 境橋 | 2010.2.3 | 10:00 | 水温: 14.5; 透視度: 95; pH: 7.4; BOD: 3.3; COD: 4.6; SS: 4 | 9.3 | [6 empty] | 0.3 | 0.24 | 6.5 | 0.47 | 0.06 | 5.9 |  |  |  | 0.04 | <0.001 | <0.1 | <0.005 | <0.02 | <0.005 | <0.0005 | <0.01 | 0.02 | 0.02 | <0.01 | <0.02 | <0.08 | <0.008
藤沢市環境部 | 境橋 | 2010.3.3 | 10:05 | 水温: 15; 透視度: >100; pH: 7.6; BOD: 2.1; COD: 4.5; SS: 4 | 9.2 | [5 empty] | <0.5 | 0.17 | 0.13 | 6.3 | 0.29 | 0.09 | 5.5 |  |  |  |  | <0.001 | <0.1 | <0.005 | <0.02 | <0.005 | <0.0005 | <0.01 | 0.014 | 0.02 | <0.01 | <0.02 | <0.08 | <0.008 | <0.005
藤沢市環境部 | 不動川橋 | 2009.4.16 | 10:13 | 水温: 18; 透視度: 82; pH: 7.2; BOD: 7.2; COD: 6.8; SS: 1 | 7.5 | [6 empty] | 0.12 | 0.069 | 5.6 | 0.48 | 0.14 | 4.3 |  |  |  | 0.24 | <0.001 | <0.1 | <0.005 | <0.02 | <0.005 | <0.0005 | <0.01 | 0.003 | 0.12 | 0.08 | <0.02 | <0.08 | <0.008
藤沢市環境部 | 不動川橋 | 2009.5.13 | 10:20 | 水温: 19.7; 透視度: 63; pH: 7.6; BOD: 2.7; COD: 4.1; SS: 28 | 9.2 | [6 empty] | 0.11 | 0.076 | 5 | 0.5 | 0.13 | 4.4 |  |  |  |  | <0.001 | <0.1 | <0.005 | <0.02 | <0.005 | <0.0005 | 0.01 | 0.007 | 0.07 | 0.07 | <0.02 | <0.08 | <0.008
藤沢市環境部 | 不動川橋 | 2009.6.3 | 10:04 | 水温: 19.8; 透視度: >100; pH: 7.6; BOD: 3.3; COD: 4.1; SS: 3 | 8.1 | [6 empty] | 0.13 | 0.09 | 4.9 | 0.55 | 0.12 | 4 |  |  |  | 0.23 | <0.001 | <0.1 | <0.005 | <0.02 | <0.005 | <0.0005 | <0.01 | 0.007 | 0.05 | 0.05 | <0.02 | <0.08 | <0.008
藤沢市環境部 | 不動川橋 | 2009.7.1 | 10:20 | 水温: 20.5; 透視度: >100; pH: 7.7; BOD: 3.1; COD: 3.3; SS: 1 | 10.2 | [6 empty] | 0.1 | 0.08 | 4.9 | 0.44 | 0.1 | 4.2 |  |  |  |  | <0.001 | <0.1 | <0.005 | <0.02 | <0.005 | <0.0005 | <0.01 | <0.001 | 0.05 | 0.05 | <0.02 | <0.08 | <0.008
藤沢市環境部 | 不動川橋 | 2009.8.5 | 10:10 | 水温: 22.4; 透視度: >100; pH: 7.7; BOD: 2.6; COD: 3.5; SS: 1 | 8.2 | [6 empty] | 0.17 | 0.078 | 5.5 | 0.34 | 0.08 | 4 |  |  |  | 0.22 | <0.001 | <0.1 | <0.005 | <0.02 | <0.005 | <0.0005 | <0.01 | 0.006 | 0.06 | 0.05 | <0.02 | <0.08 | <0.008
藤沢市環境部 | 不動川橋 | 2009.9.2 | 10:10 | 流量: 0.15; 水温: 20.2; 透視度: >100; pH: 7.3; BOD: 3.1; COD: 3.8; SS: 1 | 7.7 | [5 empty] | <0.5 | 0.1 | 0.077 | 4.4 | 0.41 | 0.07 | 3.8 |  |  |  |  | <0.001 | <0.1 | <0.005 | <0.02 | <0.005 | <0.0005 | <0.01 | 0.008 | 0.09 | 0.06 | <0.02 | <0.08 | <0.008 | <0.005
藤沢市環境部 | 不動川橋 | 2009.10.27 | 10:05 | 水温: 19.5; 透視度: 60; pH: 7.2; BOD: 7.7; COD: 6.6; SS: 17 | 7.2 | [6 empty] | 0.11 | 0.07 | 4.9 | 0.46 | 0.08 | 4.2 |  |  |  | 0.21 | <0.001 | <0.1 | <0.005 | <0.02 | <0.005 | <0.0005 | <0.01 | 0.018 | 0.08 | 0.05 | <0.02 | <0.08 | <0.008
藤沢市環境部 | 不動川橋 | 2009.11.13 | 10:15 | 水温: 17; 透視度: >100; pH: 7.3; BOD: 3.2; COD: 3.2; SS: 1 | 8 | [6 empty] | 0.088 | 0.055 | 5.4 | 0.29 | 0.05 | 4.5 |  |  |  |  | <0.001 | <0.1 | <0.005 | <0.02 | <0.005 | <0.0005 | <0.01 | 0.006 | 0.11 | 0.05 | <0.02 | <0.08 | <0.008
藤沢市環境部 | 不動川橋 | 2009.12.2 | 10:25 | 水温: 16; 透視度: >100; pH: 7.4; BOD: 2.3; COD: 3.5; SS: 1 | 7.1 | [6 empty] | 0.12 | 0.081 | 5.2 | 0.64 | 0.27 | 3.9 |  |  |  | 0.26 | <0.001 | <0.1 | <0.005 | <0.02 | <0.005 | <0.0005 | <0.01 | 0.005 | 0.04 | 0.02 | <0.02 | <0.08 | <0.008
藤沢市環境部 | 不動川橋 | 2010.1.7 | 10:30 | 流量: 0.13; 水温: 12.5; 透視度: 100; pH: 7.3; BOD: 4.4; COD: 5; SS: 2 | 6.9 | [6 empty] | 0.17 | 0.1 | 6.8 | 0.87 | 0.45 | 5.5 |  |  |  |  | <0.001 | <0.1 | <0.005 | <0.02 | <0.005 | <0.0005 | <0.01 | 0.002 | 0.05 | 0.06 | <0.02 | <0.08 | <0.008
藤沢市環境部 | 不動川橋 | 2010.2.3 | 10:25 | 水温: 11.5; 透視度: 68; pH: 7.3; BOD: 12; COD: 7.5; SS: 3 | 7.5 | [6 empty] | 0.6 | 0.08 | 11 | 1.2 | 0.34 | 7.4 |  |  |  | 0.28 | <0.001 | <0.1 | <0.005 | <0.02 | <0.005 | <0.0005 | <0.01 | 0.016 | 0.13 | 0.08 | <0.02 | <0.08 | <0.008
藤沢市環境部 | 不動川橋 | 2010.3.3 | 10:25 | 水温: 13.5; 透視度: 82; pH: 7.5; BOD: 4.2; COD: 4.4; SS: 2 | 8.6 | [5 empty] | <0.5 | 0.1 | 0.067 | 4.7 | 0.5 | 0.1 | 3.7 |  |  |  |  | <0.001 | <0.1 | <0.005 | <0.02 | <0.005 | <0.0005 | <0.01 | 0.006 | 0.12 | 0.06 | <0.02 | <0.08 | <0.008 | <0.005
藤沢市環境部 | 稲荷山橋 | 2009.4.16 | 10:22 | 水温: 25; 透視度: 78; pH: 6.9; BOD: 6.3; COD: 10; SS: 5 | 9.1 | [6 empty] | 0.24 | 0.14 | 5.4 | 0.5 | 0.16 | 4.5 |  |  |  | 0.14 | <0.001 | <0.1 | <0.005 | <0.02 | <0.005 | <0.0005 | <0.01 | 0.012 | 0.07 | <0.01 | <0.02 | 0.1 | <0.008
藤沢市環境部 | 稲荷山橋 | 2009.5.13 | 10:26 | 水温: 20.8; 透視度: >100; pH: 7.9; BOD: 2.5; COD: 6.3; SS: 1 | 10.2 | [6 empty] | 0.81 | 0.78 | 5.8 | 0.74 | 0.17 | 4.9 |  |  |  |  | <0.001 | <0.1 | <0.005 | <0.02 | <0.005 | <0.0005 | <0.01 | 0.017 | 0.04 | <0.01 | <0.02 | 0.19 | <0.008
藤沢市環境部 | 稲荷山橋 | 2009.6.3 | 9:59 | 水温: 19; 透視度: >100; pH: 7.8; BOD: 1.8; COD: 8; SS: 1 | 9.5 | [6 empty] | 0.28 | 0.21 | 4.5 | 0.35 | 0.17 | 3.9 |  |  |  | 0.09 | <0.001 | <0.1 | <0.005 | <0.02 | <0.005 | <0.0005 | <0.01 | 0.02 | 0.04 | <0.01 | <0.02 | 0.08 | <0.008
藤沢市環境部 | 稲荷山橋 | 2009.7.1 | 10:25 | 水温: 21.7; 透視度: >100; pH: 7.9; BOD: 3; COD: 5.1; SS: 2 | 11.4 | [6 empty] | 0.68 | 0.67 | 5 | 0.4 | 0.1 | 4.3 |  |  |  |  | <0.001 | <0.1 | <0.005 | <0.02 | <0.005 | <0.0005 | <0.01 | 0.035 | 0.03 | <0.01 | <0.02 | 0.18 | <0.008
藤沢市環境部 | 稲荷山橋 | 2009.8.5 | 10:15 | 水温: 29.1; 透視度: >100; pH: 7.9; BOD: 1.5; COD: 5; SS: 1 | 10.6 | [6 empty] | 0.81 | 0.68 | 4.5 | <0.04 | 0.06 | 4 |  |  |  | 0.08 | <0.001 | <0.1 | <0.005 | <0.02 | <0.005 | <0.0005 | <0.01 | 0.007 | 0.04 | <0.01 | <0.02 | 0.16 | <0.008
藤沢市環境部 | 稲荷山橋 | 2009.9.2 | 10:20 | 流量: 0.16; 水温: 21.1; 透視度: >100; pH: 7.3; BOD: 1.9; COD: 5.6; SS: 1 | 8.8 | [5 empty] | <0.5 | 0.5 | 0.39 | 4.5 | <0.04 | 0.07 | 4 |  |  |  |  | <0.001 | <0.1 | <0.005 | <0.02 | <0.005 | <0.0005 | <0.01 | 0.001 | 0.05 | <0.01 | <0.02 | 0.11 | <0.008 | <0.005
藤沢市環境部 | 稲荷山橋 | 2009.10.27 | 10:10 | 水温: 19; 透視度: 74; pH: 7.3; BOD: 6.4; COD: 8.6; SS: 4 | 8.9 | [6 empty] | 0.56 | 0.48 | 10 | 4.6 | 0.1 | 4.4 |  |  |  | 0.21 | <0.001 | <0.1 | <0.005 | <0.02 | <0.005 | <0.0005 | <0.01 | 0.019 | 0.09 | 0.01 | <0.02 | 0.12 | <0.008
藤沢市環境部 | 稲荷山橋 | 2009.11.13 | 10:20 | 水温: 16.5; 透視度: >100; pH: 7.1; BOD: 2.2; COD: 4.2; SS: 2 | 8.9 | [6 empty] | 0.3 | 0.29 | 5.8 | 0.41 | 0.06 | 5.2 |  |  |  |  | <0.001 | <0.1 | <0.005 | <0.02 | <0.005 | <0.0005 | <0.01 | 0.009 | 0.06 | 0.02 | <0.02 | 0.1 | <0.008
藤沢市環境部 | 稲荷山橋 | 2009.12.2 | 10:30 | 水温: 16.5; 透視度: >100; pH: 7.6; BOD: 1.6; COD: 5.4; SS: 1 | 9.5 | [6 empty] | 1 | 0.95 | 5.6 | 0.4 | 0.16 | 4.7 |  |  |  | 0.16 | <0.001 | <0.1 | <0.005 | <0.02 | <0.005 | <0.0005 | <0.01 | 0.009 | 0.04 | <0.01 | <0.02 | 0.25 | <0.008
藤沢市環境部 | 稲荷山橋 | 2010.1.7 | 10:40 | 流量: 0.13; 水温: 12.5; 透視度: >100; pH: 7.5; BOD: 2.3; COD: 8; SS: 1 | 8.7 | [6 empty] | 0.4 | 0.33 | 5 | 0.87 | 0.18 | 3.9 |  |  |  |  | <0.001 | <0.1 | <0.005 | <0.02 | <0.005 | <0.0005 | <0.01 | 0.011 | 0.04 | 0.01 | <0.02 | 0.1 | <0.008
藤沢市環境部 | 稲荷山橋 | 2010.2.3 | 10:35 | 水温: 11.5; 透視度: >100; pH: 7.4; BOD: 7.6; COD: 10; SS: 2 | 9.1 | [6 empty] | 0.72 | 0.46 | 6.2 | 0.96 | 0.15 | 4.1 |  |  |  | 0.11 | <0.001 | <0.1 | <0.005 | <0.02 | <0.005 | <0.0005 | <0.01 | 0.029 | 0.07 | 0.01 | <0.02 | 0.21 | <0.008
藤沢市環境部 | 稲荷山橋 | 2010.3.3 | 10:40 | 水温: 12.5; 透視度: >100; pH: 7.8; BOD: 3.1; COD: 8.7; SS: 3 | 9.9 | [5 empty] | <0.5 | 0.44 | 0.36 | 5.3 | 0.56 | 0.1 | 4.3 |  |  |  |  | <0.001 | <0.1 | <0.005 | <0.02 | <0.005 | <0.0005 | <0.01 | 0.008 | 0.06 | <0.01 | <0.02 | 0.11 | <0.008 | <0.005
藤沢市環境部 | 大庭橋 | 2009.4.16 | 8:55 | 水温: 17; 透視度: 41; pH: 6.8; BOD: 8.9; COD: 10; SS: 4 | 7.7 | [6 empty] | 0.2 | 0.01 | 2 | <0.04 | 0.11 | 0.96 |  |  |  | 0.08 | <0.001 | <0.1 | <0.005 | <0.02 | <0.005 | <0.0005 | <0.01 | 0.002 | 0.11 | 0.04 | <0.02 | <0.08 | <0.008
藤沢市環境部 | 大庭橋 | 2009.5.13 | 8:54 | 水温: 19.5; 透視度: >100; pH: 8; BOD: 2.7; COD: 4.8; SS: 1 | 8.8 | [6 empty] | 0.06 | 0.042 | 2.1 | <0.04 | 0.06 | 1.7 |  |  |  |  | <0.001 | <0.1 | <0.005 | <0.02 | <0.005 | <0.0005 | <0.01 | 0.004 | 0.08 | 0.01 | <0.02 | 0.08 | <0.008
藤沢市環境部 | 大庭橋 | 2009.6.3 | 8:51 | 水温: 20; 透視度: >100; pH: 8.3; BOD: 1.8; COD: 4.7; SS: 1 | 10.2 | [6 empty] | 0.06 | 0.04 | 1.6 | <0.04 | 0.07 | 1.2 |  |  |  | 0.06 | <0.001 | <0.1 | <0.005 | <0.02 | <0.005 | <0.0005 | <0.01 | 0.003 | 0.05 | <0.01 | <0.02 | 0.08 | <0.008
藤沢市環境部 | 大庭橋 | 2009.7.1 | 8:55 | 水温: 22.1; 透視度: >100; pH: 7.9; BOD: 3.3; COD: 7.5; SS: 1 | 10.1 | [6 empty] | 0.054 | 0.03 | 2.1 | <0.04 | <0.05 | 1.6 |  |  |  |  | <0.001 | <0.1 | <0.005 | <0.02 | <0.005 | <0.0005 | 0.01 | 0.006 | 0.07 | 0.01 | <0.02 | <0.08 | <0.008
藤沢市環境部 | 大庭橋 | 2009.8.5 | 8:50 | 水温: 23.7; 透視度: >100; pH: 8.2; BOD: 1.6; COD: 4.8; SS: 1 | 9.2 | [6 empty] | 0.43 | 0.21 | 2.6 | <0.04 | 0.12 | 2 |  |  |  | 0.06 | <0.001 | <0.1 | <0.005 | <0.02 | <0.005 | <0.0005 | 0.01 | 0.007 | 0.05 | 0.01 | <0.02 | 0.08 | <0.008
藤沢市環境部 | 大庭橋 | 2009.9.2 | 8:50 | 流量: 0.06; 水温: 20.7; 透視度: >100; pH: 7.6; BOD: 1.9; COD: 4.8; SS: 1 | 8.2 | [5 empty] | <0.5 | 0.097 | 0.08 | 2.6 | <0.04 | <0.05 | 2.2 |  |  |  |  | <0.001 | <0.1 | <0.005 | <0.02 | <0.005 | <0.0005 | <0.01 | 0.004 | 0.09 | 0.01 | <0.02 | 0.09 | <0.008 | <0.005
藤沢市環境部 | 大庭橋 | 2009.10.27 | 8:50 | 水温: 18; 透視度: 95; pH: 7.5; BOD: 4; COD: 5.3; SS: 2 | 9.1 | [6 empty] | 0.089 | 0.063 | 1.8 | <0.04 | <0.05 | 1.5 |  |  |  | 0.05 | <0.001 | <0.1 | <0.005 | <0.02 | <0.005 | <0.0005 | <0.01 | 0.017 | 0.2 | 0.01 | <0.02 | <0.08 | <0.008
藤沢市環境部 | 大庭橋 | 2009.11.13 | 9:00 | 水温: 18.5; 透視度: >100; pH: 7.3; BOD: 0.7; COD: 2.6; SS: 1 | 10 | [6 empty] | 0.046 | 0.036 | 3.7 | <0.04 | <0.05 | 3.2 |  |  |  |  | <0.001 | <0.1 | <0.005 | <0.02 | <0.005 | <0.0005 | <0.01 | 0.002 | 0.14 | 0.03 | <0.02 | <0.08 | <0.008
藤沢市環境部 | 大庭橋 | 2009.12.2 | 8:55 | 水温: 13.1; 透視度: >100; pH: 7.9; BOD: 1.6; COD: 4.8; SS: 1 | 10 | [6 empty] | 0.15 | 0.11 | 2.3 | <0.04 | 0.09 | 1.7 |  |  |  | 0.1 | <0.001 | <0.1 | <0.005 | <0.02 | <0.005 | <0.0005 | <0.01 | 0.011 | 0.05 | <0.01 | <0.02 | 0.09 | <0.008
藤沢市環境部 | 大庭橋 | 2010.1.7 | 8:55 | 流量: 0.13; 水温: 8.2; 透視度: >100; pH: 7.2; BOD: 1.3; COD: 3.4; SS: 2 | 11.2 | [6 empty] | 0.22 | 0.1 | 2.6 | <0.04 | 0.06 | 2.1 |  |  |  |  | <0.001 | <0.1 | <0.005 | <0.02 | <0.005 | <0.0005 | <0.01 | 0.004 | 0.08 | 0.03 | <0.02 | <0.08 | <0.008
藤沢市環境部 | 大庭橋 | 2010.2.3 | 8:50 | 水温: 8; 透視度: 85; pH: 7.4; BOD: 8.9; COD: 7.7; SS: 3 | 10.8 | [6 empty] | 0.11 | 0.044 | 3 | <0.04 | <0.05 | 1.4 |  |  |  | 0.04 | <0.001 | <0.1 | <0.005 | <0.02 | <0.005 | <0.0005 | <0.01 | 0.021 | 0.14 | 0.04 | <0.02 | 0.17 | <0.008
藤沢市環境部 | 大庭橋 | 2010.3.3 | 8:50 | 水温: 10.5; 透視度: >100; pH: 8; BOD: 4; COD: 5.5; SS: 1 | 10.4 | [5 empty] | <0.5 | 0.057 | 0.026 | 2.2 | <0.04 | <0.05 | 1.6 |  |  |  |  | <0.001 | <0.1 | <0.005 | <0.02 | <0.005 | <0.0005 | <0.01 | 0.01 | 0.16 | 0.02 | <0.02 | <0.08 | <0.008 | <0.005
藤沢市環境部 | 久保田橋 | 2009.4.16 | 9:35 | 水温: 18.2; 透視度: 86; pH: 7; BOD: 1.9; COD: 4.2; SS: 7 | 9.2 | [6 empty] | 0.1 | 0.06 | 6.8 | 0.17 | <0.05 | 6.4 |  |  |  | 0.05 | <0.001 | <0.1 | <0.005 | <0.02 | <0.005 | <0.0005 | <0.01 | 0.003 | 0.04 | 0.02 | <0.02 | <0.08 | <0.008
藤沢市環境部 | 久保田橋 | 2009.5.13 | 9:38 | 水温: 19.7; 透視度: >100; pH: 7.9; BOD: 1.5; COD: 3.2; SS: 15 | 9.4 | [6 empty] | 0.1 | 0.076 | 6.7 | 0.13 | 0.07 | 6.7 |  |  |  |  | <0.001 | <0.1 | <0.005 | <0.02 | <0.005 | <0.0005 | <0.01 | 0.007 | 0.02 | 0.01 | <0.02 | <0.08 | <0.008
藤沢市環境部 | 久保田橋 | 2009.6.3 | 9:24 | 水温: 19.3; 透視度: 70; pH: 7.6; BOD: 1.2; COD: 3.5; SS: 10 | 8 | [6 empty] | 0.13 | 0.08 | 6.7 | 0.2 | 0.07 | 5.8 |  |  |  | 0.04 | <0.001 | <0.1 | <0.005 | <0.02 | <0.005 | <0.0005 | <0.01 | 0.009 | 0.04 | 0.02 | <0.02 | <0.08 | <0.008
藤沢市環境部 | 久保田橋 | 2009.7.1 | 9:30 | 水温: 21.5; 透視度: >100; pH: 7.7; BOD: 1.7; COD: 2.9; SS: 7 | 9.7 | [6 empty] | 0.1 | 0.07 | 5.3 | 0.17 | 0.08 | 4.8 |  |  |  |  | <0.001 | <0.1 | <0.005 | <0.02 | <0.005 | <0.0005 | 0.01 | 0.007 | 0.04 | 0.02 | <0.02 | <0.08 | <0.008
藤沢市環境部 | 久保田橋 | 2009.8.5 | 9:30 | 水温: 22.7; 透視度: >100; pH: 7.9; BOD: 2.1; COD: 3.1; SS: 6 | 7.7 | [6 empty] | 0.19 | 0.082 | 6.2 | <0.04 | 0.05 | 5.1 |  |  |  | 0.06 | <0.001 | <0.1 | <0.005 | <0.02 | <0.005 | <0.0005 | <0.01 | 0.01 | 0.05 | 0.02 | <0.02 | <0.08 | <0.008
藤沢市環境部 | 久保田橋 | 2009.9.2 | 9:25 | 流量: 1.7; 水温: 20; 透視度: >100; pH: 7.5; BOD: 2; COD: 4.8; SS: 9 | 7.2 | [5 empty] | <0.5 | 0.11 | 0.07 | 5.6 | 0.31 | 0.06 | 5 |  |  |  |  | <0.001 | <0.1 | <0.005 | <0.02 | <0.005 | <0.0005 | <0.01 | 0.005 | <0.02 | 0.02 | <0.02 | <0.08 | <0.008 | <0.005
藤沢市環境部 | 久保田橋 | 2009.10.27 | 9:30 | 水温: 17.5; 透視度: 74; pH: 7.3; BOD: 2.4; COD: 3.9; SS: 9 | 8.7 | [6 empty] | 0.1 | 0.078 | 4.7 | <0.04 | <0.05 | 4.3 |  |  |  | 0.03 | <0.001 | <0.1 | <0.005 | <0.02 | <0.005 | <0.0005 | <0.01 | 0.013 | 0.06 | 0.01 | <0.02 | <0.08 | <0.008
藤沢市環境部 | 久保田橋 | 2009.11.13 | 9:30 | 水温: 13.5; 透視度: >100; pH: 7.4; BOD: 1.5; COD: 2.8; SS: 3 | 8.8 | [6 empty] | 0.078 | 0.042 | 6.9 | 0.09 | <0.05 | 6.2 |  |  |  |  | <0.001 | <0.1 | <0.005 | <0.02 | <0.005 | <0.0005 | <0.01 | 0.006 | 0.04 | 0.02 | <0.02 | <0.08 | <0.008
藤沢市環境部 | 久保田橋 | 2009.12.2 | 9:45 | 水温: 13.5; 透視度: >100; pH: 8; BOD: 2; COD: 2.8; SS: 3 | 9.6 | [6 empty] | 0.099 | 0.066 | 7.3 | 0.1 | 0.1 | 6.9 |  |  |  | 0.1 | <0.001 | <0.1 | <0.005 | <0.02 | <0.005 | <0.0005 | <0.01 | 0.006 | 0.03 | <0.01 | <0.02 | <0.08 | <0.008
藤沢市環境部 | 久保田橋 | 2010.1.7 | 9:40 | 流量: 1.36; 水温: 9.5; 透視度: >100; pH: 7.6; BOD: 1.9; COD: 2.8; SS: 6 | 10.5 | [6 empty] | 0.13 | 0.095 | 8.2 | 0.22 | 0.18 | 7.1 |  |  |  |  | <0.001 | <0.1 | <0.005 | <0.02 | <0.005 | <0.0005 | <0.01 | 0.005 | 0.02 | <0.01 | <0.02 | <0.08 | <0.008
藤沢市環境部 | 久保田橋 | 2010.2.3 | 9:50 | 水温: 14.5; 透視度: 79; pH: 7.7; BOD: 3.2; COD: 3.5; SS: 8 | 10.7 | [6 empty] | 0.14 | 0.089 | 8.3 | 0.39 | 0.06 | 6.1 |  |  |  | 0.03 | <0.001 | <0.1 | <0.005 | <0.02 | <0.005 | <0.0005 | <0.01 | 0.017 | 0.06 | 0.02 | <0.02 | <0.08 | <0.008
藤沢市環境部 | 久保田橋 | 2010.3.3 | 9:45 | 水温: 11; 透視度: >100; pH: 7.8; BOD: 1.3; COD: 2.9; SS: 3 | 10.4 | [5 empty] | <0.5 | 0.1 | 0.079 | 6.8 | 0.21 | <0.05 | 6.5 |  |  |  |  | <0.001 | <0.1 | <0.005 | <0.02 | <0.005 | <0.0005 | <0.01 | 0.007 | 0.04 | <0.01 | <0.02 | <0.08 | <0.008 | <0.005
藤沢市環境部 | 追出橋 | 2009.4.16 | 9:10 | 水温: 17; 透視度: 38; pH: 7.2; BOD: 8.3; COD: 10; SS: 26 | 6.4 | [6 empty] | 0.35 | 0.17 | 8.2 | 2.2 | 0.13 | 5.3 |  |  |  | 0.1 | <0.001 | <0.1 | <0.005 | <0.02 | <0.005 | <0.0005 | <0.01 | 0.004 | 0.14 | 0.15 | <0.02 | 0.08 | <0.008
藤沢市環境部 | 追出橋 | 2009.5.13 | 9:17 | 水温: 18.5; 透視度: 61; pH: 7.5; BOD: 4.9; COD: 7; SS: 27 | 7.3 | [6 empty] | 0.24 | 0.15 | 7.6 | 1.3 | 0.15 | 4.7 |  |  |  |  | <0.001 | <0.1 | <0.005 | <0.02 | <0.005 | <0.0005 | <0.01 | 0.006 | 0.08 | 0.05 | <0.02 | 0.08 | <0.008
藤沢市環境部 | 追出橋 | 2009.6.3 | 9:09 | 水温: 19; 透視度: 40; pH: 7.5; BOD: 3.3; COD: 6.7; SS: 22 | 7.5 | [6 empty] | 0.23 | 0.12 | 3.9 | 0.91 | 0.09 | 2.4 |  |  |  | 0.06 | <0.001 | <0.1 | <0.005 | <0.02 | <0.005 | <0.0005 | <0.01 | 0.007 | 0.08 | 0.03 | <0.02 | 0.09 | 0.01
藤沢市環境部 | 追出橋 | 2009.7.1 | 9:10 | 水温: 20.7; 透視度: 53; pH: 7.6; BOD: 6.2; COD: 6.7; SS: 19 | 7.3 | [6 empty] | 0.23 | 0.14 | 5.7 | 1.5 | 0.13 | 3.1 |  |  |  |  | <0.001 | <0.1 | <0.005 | <0.02 | <0.005 | <0.0005 | 0.01 | 0.003 | 0.1 | 0.06 | <0.02 | 0.1 | <0.008
藤沢市環境部 | 追出橋 | 2009.8.5 | 9:10 | 水温: 24.3; 透視度: 65; pH: 7.6; BOD: 4; COD: 5.8; SS: 15 | 5.7 | [6 empty] | 0.32 | 0.17 | 5 | 1.7 | 0.12 | 2.2 |  |  |  | 0.08 | <0.001 | <0.1 | <0.005 | <0.02 | <0.005 | <0.0005 | <0.01 | 0.006 | 0.11 | 0.07 | <0.02 | 0.1 | <0.008
藤沢市環境部 | 追出橋 | 2009.9.2 | 9:10 | 流量: 0.57; 水温: 20.9; 透視度: 80; pH: 7.3; BOD: 4.1; COD: 6; SS: 14 | 5.2 | [5 empty] | <0.5 | 0.28 | 0.2 | 7.2 | 1.9 | 0.14 | 3.4 |  |  |  |  | <0.001 | <0.1 | <0.005 | <0.02 | <0.005 | <0.0005 | <0.01 | 0.007 | 0.12 | 0.08 | <0.02 | 0.1 | <0.008 | <0.005
藤沢市環境部 | 追出橋 | 2009.10.27 | 9:10 | 水温: 17.5; 透視度: 70; pH: 7.1; BOD: 11; COD: 8.1; SS: 11 | 6.3 | [6 empty] | 0.29 | 0.19 | 9.4 | 2.8 | 0.13 | 5 |  |  |  | 0.08 | <0.001 | <0.1 | <0.005 | <0.02 | <0.005 | <0.0005 | <0.01 | 0.007 | 0.17 | 0.09 | <0.02 | <0.08 | <0.008
藤沢市環境部 | 追出橋 | 2009.11.13 | 9:15 | 水温: 14.5; 透視度: 75; pH: 7.2; BOD: 2.8; COD: 4.3; SS: 10 | 7.7 | [6 empty] | 0.16 | 0.1 | 8.7 | 0.83 | 0.07 | 7.8 |  |  |  |  | <0.001 | <0.1 | <0.005 | <0.02 | <0.005 | <0.0005 | <0.01 | 0.004 | 0.09 | 0.08 | <0.02 | 0.08 | <0.008
藤沢市環境部 | 追出橋 | 2009.12.2 | 9:25 | 水温: 12.5; 透視度: 85; pH: 7.6; BOD: 4.4; COD: 5.5; SS: 6 | 7.7 | [6 empty] | 0.3 | 0.19 | 8.7 | 1.7 | 0.19 | 6.4 |  |  |  | 0.12 | <0.001 | <0.1 | <0.005 | <0.02 | <0.005 | <0.0005 | <0.01 | 0.004 | 0.13 | 0.04 | <0.02 | 0.1 | <0.008
藤沢市環境部 | 追出橋 | 2010.1.7 | 9:20 | 流量: 0.33; 水温: 6; 透視度: 35; pH: 7.2; BOD: 10; COD: 11; SS: 9 | 8.5 | [6 empty] | 0.64 | 0.47 | 15 | 5.9 | 0.22 | 5.3 |  |  |  |  | <0.001 | <0.1 | <0.005 | <0.02 | <0.005 | <0.0005 | 0.01 | 0.007 | 0.13 | 0.09 | <0.02 | 0.1 | <0.008
藤沢市環境部 | 追出橋 | 2010.2.3 | 9:25 | 水温: 7.5; 透視度: 55; pH: 7.4; BOD: 7.6; COD: 8.6; SS: 8 | 8.3 | [6 empty] | 0.41 | 0.27 | 10 | 2.6 | 0.11 | 3.2 |  |  |  | 0.12 | <0.001 | <0.1 | <0.005 | <0.02 | <0.005 | <0.0005 | <0.01 | 0.008 | 0.24 | 0.2 | <0.02 | 0.08 | <0.008
藤沢市環境部 | 追出橋 | 2010.3.3 | 9:25 | 水温: 11; 透視度: 85; pH: 7.5; BOD: 5; COD: 6.3; SS: 8 | 8.6 | [5 empty] | <0.5 | 0.22 | 0.12 | 8.4 | 1.8 | 0.11 | 5.4 |  |  |  |  | <0.001 | <0.1 | <0.005 | <0.02 | <0.005 | <0.0005 | <0.01 | 0.003 | 0.16 | 0.13 | <0.02 | 0.08 | <0.008 | <0.005
藤沢市環境部 | やなか橋 | 2009.4.16 | 9:30 | 水温: 18.5; 透視度: 70; pH: 6.9; BOD: 6; COD: 9.1; SS: 16 | 5.1
藤沢市環境部 | やなか橋 | 2009.5.13 | 9:26 | 水温: 19.5; 透視度: 82; pH: 7.4; BOD: 5.1; COD: 6.4; SS: 6 | 6.1
藤沢市環境部 | やなか橋 | 2009.6.3 | 9:17 | 水温: 19.2; 透視度: >100; pH: 7.5; BOD: 3.1; COD: 4.7; SS: 3 | 6.1
藤沢市環境部 | やなか橋 | 2009.7.1 | 9:22 | 水温: 20.5; 透視度: 45; pH: 7.5; BOD: 6.2; COD: 6.4; SS: 13 | 6.9
藤沢市環境部 | やなか橋 | 2009.8.5 | 9:21 | 水温: 24.9; 透視度: 46; pH: 7.6; BOD: 5.8; COD: 9.5; SS: 17 | 3.5
藤沢市環境部 | やなか橋 | 2009.9.2 | 9:19 | 流量: 0.037; 水温: 20.4; 透視度: 88; pH: 7.3; BOD: 0.7; COD: 5.4; SS: 8 | 5.4
藤沢市環境部 | やなか橋 | 2009.10.27 | 9:20 | 水温: 19; 透視度: 56; pH: 7; BOD: 8.1; COD: 9.3; SS: 6 | 4.2
藤沢市環境部 | やなか橋 | 2009.11.13 | 9:25 | 水温: 15; 透視度: 58; pH: 7.1; BOD: 3.5; COD: 6.1; SS: 5 | 6.8
藤沢市環境部 | やなか橋 | 2009.12.2 | 9:35 | 水温: 14; 透視度: 35; pH: 7.4; BOD: 5.5; COD: 8; SS: 14 | 6.2
藤沢市環境部 | やなか橋 | 2010.1.7 | 9:35 | 流量: 0.037; 水温: 13.2; 透視度: 28; pH: 7.2; BOD: 10; COD: 11; SS: 20 | 7.3
藤沢市環境部 | やなか橋 | 2010.2.3 | 9:40 | 水温: 9; 透視度: 50; pH: 7.3; BOD: 7.9; COD: 7.5; SS: 7 | 7.1
藤沢市環境部 | やなか橋 | 2010.3.3 | 9:35 | 水温: 12; 透視度: 67; pH: 7.4; BOD: 4.4; COD: 6.5; SS: 12 | 7.1

## 小田原市環境部
調査機関 | 測定地点名 | 採取年月日 | 採取時刻 | 天候 | 流量 | 気温 | 水温 | 濁度 | 色度 | 色相 | 外観 | 臭気 | 透視度 | pH | BOD | COD | SS | DO(溶存酸素量) | アルカリ度 | 大腸菌群数(MPN法) | 大腸菌群数(デソ法) | 酸素飽和百分率(%) | 過マンガン酸カリウム消費量 | n-ﾍｷｻﾝ抽出物質 | 全燐 | 燐酸態燐 | 全窒素 | アンモニア性窒素 | 亜硝酸性窒素 | 硝酸性窒素 | 塩化物イオン | 総硬度 | 蒸発残留物 | 陰イオン界面活性剤 | カドミウム | (全)シアン | 鉛 | 六価クロム | ヒ素 | 総水銀 | 銅 | 全亜鉛 | 溶解性鉄 | 溶解性マンガン | 総クロム | フッ素 | ニッケル | フェノール類 | ＰＣＢ | 電気伝導率 | 燐酸イオン | 溶性ケイ酸 | シアンイオン | マンガン | 鉄 | 一般細菌数 | クロロフィルa
[5 empty] | ｍ3／ｓ | ℃ | ℃ | 度 | 度 |  |  |  | ｃｍ |  | ｍｇ/Ｌ | ｍｇ/Ｌ | ｍｇ/Ｌ | ｍｇ/Ｌ |  | MPN/100mL | 個/100mL | ％ | ｍｇ/Ｌ | ｍｇ/Ｌ | ｍｇ/Ｌ | ｍｇ/Ｌ | ｍｇ/Ｌ | ｍｇ/Ｌ | ｍｇ/Ｌ | ｍｇ/Ｌ | ｍｇ/Ｌ |  |  | ｍｇ/Ｌ | ｍｇ/Ｌ | ｍｇ/Ｌ | ｍｇ/Ｌ | ｍｇ/Ｌ | ｍｇ/Ｌ | ｍｇ/Ｌ | ｍｇ/Ｌ | ｍｇ/Ｌ | ｍｇ/Ｌ | ｍｇ/Ｌ | ｍｇ/Ｌ | ｍｇ/Ｌ | ｍｇ/Ｌ | ｍｇ/Ｌ | ｍｇ/Ｌ | mS/m | ｍｇ/Ｌ | ｍｇ/Ｌ | ｍｇ/Ｌ | ｍｇ/Ｌ | ｍｇ/Ｌ | MPN/100mL | mｇ/m3
小田原市環境部 | 坂呂橋 | '2009.04.08 | 10:00 | 2 |  | 22.3 | 15.4 |  |  | 17 | 0 | 0 |  | 8.23 | 3.5 | 3 | 1 | 10.9 |  |  | 2000 |  |  | ― | 0.155 | 0.11 | 3.58 | <0.04 | 0.097 | 3.4 | 10 |  |  | 0.05 | <0.001 | ― | <0.005 | <0.02 | ― | ― | <0.01 | 0.004 | <0.02 | <0.01 | <0.02 | 0.09 | <0.008 | ― |  | 30
小田原市環境部 | 坂呂橋 | '2009.05.20 | 09:57 | 2 |  | 29.8 | 20.8 |  |  | 00 | 0 | 0 |  | 7.99 | 2.5 | 3 | <1 | 9.6 |  |  | 6000 |  |  | ― | 0.144 | 0.143 | 3.24 | <0.04 | 0.12 | 3.1 | 11 |  |  | 0.17 | <0.001 | ― | <0.005 | <0.02 | ― | ― | <0.01 | 0.003 | <0.02 | 0.01 | <0.02 | 0.09 | <0.008 | ― |  | 31
小田原市環境部 | 坂呂橋 | '2009.06.04 | 09:34 | 2 |  | 24.9 | 19.5 |  |  | 00 | 0 | 0 |  | 7.92 | 2.6 | 4 | 6 | 11 |  |  | 3700 |  |  | ― | 0.146 | 0.145 | 2.93 | 0.1 | 0.105 | 2.7 | 11 |  |  | 0.13 | <0.001 | ― | <0.005 | <0.02 | ― | ― | <0.01 | 0.005 | 0.02 | 0.01 | <0.02 | 0.28 | <0.008 | ― |  | 30
小田原市環境部 | 坂呂橋 | '2009.07.01 | 10:45 | 3 |  | 26.9 | 20.2 |  |  | 17 | 0 | 0 |  | 7.79 | 1.9 | 3.3 | 2 | 8.4 |  |  | 500 |  |  | ― | 0.171 | 0.171 | 2.89 | 0.09 | 0.11 | 2.7 | 11 |  |  | 0.04 | <0.001 | ― | <0.005 | <0.02 | ― | ― | <0.01 | 0.005 | 0.04 | 0.01 | <0.02 | 0.124 | <0.008 | ― |  | 29
小田原市環境部 | 坂呂橋 | '2009.08.04 | 10:00 | 2 |  | 32.5 | 24.1 |  |  | 17 | 0 | 0 |  | 7.97 | 2.3 | 3.4 | 30 | 9.8 |  |  | 5900 |  |  | ― | 0.271 | 0.271 | 3.2 | 0.07 | 0.2 | 2.7 | 11 |  |  | 0.1 | <0.001 | ― | <0.005 | <0.02 | ― | ― | <0.01 | 0.011 | 0.03 | 0.01 | <0.02 | 0.16 | <0.008 | ― |  | 30
小田原市環境部 | 坂呂橋 | '2009.09.02 | 09:35 | 3 |  | 27 | 21.2 |  |  | 00 | 0 | 0 |  | 8.03 | 2.3 | 2.7 | 2 | 10.9 |  |  | 2200 |  |  | <0.5 | 0.263 | 0.263 | 2.98 | 0.09 | 0.06 | 2.7 | 12 |  |  | 0.13 | <0.001 | ND | <0.005 | <0.02 | <0.005 | <0.0005 | <0.01 | 0.004 | <0.02 | 0.01 | <0.02 | 0.19 | 0.017 | 0.011 |  | 31
小田原市環境部 | 坂呂橋 | '2009.10.14 | 09:54 | 3 |  | 22.7 | 16.5 |  |  | 00 | 0 | 0 |  | 8.14 | 1.4 | 2.3 | 1 | 11.7 |  |  | 1800 |  |  | ― | 0.845 | 0.845 | 4.46 | 0.09 | 0.09 | 3.6 | 11 |  |  | 0.11 | <0.001 | ― | <0.005 | <0.02 | ― | ― | <0.01 | 0.001 | <0.02 | 0.01 | <0.02 | 0.1 | <0.008 | ― |  | 32
小田原市環境部 | 坂呂橋 | '2009.11.04 | 09:46 | 2 |  | 14 | 13.7 |  |  | 00 | 0 | 0 |  | 8.16 | 1.8 | 2.1 | <1 | 12.3 |  |  | 600 |  |  | ― | 0.288 | 0.288 | 3.6 | 0.1 | 0.07 | 3.5 | 11 |  |  | 0.07 | <0.001 | ― | <0.005 | <0.02 | ― | ― | <0.01 | 0.002 | <0.02 | 0.01 | <0.02 | 0.13 | <0.008 | ― |  | 31
小田原市環境部 | 坂呂橋 | '200912.02" | 09:45 | 2 |  | 15.5 | 12.4 |  |  | 00 | 0 | 0 |  | 8.18 | 4.7 | 2.9 | 2 | 12.6 |  |  | 1200 |  |  | ― | 0.192 | 0.143 | 4.02 | 0.08 | 0.07 | 3.3 | 14 |  |  | 0.1 | <0.001 | ― | <0.005 | <0.02 | ― | ― | <0.01 | 0.004 | <0.02 | 0.01 | <0.02 | <0.08 | <0.008 | ― |  | 31
小田原市環境部 | 坂呂橋 | '2010.01.07 | 09:37 | 2 |  | 9.9 | 8.2 |  |  | 00 | 0 | 0 |  | 8.25 | 1.7 | 2.6 | <1 | 12.6 |  |  | 1500 |  |  | ― | 0.192 | 0.192 | 4.64 | <0.04 | 0.1 | 4.5 | 14 |  |  | 0.09 | <0.001 | ― | <0.005 | <0.02 | ― | ― | <0.01 | 0.004 | <0.02 | 0.01 | <0.02 | 0.15 | <0.008 | ― |  | 31
小田原市環境部 | 坂呂橋 | '2010.02.04 | 09:51 | 3 |  | 4.6 | 8 |  |  | 17 | 0 | 0 |  | 8.06 | 2.5 | 2.8 | 6 | 14.1 |  |  | 2000 |  |  | ― | 0.188 | 0.188 | 4.08 | 0.18 | 0.07 | 3.5 | 10 |  |  | 0.12 | <0.001 | ― | <0.005 | <0.02 | ― | ― | <0.01 | 0.007 | <0.02 | 0.02 | <0.02 | 0.12 | <0.008 | ― |  | 31
小田原市環境部 | 坂呂橋 | '2010.03.03 | 09:30 | 3 |  | 9.6 | 10.9 |  |  | 17 | 0 | 0 |  | 8.09 | 3.1 | 3.4 | 5 | 11.8 |  |  | 3000 |  |  | <0.5 | 0.203 | 0.203 | 4.04 | 0.14 | 0.07 | 3 | 10 |  |  | 0.12 | <0.001 | ND | <0.005 | <0.02 | <0.005 | <0.0005 | <0.01 | 0.004 | 0.02 | 0.01 | <0.02 | 0.14 | <0.008 | <0.005 |  | 30
小田原市環境部 | 関口川合流前 | '2009.04.08 | 10:20 | 2 |  | 20.9 | 16.7 |  |  | 24 | 0 | 2 |  | 9.57 | 17.2 | 9.2 | 25 | 20.4 |  |  | 80 |  |  | ― | 0.411 | 0.015 | 1.83 | <0.04 | 0.2 | 0.93 | 10 |  |  | 0.03 | <0.001 | ― | <0.005 | <0.02 | ― | ― | 0.01 | 0.017 | 0.1 | 0.04 | <0.02 | 0.14 | <0.008 | ― |  | 26
小田原市環境部 | 関口川合流前 | '2009.05.20 | 10:18 | 2 |  | 26.5 | 23.3 |  |  | 13 | 0 | 0 |  | 8.71 | 3.5 | 5.1 | 3 | 15.2 |  |  | 250 |  |  | ― | 0.691 | 0.667 | 1.886 | 0.09 | 0.18 | 1.2 | 8 |  |  | 0.168 | <0.001 | ― | <0.005 | <0.02 | ― | ― | <0.01 | 0.004 | 0.3 | 0.09 | <0.02 | 0.1 | <0.008 | ― |  | 24
小田原市環境部 | 関口川合流前 | '2009.06.04 | 09:55 | 2 |  | 23.6 | 19.7 |  |  | 17 | 0 | 0 |  | 7.65 | 4.7 | 5.2 | 7 | 10.4 |  |  | 3700 |  |  | ― | 0.225 | 0.202 | 2.23 | 0.2 | 0.13 | 1.2 | 8 |  |  | 0.3 | <0.001 | ― | <0.005 | <0.02 | ― | ― | <0.01 | 0.006 | 0.12 | 0.02 | <0.02 | 0.16 | <0.008 | ― |  | 21
小田原市環境部 | 関口川合流前 | '2009.07.01 | 11:06 | 3 |  | 26.7 | 22.1 |  |  | 05 | 0 | 0 |  | 7.6 | 3.3 | 4.3 | 1 | 8.6 |  |  | 5300 |  |  | <0.5 | 0.191 | 0.174 | 2.64 | 0.16 | 0.15 | 1.1 | 6 |  |  | 0.13 | <0.001 | ND | <0.005 | <0.02 | <0.005 | <0.0005 | <0.01 | 0.002 | 0.06 | 0.03 | <0.02 | 0.15 | <0.008 | <0.005 |  | 21
小田原市環境部 | 関口川合流前 | '2009.08.04 | 10:20 | 2 |  | 30.9 | 27.1 |  |  | 00 | 0 | 0 |  | 8.25 | 2.1 | 2.8 | <1 | 13 |  |  | 1200 |  |  | ― | 0.199 | 0.181 | 0.92 | 0.07 | 0.06 | 0.79 | 5 |  |  | 0.04 | <0.001 | ― | <0.005 | <0.02 | ― | ― | <0.01 | <0.001 | 0.08 | 0.04 | <0.02 | 0.14 | <0.008 | ― |  | 21
小田原市環境部 | 関口川合流前 | '2009.09.02 | 10:03 | 3 |  | 24.2 | 22.4 |  |  | 00 | 0 | 0 |  | 7.7 | 3.4 | 3.9 | 3 | 9.8 |  |  | 2000 |  |  | ― | 0.158 | 0.158 | 1.61 | 0.14 | 0.08 | 1 | 6 |  |  | 0.22 | <0.001 | ― | <0.005 | <0.02 | ― | ― | <0.01 | 0.005 | 0.05 | 0.02 | <0.02 | 0.18 | <0.008 | ― |  | 21
小田原市環境部 | 関口川合流前 | '2009.10.14 | 10:15 | 3 |  | 21.6 | 18.4 |  |  | 00 | 0 | 0 |  | 8.35 | 1.3 | 3.5 | 2 | 15.6 |  |  | 240 |  |  | ― | 0.18 | 0.18 | 1.47 | 0.05 | 0.11 | 1.3 | 9 |  |  | 0.06 | <0.001 | ― | <0.005 | <0.02 | ― | ― | <0.01 | 0.001 | 0.08 | 0.05 | <0.02 | 0.14 | <0.008 | ― |  | 28
小田原市環境部 | 関口川合流前 | '2009.11.04 | 10:07 | 2 |  | 16 | 12.8 |  |  | 00 | 0 | 0 |  | 8.34 | 1.9 | 3.3 | <1 | 14 |  |  | 30 |  |  | ― | 0.16 | 0.142 | 2.1 | 0.04 | 0.08 | 2 | 9 |  |  | 0.04 | <0.001 | ― | <0.005 | <0.02 | ― | ― | <0.01 | 0.002 | 0.07 | 0.02 | <0.02 | 0.14 | <0.008 | ― |  | 25
小田原市環境部 | 関口川合流前 | '200912.02" | 10:05 | 2 |  | 14 | 11 |  |  | 00 | 0 | 0 |  | 8.26 | 3.6 | 3.2 | 1 | 13.6 |  |  | 90 |  |  | ― | 0.162 | 0.1 | 2.42 | 0.04 | 0.06 | 1.7 | 8 |  |  | 0.05 | <0.001 | ― | <0.005 | <0.02 | ― | ― | <0.01 | 0.004 | 0.04 | 0.02 | <0.02 | 0.17 | <0.008 | ― |  | 23
小田原市環境部 | 関口川合流前 | '2010.01.07 | 10:00 | 2 |  | 10.3 | 3.9 |  |  | 00 | 0 | 0 |  | 8.66 | 1.7 | 3.4 | <1 | 13.7 |  |  | 100 |  |  | <0.5 | 0.097 | 0.067 | 1.54 | <0.04 | <0.05 | 1.5 | 13 |  |  | 0.03 | <0.001 | ND | <0.005 | <0.02 | <0.005 | <0.0005 | <0.01 | 0.008 | <0.02 | 0.03 | <0.02 | 0.18 | <0.008 | <0.005 |  | 25
小田原市環境部 | 関口川合流前 | '2010.02.04 | 10:13 | 3 |  | 5.8 | 5.8 |  |  | 17 | 0 | 0 |  | 8.17 | 3.9 | 9.6 | 2 | 16.8 |  |  | 170 |  |  | ― | 0.13 | 0.107 | 2.22 | 0.12 | 0.07 | 1.6 | 12 |  |  | 0.08 | <0.001 | ― | <0.005 | <0.02 | ― | ― | <0.01 | 0.004 | 0.08 | 0.1 | <0.02 | 0.14 | <0.008 | ― |  | 26
小田原市環境部 | 関口川合流前 | '2010.03.03 | 09:47 | 3 |  | 8.3 | 9.3 |  |  | 13 | 0 | 0 |  | 7.6 | 4 | 5.4 | 5 | 4.7 |  |  | 230 |  |  | ― | 0.164 | 0.164 | 3.24 | 0.17 | 0.11 | 1.8 | 8 |  |  | 0.06 | <0.001 | ― | <0.005 | <0.02 | ― | ― | <0.01 | 0.003 | 0.11 | 0.38 | <0.02 | 0.15 | <0.008 | ― |  | 29
小田原市環境部 | 富士見橋 | '2009.04.08 | 10:30 | 2 |  | 22.5 | 16.1 |  |  | 17 | 0 | 0 |  | 8.15 | 4.7 | 3.4 | 6 | 11.5 |  |  | 600 |  |  | ― | 0.199 | 0.188 | 2.01 | <0.04 | 0.303 | 1.6 | 9 |  |  | 0.08 | <0.001 | ― | <0.005 | <0.02 | ― | ― | <0.01 | 0.003 | 0.02 | <0.01 | <0.02 | 0.12 | <0.008 | ― |  | 25
小田原市環境部 | 富士見橋 | '2009.05.20 | 10:39 | 2 |  | 29.3 | 20.3 |  |  | 00 | 0 | 0 |  | 7.99 | 3.2 | 3.4 | <1 | 9.8 |  |  | 300 |  |  | ― | 0.19 | 0.182 | 1.674 | 0.06 | 0.26 | 1.3 | 7 |  |  | 0.13 | <0.001 | ― | <0.005 | <0.02 | ― | ― | <0.01 | 0.004 | 0.04 | 0.01 | <0.02 | <0.08 | <0.008 | ― |  | 22
小田原市環境部 | 富士見橋 | '2009.06.04 | 10:09 | 2 |  | 26 | 19.9 |  |  | 17 | 0 | 0 |  | 7.74 | 3.4 | 3.9 | 11 | 11.2 |  |  | 2000 |  |  | ― | 0.193 | 0.192 | 1.47 | 0.11 | 0.121 | 1 | 7 |  |  | 0.11 | <0.001 | ― | <0.005 | <0.02 | ― | ― | <0.01 | 0.004 | 0.11 | 0.01 | <0.02 | 0.19 | <0.008 | ― |  | 20
小田原市環境部 | 富士見橋 | '2009.07.01 | 11:15 | 3 |  | 29.4 | 21.9 |  |  | 17 | 0 | 0 |  | 7.63 | 1.9 | 3.2 | 1 | 8.9 |  |  | 800 |  |  | <0.5 | 0.145 | 0.144 | 1.53 | 0.08 | 0.09 | 1 | 5 |  |  | 0.06 | <0.001 | ND | <0.005 | <0.02 | <0.005 | <0.0005 | <0.01 | 0.002 | 0.06 | 0.01 | <0.02 | 0.145 | <0.008 | <0.005 |  | 20
小田原市環境部 | 富士見橋 | '2009.08.04 | 10:38 | 2 |  | 33.8 | 25.1 |  |  | 17 | 0 | 0 |  | 7.76 | 3.1 | 3.7 | 8 | 9.8 |  |  | 3000 |  |  | ― | 0.219 | 0.219 | 1.24 | 0.09 | 0.07 | 1 | 6 |  |  | 0.1 | <0.001 | ― | <0.005 | <0.02 | ― | ― | <0.01 | 0.004 | 0.07 | 0.01 | <0.02 | 0.16 | <0.008 | ― |  | 21
小田原市環境部 | 富士見橋 | '2009.09.02 | 10:15 | 3 |  | 27 | 22.5 |  |  | 00 | 0 | 0 |  | 7.7 | 2.7 | 3.5 | 9 | 10.2 |  |  | 2100 |  |  | ― | 0.128 | 0.128 | 1.77 | 0.08 | 0.06 | 0.97 | 6 |  |  | 0.04 | <0.001 | ― | <0.005 | <0.02 | ― | ― | <0.01 | 0.006 | 0.05 | 0.01 | <0.02 | 0.18 | <0.008 | ― |  | 21
小田原市環境部 | 富士見橋 | '2009.10.14 | 10:35 | 3 |  | 21.9 | 18.4 |  |  | 17 | 0 | 0 |  | 7.96 | 2.4 | 3 | 11 | 11 |  |  | 1400 |  |  | ― | 0.48 | 0.48 | 2.08 | 0.17 | 0.2 | 1.7 | 9 |  |  | 0.13 | <0.001 | ― | <0.005 | <0.02 | ― | ― | <0.01 | 0.004 | 0.06 | 0.01 | <0.02 | 0.13 | <0.008 | ― |  | 27
小田原市環境部 | 富士見橋 | '2009.11.04 | 10:20 | 2 |  | 16.8 | 14.8 |  |  | 17 | 0 | 0 |  | 7.97 | 3 | 3.3 | 7 | 12.1 |  |  | 600 |  |  | ― | 0.205 | 0.205 | 2.09 | 0.19 | 0.21 | 1.7 | 8 |  |  | 0.12 | <0.001 | ― | <0.005 | <0.02 | ― | ― | <0.01 | 0.006 | 0.04 | 0.01 | <0.02 | 0.16 | <0.008 | ― |  | 25
小田原市環境部 | 富士見橋 | '200912.02" | 10:20 | 2 |  | 16.1 | 13.1 |  |  | 00 | 0 | 0 |  | 7.97 | 3.8 | 4.2 | 5 | 12.4 |  |  | 300 |  |  | ― | 0.213 | 0.147 | 3.81 | 0.19 | 0.22 | 1.8 | 9 |  |  | 0.15 | <0.001 | ― | <0.005 | <0.02 | ― | ― | <0.01 | 0.004 | 0.04 | 0.02 | <0.02 | 0.19 | <0.008 | ― |  | 25
小田原市環境部 | 富士見橋 | '2010.01.07 | 10:15 | 2 |  | 11 | 8 |  |  | 17 | 0 | 0 |  | 8.07 | 4.4 | 4.8 | 9 | 12.3 |  |  | 660 |  |  | <0.5 | 0.256 | 0.256 | 2.61 | 0.11 | 0.25 | 2.3 | 12 |  |  | 0.19 | <0.001 | ND | <0.005 | <0.02 | <0.005 | <0.0005 | <0.01 | 0.009 | 0.14 | 0.03 | <0.02 | 0.15 | <0.008 | <0.005 |  | 25
小田原市環境部 | 富士見橋 | '2010.02.04 | 10:26 | 3 |  | 6.3 | 9.2 |  |  | 17 | 0 | 0 |  | 7.85 | 6.1 | 5.2 | 12 | 13.6 |  |  | 1500 |  |  | ― | 0.237 | 0.237 | 3.06 | 0.31 | 0.22 | 1.5 | 12 |  |  | 0.13 | <0.001 | ― | <0.005 | <0.02 | ― | ― | <0.01 | 0.006 | 0.19 | 0.06 | <0.02 | 0.13 | <0.008 | ― |  | 28
小田原市環境部 | 富士見橋 | '2010.03.03 | 09:56 | 3 |  | 10.6 | 11.5 |  |  | 17 | 0 | 0 |  | 7.83 | 5.7 | 4.6 | 3 | 11.1 |  |  | 2500 |  |  | ― | 0.188 | 0.188 | 3.24 | 0.27 | 0.22 | 1.7 | 9 |  |  | 0.17 | <0.001 | ― | <0.005 | <0.02 | ― | ― | <0.01 | 0.006 | 0.07 | 0.05 | <0.02 | 0.13 | <0.008 | ― |  | 27
小田原市環境部 | 本川合流前 | '2009.04.08 | 10:20 | 2 |  | 20.9 | 15.6 |  |  | 17 | 0 | 0 |  | 8.11 | 4.3 | 5.1 | 37 | 10.5 |  |  | 2200 |  |  | ― | 0.114 | 0.08 | 2.28 | <0.04 | 0.207 | 1.6 | 7 |  |  | 0.04 | <0.001 | ― | <0.005 | <0.02 | ― | ― | <0.01 | 0.009 | 0.02 | <0.01 | <0.02 | 0.1 | <0.008 | ― |  | 22
小田原市環境部 | 本川合流前 | '2009.05.20 | 10:18 | 2 |  | 26.5 | 19.8 |  |  | 00 | 0 | 0 |  | 7.9 | 2.5 | 2.2 | 3 | 9.9 |  |  | 510 |  |  | ― | 0.115 | 0.073 | 1.342 | 0.06 | 0.139 | 1.1 | 5 |  |  | 0.254 | <0.001 | ― | <0.005 | <0.02 | ― | ― | <0.01 | 0.002 | 0.04 | <0.01 | <0.02 | 0.097 | <0.008 | ― |  | 18
小田原市環境部 | 本川合流前 | '2009.06.04 | 09:57 | 2 |  | 23.6 | 19.2 |  |  | 17 | 0 | 0 |  | 7.75 | 3.1 | 3.7 | 6 | 10.9 |  |  | 1600 |  |  | ― | 0.103 | 0.095 | 1.1 | 0.09 | 0.086 | 0.7 | 5 |  |  | 0.14 | <0.001 | ― | <0.005 | <0.02 | ― | ― | <0.01 | 0.004 | 0.14 | 0.01 | <0.02 | 0.16 | <0.008 | ― |  | 17
小田原市環境部 | 本川合流前 | '2009.07.01 | 11:04 | 3 |  | 26.7 | 21.6 |  |  | 17 | 0 | 0 |  | 7.68 | 3.6 | 5.8 | 1 | 9 |  |  | 500 |  |  | <0.5 | 0.107 | 0.102 | 1.1 | 0.06 | 0.08 | 0.7 | 4 |  |  | 0.03 | <0.001 | ND | <0.005 | <0.02 | <0.005 | <0.0005 | <0.01 | 0.002 | 0.07 | 0.01 | <0.02 | 0.13 | <0.008 | <0.005 |  | 18
小田原市環境部 | 本川合流前 | '2009.08.04 | 10:22 | 2 |  | 30.9 | 24.6 |  |  | 17 | 0 | 0 |  | 7.84 | 2.5 | 2.9 | 5 | 10.2 |  |  | 1300 |  |  | ― | 0.197 | 0.197 | 0.79 | 0.06 | <0.05 | 0.58 | 4 |  |  | 0.07 | <0.001 | ― | <0.005 | <0.02 | ― | ― | <0.01 | 0.002 | 0.1 | 0.01 | <0.02 | 0.15 | 0.009 | ― |  | 19
小田原市環境部 | 本川合流前 | '2009.09.02 | 10:01 | 3 |  | 24.2 | 21.9 |  |  | 00 | 0 | 0 |  | 7.8 | 3 | 3.1 | 5 | 10.4 |  |  | 1900 |  |  | ― | 0.093 | 0.077 | 1.23 | 0.08 | 0.05 | 0.69 | 4 |  |  | 0.11 | <0.001 | ― | <0.005 | <0.02 | ― | ― | <0.01 | 0.005 | 0.08 | 0.01 | <0.02 | 0.22 | <0.008 | ― |  | 19
小田原市環境部 | 本川合流前 | '2009.10.14 | 10:18 | 3 |  | 21.6 | 18.2 |  |  | 17 | 0 | 0 |  | 7.97 | 3 | 3.3 | 10 | 11.2 |  |  | 1200 |  |  | ― | 0.149 | 0.12 | 1.84 | 0.12 | 0.19 | 1.4 | 8 |  |  | 0.17 | <0.001 | ― | <0.005 | <0.02 | ― | ― | <0.01 | 0.004 | 0.11 | 0.01 | <0.02 | 0.13 | <0.008 | ― |  | 25
小田原市環境部 | 本川合流前 | '2009.11.04 | 10:10 | 2 |  | 16 | 13.9 |  |  | 02 | 0 | 0 |  | 8.01 | 2.9 | 3.1 | 10 | 11.8 |  |  | 290 |  |  | ― | 0.135 | 0.113 | 1.94 | 0.14 | 0.21 | 1.5 | 6 |  |  | 0.13 | <0.001 | ― | <0.005 | <0.02 | ― | ― | <0.01 | 0.004 | 0.11 | 0.02 | <0.02 | 0.14 | <0.008 | ― |  | 22
小田原市環境部 | 本川合流前 | '200912.02" | 10:06 | 2 |  | 14 | 12.6 |  |  | 00 | 0 | 0 |  | 8.05 | 5 | 3.1 | 2 | 11.5 |  |  | 320 |  |  | ― | 0.137 | 0.082 | 2.71 | 0.06 | 0.08 | 1.6 | 7 |  |  | 0.17 | <0.001 | ― | <0.005 | <0.02 | ― | ― | <0.01 | 0.003 | 0.08 | 0.02 | <0.02 | 0.15 | <0.008 | ― |  | 22
小田原市環境部 | 本川合流前 | '2010.01.07 | 10:03 | 2 |  | 10.3 | 7.3 |  |  | 17 | 0 | 0 |  | 8.05 | 4.2 | 4.2 | 9 | 12.4 |  |  | 1400 |  |  | <0.5 | 0.164 | 0.097 | 2.29 | <0.04 | 0.06 | 2 | 10 |  |  | 0.21 | <0.001 | ND | <0.005 | <0.02 | <0.005 | <0.0005 | <0.01 | 0.009 | 0.1 | 0.03 | <0.02 | 0.14 | <0.008 | <0.005 |  | 23
小田原市環境部 | 本川合流前 | '2010.02.04 | 10:16 | 3 |  | 5.8 | 7.4 |  |  | 17 | 0 | 0 |  | 8.16 | 9.2 | 7.9 | 7 | 13.2 |  |  | 950 |  |  | ― | 0.207 | 0.207 | 3.2 | 0.4 | 0.19 | 1.4 | 12 |  |  | 0.4 | <0.001 | ― | <0.005 | <0.02 | ― | ― | <0.01 | 0.005 | 0.08 | 0.04 | <0.02 | 0.15 | <0.008 | ― |  | 25
小田原市環境部 | 本川合流前 | '2010.03.03 | 09:45 | 3 |  | 8.3 | 11.2 |  |  | 00 | 0 | 0 |  | 7.93 | 5.2 | 5.3 | 4 | 11 |  |  | 660 |  |  | ― | 0.116 | 0.116 | 2.79 | 0.2 | 0.19 | 1.4 | 7 |  |  | 0.32 | <0.001 | ― | <0.005 | <0.02 | ― | ― | <0.01 | 0.005 | 0.05 | 0.03 | <0.02 | 0.13 | <0.008 | ― |  | 23
小田原市環境部 | 天神橋 | '2009.04.08 | 11:25 | 2 |  | 24.4 | 14.3 |  |  | 00 | 0 | 0 |  | 8.59 | 4.2 | 3.5 | <1 | 11.2 |  |  | 140 |  |  | ― | 0.099 | 0.093 | 1.94 | <0.04 | 0.061 | 1.9 | 5 |  |  | 0.05 | <0.001 | ― | <0.005 | <0.02 | ― | ― | <0.01 | 0.002 | <0.02 | <0.01 | <0.02 | <0.08 | <0.008 | ― |  | 19
小田原市環境部 | 天神橋 | '2009.05.20 | 11:00 | 2 |  | 29.6 | 17.7 |  |  | 00 | 0 | 0 |  | 7.92 | 2.4 | 1.8 | 1 | 9.6 |  |  | 80 |  |  | ― | 0.095 | 0.047 | 1 | <0.04 | <0.05 | 0.91 | 3 |  |  | 0.079 | <0.001 | ― | <0.005 | <0.02 | ― | ― | <0.01 | 0.001 | <0.02 | <0.01 | <0.02 | <0.08 | <0.008 | ― |  | 15
小田原市環境部 | 天神橋 | '2009.06.04 | 10:05 | 2 |  | 28 | 17.4 |  |  | 00 | 0 | 0 |  | 7.87 | 2.7 | 1.9 | 3 | 9.9 |  |  | 320 |  |  | ― | 0.056 | 0.049 | 0.88 | 0.04 | 0.05 | 0.71 | 3 |  |  | 0.06 | <0.001 | ― | <0.005 | <0.02 | ― | ― | <0.01 | 0.003 | <0.02 | <0.01 | <0.02 | 0.2 | <0.008 | ― |  | 14
小田原市環境部 | 天神橋 | '2009.07.01 | 10:26 | 3 |  | 27.8 | 19.1 |  |  | 00 | 0 | 0 |  | 7.66 | 1.8 | 1.5 | <1 | 8.6 |  |  | 1000 |  |  | ― | 0.109 | 0.106 | 1.02 | 0.06 | 0.06 | 0.9 | 2 |  |  | <0.03 | <0.001 | ― | <0.005 | <0.02 | ― | ― | <0.01 | 0.003 | <0.02 | <0.01 | <0.02 | 0.11 | <0.008 | ― |  | 15
小田原市環境部 | 天神橋 | '2009.08.04 | 11:00 | 2 |  | 35.8 | 22.1 |  |  | 00 | 0 | 0 |  | 7.92 | 3 | 2.1 | 1 | 9.6 |  |  | 250 |  |  | <0.5 | 0.054 | 0.05 | 0.81 | 0.05 | <0.05 | 0.71 | 2 |  |  | 0.03 | <0.001 | ND | <0.005 | <0.02 | <0.005 | <0.0005 | <0.01 | 0.004 | <0.02 | <0.01 | <0.02 | <0.08 | <0.008 | <0.005 |  | 14
小田原市環境部 | 天神橋 | '2009.09.02 | 09:51 | 3 |  | 25 | 20.1 |  |  | 00 | 0 | 0 |  | 7.87 | 2.1 | 2.1 | 1 | 9.4 |  |  | 380 |  |  | ― | 0.074 | 0.072 | 1.02 | <0.04 | <0.05 | 0.9 | 3 |  |  | 0.04 | <0.001 | ― | <0.005 | <0.02 | ― | ― | <0.01 | 0.002 | <0.02 | <0.01 | <0.02 | 0.15 | <0.008 | ― |  | 15
小田原市環境部 | 天神橋 | '2009.10.14 | 10:57 | 3 |  | 23.1 | 18.1 |  |  | 00 | 0 | 0 |  | 8.16 | 3.5 | 2.4 | <1 | 10.5 |  |  | 130 |  |  | ― | 0.079 | 0.04 | 2.24 | 0.04 | 0.05 | 2.2 | 7 |  |  | 0.06 | <0.001 | ― | <0.005 | <0.02 | ― | ― | <0.01 | 0.005 | <0.02 | <0.01 | <0.02 | 0.11 | <0.008 | ― |  | 24
小田原市環境部 | 天神橋 | '2009.11.04 | 10:54 | 2 |  | 20.9 | 13.5 |  |  | 00 | 0 | 0 |  | 7.96 | 1.7 | 1.2 | <1 | 12 |  |  | 90 |  |  | ― | 0.057 | 0.049 | 2.04 | <0.04 | 0.05 | 2 | 5 |  |  | 0.05 | <0.001 | ― | <0.005 | <0.02 | ― | ― | <0.01 | 0.003 | <0.02 | <0.01 | <0.02 | 0.12 | <0.008 | ― |  | 20
小田原市環境部 | 天神橋 | '200912.02" | 10:20 | 2 |  | 18.7 | 11.6 |  |  | 00 | 0 | 0 |  | 8.11 | 3.2 | 2 | <1 | 11 |  |  | 90 |  |  | ― | 0.081 | 0.036 | 2.18 | <0.04 | <0.05 | 1.9 | 4 |  |  | 0.05 | <0.001 | ― | <0.005 | <0.02 | ― | ― | <0.01 | 0.002 | <0.02 | <0.01 | <0.02 | <0.08 | <0.008 | ― |  | 18
小田原市環境部 | 天神橋 | '2010.01.07 | 09:30 | 2 |  | 9.2 | 6.6 |  |  | 00 | 0 | 0 |  | 8.17 | 1 | 1.6 | <1 | 12.6 |  |  | 100 |  |  | ― | 0.065 | 0.035 | 2.64 | <0.04 | 0.05 | 2.6 | 5 |  |  | 0.03 | <0.001 | ― | <0.005 | <0.02 | ― | ― | <0.01 | 0.001 | 0.02 | 0.02 | <0.02 | 0.11 | <0.008 | ― |  | 19
小田原市環境部 | 天神橋 | '2010.02.04 | 10:53 | 3 |  | 5.7 | 6.9 |  |  | 00 | 0 | 0 |  | 7.91 | 3.7 | 3.8 | 2 | 12.8 |  |  | 90 |  |  | <0.5 | 0.057 | 0.057 | 2.27 | 0.07 | <0.05 | 2.2 | 4 |  |  | 0.07 | <0.001 | ND | <0.005 | <0.02 | <0.005 | <0.0005 | <0.01 | 0.003 | <0.02 | <0.01 | <0.02 | 0.14 | <0.008 | <0.005 |  | 19
小田原市環境部 | 天神橋 | '2010.03.03 | 10:18 | 3 |  | 12.3 | 9.8 |  |  | 00 | 0 | 0 |  | 7.99 | 5.9 | 5.9 | 6 | 11.1 |  |  | 120 |  |  | ― | 0.087 | 0.087 | 2.33 | 0.05 | <0.05 | 1.6 | 3 |  |  | 0.05 | <0.001 | ― | <0.005 | <0.02 | ― | ― | <0.01 | 0.004 | <0.02 | <0.01 | <0.02 | 0.13 | <0.008 | ― |  | 17
小田原市環境部 | 鷹野橋 | '2009.04.08 | 10:40 | 2 |  | 22.7 | 17.5 |  |  | 20 | 0 | 0 |  | 9.66 | 4.4 | 1.6 | 15 | 20 |  |  | 70 |  |  | ― | 0.278 | 0.278 | 1.31 | 0.21 | 0.11 | 1 | 16 |  |  | 0.06 | <0.001 | ― | <0.005 | <0.02 | ― | ― | <0.01 | 0.006 | 0.04 | <0.01 | <0.02 | <0.08 | <0.008 | ― |  | 25
小田原市環境部 | 鷹野橋 | '2009.05.20 | 10:50 | 2 |  | 28.7 | 19.5 |  |  | 00 | 0 | 0 |  | 8.39 | 2.2 | 1.7 | 2 | 11.4 |  |  | 30 |  |  | ― | 0.112 | 0.102 | 1.94 | 0.24 | 0.22 | 1.5 | 5 |  |  | 0.07 | <0.001 | ― | <0.005 | <0.02 | ― | ― | <0.01 | 0.003 | <0.02 | <0.01 | <0.02 | <0.08 | <0.008 | ― |  | 16
小田原市環境部 | 鷹野橋 | '2009.06.04 | 10:21 | 2 |  | 24.6 | 18.9 |  |  | 00 | 0 | 0 |  | 8.02 | 3 | 2.2 | 4 | 11.7 |  |  | 350 |  |  | ― | 1.261 | 1.25 | 1.37 | 0.3 | 0.32 | 0.71 | 4 |  |  | 0.03 | <0.001 | ― | <0.005 | <0.02 | ― | ― | <0.01 | 0.005 | 0.05 | <0.01 | <0.02 | <0.08 | <0.008 | ― |  | 16
小田原市環境部 | 鷹野橋 | '2009.07.01 | 11:20 | 3 |  | 27.7 | 21.1 |  |  | 17 | 0 | 0 |  | 7.93 | 1.6 | 2 | 1 | 10 |  |  | 500 |  |  | ― | 0.079 | 0.079 | 1.32 | 0.35 | 0.17 | 0.8 | 4 |  |  | 0.04 | <0.001 | ― | <0.005 | <0.02 | ― | ― | <0.01 | 0.004 | 0.07 | <0.01 | <0.02 | <0.08 | <0.008 | ― |  | 17
小田原市環境部 | 鷹野橋 | '2009.08.04 | 10:50 | 2 |  | 33.5 | 26.4 |  |  | 00 | 0 | 0 |  | 8.22 | 2.3 | 2 | 1 | 11.9 |  |  | 1300 |  |  | <0.5 | 0.066 | <0.005 | 1.44 | 0.24 | <0.05 | 1.22 | 8 |  |  | <0.03 | <0.001 | ND | <0.005 | <0.02 | <0.005 | <0.0005 | <0.01 | 0.001 | 0.03 | <0.01 | <0.02 | <0.08 | <0.008 | <0.005 |  | 20
小田原市環境部 | 鷹野橋 | '2009.09.02 | 10:25 | 3 |  | 28.5 | 22.9 |  |  | 00 | 0 | 0 |  | 8.2 | 2.9 | 2.6 | <1 | 11.9 |  |  | 900 |  |  | ― | 0.07 | 0.044 | 1.24 | 0.24 | <0.05 | 0.99 | 8 |  |  | 0.04 | <0.001 | ― | <0.005 | <0.02 | ― | ― | <0.01 | 0.006 | 0.05 | <0.01 | <0.02 | <0.08 | <0.008 | ― |  | 19
小田原市環境部 | 鷹野橋 | '2009.10.14 | 10:45 | 3 |  | 23.2 | 19.3 |  |  | 00 | 0 | 0 |  | 8.68 | 1.4 | 2.1 | <1 | 15.7 |  |  | 170 |  |  | ― | 0.089 | <0.005 | 1.25 | 0.23 | 0.11 | 0.6 | 7 |  |  | 0.05 | <0.001 | ― | <0.005 | <0.02 | ― | ― | <0.01 | 0.001 | 0.05 | <0.01 | <0.02 | <0.08 | <0.008 | ― |  | 29
小田原市環境部 | 鷹野橋 | '2009.11.04 | 10:30 | 2 |  | 19.1 | 14.2 |  |  | 00 | 0 | 0 |  | 9.17 | 2 | 1.8 | 1 | 18.2 |  |  | 30 |  |  | ― | 0.402 | 0.402 | 1.31 | 0.1 | <0.05 | 1.2 | 10 |  |  | <0.03 | <0.001 | ― | <0.005 | <0.02 | ― | ― | <0.01 | 0.003 | 0.02 | <0.01 | <0.02 | <0.08 | <0.008 | ― |  | 24
小田原市環境部 | 鷹野橋 | '200912.02" | 10:34 | 2 |  | 18 | 12.6 |  |  | 00 | 0 | 0 |  | 9.02 | 3.4 | 2 | 4 | 17.1 |  |  | 40 |  |  | ― | 0.054 | <0.005 | 1.84 | 0.24 | <0.05 | 1.6 | 8 |  |  | 0.03 | <0.001 | ― | <0.005 | <0.02 | ― | ― | <0.01 | 0.002 | 0.02 | <0.01 | <0.02 | <0.08 | <0.008 | ― |  | 22
小田原市環境部 | 鷹野橋 | '2010.01.07 | 10:25 | 2 |  | 12.1 | 6.9 |  |  | 00 | 0 | 0 |  | 8.87 | 1.7 | 2.6 | 4 | 16.5 |  |  | 90 |  |  | ― | 0.07 | <0.005 | 1.94 | <0.04 | 0.06 | 1.9 | 13 |  |  | 0.04 | <0.001 | ― | <0.005 | <0.02 | ― | ― | <0.01 | 0.003 | 0.03 | 0.01 | <0.02 | 0.09 | <0.008 | ― |  | 23
小田原市環境部 | 鷹野橋 | '2010.02.04 | 10:38 | 3 |  | 8 | 7.5 |  |  | 00 | 0 | 0 |  | 8.44 | 1.9 | 1.7 | <1 | 17.7 |  |  | 100 |  |  | <0.5 | 0.05 | <0.005 | 2.15 | 0.35 | 0.05 | 1.8 | 7 |  |  | 0.05 | <0.001 | ND | <0.005 | <0.02 | <0.005 | <0.0005 | <0.01 | 0.008 | 0.04 | 0.01 | <0.02 | 0.32 | <0.008 | <0.005 |  | 22
小田原市環境部 | 鷹野橋 | '2010.03.03 | 10:01 | 3 |  | 10.7 | 10.6 |  |  | 00 | 0 | 0 |  | 8.33 | 1.7 | 2.1 | 1 | 14.1 |  |  | 180 |  |  | ― | 0.101 | 0.101 | 2.22 | 0.24 | <0.05 | 1.5 | 9 |  |  | 0.05 | <0.001 | ― | <0.005 | <0.02 | ― | ― | <0.01 | 0.002 | 0.03 | 0.01 | <0.02 | 0.22 | <0.008 | ― |  | 22
小田原市環境部 | 山道橋左岸 | '2009.04.08 | 11:48 | 2 |  | 24.8 | 17 |  |  | 17 | 0 | 0 |  | 8.39 | 3.2 | 2.8 | 2 | 10.6 |  |  | 90 |  |  | <0.5 | 0.091 | 0.071 | 1.89 | <0.04 | 0.073 | 0.9 | 5 |  |  | <0.03 | <0.001 | ND | <0.005 | <0.02 | <0.005 | <0.0005 | <0.01 | 0.003 | <0.02 | <0.01 | <0.02 | 0.12 | <0.008 | <0.005 |  | 17
小田原市環境部 | 山道橋左岸 | '2009.05.20 | 09:03 | 2 |  | 28.5 | 19.5 |  |  | 00 | 0 | 0 |  | 7.71 | 2.5 | 2.2 | 3 | 9.8 |  |  | 250 |  |  | ― | 0.088 | 0.084 | 1.125 | <0.04 | 0.06 | 1 | 5 |  |  | 0.063 | <0.001 | ― | <0.005 | <0.02 | ― | ― | <0.01 | 0.002 | <0.02 | <0.01 | <0.02 | 0.098 | <0.008 | ― |  | 16
小田原市環境部 | 山道橋左岸 | '2009.06.04 | 09:50 | 2 |  | 27.4 | 18.4 |  |  | 00 | 0 | 0 |  | 7.67 | 2.1 | 2.2 | 4 | 9.9 |  |  | 430 |  |  | ― | 0.078 | 0.071 | 1.14 | 0.07 | 0.2 | 0.8 | 4 |  |  | 0.05 | <0.001 | ― | <0.005 | <0.02 | ― | ― | <0.01 | 0.003 | <0.02 | <0.01 | <0.02 | 0.19 | <0.008 | ― |  | 15
小田原市環境部 | 山道橋左岸 | '2009.07.01 | 10:07 | 3 |  | 26.6 | 20.1 |  |  | 00 | 0 | 0 |  | 7.64 | 1.5 | 1.7 | 2 | 9.4 |  |  | 1000 |  |  | ― | 0.093 | 0.093 | 1.1 | 0.05 | <0.05 | 0.9 | 3 |  |  | <0.03 | <0.001 | ― | <0.005 | <0.02 | ― | ― | <0.01 | 0.003 | <0.02 | <0.01 | <0.02 | 0.11 | <0.008 | ― |  | 16
小田原市環境部 | 山道橋左岸 | '2009.08.04 | 09:04 | 2 |  | 33.1 | 21.9 |  |  | 00 | 0 | 0 |  | 7.71 | 2.1 | 1.8 | 3 | 9.5 |  |  | 720 |  |  | ― | 0.061 | 0.045 | 0.88 | 0.06 | <0.05 | 0.74 | 4 |  |  | 0.03 | <0.001 | ― | <0.005 | <0.02 | ― | ― | <0.01 | 0.003 | <0.02 | <0.01 | <0.02 | 0.12 | <0.008 | ― |  | 16
小田原市環境部 | 山道橋左岸 | '2009.09.02 | 09:36 | 3 |  | 24.9 | 20.7 |  |  | 17 | 0 | 0 |  | 7.71 | 2.2 | 2.2 | 9 | 9.4 |  |  | 770 |  |  | ― | 0.093 | 0.093 | 1.02 | 0.05 | 0.06 | 0.91 | 4 |  |  | 0.04 | <0.001 | ― | <0.005 | <0.02 | ― | ― | <0.01 | 0.005 | <0.02 | <0.01 | <0.02 | 0.17 | <0.008 | ― |  | 16
小田原市環境部 | 山道橋左岸 | '2009.10.14 | 09:18 | 3 |  | 19.6 | 17 |  |  | 00 | 0 | 0 |  | 8.16 | 1.3 | 1.5 | 3 | 10.5 |  |  | 380 |  |  | <0.5 | 0.227 | 0.227 | 1.15 | 0.05 | 0.19 | 1 | 5 |  |  | 0.04 | <0.001 | ND | <0.005 | <0.02 | <0.005 | <0.0005 | <0.01 | 0.001 | 0.02 | <0.01 | <0.02 | 0.13 | <0.008 | <0.005 |  | 18
小田原市環境部 | 山道橋左岸 | '2009.11.04 | 09:00 | 2 |  | 14.9 | 14.2 |  |  | 00 | 0 | 0 |  | 7.96 | 1.7 | 2.5 | 1 | 11.6 |  |  | 200 |  |  | ― | 0.097 | 0.097 | 1.07 | 0.04 | 0.06 | 1 | 4 |  |  | 0.04 | <0.001 | ― | <0.005 | <0.02 | ― | ― | <0.01 | 0.003 | <0.02 | <0.01 | <0.02 | 0.16 | <0.008 | ― |  | 17
小田原市環境部 | 山道橋左岸 | '200912.02" | 09:59 | 2 |  | 16.9 | 16.3 |  |  | 00 | 0 | 0 |  | 8.04 | 1.8 | 1.8 | 6 | 11.2 |  |  | 150 |  |  | ― | 0.125 | 0.086 | 1.78 | <0.04 | 0.06 | 1.3 | 8 |  |  | 0.07 | <0.001 | ― | <0.005 | <0.02 | ― | ― | <0.01 | 0.004 | <0.02 | <0.01 | <0.02 | 0.19 | <0.008 | ― |  | 22
小田原市環境部 | 山道橋左岸 | '2010.01.07 | 09:12 | 2 |  | 7.8 | 9.4 |  |  | 00 | 0 | 0 |  | 8 | 1.3 | 1.6 | 1 | 11.9 |  |  | 370 |  |  | ― | 0.101 | 0.09 | 1.49 | <0.04 | 0.06 | 1.2 | 5 |  |  | 0.04 | <0.001 | ― | <0.005 | <0.02 | ― | ― | <0.01 | 0.002 | <0.02 | <0.01 | <0.02 | 0.16 | <0.008 | ― |  | 16
小田原市環境部 | 山道橋左岸 | '2010.02.04 | 08:56 | 3 |  | 5 | 9 |  |  | 00 | 0 | 0 |  | 7.79 | 1.6 | 1.8 | 2 | 11.1 |  |  | 100 |  |  | ― | 0.093 | 0.093 | 1.25 | 0.05 | 0.05 | 1 | 5 |  |  | 0.12 | <0.001 | ― | <0.005 | <0.02 | ― | ― | <0.01 | 0.003 | <0.02 | <0.01 | <0.02 | 0.12 | <0.008 | ― |  | 17
小田原市環境部 | 山道橋左岸 | '2010.03.03 | 09:59 | 3 |  | 12 | 11.4 |  |  | 00 | 0 | 0 |  | 7.85 | 3.6 | 3.2 | 7 | 10.6 |  |  | 250 |  |  | ― | 0.092 | 0.092 | 1.72 | 0.07 | <0.05 | 1 | 4 |  |  | 0.07 | <0.001 | ― | <0.005 | <0.02 | ― | ― | <0.01 | 0.006 | <0.02 | <0.01 | <0.02 | 0.17 | <0.008 | ― |  | 17
小田原市環境部 | 下仙了橋 | '2009.04.08 | 11:55 | 2 |  | 24.3 | 18.7 |  |  | 00 | 0 | 0 |  | 9.39 | 3.5 | 2.7 | 20 | 15.1 |  |  | 90 |  |  | <0.5 | 0.099 | 0.07 | 1.01 | <0.04 | 0.071 | 0.9 | 4 |  |  | 0.08 | <0.001 | ND | <0.005 | <0.02 | <0.005 | <0.0005 | <0.01 | 0.002 | <0.02 | <0.01 | <0.02 | 0.11 | <0.008 | <0.005 |  | 18
小田原市環境部 | 下仙了橋 | '2009.05.20 | 08:55 | 2 |  | 28.1 | 17.9 |  |  | 00 | 0 | 0 |  | 8.37 | 2.7 | 2.4 | 3 | 11.2 |  |  | 170 |  |  | ― | 0.079 | 0.059 | 1.177 | <0.04 | <0.05 | 1 | 3 |  |  | 0.06 | <0.001 | ― | <0.005 | <0.02 | ― | ― | <0.01 | 0.004 | <0.02 | <0.01 | <0.02 | 0.113 | <0.008 | ― |  | 18
小田原市環境部 | 下仙了橋 | '2009.06.04 | 09:45 | 2 |  | 27.7 | 18.9 |  |  | 00 | 0 | 0 |  | 8.26 | 3 | 2.7 | 7 | 11.6 |  |  | 360 |  |  | ― | 0.069 | 0.054 | 1.09 | 0.04 | 0.06 | 0.82 | 3 |  |  | 0.08 | <0.001 | ― | <0.005 | <0.02 | ― | ― | <0.01 | 0.003 | <0.02 | <0.01 | <0.02 | <0.08 | <0.008 | ― |  | 17
小田原市環境部 | 下仙了橋 | '2009.07.01 | 09:59 | 3 |  | 27.7 | 20 |  |  | 00 | 0 | 0 |  | 7.69 | 1.8 | 1.9 | 2 | 10.8 |  |  | 350 |  |  | ― | 0.087 | 0.083 | 0.99 | 0.05 | 0.07 | 0.8 | 3 |  |  | 0.03 | <0.001 | ― | <0.005 | <0.02 | ― | ― | <0.01 | 0.005 | <0.02 | <0.01 | <0.02 | 0.12 | <0.008 | ― |  | 17
小田原市環境部 | 下仙了橋 | '2009.08.04 | 08:55 | 2 |  | 32.8 | 21.8 |  |  | 00 | 0 | 0 |  | 7.97 | 2.3 | 2.3 | 7 | 11.7 |  |  | 190 |  |  | ― | 0.064 | 0.043 | 0.92 | <0.04 | <0.05 | <0.05 | 3 |  |  | 0.03 | <0.001 | ― | <0.005 | <0.02 | ― | ― | <0.01 | 0.002 | <0.02 | <0.01 | <0.02 | 0.15 | <0.008 | ― |  | 18
小田原市環境部 | 下仙了橋 | '2009.09.02 | 09:30 | 3 |  | 24.8 | 20.7 |  |  | 17 | 0 | 0 |  | 7.65 | 2.3 | 1.9 | 2 | 10.2 |  |  | 340 |  |  | ― | 0.07 | 0.056 | 1.06 | 0.04 | 0.08 | 0.82 | 3 |  |  | 0.04 | <0.001 | ― | <0.005 | <0.02 | ― | ― | <0.01 | 0.004 | <0.02 | <0.01 | <0.02 | <0.08 | <0.008 | ― |  | 18
小田原市環境部 | 下仙了橋 | '2009.10.14 | 09:10 | 3 |  | 19.5 | 17.6 |  |  | 00 | 0 | 0 |  | 7.96 | 1.2 | 1.6 | 1 | 10.2 |  |  | 40 |  |  | <0.5 | 0.2 | 0.2 | 1.21 | <0.04 | 0.06 | 1 | 3 |  |  | 0.03 | <0.001 | ND | <0.005 | <0.02 | <0.005 | <0.0005 | <0.01 | 0.001 | <0.02 | <0.01 | <0.02 | 0.12 | <0.008 | <0.005 |  | 18
小田原市環境部 | 下仙了橋 | '2009.11.04 | 08:51 | 2 |  | 13.9 | 15.5 |  |  | 00 | 0 | 0 |  | 8.22 | 2 | 1.5 | <1 | 13 |  |  | 40 |  |  | ― | 0.069 | 0.062 | 1.14 | <0.04 | 0.12 | 1 | 3 |  |  | <0.03 | <0.001 | ― | <0.005 | <0.02 | ― | ― | <0.01 | 0.002 | <0.02 | <0.01 | <0.02 | 0.17 | <0.008 | ― |  | 19
小田原市環境部 | 下仙了橋 | '200912.02" | 09:50 | 2 |  | 16.1 | 15.4 |  |  | 00 | 0 | 0 |  | 8.4 | 1.9 | 1.1 | 1 | 14.3 |  |  | 20 |  |  | ― | 0.09 | 0.061 | 1.48 | <0.04 | 0.05 | 1.1 | 4 |  |  | 0.03 | <0.001 | ― | <0.005 | <0.02 | ― | ― | <0.01 | 0.002 | <0.02 | <0.01 | <0.02 | 0.15 | <0.008 | ― |  | 20
小田原市環境部 | 下仙了橋 | '2010.01.07 | 09:03 | 2 |  | 6.8 | 11.4 |  |  | 00 | 0 | 0 |  | 8.11 | 0.9 | 1.9 | 11 | 13.1 |  |  | 20 |  |  | ― | 0.085 | 0.085 | 1.77 | <0.04 | 0.06 | 1.4 | 5 |  |  | <0.03 | <0.001 | ― | <0.005 | <0.02 | ― | ― | <0.01 | 0.003 | <0.02 | <0.01 | <0.02 | 0.15 | <0.008 | ― |  | 19
小田原市環境部 | 下仙了橋 | '2010.02.04 | 08:49 | 3 |  | 4.4 | 11.9 |  |  | 00 | 0 | 0 |  | 7.83 | 2 | 2.1 | 3 | 10.2 |  |  | 130 |  |  | ― | 0.318 | 0.061 | 1.26 | 0.04 | 0.05 | 1.1 | 4 |  |  | 0.03 | <0.001 | ― | <0.005 | <0.02 | ― | ― | <0.01 | 0.005 | <0.02 | <0.01 | <0.02 | 0.12 | <0.008 | ― |  | 19
小田原市環境部 | 下仙了橋 | '2010.03.03 | 09:50 | 3 |  | 10.7 | 13.2 |  |  | 00 | 0 | 0 |  | 8.05 | 3.9 | 3.4 | 12 | 12 |  |  | 190 |  |  | ― | 0.101 | 0.101 | 1.79 | 0.05 | 0.05 | 1.1 | 4 |  |  | 0.09 | <0.001 | ― | <0.005 | <0.02 | ― | ― | <0.01 | 0.005 | <0.02 | <0.01 | <0.02 | 0.09 | <0.008 | ― |  | 19
小田原市環境部 | 西湘バイパス下 | '2009.04.08 | 10:53 | 2 |  | 23.6 | 19.4 |  |  | 17 | 0 | 9 |  | 7.67 | 8.4 | 6.8 | 1 | 10.7 |  |  | 180 |  |  | ― | 0.286 | 0.261 | 8.7 | 0.93 | 0.396 | 0.7 | 59 |  |  | 0.04 | <0.001 | ― | <0.005 | <0.02 | ― | ― | <0.01 | 0.012 | 0.02 | 0.01 | <0.02 | <0.08 | <0.008 | ― |  | 53
小田原市環境部 | 西湘バイパス下 | '2009.05.20 | 11:16 | 2 |  | 29.3 | 22.1 |  |  | 17 | 0 | 0 |  | 7.63 | 5.6 | 5.4 | 4 | 9.4 |  |  | 160 |  |  | ― | 0.259 | 0.24 | 4.975 | 1.51 | 0.348 | 1.5 | 45 |  |  | 0.078 | <0.001 | ― | <0.005 | <0.02 | ― | ― | <0.01 | 0.01 | 0.06 | 0.01 | <0.02 | <0.08 | <0.008 | ― |  | 43
小田原市環境部 | 西湘バイパス下 | '2009.06.04 | 10:37 | 2 |  | 24.5 | 21 |  |  | 17 | 0 | 0 |  | 7.59 | 5.9 | 4.9 | 5 | 10.7 |  |  | 830 |  |  | ― | 0.207 | 0.145 | 4.16 | 1.4 | 0.26 | 0.7 | 32 |  |  | 0.08 | <0.001 | ― | <0.005 | <0.02 | ― | ― | <0.01 | 0.012 | 0.09 | 0.02 | <0.02 | <0.08 | <0.008 | ― |  | 37
小田原市環境部 | 西湘バイパス下 | '2009.07.01 | 11:34 | 3 |  | 28.7 | 22.4 |  |  | 17 | 0 | 0 |  | 7.59 | 4.2 | 4.2 | 1 | 9 |  |  | 130 |  |  | ― | 0.333 | 0.333 | 2.79 | 0.52 | 0.37 | 0.8 | 24 |  |  | 0.13 | <0.001 | ― | <0.005 | <0.02 | ― | ― | <0.01 | 0.009 | 0.09 | 0.01 | <0.02 | <0.08 | <0.008 | ― |  | 32
小田原市環境部 | 西湘バイパス下 | '2009.08.04 | 11:05 | 2 |  | 32.5 | 25.4 |  |  | 00 | 0 | 0 |  | 7.79 | 2.5 | 3.9 | 5 | 11.1 |  |  | 520 |  |  | ― | 0.206 | 0.206 | 1.75 | 0.35 | 0.18 | 1.32 | 17 |  |  | 0.07 | <0.001 | ― | <0.005 | <0.02 | ― | ― | <0.01 | 0.009 | 0.05 | 0.01 | <0.02 | <0.08 | <0.008 | ― |  | 27
小田原市環境部 | 西湘バイパス下 | '2009.09.02 | 10:38 | 3 |  | 28.9 | 23 |  |  | 00 | 0 | 0 |  | 7.56 | 2.3 | 3.3 | 4 | 10.1 |  |  | 1000 |  |  | <0.5 | 0.325 | 0.325 | 2.45 | 0.25 | <0.05 | 2.2 | 36 |  |  | 0.08 | <0.001 | ND | <0.005 | <0.02 | <0.005 | <0.0005 | <0.01 | 0.012 | 0.03 | 0.01 | <0.02 | <0.08 | <0.008 | 0.038 |  | 31
小田原市環境部 | 西湘バイパス下 | '2009.10.14 | 11:06 | 3 |  | 25 | 22.8 |  |  | 00 | 0 | 0 |  | 7.43 | 1.8 | 5.3 | 2 | 11.2 |  |  | 100 |  |  | ― | 0.368 | 0.108 | 5.31 | 0.34 | 0.26 | 4.5 | 88 |  |  | 0.11 | <0.001 | ― | <0.005 | <0.02 | ― | ― | <0.01 | 0.025 | <0.02 | 0.01 | <0.02 | 0.18 | <0.008 | ― |  | 62
小田原市環境部 | 西湘バイパス下 | '2009.11.04 | 10:45 | 2 |  | 16.5 | 22 |  |  | 00 | 0 | 0 |  | 7.33 | 2.7 | 5.8 | <1 | 10 |  |  | 400 |  |  | ― | 0.388 | 0.382 | 5.89 | 0.26 | 0.08 | 5.7 | 74 |  |  | 0.08 | <0.001 | ― | <0.005 | <0.02 | ― | ― | <0.01 | 0.027 | <0.02 | 0.02 | <0.02 | 0.12 | <0.008 | ― |  | 56
小田原市環境部 | 西湘バイパス下 | '200912.02" | 10:50 | 2 |  | 17.5 | 18.5 |  |  | 00 | 0 | 0 |  | 7.6 | 4.6 | 6.3 | 2 | 10.7 |  |  | 80 |  |  | ― | 0.193 | <0.005 | 4.65 | 0.1 | 0.15 | 3 | 48 |  |  | 0.08 | <0.001 | ― | 0.005 | <0.02 | ― | ― | <0.01 | 0.022 | 0.05 | 0.03 | <0.02 | <0.08 | <0.008 | ― |  | 44
小田原市環境部 | 西湘バイパス下 | '2010.01.07 | 10:38 | 2 |  | 12.9 | 17.1 |  |  | 00 | 0 | 0 |  | 7.65 | 10.8 | 7.7 | 3 | 10.4 |  |  | 30 |  |  | ― | 0.544 | 0.544 | 5.65 | 2.95 | 0.43 | 2.3 | 87 |  |  | 0.07 | <0.001 | ― | <0.005 | <0.02 | ― | ― | <0.01 | 0.02 | <0.02 | <0.01 | <0.02 | 0.9 | <0.008 | ― |  | 56
小田原市環境部 | 西湘バイパス下 | '2010.02.04 | 10:52 | 3 |  | 7.5 | 15.4 |  |  | 00 | 0 | 0 |  | 7.52 | 5.4 | 6.7 | 2 | 12.1 |  |  | 40 |  |  | ― | 0.189 | 0.16 | 10.3 | 3.07 | 0.2 | 0.79 | 101 |  |  | 0.06 | <0.001 | ― | <0.005 | <0.02 | ― | ― | <0.01 | 0.022 | 0.02 | 0.03 | <0.02 | 0.1 | <0.008 | ― |  | 69
小田原市環境部 | 西湘バイパス下 | '2010.03.03 | 10:13 | 3 |  | 11.1 | 16.3 |  |  | 17 | 0 | 4 |  | 7.72 | 6.8 | 6.5 | 3 | 11 |  |  | 150 |  |  | 0.5 | 0.294 | 0.294 | 9.9 | 2.54 | 0.28 | 1.4 | 56 |  |  | 0.06 | <0.001 | ND | <0.005 | <0.02 | <0.005 | <0.0005 | <0.01 | 0.017 | <0.02 | 0.01 | <0.02 | 0.14 | <0.008 | <0.005 |  | 54
小田原市環境部 | 金瀬川末端 | '2009.04.08 | 11:10 | 2 |  | 22 | 16.5 |  |  | 17 | 0 | 0 |  | 8.55 | 4.2 | 3.5 | 6 | 12 |  |  | 210 |  |  | <0.5 | 0.114 | 0.114 | 1.59 | <0.04 | 0.104 | 1.409 | 7 |  |  | 0.06 | <0.001 | ND | <0.005 | <0.02 | <0.005 | <0.0005 | <0.01 | 0.005 | <0.02 | <0.01 | <0.02 | 0.12 | <0.008 | <0.005 |  | 22
小田原市環境部 | 金瀬川末端 | '2009.05.20 | 11:36 | 2 |  | 33.9 | 20.6 |  |  | 17 | 0 | 0 |  | 8.04 | 2.5 | 3.7 | 6 | 9.3 |  |  | 740 |  |  | ― | 0.155 | 0.108 | 1.548 | 0.05 | 0.08 | 1.4 | 9 |  |  | 0.095 | <0.001 | ― | <0.005 | <0.02 | ― | ― | <0.01 | 0.023 | 0.03 | 0.01 | <0.02 | 0.1 | <0.008 | ― |  | 20
小田原市環境部 | 金瀬川末端 | '2009.06.04 | 10:25 | 2 |  | 25.5 | 19.2 |  |  | 17 | 0 | 0 |  | 7.74 | 3.3 | 2.7 | 13 | 9.9 |  |  | 660 |  |  | ― | 0.077 | 0.073 | 1.15 | 0.07 | 0.06 | 0.72 | 7 |  |  | 0.05 | <0.001 | ― | <0.005 | <0.02 | ― | ― | <0.01 | 0.007 | 0.05 | 0.01 | <0.02 | 0.19 | <0.008 | ― |  | 18
小田原市環境部 | 金瀬川末端 | '2009.07.01 | 11:46 | 3 |  | 28.1 | 22.3 |  |  | 17 | 0 | 0 |  | 7.67 | 1.7 | 2.6 | 1 | 9.6 |  |  | 880 |  |  | ― | 0.093 | 0.068 | 1.04 | 0.06 | 0.07 | 0.7 | 6 |  |  | <0.03 | <0.001 | ― | <0.005 | <0.02 | ― | ― | <0.01 | 0.008 | 0.09 | 0.01 | <0.02 | 0.156 | <0.008 | ― |  | 19
小田原市環境部 | 金瀬川末端 | '2009.08.04 | 11:32 | 2 |  | 33.7 | 25.1 |  |  | 17 | 0 | 0 |  | 7.92 | 2.1 | 2.5 | 7 | 10.7 |  |  | 520 |  |  | ― | 0.067 | 0.024 | 1.01 | 0.06 | <0.05 | 0.9 | 7 |  |  | 0.03 | <0.001 | ― | <0.005 | <0.02 | ― | ― | <0.01 | 0.007 | 0.02 | 0.01 | <0.02 | 0.16 | <0.008 | ― |  | 19
小田原市環境部 | 金瀬川末端 | '2009.09.02 | 10:07 | 3 |  | 26.7 | 21.5 |  |  | 17 | 0 | 0 |  | 7.65 | 2.2 | 2.5 | 7 | 9.2 |  |  | 720 |  |  | ― | 0.291 | 0.291 | 0.83 | 0.06 | <0.05 | 0.72 | 4 |  |  | 0.03 | <0.001 | ― | <0.005 | <0.02 | ― | ― | <0.01 | 0.006 | <0.02 | <0.01 | <0.02 | 0.2 | 0.009 | ― |  | 17
小田原市環境部 | 金瀬川末端 | '2009.10.14 | 11:25 | 3 |  | 25.3 | 18.5 |  |  | 00 | 0 | 0 |  | 8.29 | 1.3 | 1.4 | 3 | 12.8 |  |  | 330 |  |  | <0.5 | 0.184 | 0.184 | 1.58 | 0.08 | 0.18 | 1.4 | 12 |  |  | 0.05 | <0.001 | ND | <0.005 | <0.02 | <0.005 | <0.0005 | <0.01 | 0.005 | 0.02 | <0.01 | <0.02 | 0.14 | <0.008 | <0.005 |  | 27
小田原市環境部 | 金瀬川末端 | '2009.11.04 | 11:05 | 2 |  | 16.9 | 15.8 |  |  | 00 | 0 | 0 |  | 8.38 | 1.7 | 1.9 | 3 | 11.4 |  |  | 180 |  |  | ― | 0.094 | 0.082 | 1.58 | 0.08 | <0.05 | 1.5 | 15 |  |  | 0.06 | <0.001 | ― | <0.005 | <0.02 | ― | ― | <0.01 | 0.005 | 0.03 | <0.01 | <0.02 | <0.08 | <0.008 | ― |  | 31
小田原市環境部 | 金瀬川末端 | '200912.02" | 10:43 | 2 |  | 18.7 | 14.1 |  |  | 00 | 0 | 0 |  | 8.15 | 2.2 | 1.8 | <1 | 11.4 |  |  | 180 |  |  | ― | 0.121 | 0.084 | 1.81 | 0.07 | 0.06 | 1.3 | 10 |  |  | 0.08 | <0.001 | ― | <0.005 | <0.02 | ― | ― | <0.01 | 0.006 | <0.02 | <0.01 | <0.02 | 0.15 | <0.008 | ― |  | 24
小田原市環境部 | 金瀬川末端 | '2010.01.07 | 09:46 | 2 |  | 12 | 9.4 |  |  | 00 | 0 | 0 |  | 8.08 | 1.4 | 1.9 | <1 | 11.8 |  |  | 100 |  |  | ― | 0.114 | 0.099 | 1.88 | 0.08 | 0.08 | 1.8 | 7 |  |  | 0.05 | <0.001 | ― | <0.005 | <0.02 | ― | ― | <0.01 | 0.005 | <0.02 | 0.01 | <0.02 | 0.14 | <0.008 | ― |  | 22
小田原市環境部 | 金瀬川末端 | '2010.02.04 | 11:08 | 3 |  | 10.1 | 10.3 |  |  | 00 | 0 | 0 |  | 8.02 | 2.1 | 2.1 | 5 | 14.1 |  |  | 100 |  |  | ― | 0.087 | 0.087 | 1.42 | 0.1 | 0.06 | 1.3 | 6 |  |  | 0.1 | <0.001 | ― | <0.005 | <0.02 | ― | ― | <0.01 | 0.006 | 0.02 | 0.01 | <0.02 | 0.12 | <0.008 | ― |  | 22
小田原市環境部 | 金瀬川末端 | '2010.03.03 | 10:34 | 3 |  | 12.5 | 13.2 |  |  | 00 | 0 | 0 |  | 8.03 | 4.5 | 3.6 | 6 | 11.7 |  |  | 350 |  |  | ― | 0.138 | 0.138 | 2.14 | 0.1 | 0.06 | 1.3 | 7 |  |  | 0.13 | <0.001 | ― | <0.005 | <0.02 | ― | ― | <0.01 | 0.011 | 0.02 | 0.03 | <0.02 | 0.27 | <0.008 | ― |  | 23
小田原市環境部 | 久野川・坊所川合流点 | '2009.04.08 | 12:12 | 2 |  | 20.5 | 15.3 |  |  | 00 | 0 | 0 |  | 8.01 | 2.2 | 0.2 | <1 | 10 |  |  | 120 |  |  | ― | 0.019 | 0.014 | 1.04 | <0.04 | <0.05 | 1 | 3 |  |  | <0.03 | <0.001 | ― | <0.005 | <0.02 | ― | ― | <0.01 | <0.001 | <0.02 | <0.01 | <0.02 | <0.08 | <0.008 | ― |  | 11
小田原市環境部 | 久野川・坊所川合流点 | '2009.05.20 | 08:52 | 2 |  | 26.7 | 16.6 |  |  | 00 | 0 | 0 |  | 7.72 | 1.7 | 1.1 | <1 | 10.2 |  |  | 190 |  |  | ― | 0.095 | 0.093 | 1.16 | <0.04 | 0.07 | 1.093 | 4 |  |  | 0.09 | <0.001 | ― | <0.005 | <0.02 | ― | ― | <0.01 | 0.002 | <0.02 | <0.01 | <0.02 | <0.08 | <0.008 | ― |  | 13
小田原市環境部 | 久野川・坊所川合流点 | '2009.06.04 | 09:25 | 2 |  | 25.9 | 16.9 |  |  | 00 | 0 | 0 |  | 7.7 | 1.4 | 1.5 | 2 | 9.7 |  |  | 220 |  |  | <0.5 | 0.025 | 0.025 | 1.15 | <0.04 | <0.05 | 1 | 2 |  |  | 0.05 | <0.001 | ND | <0.005 | <0.02 | <0.005 | <0.0005 | <0.01 | 0.001 | <0.02 | <0.01 | <0.02 | <0.08 | <0.008 | <0.005 |  | 12
小田原市環境部 | 久野川・坊所川合流点 | '2009.07.01 | 09:46 | 3 |  | 24.3 | 18.2 |  |  | 00 | 0 | 0 |  | 7.54 | 1.5 | 1.2 | <1 | 9.2 |  |  | 500 |  |  | ― | 0.03 | 0.019 | 1.15 | <0.04 | 0.07 | 1.108 | 2 |  |  | <0.03 | <0.001 | ― | <0.005 | <0.02 | ― | ― | <0.01 | 0.001 | <0.02 | <0.01 | <0.02 | <0.08 | <0.008 | ― |  | 12
小田原市環境部 | 久野川・坊所川合流点 | '2009.08.04 | 08:45 | 2 |  | 31 | 20.7 |  |  | 00 | 0 | 0 |  | 7.7 | 1.6 | 1.5 | 3 | 10.5 |  |  | 440 |  |  | ― | 0.021 | 0.021 | 1.04 | <0.04 | <0.05 | 1 | 3 |  |  | 0.04 | <0.001 | ― | <0.005 | <0.02 | ― | ― | <0.01 | 0.001 | <0.02 | <0.01 | <0.02 | <0.08 | <0.008 | ― |  | 12
小田原市環境部 | 久野川・坊所川合流点 | '2009.09.02 | 09:15 | 3 |  | 24.3 | 19.6 |  |  | 00 | 0 | 0 |  | 7.63 | 1.2 | 0.9 | 2 | 9.2 |  |  | 490 |  |  | ― | 0.03 | <0.005 | 1.25 | <0.04 | 0.09 | 1.2 | 2 |  |  | 0.07 | <0.001 | ― | <0.005 | <0.02 | ― | ― | <0.01 | <0.001 | <0.02 | <0.01 | <0.02 | <0.08 | <0.008 | ― |  | 13
小田原市環境部 | 久野川・坊所川合流点 | '2009.10.14 | 08:55 | 3 |  | 18 | 15.6 |  |  | 00 | 0 | 0 |  | 7.86 | 1 | 1 | 1 | 10.3 |  |  | 260 |  |  | ― | 0.028 | 0.021 | 1.14 | <0.04 | 0.1 | 1 | 2 |  |  | 0.05 | <0.001 | ― | <0.005 | <0.02 | ― | ― | <0.01 | <0.001 | <0.02 | <0.01 | <0.02 | <0.08 | <0.008 | ― |  | 12
小田原市環境部 | 久野川・坊所川合流点 | '2009.11.04 | 08:45 | 2 |  | 11.9 | 12 |  |  | 00 | 0 | 0 |  | 7.89 | 1.5 | 1 | <1 | 10.9 |  |  | 40 |  |  | ― | 0.024 | 0.021 | 1.14 | <0.04 | <0.05 | 1.1 | 3 |  |  | 0.04 | <0.001 | ― | <0.005 | <0.02 | ― | ― | <0.01 | 0.001 | <0.02 | <0.01 | <0.02 | 0.08 | <0.008 | ― |  | 12
小田原市環境部 | 久野川・坊所川合流点 | 200912.02 | 09:35 | 2 |  | 16.2 | 11.1 |  |  | 00 | 0 | 0 |  | 7.99 | 1.8 | 0.8 | <1 | 11.4 |  |  | 130 |  |  | <0.5 | 0.02 | 0.011 | 1.16 | <0.04 | <0.05 | 1.1 | 2 |  |  | 0.05 | <0.001 | ND | <0.005 | <0.02 | <0.005 | <0.0005 | <0.01 | 0.002 | <0.02 | <0.01 | <0.02 | <0.08 | <0.008 | <0.005 |  | 12
小田原市環境部 | 久野川・坊所川合流点 | '2010.01.07 | 08:50 | 2 |  | 6.1 | 6.5 |  |  | 00 | 0 | 0 |  | 7.77 | 1.1 | 1.6 | <1 | 10.7 |  |  | 100 |  |  | ― | 0.056 | 0.021 | 1.44 | <0.04 | <0.05 | 1.4 | 3 |  |  | 0.06 | <0.001 | ― | <0.005 | <0.02 | ― | ― | <0.01 | 0.001 | <0.02 | <0.01 | <0.02 | 0.08 | <0.008 | ― |  | 12
小田原市環境部 | 久野川・坊所川合流点 | '2010.02.04 | 08:47 | 3 |  | 3.9 | 6.4 |  |  | 00 | 0 | 0 |  | 7.64 | 1.1 | 1.2 | 3 | 14.2 |  |  | 180 |  |  | ― | 0.032 | 0.018 | 1.27 | 0.07 | <0.05 | 1.2 | 3 |  |  | 0.05 | <0.001 | ― | <0.005 | <0.02 | ― | ― | <0.01 | 0.002 | <0.02 | <0.01 | <0.02 | <0.08 | <0.008 | ― |  | 12
小田原市環境部 | 久野川・坊所川合流点 | '2010.03.03 | 09:29 | 3 |  | 11.5 | 9.4 |  |  | 00 | 0 | 0 |  | 7.83 | 2.2 | 2.1 | 3 | 11.1 |  |  | 120 |  |  | ― | 0.048 | 0.048 | 1.53 | 0.04 | <0.05 | 0.98 | 2 |  |  | 0.03 | <0.001 | ― | <0.005 | <0.02 | ― | ― | <0.01 | 0.002 | <0.02 | <0.01 | <0.02 | 0.12 | <0.008 | ― |  | 11
小田原市環境部 | 太閤橋 | '2009.04.08 | 09:30 | 2 |  | 17.8 | 13.4 |  |  | 00 | 0 | 0 |  | 8.4 | 2 | 0.2 | <1 | 11.3 |  |  | 230 |  |  | ― | 0.069 | 0.054 | 0.92 | 0.05 | <0.05 | 0.81 | 31 |  |  | <0.03 | <0.001 | ― | <0.005 | <0.02 | ― | ― | <0.01 | <0.001 | <0.02 | <0.01 | <0.02 | <0.08 | <0.008 | ― |  | 24
小田原市環境部 | 太閤橋 | '2009.05.20 | 09:26 | 2 |  | 26.5 | 17.5 |  |  | 00 | 0 | 0 |  | 7.87 | 2 | 1.1 | <1 | 10 |  |  | 130 |  |  | <0.5 | 0.077 | <0.005 | 0.95 | 0.06 | 0.15 | 0.74 | 27 |  |  | <0.03 | <0.001 | ND | <0.005 | <0.02 | 0.022 | <0.0005 | <0.01 | 0.003 | <0.02 | <0.01 | <0.02 | 0.12 | <0.008 | <0.005 |  | 23
小田原市環境部 | 太閤橋 | '2009.06.04 | 09:06 | 2 |  | 23.7 | 17.2 |  |  | 00 | 0 | 0 |  | 7.87 | 4.5 | 1.7 | 2 | 10.7 |  |  | 320 |  |  | ― | 0.062 | 0.052 | 1.05 | 0.11 | 0.11 | 0.61 | 25 |  |  | <0.03 | <0.001 | ― | <0.005 | <0.02 | ― | ― | <0.01 | 0.004 | <0.02 | <0.01 | <0.02 | <0.08 | <0.008 | ― |  | 22
小田原市環境部 | 太閤橋 | '2009.07.01 | 09:34 | 3 |  | 23.7 | 18.6 |  |  | 00 | 0 | 0 |  | 7.63 | 1.1 | 1.1 | <1 | 9.4 |  |  | 250 |  |  | ― | 0.074 | 0.067 | 0.97 | 0.12 | 0.05 | 0.8 | 21 |  |  | <0.03 | <0.001 | ― | <0.005 | <0.02 | ― | ― | <0.01 | 0.002 | <0.02 | <0.01 | <0.02 | <0.08 | <0.008 | ― |  | 20
小田原市環境部 | 太閤橋 | '2009.08.04 | 09:31 | 2 |  | 30.8 | 21.2 |  |  | 00 | 0 | 0 |  | 7.88 | 1.7 | 1.2 | 3 | 10.2 |  |  | 160 |  |  | ― | 0.106 | 0.106 | 0.67 | 0.09 | <0.05 | <0.05 | 19 |  |  | <0.03 | <0.001 | ― | <0.005 | <0.02 | ― | ― | <0.01 | 0.002 | <0.02 | <0.01 | <0.02 | <0.08 | <0.008 | ― |  | 19
小田原市環境部 | 太閤橋 | '2009.09.02 | 09:05 | 3 |  | 23.2 | 19.7 |  |  | 00 | 0 | 0 |  | 7.83 | 3.5 | 2.9 | 4 | 10.5 |  |  | 310 |  |  | ― | 0.113 | 0.113 | 1.38 | 0.1 | <0.05 | 1 | 26 |  |  | 0.03 | <0.001 | ― | <0.005 | <0.02 | ― | ― | <0.01 | 0.005 | <0.02 | <0.01 | <0.02 | <0.08 | <0.008 | ― |  | 22
小田原市環境部 | 太閤橋 | '2009.10.14 | 09:26 | 3 |  | 19.7 | 15.9 |  |  | 00 | 0 | 0 |  | 7.91 | 1.1 | 0.9 | <1 | 11.9 |  |  | 210 |  |  | ― | 0.077 | <0.005 | 0.96 | 0.1 | 0.06 | 0.8 | 25 |  |  | <0.03 | <0.001 | ― | <0.005 | <0.02 | ― | ― | <0.01 | 0.002 | 0.02 | <0.01 | <0.02 | 0.1 | <0.008 | ― |  | 23
小田原市環境部 | 太閤橋 | '2009.11.04 | 09:20 | 2 |  | 13.4 | 13.2 |  |  | 17 | 0 | 0 |  | 7.96 | 1.2 | 1.2 | 11 | 12.4 |  |  | 60 |  |  | <0.5 | 0.086 | 0.069 | 0.97 | 0.04 | <0.05 | 0.88 | 31 |  |  | <0.03 | <0.001 | ND | <0.005 | <0.02 | 0.006 | <0.0005 | <0.01 | 0.003 | <0.02 | <0.01 | <0.02 | <0.08 | <0.008 | <0.005 |  | 26
小田原市環境部 | 太閤橋 | '200912.02" | 09:15 | 2 |  | 11.2 | 12 |  |  | 00 | 0 | 0 |  | 7.96 | 1.8 | 1.4 | <1 | 12.4 |  |  | 80 |  |  | ― | 0.088 | 0.06 | 1.18 | 0.23 | 0.08 | 0.87 | 31 |  |  | <0.03 | <0.001 | ― | <0.005 | <0.02 | ― | ― | <0.01 | 0.002 | <0.02 | <0.01 | <0.02 | <0.08 | <0.008 | ― |  | 24
小田原市環境部 | 太閤橋 | '2010.01.07 | 09:09 | 2 |  | 8.9 | 8.6 |  |  | 00 | 0 | 0 |  | 8 | 1.5 | 1.3 | 1 | 12.6 |  |  | 70 |  |  | ― | 0.092 | 0.071 | 1.39 | 0.09 | <0.05 | 1.3 | 42 |  |  | <0.03 | <0.001 | ― | <0.005 | <0.02 | ― | ― | <0.01 | 0.005 | <0.02 | <0.01 | <0.02 | 0.18 | <0.008 | ― |  | 25
小田原市環境部 | 太閤橋 | '2010.02.04 | 09:21 | 3 |  | 4.5 | 8.5 |  |  | 00 | 0 | 0 |  | 7.89 | 1.5 | 1.3 | 1 | 15.3 |  |  | 64 |  |  | ― | 0.064 | 0.059 | 0.93 | 0.09 | <0.05 | 0.79 | 35 |  |  | <0.03 | <0.001 | ― | <0.005 | <0.02 | ― | ― | <0.01 | 0.004 | <0.02 | <0.01 | <0.02 | <0.08 | <0.008 | ― |  | 27
小田原市環境部 | 太閤橋 | '2010.03.03 | 09:03 | 3 |  | 10 | 10.5 |  |  | 00 | 0 | 0 |  | 7.79 | 2.5 | 1.8 | 2 | 12.3 |  |  | 130 |  |  | ― | 0.147 | 0.147 | 1.21 | 0.09 | <0.05 | 0.72 | 21 |  |  | <0.03 | <0.001 | ― | <0.005 | <0.02 | ― | ― | <0.01 | 0.004 | <0.02 | <0.01 | <0.02 | 0.16 | <0.008 | ― |  | 18
小田原市環境部 | 小田原用水取水口付近 | '2009.04.08 | 09:23 | 2 |  | 18.5 | 15.2 |  |  | 00 | 0 | 0 |  | 8.29 | 2.7 | 1.4 | <1 | 12.4 |  |  | 110 |  |  | ― | 0.088 | 0.05 | 0.79 | 0.04 | <0.05 | 0.7 | 35 |  |  | <0.03 | <0.001 | ― | <0.005 | <0.02 | ― | ― | <0.01 | 0.001 | <0.02 | <0.01 | <0.02 | <0.08 | <0.008 | ― |  | 31
小田原市環境部 | 小田原用水取水口付近 | '2009.05.20 | 09:14 | 2 |  | 25.7 | 19.1 |  |  | 00 | 0 | 0 |  | 8 | 1.9 | 1.7 | 1 | 10.9 |  |  | 160 |  |  | <0.5 | 0.09 | 0.082 | 0.952 | 0.04 | <0.05 | 0.8 | 29 |  |  | 0.049 | <0.001 | ND | <0.005 | <0.02 | 0.027 | <0.0005 | <0.01 | 0.002 | <0.02 | <0.01 | <0.02 | <0.08 | <0.008 | <0.005 |  | 30
小田原市環境部 | 小田原用水取水口付近 | '2009.06.04 | 08:56 | 2 |  | 24.1 | 18.2 |  |  | 00 | 0 | 0 |  | 7.94 | 4.5 | 2.8 | 4 | 10.2 |  |  | 180 |  |  | ― | 0.088 | 0.088 | 1.39 | 0.1 | <0.05 | 0.7 | 26 |  |  | 0.06 | <0.001 | ― | <0.005 | <0.02 | ― | ― | <0.01 | 0.009 | <0.02 | <0.01 | <0.02 | <0.08 | <0.008 | ― |  | 28
小田原市環境部 | 小田原用水取水口付近 | '2009.07.01 | 09:27 | 3 |  | 24.2 | 19.3 |  |  | 00 | 0 | 0 |  | 7.62 | 1.7 | 1.1 | 1 | 9.1 |  |  | 290 |  |  | ― | 0.13 | 0.13 | 0.95 | 0.07 | <0.05 | 0.7 | 23 |  |  | <0.03 | <0.001 | ― | <0.005 | <0.02 | ― | ― | <0.01 | 0.004 | <0.02 | <0.01 | <0.02 | <0.08 | <0.008 | ― |  | 27
小田原市環境部 | 小田原用水取水口付近 | '2009.08.04 | 09:13 | 2 |  | 32 | 22.4 |  |  | 00 | 0 | 0 |  | 7.81 | 1.8 | 1.8 | 6 | 10.4 |  |  | 240 |  |  | ― | 0.076 | 0.049 | 1.14 | <0.04 | 0.16 | 1 | 22 |  |  | 0.03 | <0.001 | ― | <0.005 | <0.02 | ― | ― | <0.01 | 0.001 | <0.02 | <0.01 | <0.02 | <0.08 | <0.008 | ― |  | 24
小田原市環境部 | 小田原用水取水口付近 | '2009.09.02 | 08:54 | 3 |  | 22.7 | 20.6 |  |  | 00 | 0 | 0 |  | 7.87 | 3.3 | 2.8 | 1 | 9.8 |  |  | 380 |  |  | ― | 0.111 | 0.111 | 1.32 | 0.09 | 0.1 | 0.88 | 29 |  |  | 0.04 | <0.001 | ― | <0.005 | <0.02 | ― | ― | <0.01 | 0.005 | <0.02 | <0.01 | <0.02 | <0.08 | 0.009 | ― |  | 28
小田原市環境部 | 小田原用水取水口付近 | '2009.10.14 | 09:15 | 3 |  | 20.2 | 16.3 |  |  | 00 | 0 | 0 |  | 7.98 | 1.1 | 1.1 | <1 | 11.9 |  |  | 270 |  |  | ― | 0.086 | <0.005 | 0.93 | 0.11 | 0.08 | 0.74 | 29 |  |  | 0.04 | <0.001 | ― | <0.005 | <0.02 | ― | ― | <0.01 | 0.001 | <0.02 | <0.01 | <0.02 | 0.1 | <0.008 | ― |  | 29
小田原市環境部 | 小田原用水取水口付近 | '2009.11.04 | 09:10 | 2 |  | 15.4 | 14.3 |  |  | 00 | 0 | 0 |  | 8.21 | 1.3 | 1 | <1 | 14 |  |  | 300 |  |  | <0.5 | 0.099 | 0.08 | 1 | 0.06 | <0.05 | 0.89 | 34 |  |  | <0.03 | <0.001 | ND | <0.005 | <0.02 | 0.009 | <0.0005 | <0.01 | 0.002 | <0.02 | <0.01 | <0.02 | <0.08 | <0.008 | <0.005 |  | 31
小田原市環境部 | 小田原用水取水口付近 | '200912.02" | 09:01 | 2 |  | 13.9 | 13 |  |  | 00 | 0 | 0 |  | 8.22 | 3.8 | 4 | 2 | 13 |  |  | 90 |  |  | ― | 0.064 | 0.064 | 1.81 | 0.08 | 0.08 | 0.83 | 35 |  |  | 0.03 | <0.001 | ― | <0.005 | <0.02 | ― | ― | <0.01 | 0.006 | <0.02 | <0.01 | <0.02 | <0.08 | <0.008 | ― |  | 32
小田原市環境部 | 小田原用水取水口付近 | '2010.01.07 | 08:56 | 2 |  | 8.6 | 9 |  |  | 00 | 0 | 0 |  | 8.39 | 1.4 | 1.6 | 1 | 14 |  |  | 90 |  |  | ― | 0.105 | 0.069 | 1.49 | 0.05 | <0.05 | 1.2 | 51 |  |  | <0.03 | <0.001 | ― | <0.005 | <0.02 | ― | ― | <0.01 | 0.005 | <0.02 | <0.01 | <0.02 | 0.32 | <0.008 | ― |  | 33
小田原市環境部 | 小田原用水取水口付近 | '2010.02.04 | 09:10 | 3 |  | 5.5 | 8.3 |  |  | 00 | 0 | 0 |  | 7.97 | 1.7 | 1.6 | <1 | 16.4 |  |  | 68 |  |  | ― | 0.076 | 0.071 | 1.13 | 0.09 | <0.05 | 0.88 | 44 |  |  | 0.03 | <0.001 | ― | <0.005 | <0.02 | ― | ― | <0.01 | 0.004 | <0.02 | <0.01 | <0.02 | 0.15 | <0.008 | ― |  | 36
小田原市環境部 | 小田原用水取水口付近 | '2010.03.03 | 08:52 | 3 |  | 8.3 | 10.9 |  |  | 00 | 0 | 0 |  | 7.82 | 1.1 | 1.4 | 3 | 11.5 |  |  | 100 |  |  | ― | 0.277 | 0.277 | 1.06 | 0.09 | <0.05 | 0.75 | 24 |  |  | 0.04 | <0.001 | ― | <0.005 | <0.02 | ― | ― | <0.01 | 0.002 | <0.02 | <0.01 | <0.02 | 0.1 | <0.008 | ― |  | 25
小田原市環境部 | 白糸橋 | 2009.06.04 | 09:00 | 2 |  | 22.7 | 16.1 |  |  | 00 | 0 | 0 |  | 7.55 | 2.1 | 1.4 | 3 | 10.1 |  |  | 430 |  |  | <0.5 | 0.03 | 0.026 | 1.14 | 0.04 | <0.05 | 0.81 | 3 |  |  | 0.03 | <0.001 | ND | <0.005 | <0.02 | <0.005 | <0.0005 | <0.01 | 0.001 | <0.02 | <0.01 | <0.02 | <0.08 | <0.008 | <0.005 |  | 8
小田原市環境部 | 白糸橋 | 2009.09.02 | 08:54 | 3 |  | 24 | 18.1 |  |  | 00 | 0 | 0 |  | 7.48 | 1.9 | 1.3 | 1 | 9.5 |  |  | 200 |  |  | ― | 0.039 | 0.032 | 1.49 | 0.04 | <0.05 | 1 | 2 |  |  | 0.03 | <0.001 | ― | <0.005 | <0.02 | ― | ― | <0.01 | 0.003 | <0.02 | <0.01 | <0.02 | <0.08 | <0.008 | ― |  | 9
小田原市環境部 | 白糸橋 | 200912.02 | 09:06 | 2 |  | 15.6 | 10.8 |  |  | 00 | 0 | 0 |  | 7.73 | 2.1 | 1.2 | <1 | 11.3 |  |  | 30 |  |  | <0.5 | 0.029 | 0.023 | 1.25 | <0.04 | <0.05 | 0.88 | 2 |  |  | 0.03 | <0.001 | ND | <0.005 | <0.02 | <0.005 | <0.0005 | <0.01 | 0.003 | <0.02 | <0.01 | <0.02 | <0.08 | <0.008 | <0.005 |  | 8
小田原市環境部 | 白糸橋 | '2010.03.03 | 09:05 | 3 |  | 11.2 | 9.8 |  |  | 00 | 0 | 0 |  | 7.66 | 2.1 | 0.8 | 3 | 9.5 |  |  | 42 |  |  | ― | 0.036 | 0.036 | 1.29 | <0.04 | <0.05 | 0.94 | 2 |  |  | <0.03 | <0.001 | ― | <0.005 | <0.02 | ― | ― | <0.01 | 0.003 | <0.02 | <0.01 | <0.02 | 0.16 | <0.008 | ― |  | 8

## 茅ヶ崎市環境部
調査機関 | 測定地点名 | 採取年月日 | 採取時刻 | 天候 | 流量 | 気温 | 水温 | 濁度 | 色度 | 色相 | 外観 | 臭気 | 透視度 | pH | BOD | COD | SS | DO(溶存酸素量) | アルカリ度 | 大腸菌群数(MPN法) | 大腸菌群数(デソ法) | 酸素飽和百分率(%) | 過マンガン酸カリウム消費量 | n-ﾍｷｻﾝ抽出物質 | 全燐 | 燐酸態燐 | 全窒素 | アンモニア性窒素 | 亜硝酸性窒素 | 硝酸性窒素 | 塩化物イオン | 総硬度 | 蒸発残留物 | 陰イオン界面活性剤 | カドミウム | (全)シアン | 鉛 | 六価クロム | ヒ素 | 総水銀 | 銅 | 全亜鉛 | 溶解性鉄 | 溶解性マンガン | 総クロム | フッ素 | ニッケル | フェノール類 | ＰＣＢ | 電気伝導率 | 燐酸イオン | 溶性ケイ酸 | シアンイオン | マンガン | 鉄 | 一般細菌数 | クロロフィルa
[5 empty] | ｍ3／ｓ | ℃ | ℃ | 度 | 度 |  |  |  | ｃｍ |  | ｍｇ/Ｌ | ｍｇ/Ｌ | ｍｇ/Ｌ | ｍｇ/Ｌ |  | MPN/100mL | 個/100mL | ％ | ｍｇ/Ｌ | ｍｇ/Ｌ | ｍｇ/Ｌ | ｍｇ/Ｌ | ｍｇ/Ｌ | ｍｇ/Ｌ | ｍｇ/Ｌ | ｍｇ/Ｌ | ｍｇ/Ｌ |  |  | ｍｇ/Ｌ | ｍｇ/Ｌ | ｍｇ/Ｌ | ｍｇ/Ｌ | ｍｇ/Ｌ | ｍｇ/Ｌ | ｍｇ/Ｌ | ｍｇ/Ｌ | ｍｇ/Ｌ | ｍｇ/Ｌ | ｍｇ/Ｌ | ｍｇ/Ｌ | ｍｇ/Ｌ | ｍｇ/Ｌ | ｍｇ/Ｌ | ｍｇ/Ｌ | mS/m | ｍｇ/Ｌ | ｍｇ/Ｌ | ｍｇ/Ｌ | ｍｇ/Ｌ | ｍｇ/Ｌ | MPN/100mL | mｇ/m3
茅ヶ崎市環境部 | 大黒橋下流 | 2009.05.13 | 10:58 | 曇 |  |  | 19.5 |  |  | 無色透明 | 異常なし | 無臭 | >50 | 8.2 | 1.2 | 5 | 2 | 8.3 | [6 empty] | 0.13 |  | 4.3 | [7 empty] | <0.01 |  | <0.01 | <0.01 | <0.01 |  | <0.01 | <0.01 | 0.09 | <0.01 | <0.01 |  | <0.01
茅ヶ崎市環境部 | 大黒橋下流 | 2009.07.08 | 11:00 | 雨 |  |  | 20.9 |  |  | 無色透明 | 異常なし | 芳香性臭気 | >50 | 7.5 | 2.2 | 4.6 | 3 | 7.1 | [6 empty] | 0.1 |  | 7.5 | [7 empty] | <0.01 | ND | <0.01 | <0.01 | <0.01 | <0.0005 | <0.01 | <0.01 | 0.05 | 0.05 | <0.01 |  | <0.01
茅ヶ崎市環境部 | 大黒橋下流 | 2009.09.25 | 10:46 | 晴 |  |  | 21.9 |  |  | 無色透明 | 異常なし | 芳香性臭気 | >50 | 7.8 | 5.1 | 6.2 | 3 | 6.5 | [6 empty] | 0.58 |  | 5.8 | [7 empty] | <0.01 |  | <0.01 | <0.01 | <0.01 | <0.0005 | <0.01 | <0.01 | 0.06 | <0.01 | <0.01 |  | <0.01
茅ヶ崎市環境部 | 大黒橋下流 | 2009.11.05 | 11:13 | 晴 |  |  | 16.4 |  |  | 無色透明 | 異常なし | 無臭 | >50 | 7.9 | 4.3 | 5.1 | 3 | 8.7 | [6 empty] | 0.19 |  | 6.8 | [7 empty] | <0.01 |  | <0.01 | <0.01 | <0.01 | <0.0005 | <0.01 | <0.01 | 0.29 | 0.09 | <0.01 |  | <0.01
茅ヶ崎市環境部 | 大黒橋下流 | 2010.01.15 | 11:06 | 晴 |  |  | 9.5 |  |  | 無色透明 | 異常なし | 下水臭 | >50 | 7.9 | 2.3 | 3.6 | 2 | 8.6 | [6 empty] | 0.23 |  | 7.7 | [7 empty] | <0.01 | ND | <0.01 | <0.01 | <0.01 | <0.0005 | <0.01 | 0.01 | 0.45 | 0.18 | <0.01 |  | <0.01
茅ヶ崎市環境部 | 大黒橋下流 | 2010.03.24 | 11:10 | 雨 |  |  | 12.2 |  |  | 褐色 | 異常なし | 無臭 | 16 | 7.3 | 3.3 | 6.2 | 15 | 9.2 | [6 empty] | 0.04 |  | 2.8 | [7 empty] | <0.01 |  | <0.01 | <0.01 | <0.01 | <0.0005 | 0.02 | 0.06 | 0.9 | 0.12 | <0.01 |  | <0.01
茅ヶ崎市環境部 | 寺尾橋 | 2009.05.13 | 10:33 | 曇 |  |  | 19.5 |  |  | うすい褐色 | 異常なし | 無臭 | 37 | 7.9 | 1.3 | 4 | 2 | 6.1 | [6 empty] | 0.5 |  | 5.1 | [7 empty] | <0.01 |  | <0.01 | <0.01 | <0.01 |  | <0.01 | <0.01 | 0.12 | <0.01 | <0.01 |  | <0.01
茅ヶ崎市環境部 | 寺尾橋 | 2009.07.08 | 10:31 | 雨 |  |  | 22.8 |  |  | うすい褐色 | 異常なし | 無臭 | 42 | 7.2 | 3 | 7.4 | 20 | 5.3 | [6 empty] | 0.25 |  | 4.9 | [7 empty] | <0.01 | ND | <0.01 | <0.01 | <0.01 | <0.0005 | <0.01 | 0.01 | 0.06 | 0.06 | <0.01 |  | <0.01
茅ヶ崎市環境部 | 寺尾橋 | 2009.09.25 | 10:16 | 晴 |  |  | 21.7 |  |  | 無色透明 | 異常なし | 無臭 | >50 | 7.6 | 4.1 | 3.6 | 10 | 6.4 | [6 empty] | 0.28 |  | 9.8 | [7 empty] | <0.01 |  | <0.01 | <0.01 | <0.01 | <0.0005 | <0.01 | <0.01 | 0.03 | <0.01 | <0.01 |  | <0.01
茅ヶ崎市環境部 | 寺尾橋 | 2009.11.05 | 10:41 | 晴 |  |  | 14.3 |  |  | うすい褐色 | 異常なし | 無臭 | 45 | 7.6 | 9.7 | 10.8 | 12 | 7 | [6 empty] | 0.76 |  | 2.1 | [7 empty] | <0.01 |  | <0.01 | <0.01 | <0.01 | <0.0005 | <0.01 | <0.01 | 0.42 | 0.1 | <0.01 |  | <0.01
茅ヶ崎市環境部 | 寺尾橋 | 2010.01.15 | 10:30 | 晴 |  |  | 4.2 |  |  | 白 | 異常なし | 下水臭 | 21 | 7.6 | 9 | 10 | 17 | 7.4 | [6 empty] | 1.35 |  | 14.9 | [7 empty] | <0.01 | ND | <0.01 | <0.01 | <0.01 | <0.0005 | <0.01 | 0.02 | 0.45 | 0.15 | <0.01 |  | <0.01
茅ヶ崎市環境部 | 寺尾橋 | 2010.03.24 | 10:38 | 雨 |  |  | 11.5 |  |  | 褐色 | 異常なし | 下水臭 | 12 | 7.4 | 7.5 | 8.6 | 27 | 7.3 | [6 empty] | 0.43 |  | 6.6 | [7 empty] | <0.01 |  | <0.01 | <0.01 | <0.01 | <0.0005 | 0.04 | 0.09 | 1.63 | 0.15 | <0.01 |  | <0.01
茅ヶ崎市環境部 | 浜園橋 | 2009.05.13 | 10:02 | 曇 |  |  | 19.7 |  |  | 褐色 | 異常なし | 無臭 | 20 | 7.8 | 3.3 | 9.2 | 4 | 5.8 | [6 empty] | 0.81 |  | 5.6 | [7 empty] | <0.01 |  | <0.01 | <0.01 | <0.01 |  | <0.01 | <0.01 | 0.15 | <0.01 | <0.01 |  | <0.01
茅ヶ崎市環境部 | 浜園橋 | 2009.07.08 | 10:00 | 雨 |  |  | 22.7 |  |  | うすい褐色 | 異常なし | 無臭 | 28 | 7.3 | 3 | 8.6 | 43 | 5.3 | [6 empty] | 0.41 |  | 3.8 | [7 empty] | <0.01 | ND | <0.01 | <0.01 | <0.01 | <0.0005 | <0.01 | <0.01 | 0.11 | 0.11 | <0.01 |  | <0.01
茅ヶ崎市環境部 | 浜園橋 | 2009.09.25 | 9:49 | 晴 |  |  | 22.3 |  |  | うすい褐色 | 異常なし | 無臭 | 42 | 7.5 | 4.4 | 5.2 | 19 | 5.6 | [6 empty] | 0.36 |  | 7.3 | [7 empty] | <0.01 |  | <0.01 | <0.01 | <0.01 | <0.0005 | <0.01 | 0.03 | 0.12 | <0.01 | <0.01 |  | <0.01
茅ヶ崎市環境部 | 浜園橋 | 2009.11.05 | 10:09 | 晴 |  |  | 13.7 |  |  | うすい褐色 | 異常なし | 無臭 | >50 | 7.7 | 5.9 | 6.8 | 12 | 6.6 | [6 empty] | 0.42 |  | 2.6 | [7 empty] | <0.01 |  | <0.01 | <0.01 | <0.01 | <0.0005 | <0.01 | 0.01 | 0.81 | 0.17 | <0.01 |  | <0.01
茅ヶ崎市環境部 | 浜園橋 | 2010.01.15 | 9:58 | 晴 |  |  | 4.9 |  |  | 無色透明 | 異常なし | 無臭 | >50 | 8 | 5.3 | 7.8 | 7 | 7.2 | [6 empty] | 0.63 |  | 8.8 | [7 empty] | <0.01 | ND | <0.01 | <0.01 | <0.01 | <0.0005 | <0.01 | 0.02 | 0.69 | 0.16 | <0.01 |  | <0.01
茅ヶ崎市環境部 | 浜園橋 | 2010.03.24 | 10:08 | 雨 |  |  | 11.6 |  |  | 褐色 | 異常なし | 下水臭 | 13 | 7.4 | 3.9 | 6.2 | 25 | 7.6 | [6 empty] | 0.12 |  | 6.1 | [7 empty] | <0.01 |  | <0.01 | <0.01 | <0.01 | <0.0005 | 0.01 | 0.05 | 1.32 | 0.17 | <0.01 |  | <0.01
茅ヶ崎市環境部 | 下町屋橋 | 2009.05.13 | 9:24 | 曇 |  |  | 18.8 |  |  | うすい褐色 | 異常なし | 無臭 | 25 | 7.8 | 3 | 7.4 | 3 | 4.9 | [6 empty] | 0.61 |  | 3.8 | [7 empty] | <0.01 |  | <0.01 | <0.01 | <0.01 |  | <0.01 | <0.01 | 0.16 | <0.01 | <0.01 |  | <0.01
茅ヶ崎市環境部 | 下町屋橋 | 2009.07.08 | 9:21 | 雨 |  |  | 22.5 |  |  | うすい褐色 | 異常なし | 無臭 | 31 | 7.2 | 2.4 | 7.4 | 31 | 5.3 | [6 empty] | 0.34 |  | 4.1 | [7 empty] | <0.01 | ND | <0.01 | <0.01 | <0.01 | <0.0005 | <0.01 | <0.01 | 0.18 | 0.18 | <0.01 |  | <0.01
茅ヶ崎市環境部 | 下町屋橋 | 2009.09.25 | 9:11 | 晴 |  |  | 21 |  |  | うすい褐色 | 異常なし | 無臭 | 50 | 7.5 | 4.8 | 5 | 13 | 5.3 | [6 empty] | 0.32 |  | 5.6 | [7 empty] | <0.01 |  | <0.01 | <0.01 | <0.01 | <0.0005 | <0.01 | 0.02 | 0.1 | <0.01 | <0.01 |  | <0.01
茅ヶ崎市環境部 | 下町屋橋 | 2009.11.05 | 9:20 | 晴 |  |  | 13 |  |  | うすい褐色 | 異常なし | 無臭 | >50 | 7.5 | 6.1 | 6.8 | 11 | 6.4 | [6 empty] | 0.39 |  | 2.9 | [7 empty] | <0.01 |  | <0.01 | <0.01 | <0.01 | <0.0005 | <0.01 | <0.01 | 0.73 | 0.17 | <0.01 |  | <0.01
茅ヶ崎市環境部 | 下町屋橋 | 2010.01.15 | 9:16 | 晴 |  |  | 4.7 |  |  | うすい褐色 | 異常なし | 無臭 | 46 | 8.1 | 5.7 | 4 | 6 | 7.2 | [6 empty] | 0.57 |  | 8.8 | [7 empty] | <0.01 | ND | <0.01 | <0.01 | <0.01 | <0.0005 | <0.01 | 0.01 | 0.78 | 0.18 | <0.01 |  | <0.01
茅ヶ崎市環境部 | 下町屋橋 | 2010.03.24 | 9:38 | 雨 |  |  | 12.1 |  |  | うすい褐色 | 異常なし | 下水臭 | 19 | 7.3 | 4.1 | 5.2 | 17 | 7.2 | [6 empty] | 0.15 |  | 5.4 | [7 empty] | <0.01 |  | <0.01 | <0.01 | <0.01 | <0.0005 | 0.02 | 0.04 | 1.42 | 0.19 | <0.01 |  | <0.01
茅ヶ崎市環境部 | 宮ノ下橋 | 2009.05.13 | 9:44 | 曇 |  |  | 19.5 |  |  | うすい褐色 | 異常なし | 無臭 | 27 | 7.8 | 2.5 | 7 | 3 | 4.9 | [6 empty] | 0.71 |  | 3.1 | [7 empty] | <0.01 |  | <0.01 | <0.01 | <0.01 |  | <0.01 | <0.01 | 0.09 | <0.01 | <0.01 |  | <0.01
茅ヶ崎市環境部 | 宮ノ下橋 | 2009.07.08 | 9:42 | 雨 |  |  | 22.7 |  |  | うすい褐色 | 異常なし | 下水臭 | 35 | 7.3 | 2.1 | 7.8 | 42 | 5.4 | [6 empty] | 0.37 |  | 2.8 | [7 empty] | <0.01 | ND | <0.01 | <0.01 | <0.01 | <0.0005 | <0.01 | <0.01 | 0.11 | 0.11 | <0.01 |  | <0.01
茅ヶ崎市環境部 | 宮ノ下橋 | 2009.09.25 | 9:29 | 晴 |  |  | 21.3 |  |  | うすい褐色 | 異常なし | 無臭 | 49 | 7.5 | 3.5 | 4 | 8 | 5.1 | [6 empty] | 0.27 |  | 3 | [7 empty] | <0.01 |  | <0.01 | <0.01 | <0.01 | <0.0005 | <0.01 | <0.01 | 0.07 | <0.01 | <0.01 |  | <0.01
茅ヶ崎市環境部 | 宮ノ下橋 | 2009.11.05 | 9:40 | 晴 |  |  | 13.7 |  |  | 無色透明 | 異常なし | 無臭 | >50 | 7.7 | 3.7 | 4.8 | 7 | 5.9 | [6 empty] | 0.26 |  | 1.8 | [7 empty] | <0.01 |  | <0.01 | <0.01 | <0.01 | <0.0005 | <0.01 | <0.01 | 0.56 | 0.16 | <0.01 |  | <0.01
茅ヶ崎市環境部 | 宮ノ下橋 | 2010.01.15 | 9:42 | 晴 |  |  | 5.9 |  |  | 無色透明 | 異常なし | 無臭 | >50 | 7.5 | 5.1 | 7.2 | 6 | 6.5 | [6 empty] | 0.46 |  | 5.5 | [7 empty] | <0.01 | ND | <0.01 | <0.01 | <0.01 | <0.0005 | <0.01 | 0.01 | 0.62 | 0.16 | <0.01 |  | <0.01
茅ヶ崎市環境部 | 宮ノ下橋 | 2010.03.24 | 9:50 | 雨 |  |  | 12.4 |  |  | うすい褐色 | 異常なし | 下水臭 | 26 | 7.4 | 1.5 | 7.6 | 10 | 7.2 | [6 empty] | 0.16 |  | 4.2 | [7 empty] | <0.01 |  | <0.01 | <0.01 | <0.01 | <0.0005 | 0.01 | 0.04 | 1.03 | 0.19 | <0.01 |  | <0.01
茅ヶ崎市環境部 | 上ノ田橋 | 2009.05.13 | 11:27 | 曇 |  |  | 21.2 |  |  | 無色透明 | 異常なし | 芳香性臭気 | >50 | 8.2 | 5 | 4.8 | 3 | 8.8 | [6 empty] | 0.34 |  | 1.8 | [7 empty] | <0.01 |  | <0.01 | <0.01 | <0.01 |  | 0.1 | <0.01 | 0.08 | <0.01 | <0.01 |  | <0.01
茅ヶ崎市環境部 | 上ノ田橋 | 2009.07.08 | 11:26 | 雨 |  |  | 21.8 |  |  | 無色透明 | 異常なし | 下水臭 | >50 | 7.5 | 2.9 | 5.4 | 14 | 6.1 | [6 empty] | 0.23 |  | 2.8 | [7 empty] | <0.01 | ND | <0.01 | <0.01 | <0.01 | <0.0005 | <0.01 | <0.01 | 0.04 | 0.04 | <0.01 |  | <0.01
茅ヶ崎市環境部 | 上ノ田橋 | 2009.09.25 | 11:15 | 晴 |  |  | 22.4 |  |  | うすい緑 | 異常なし | 芳香性臭気 | >50 | 7.6 | 7.7 | 5.8 | 4 | 6.3 | [6 empty] | 0.5 |  | 1.5 | [7 empty] | <0.01 |  | <0.01 | <0.01 | <0.01 | <0.0005 | <0.01 | <0.01 | 0.07 | <0.01 | <0.01 |  | <0.01
茅ヶ崎市環境部 | 上ノ田橋 | 2009.11.05 | 11:39 | 晴 |  |  | 18.6 |  |  | 無色透明 | 異常なし | 芳香性臭気 | >50 | 7.7 | 8.1 | 4.4 | 3 | 5.4 | [6 empty] | 0.32 |  | 3.7 | [7 empty] | <0.01 |  | <0.01 | <0.01 | <0.01 | <0.0005 | <0.01 | <0.01 | 0.48 | 0.13 | <0.01 |  | <0.01
茅ヶ崎市環境部 | 上ノ田橋 | 2010.01.15 | 11:32 | 晴 |  |  | 12.4 |  |  | うすい黄 | 異常なし | 下水臭 | >50 | 7.5 | 11.4 | 8 | 3 | 3.6 | [6 empty] | 0.59 |  | 5.8 | [7 empty] | <0.01 | ND | <0.01 | <0.01 | <0.01 | <0.0005 | <0.01 | <0.01 | 0.65 | 0.22 | <0.01 |  | <0.01
茅ヶ崎市環境部 | 上ノ田橋 | 2010.03.24 | 11:29 | 雨 |  |  | 12.2 |  |  | うすい褐色 | 異常なし | 芳香性臭気 | 16 | 7.5 | 1.2 | 6.6 | 14 | 8.1 | [6 empty] | 0.14 |  | 1.5 | [7 empty] | <0.01 |  | <0.01 | <0.01 | <0.01 | <0.0005 | 0.03 | 0.08 | 0.5 | 0.06 | <0.01 |  | <0.01
茅ヶ崎市環境部 | 梅田橋 | 2009.05.13 | 9:10 | 曇 |  |  | 19.7 |  |  | うすい褐色 | 異常なし | 無臭 | 19 | 8 | 1.3 | 7 | 4 | 5.2 | [6 empty] | 0.48 |  | 3 | [7 empty] | <0.01 |  | <0.01 | <0.01 | <0.01 |  | <0.01 | <0.01 | 0.13 | <0.01 | <0.01 |  | <0.01
茅ヶ崎市環境部 | 梅田橋 | 2009.07.08 | 9:07 | 雨 |  |  | 22.9 |  |  | うすい褐色 | 異常なし | 無臭 | 39 | 7.3 | 1.5 | 3.8 | 19 | 6.5 | [6 empty] | 0.25 |  | 2.4 | [7 empty] | <0.01 | ND | <0.01 | <0.01 | <0.01 | <0.0005 | <0.01 | <0.01 | 0.19 | 0.19 | <0.01 |  | <0.01
茅ヶ崎市環境部 | 梅田橋 | 2009.09.25 | 8:56 | 晴 |  |  | 20.1 |  |  | 無色透明 | 異常なし | 無臭 | >50 | 7.6 | 3.2 | 4.4 | 5 | 5 | [6 empty] | 0.26 |  | 1.4 | [7 empty] | <0.01 |  | <0.01 | <0.01 | <0.01 | <0.0005 | <0.01 | <0.01 | 0.13 | <0.01 | <0.01 |  | <0.01
茅ヶ崎市環境部 | 梅田橋 | 2009.11.05 | 9:04 | 晴 |  |  | 15.3 |  |  | うすい褐色 | 異常なし | 無臭 | >50 | 7.9 | 3.3 | 5.6 | 10 | 7 | [6 empty] | 0.24 |  | 1.7 | [7 empty] | <0.01 |  | <0.01 | <0.01 | <0.01 | <0.0005 | <0.01 | 0.01 | 0.89 | 0.21 | <0.01 |  | <0.01
茅ヶ崎市環境部 | 梅田橋 | 2010.01.15 | 8:58 | 晴 |  |  | 9.8 |  |  | 無色透明 | 異常なし | 下水臭 | >50 | 8.2 | 3.8 | 2.3 | 6 | 8.1 | [6 empty] | 0.32 |  | 3.2 | [7 empty] | <0.01 | ND | <0.01 | <0.01 | <0.01 | <0.0005 | <0.01 | 0.01 | 0.98 | 0.22 | <0.01 |  | <0.01
茅ヶ崎市環境部 | 梅田橋 | 2010.03.24 | 9:25 | 雨 |  |  | 13.8 |  |  | うすい褐色 | 異常なし | 下水臭 | 39 | 7.9 | 2.4 | 5.2 | 10 | 7.6 | [6 empty] | 0.12 |  | 3.9 | [7 empty] | <0.01 |  | <0.01 | <0.01 | <0.01 | <0.0005 | 0.02 | 0.05 | 0.9 | 0.17 | <0.01 |  | <0.01
茅ヶ崎市環境部 | 古相模橋 | 2009.05.13 | 9:31 | 曇 |  |  | 19.5 |  |  | うすい褐色 | 異常なし | 無臭 | 30 | 7.9 | 1.2 | 6 | 3 | 5 | [6 empty] | 0.5 |  | 2.5 | [7 empty] | <0.01 |  | <0.01 | <0.01 | <0.01 |  | <0.01 | <0.01 | 0.14 | <0.01 | <0.01 |  | <0.01
茅ヶ崎市環境部 | 古相模橋 | 2009.07.08 | 9:31 | 雨 |  |  | 22.3 |  |  | うすい褐色 | 異常なし | 無臭 | 31 | 7.3 | 1.8 | 6.8 | 37 | 5.4 | [6 empty] | 0.31 |  | 3.6 | [7 empty] | <0.01 | ND | <0.01 | <0.01 | <0.01 | <0.0005 | <0.01 | <0.01 | 0.17 | 0.17 | <0.01 |  | <0.01
茅ヶ崎市環境部 | 古相模橋 | 2009.09.25 | 9:19 | 晴 |  |  | 21.1 |  |  | うすい褐色 | 異常なし | 無臭 | >50 | 7.6 | 3.9 | 3.6 | 10 | 3.9 | [6 empty] | 0.29 |  | 2 | [7 empty] | <0.01 |  | <0.01 | <0.01 | <0.01 | <0.0005 | <0.01 | <0.01 | 0.1 | <0.01 | <0.01 |  | <0.01
茅ヶ崎市環境部 | 古相模橋 | 2009.11.05 | 9:28 | 晴 |  |  | 14.6 |  |  | うすい褐色 | 異常なし | 無臭 | >50 | 7.7 | 3.2 | 3.2 | 11 | 6 | [6 empty] | 0.23 |  | 0.4 | [7 empty] | <0.01 |  | <0.01 | <0.01 | <0.01 | <0.0005 | <0.01 | 0.01 | 0.69 | 0.21 | <0.01 |  | <0.01
茅ヶ崎市環境部 | 古相模橋 | 2010.01.15 | 9:29 | 晴 |  |  | 8 |  |  | 無色透明 | 異常なし | 無臭 | >50 | 8 | 3.8 | 3.6 | 9 | 6.9 | [6 empty] | 0.33 |  | 3.8 | [7 empty] | <0.01 | ND | <0.01 | <0.01 | <0.01 | <0.0005 | <0.01 | 0.01 | 0.78 | 0.23 | <0.01 |  | <0.01
茅ヶ崎市環境部 | 古相模橋 | 2010.03.24 | 9:43 | 雨 |  |  | 13.2 |  |  | うすい褐色 | 異常なし | 下水臭 | 30 | 7.4 | 2.1 | 7.2 | 11 | 7 | [6 empty] | 0.17 |  | 2.4 | [7 empty] | <0.01 |  | <0.01 | <0.01 | <0.01 | <0.0005 | 0.02 | 0.06 | 1.28 | 0.21 | <0.01 |  | <0.01

## 逗子市環境都市部
調査機関 | 測定地点名 | 採取年月日 | 採取時刻 | 天候 | 流量 | 気温 | 水温 | 濁度 | 色度 | 色相 | 外観 | 臭気 | 透視度 | pH | BOD | COD | SS | DO(溶存酸素量) | アルカリ度 | 大腸菌群数(MPN法) | 大腸菌群数(デソ法) | 酸素飽和百分率(%) | 過マンガン酸カリウム消費量 | n-ﾍｷｻﾝ抽出物質 | 全燐 | 燐酸態燐 | 全窒素 | アンモニア性窒素 | 亜硝酸性窒素 | 硝酸性窒素 | 塩化物イオン | 総硬度 | 蒸発残留物 | 陰イオン界面活性剤 | カドミウム | (全)シアン | 鉛 | 六価クロム | ヒ素 | 総水銀 | 銅 | 全亜鉛 | 溶解性鉄 | 溶解性マンガン | 総クロム | フッ素 | ニッケル | フェノール類 | ＰＣＢ | 電気伝導率 | 燐酸イオン | 溶性ケイ酸 | シアンイオン | マンガン | 鉄 | 一般細菌数 | クロロフィルa
[5 empty] | ｍ3／ｓ | ℃ | ℃ | 度 | 度 |  |  |  | ｃｍ |  | ｍｇ/Ｌ | ｍｇ/Ｌ | ｍｇ/Ｌ | ｍｇ/Ｌ |  | MPN/100mL | 個/100mL | ％ | ｍｇ/Ｌ | ｍｇ/Ｌ | ｍｇ/Ｌ | ｍｇ/Ｌ | ｍｇ/Ｌ | ｍｇ/Ｌ | ｍｇ/Ｌ | ｍｇ/Ｌ | ｍｇ/Ｌ |  |  | ｍｇ/Ｌ | ｍｇ/Ｌ | ｍｇ/Ｌ | ｍｇ/Ｌ | ｍｇ/Ｌ | ｍｇ/Ｌ | ｍｇ/Ｌ | ｍｇ/Ｌ | ｍｇ/Ｌ | ｍｇ/Ｌ | ｍｇ/Ｌ | ｍｇ/Ｌ | ｍｇ/Ｌ | ｍｇ/Ｌ | ｍｇ/Ｌ | ｍｇ/Ｌ | mS/m | ｍｇ/Ｌ | ｍｇ/Ｌ | ｍｇ/Ｌ | ｍｇ/Ｌ | ｍｇ/Ｌ | MPN/100mL | mｇ/m3
逗子市環境都市部 | 桜山吐室付近 | 20090401 |  | 曇 |  | 9.5 | 12 |  |  | 無色透明 | 異常なし | 無臭 | 100 | 7.81 | 1 | 4.8 | 5 | 7.8 |  |  | 1 | [9 empty] | 4200
逗子市環境都市部 | 桜山吐室付近 | 20090507 |  | 雨 |  | 15.4 | 15.3 |  |  | 無色透明 | 異常なし | 無臭 | 87 | 7.28 | 1 | 5.8 | 6 | 9.2 |  |  | 2.1 | [9 empty] | 18
逗子市環境都市部 | 桜山吐室付近 | 20090603 |  | 曇 |  | 22.5 | 22.2 |  |  | 明るい灰色 | 濁水 | 土臭 | 54 | 8.05 | 1 | 2.2 | 17 | 8.2 |  |  | 1.2 | [9 empty] | 206
逗子市環境都市部 | 桜山吐室付近 | 20090708 |  | 曇 |  | 24.2 | 23.6 |  |  | 明るい灰色 | 濁水 | 土臭 | 56 | 8.01 | 0 | 7.6 | 7 | 6.3 |  |  | 7.4 | [9 empty] | 1000
逗子市環境都市部 | 桜山吐室付近 | 20090812 |  | 晴 |  | 26.8 | 22.1 |  |  | 無色透明 | 異常なし | 無臭 | 98 | 7.54 | 1 | 6.4 | 5 | 7 |  |  | 1 | [9 empty] | 1200
逗子市環境都市部 | 桜山吐室付近 | 20090909 |  | 晴 |  | 21.6 | 23.5 |  |  | 無色透明 | 異常なし | 無臭 | 100 | 7.8 | 1 | 9.3 | 4 | 4.5 |  |  | 1.8 | [9 empty] | 9050
逗子市環境都市部 | 桜山吐室付近 | 20091021 |  | 晴 |  | 18 | 18.5 |  |  | 無色透明 | 異常なし | 無臭 | 100 | 7.94 | 1 | 5 | 2 | 6.7 |  |  | 3.6 | [9 empty] | 7350
逗子市環境都市部 | 桜山吐室付近 | 20091110 |  | 曇 |  | 17.6 | 19.4 |  |  | 無色透明 | 異常なし | 無臭 | 100 | 7.95 | 1 | 5 | 4 | 7.1 |  |  | 3.3 | [9 empty] | 15400
逗子市環境都市部 | 桜山吐室付近 | 20091209 |  | 曇 |  | 9.9 | 12.1 |  |  | 無色透明 | 異常なし | 無臭 | 100 | 8.07 | 1 | 4.4 | 3 | 8.4 |  |  | 3.7 | [9 empty] | 2500
逗子市環境都市部 | 桜山吐室付近 | 20100113 |  | 晴 |  | 6.8 | 8.5 |  |  | 無色透明 | 異常なし | 無臭 | 95 | 7.85 | 2 | 4 | 3 | 8.7 |  |  | 9.8 | [9 empty] | 7400
逗子市環境都市部 | 桜山吐室付近 | 20100210 |  | 曇 |  | 12.4 | 11.6 |  |  | 無色透明 | 異常なし | 無臭 | 100 | 7.95 | 1 | 4 | 3 | 7.9 |  |  | 2.7 | [9 empty] | 7000
逗子市環境都市部 | 桜山吐室付近 | 20100310 |  | 雨 |  | 6.9 | 9.3 |  |  | 明るい灰色 | 濁水 | 土臭 | 63 | 7.92 | 1 | 7.6 | 7 | 10.9 |  |  | 2.4 | [9 empty] | 42
逗子市環境都市部 | 東郷橋 | 20090401 |  | 曇 |  | 10 | 12.2 |  |  | 無色透明 | 異常なし | 無臭 | 100 | 7.57 | 2 | 5.2 | 2 | 8.2 |  |  | 2.3 | [9 empty] | 3300
逗子市環境都市部 | 東郷橋 | 20090507 |  | 雨 |  | 16.2 | 15 |  |  | 無色透明 | 異常なし | 無臭 | 81 | 7.73 | 1 | 7.2 | 4 | 9.7 |  |  | 2.3 | [9 empty] | 22
逗子市環境都市部 | 東郷橋 | 20090603 |  | 曇 |  | 22.4 | 21.2 |  |  | 無色透明 | 異常なし | 無臭 | 95 | 8.25 | 3 | 9.4 | 5 | 9 |  |  | 1.4 | [9 empty] | 238
逗子市環境都市部 | 東郷橋 | 20090708 |  | 曇 |  | 23.8 | 22.8 |  |  | 無色透明 | 異常なし | 無臭 | 95 | 8.23 | 1 | 5.4 | 5 | 7.7 |  |  | 2.4 | [9 empty] | 600
逗子市環境都市部 | 東郷橋 | 20090812 |  | 晴 |  | 27.8 | 22.7 |  |  | 無色透明 | 異常なし | 無臭 | 72 | 7.08 | 1 | 7.2 | 5 | 7.6 |  |  | 1.4 | [9 empty] | 1350
逗子市環境都市部 | 東郷橋 | 20090909 |  | 晴 |  | 21.5 | 21 |  |  | 無色透明 | 異常なし | 無臭 | 100 | 7.85 | 1 | 8.6 | 3 | 4.7 |  |  | 1.1 | [9 empty] | 10500
逗子市環境都市部 | 東郷橋 | 20091021 |  | 晴 |  | 19.2 | 18.6 |  |  | 無色透明 | 異常なし | 無臭 | 70 | 7.96 | 1 | 15.2 | 6 | 7.5 |  |  | 4.5 | [9 empty] | 5850
逗子市環境都市部 | 東郷橋 | 20091110 |  | 曇 |  | 18.3 | 18.2 |  |  | 無色透明 | 異常なし | 無臭 | 100 | 8.09 | 1 | 4.8 | 2 | 8.5 |  |  | 5.7 | [9 empty] | 7300
逗子市環境都市部 | 東郷橋 | 20091209 |  | 曇 |  | 7.6 | 14.7 |  |  | 無色透明 | 異常なし | 無臭 | 100 | 8.09 | 1 | 3.8 | 1 | 7.8 |  |  | 2.8 | [9 empty] | 7500
逗子市環境都市部 | 東郷橋 | 20100113 |  | 晴 |  | 6.9 | 9.8 |  |  | 無色透明 | 異常なし | 無臭 | 100 | 8.17 | 1 | 4.2 | 3 | 8.9 |  |  | 4.2 | [9 empty] | 11000
逗子市環境都市部 | 東郷橋 | 20100210 |  | 曇 |  | 10.4 | 11.6 |  |  | 無色透明 | 異常なし | 無臭 | 100 | 8.1 | 1 | 4.4 | 3 | 9 |  |  | 6 | [9 empty] | 7800
逗子市環境都市部 | 東郷橋 | 20100310 |  | 雨 |  | 7.2 | 9.3 |  |  | 明るい灰色 | 濁水 | 土臭 | 66 | 8.05 | 1 | 7.4 | 6 | 11.3 |  |  | 2.5 | [9 empty] | 26
逗子市環境都市部 | 落合橋 | 20090401 |  | 曇 |  | 9.5 | 12.9 |  |  | 無色透明 | 異常なし | 無臭 | 100 | 7.93 | 3 | 5.6 | 1 | 9.5 |  |  | 3.9 | [9 empty] | 18
逗子市環境都市部 | 落合橋 | 20090507 |  | 雨 |  | 15.8 | 16.5 |  |  | 無色透明 | 異常なし | 無臭 | 80 | 8 | 1 | 5.2 | 4 | 9.5 |  |  | 2.2 | [9 empty] | 16
逗子市環境都市部 | 落合橋 | 20090603 |  | 曇 |  | 21.8 | 20.9 |  |  | 無色透明 | 異常なし | 無臭 | 100 | 8.2 | 1 | 4.1 | 2 | 8.5 |  |  | 1.6 | [9 empty] | 21
逗子市環境都市部 | 落合橋 | 20090708 |  | 曇 |  | 23.3 | 20.5 |  |  | 無色透明 | 異常なし | 無臭 | 100 | 8.26 | 1 | 4.1 | 1 | 8.2 |  |  | 2.2 | [9 empty] | 21
逗子市環境都市部 | 落合橋 | 20090812 |  | 晴 |  | 9.5 | 12.9 |  |  | 無色透明 | 異常なし | 無臭 | 100 | 7.93 | 3 | 5.6 | 1 | 9.5 |  |  | 3.9 | [9 empty] | 18
逗子市環境都市部 | 落合橋 | 20090909 |  | 晴 |  | 15.8 | 16.5 |  |  | 無色透明 | 異常なし | 無臭 | 80 | 8 | 1 | 5.2 | 4 | 9.5 |  |  | 2.2 | [9 empty] | 16
逗子市環境都市部 | 落合橋 | 20091021 |  | 晴 |  | 21.8 | 20.9 |  |  | 無色透明 | 異常なし | 無臭 | 100 | 8.2 | 1 | 4.1 | 2 | 8.5 |  |  | 1.6 | [9 empty] | 21
逗子市環境都市部 | 落合橋 | 20091110 |  | 曇 |  | 23.3 | 20.5 |  |  | 無色透明 | 異常なし | 無臭 | 100 | 8.26 | 1 | 4.1 | 1 | 8.2 |  |  | 2.2 | [9 empty] | 21
逗子市環境都市部 | 落合橋 | 20091209 |  | 曇 |  | 9.2 | 14.1 |  |  | 無色透明 | 異常なし | 無臭 | 100 | 8.24 | 1 | 3.5 | 0 | 9.3 |  |  | 1.1 | [9 empty] | 20
逗子市環境都市部 | 落合橋 | 20100113 |  | 晴 |  | 6.8 | 9.6 |  |  | 無色透明 | 異常なし | 無臭 | 100 | 8.23 | 2 | 4.4 | 0 | 9.5 |  |  | 1.6 | [9 empty] | 21
逗子市環境都市部 | 落合橋 | 20100210 |  | 曇 |  | 10.6 | 12.1 |  |  | 無色透明 | 異常なし | 無臭 | 100 | 8.28 | 4 | 5.5 | 2 | 9.3 |  |  | 3.2 | [9 empty] | 22
逗子市環境都市部 | 落合橋 | 20100310 |  | 雨 |  | 7.6 | 11.7 |  |  | 明るい灰色 | 濁水 | 土臭 | 59 | 8.24 | 1 | 4.6 | 9 | 10.5 |  |  | 4.5 | [9 empty] | 19

## 相模原市環境経済局測定データ
調査機関 | 測定地点名 | 採取年月日 | 採取時刻 | 天候 | 流量 | 気温 | 水温 | 濁度 | 色度 | 色相 | 外観 | 臭気 | 透視度 | pH | BOD | COD | SS | DO(溶存酸素量) | アルカリ度 | 大腸菌群数(MPN法) | 大腸菌群数(デソ法) | 酸素飽和百分率(%) | 過マンガン酸カリウム消費量 | n-ﾍｷｻﾝ抽出物質 | 全燐 | 燐酸態燐 | 全窒素 | アンモニア性窒素 | 亜硝酸性窒素 | 硝酸性窒素 | 塩化物イオン | 総硬度 | 蒸発残留物 | 陰イオン界面活性剤 | カドミウム | (全)シアン | 鉛 | 六価クロム | ヒ素 | 総水銀 | 銅 | 全亜鉛 | 溶解性鉄 | 溶解性マンガン | 総クロム | フッ素 | ニッケル | フェノール類 | ＰＣＢ | 電気伝導率 | 燐酸イオン | 溶性ケイ酸 | シアンイオン | マンガン | 鉄 | 一般細菌数 | クロロフィルa
[5 empty] | ｍ3／ｓ | ℃ | ℃ | 度 | 度 |  |  |  | ｃｍ |  | ｍｇ/Ｌ | ｍｇ/Ｌ | ｍｇ/Ｌ | ｍｇ/Ｌ |  | MPN/100mL | 個/100mL | ％ | ｍｇ/Ｌ | ｍｇ/Ｌ | ｍｇ/Ｌ | ｍｇ/Ｌ | ｍｇ/Ｌ | ｍｇ/Ｌ | ｍｇ/Ｌ | ｍｇ/Ｌ | ｍｇ/Ｌ |  |  | ｍｇ/Ｌ | ｍｇ/Ｌ | ｍｇ/Ｌ | ｍｇ/Ｌ | ｍｇ/Ｌ | ｍｇ/Ｌ | ｍｇ/Ｌ | ｍｇ/Ｌ | ｍｇ/Ｌ | ｍｇ/Ｌ | ｍｇ/Ｌ | ｍｇ/Ｌ | ｍｇ/Ｌ | ｍｇ/Ｌ | ｍｇ/Ｌ | ｍｇ/Ｌ | mS/m | ｍｇ/Ｌ | ｍｇ/Ｌ | ｍｇ/Ｌ | ｍｇ/Ｌ | ｍｇ/Ｌ | MPN/100mL | mｇ/m3
相模原市環境経済局 | 二国橋 | 20090423 | 830 | 晴 | 0.13 | 16 | 15 |  |  | 灰黄 | 濁水 | 土臭 | 67 | 8.1 | 1.6 |  | 7 | 9.5
相模原市環境経済局 | 二国橋 | 20090513 | 830 | 曇 | 0.16 | 25 | 18 |  |  | うすい緑 | 濁水 | 無臭 | >100 | 6.9 | 3.4 |  | 5 | 9.2 |  | 49000
相模原市環境経済局 | 二国橋 | 20090603 | 835 | 曇 | 0.2 | 22.3 | 17.5 |  |  | うすい緑 | 濁水 | 無臭 | 90 | 7.9 | 2.5 |  | 8 | 9
相模原市環境経済局 | 二国橋 | 20090708 | 830 | 雨 | 0.11 | 23 | 21.8 |  |  | うすい緑 | 異常なし | 無臭 | 90 | 8.5 | 2.6 |  | 4 | 7.6
相模原市環境経済局 | 二国橋 | 20090806 | 830 | 曇 | 0.11 | 27 | 22.1 |  |  | うすい緑 | 異常なし | 無臭 | >100 | 7.7 | 1.8 |  | 3 | 7.6 |  | 1400000 | [14 empty] | <0.001 | ND | <0.005 | <0.02 | <0.005 | <0.0005 |  | 0.002
相模原市環境経済局 | 二国橋 | 20090909 | 840 | 曇 | 0.08 | 22 | 21.5 |  |  | うすい緑 | 異常なし | 無臭 | >100 | 7.7 | 2.8 |  | 5 | 6.3
相模原市環境経済局 | 二国橋 | 20091014 | 830 | 曇 | 0.19 | 18.2 | 17 |  |  | うすい緑 | 異常なし | 無臭 | >100 | 7.7 | 1.9 |  | 2 | 9.2
相模原市環境経済局 | 二国橋 | 20091119 | 830 | 晴 | 0.17 | 7.5 | 11.5 |  |  | うすい黄 | 異常なし | 無臭 | >100 | 7.8 | 1.5 |  | 1 | 9.8 |  | 14000
相模原市環境経済局 | 二国橋 | 20091202 | 830 | 快晴 | 0.083 | 8.5 | 11 |  |  | うすい黄 | 濁水 | 無臭 | 26 | 7.8 | 12.4 |  | 10 | 9
相模原市環境経済局 | 二国橋 | 20100106 | 830 | 快晴 | 0.084 | 1.5 | 6.5 |  |  | うすい黄 | 異常なし | 無臭 | >100 | 7.2 | 3.5 |  | 2 | 10.4
相模原市環境経済局 | 二国橋 | 20100203 | 900 | 晴 | 0.092 | 2.5 | 6.2 |  |  | うすい黄 | 異常なし | 無臭 | >100 | 7.5 | 5.6 |  | 4 | 12.4 |  | 14000 | [14 empty] | <0.001 | ND | <0.005 | <0.02 | <0.005 | <0.0005 |  | 0.003
相模原市環境経済局 | 二国橋 | 20100303 | 830 | 晴 | 0.07 | 10.7 | 9.3 |  |  | うすい黄 | 異常なし | 無臭 | >100 | 8.2 | 1.8 |  | 3 | 10.7
相模原市環境経済局 | 昭和橋 | 20090423 | 920 | 晴 | 0.17 | 19.2 | 18.7 |  |  | 灰黄 | 濁水 | 土臭 | 71 | 8 | 2.2 |  | 4 | 10
相模原市環境経済局 | 昭和橋 | 20090603 | 1400 | 曇 | 0.24 | 22.5 | 21.2 |  |  | うすい緑 | 異常なし | 無臭 | 100 | 7.8 | 2.6 |  | 4 | 9
相模原市環境経済局 | 昭和橋 | 20090806 | 930 | 曇 | 0.2 | 28 | 26 |  |  | うすい緑 | 異常なし | 無臭 | >100 | 7.9 | 1.2 |  | 4 | 7.8 |  | 70000 | [14 empty] | <0.001 | ND | <0.005 | <0.02 | <0.005 | <0.0005 |  | 0.006
相模原市環境経済局 | 昭和橋 | 20091014 | 915 | 曇 | 0.19 | 18.1 | 18.2 |  |  | うすい黄 | 異常なし | 無臭 | >100 | 7.5 | 1.5 |  | 4 | 9.3
相模原市環境経済局 | 昭和橋 | 20091202 | 915 | 快晴 | 0.094 | 13.5 | 12 |  |  | うすい黄 | 異常なし | 無臭 | >100 | 8.2 | 2.2 |  | 1 | 13.1
相模原市環境経済局 | 昭和橋 | 20100203 | 955 | 晴 | 0.12 | 5.2 | 7.3 |  |  | うすい黄 | 異常なし | 無臭 | 49 | 7.6 | 7.3 |  | 4 | 11.8 |  | 7900
相模原市環境経済局 | 中里橋 | 20090423 | 1210 | 晴 | 0.29 | 21.1 | 19.9 |  |  | 無色透明 | 異常なし | 無臭 | >100 | 8 | 1.6 |  | 3 | 8.9
相模原市環境経済局 | 中里橋 | 20090603 | 1130 | 晴 | 0.41 | 24.7 | 20.5 |  |  | 無色透明 | 異常なし | 無臭 | 100 | 7.8 | 1.4 |  | 4 | 8.6
相模原市環境経済局 | 中里橋 | 20090806 | 1200 | 曇 | 0.26 | 32 | 26 |  |  | 無色透明 | ゴミ | 無臭 | >100 | 8 | 0.8 |  | 3 | 9.8 |  | 11000000 | [14 empty] | <0.001 | ND | <0.005 | <0.02 | <0.005 | <0.0005 |  | 0.007
相模原市環境経済局 | 中里橋 | 20091014 | 1150 | 曇 | 0.35 | 20.5 | 18.9 |  |  | うすい緑 | 異常なし | 土臭 | >100 | 7.6 | 1.3 |  | 3 | 9
相模原市環境経済局 | 中里橋 | 20091202 | 1150 | 快晴 | 0.16 | 11.8 | 14.5 |  |  | うすい黄 | 異常なし | 土臭 | >100 | 8 | 1.6 |  | <1 | 12.2
相模原市環境経済局 | 中里橋 | 20100203 | 1355 | 曇 | 0.34 | 7.5 | 9.5 |  |  | うすい緑 | ゴミ | 下水臭 | 82 | 7.4 | 4 |  | 6 | 11.6 |  | 140000
相模原市環境経済局 | 鶴金橋 | 20090423 | 1315 | 曇 | 0.3 | 23 | 21.2 |  |  | 無色透明 | 異常なし | 無臭 | >100 | 7.9 | 1.6 |  | 1 | 8.4
相模原市環境経済局 | 鶴金橋 | 20090513 | 1330 | 曇 | 0.46 | 27 | 23.3 |  |  | うすい黄緑 | 異常なし | 無臭 | >100 | 7.3 | 1.9 |  | 1 | 8.9 |  | 7900
相模原市環境経済局 | 鶴金橋 | 20090603 | 945 | 曇 | 0.43 | 23.5 | 19.2 |  |  | 無色透明 | 異常なし | 無臭 | 100 | 8.3 | 0.8 |  | 3 | 8.3
相模原市環境経済局 | 鶴金橋 | 20090708 | 1225 | 曇 | 0.27 | 24.5 | 23 |  |  | 無色透明 | 異常なし | 無臭 | 100 | 7.6 | 0.7 |  | 9 | 8.2
相模原市環境経済局 | 鶴金橋 | 20090806 | 1300 | 曇 | 0.32 | 31.5 | 27.5 |  |  | 無色透明 | 異常なし | 無臭 | >100 | 8.5 | 0.9 |  | 3 | 9.7 |  | 70000 | [14 empty] | <0.001 | ND | <0.005 | <0.02 | <0.005 | <0.0005 |  | 0.008
相模原市環境経済局 | 鶴金橋 | 20090909 | 1230 | 曇 | 0.24 | 25.5 | 24.5 |  |  | 無色透明 | 異常なし | 無臭 | >100 | 8.5 | 0.9 |  | 2 | 8.8
相模原市環境経済局 | 鶴金橋 | 20091014 | 1235 | 曇 | 0.36 | 21.8 | 19.5 |  |  | うすい緑 | 異常なし | 無臭 | >100 | 7.4 | 1.2 |  | <1 | 9
相模原市環境経済局 | 鶴金橋 | 20091119 | 1400 | 雨 | 0.73 | 7 | 11.6 |  |  | うすい黄 | 異常なし | 無臭 | 90 | 7.5 | 2.3 |  | 5 | 10.3 |  | 24000
相模原市環境経済局 | 鶴金橋 | 20091202 | 1400 | 快晴 | 0.17 | 15.1 | 15 |  |  | うすい黄 | 異常なし | 無臭 | >100 | 8.8 | 1.6 |  | 1 | 12.9
相模原市環境経済局 | 鶴金橋 | 20100106 | 1330 | 晴 | 0.23 | 9 | 10 |  |  | うすい黄 | 異常なし | 無臭 | >100 | 7.6 | 2.2 |  | 3 | 14.3
相模原市環境経済局 | 鶴金橋 | 20100203 | 1500 | 晴 | 0.36 | 5.2 | 9.2 |  |  | うすい褐色 | 濁水 | 無臭 | 50 | 7.5 | 3.5 |  | 9 | 11.9 |  | 9500 | [14 empty] | <0.001 | ND | <0.005 | <0.02 | <0.005 | <0.0005 |  | 0.023
相模原市環境経済局 | 鶴金橋 | 20100303 | 1305 | 晴 | 0.19 | 11.4 | 12 |  |  | うすい黄 | 異常なし | 無臭 | >100 | 8.1 | 1.4 |  | 4 | 10.7
相模原市環境経済局 | 久保 | 20090423 | 1450 | 曇 | 0.059 | 21.5 | 19.2 |  |  | 無色透明 | 異常なし | 無臭 | >100 | 8.2 | 1.2 |  | 1 | 12.5
相模原市環境経済局 | 久保 | 20090513 | 1400 | 曇 | 0.091 | 23 | 21 |  |  | 無色透明 | 異常なし | かび臭 | >100 | 7.2 | 1.3 |  | 1 | 10.4 |  | 13000
相模原市環境経済局 | 久保 | 20090603 | 1605 | 曇 | 0.1 | 22.5 | 19.5 |  |  | うすい黄 | 異常なし | かび臭 | >100 | 8.2 | 0.8 |  | 2 | 9.4
相模原市環境経済局 | 久保 | 20090708 | 1300 | 曇 | 0.15 | 24.5 | 22.8 |  |  | うすい黄 | 異常なし | かび臭 | >100 | 7.8 | 0.7 |  | 8 | 12.7
相模原市環境経済局 | 久保 | 20090806 | 1700 | 曇 | 0.29 | 29 | 22 |  |  | うすい黄 | 異常なし | 無臭 | >100 | 7.8 | 1.1 |  | 5 | 9 |  | 22000 | [14 empty] | <0.001 | ND | <0.005 | <0.02 | <0.005 | <0.0005 |  | 0.006
相模原市環境経済局 | 久保 | 20090909 | 1530 | 曇 | 0.094 | 26.5 | 19 |  |  | 無色透明 | 異常なし | 無臭 | >100 | 8 | 0.4 |  | <1 | 10.2
相模原市環境経済局 | 久保 | 20091014 | 1500 | 曇 | 0.11 | 20.1 | 18.4 |  |  | 無色透明 | 異常なし | 無臭 | >100 | 7.6 | 1.3 |  | <1 | 10.4
相模原市環境経済局 | 久保 | 20091119 | 920 | 曇 | 0.13 | 8.1 | 15 |  |  | 無色透明 | 異常なし | 無臭 | >100 | 7.7 | 0.4 |  | 2 | 9.7 |  | 3300
相模原市環境経済局 | 久保 | 20091202 | 920 | 快晴 | 0.14 | 16 | 15.5 |  |  | 無色透明 | 異常なし | 無臭 | >100 | 8.4 | 1.1 |  | 3 | 11.9
相模原市環境経済局 | 久保 | 20100106 | 910 | 快晴 | 0.14 | 3.1 | 14 |  |  | 無色透明 | 異常なし | 無臭 | >100 | 7.4 | 1.9 |  | 3 | 12.1
相模原市環境経済局 | 久保 | 20100203 | 920 | 快晴 | 0.19 | 7.6 | 10.2 |  |  | 無色透明 | 異常なし | 無臭 | >100 | 7.4 | 2.6 |  | 1 | 10.8 |  | 11000 | [14 empty] | <0.001 | ND | <0.005 | <0.02 | <0.005 | <0.0005 |  | 0.01
相模原市環境経済局 | 久保 | 20100303 | 915 | 曇 | 0.21 | 8.2 | 9.8 |  |  | 無色透明 | 異常なし | 植物性臭気 | >100 | 8.2 | 1.5 |  | 6 | 12.8
相模原市環境経済局 | 八幡橋 | 20090423 | 1110 | 曇 | 0.14 | 23.2 | 19.5 |  |  | 無色透明 | ゴミ | 無臭 | >100 | 7.9 | 0.8 |  | 1 | 10
相模原市環境経済局 | 八幡橋 | 20090513 | 935 | 曇 | 0.24 | 26 | 20.5 |  |  | 無色透明 | 異常なし | 無臭 | >100 | 7.8 | 1.2 |  | <1 | 9.9 |  | 13000
相模原市環境経済局 | 八幡橋 | 20090603 | 945 | 曇 | 0.19 | 23 | 19 |  |  | 無色透明 | ゴミ | 無臭 | >100 | 8.2 | 0.8 |  | 1 | 10
相模原市環境経済局 | 八幡橋 | 20090708 | 900 | 曇 | 0.23 | 24 | 21 |  |  | 無色透明 | ゴミ | 無臭 | >100 | 7.7 | 0.8 |  | 3 | 8.9
相模原市環境経済局 | 八幡橋 | 20090806 | 1000 | 曇 | 0.24 | 31 | 22 |  |  | 無色透明 | 異常なし | 無臭 | >100 | 7.9 | 0.8 |  | 1 | 10.2 |  | 2200 | [14 empty] | <0.001 | ND | <0.005 | <0.02 | <0.005 | <0.0005 |  | 0.01
相模原市環境経済局 | 八幡橋 | 20090909 | 900 | 曇 | 0.13 | 22.5 | 21 |  |  | 無色透明 | 異常なし | 無臭 | >100 | 8 | 0.4 |  | 2 | 8
相模原市環境経済局 | 八幡橋 | 20091014 | 1030 | 曇 | 0.17 | 17 | 17.5 |  |  | 無色透明 | 異常なし | 無臭 | >100 | 7.7 | 1 |  | <1 | 10.3
相模原市環境経済局 | 八幡橋 | 20091119 | 1000 | 曇 | 0.2 | 8.5 | 12.3 |  |  | 無色透明 | 異常なし | 無臭 | >100 | 7.7 | 0.8 |  | 1 | 10.3 |  | 1300
相模原市環境経済局 | 八幡橋 | 20091202 | 1000 | 快晴 | 0.21 | 16.5 | 15 |  |  | 無色透明 | 異常なし | 無臭 | >100 | 8.2 | 1.1 |  | 1 | 11.5
相模原市環境経済局 | 八幡橋 | 20100106 | 950 | 快晴 | 0.15 | 5.3 | 10.3 |  |  | うすい黄 | 異常なし | 無臭 | >100 | 7.4 | 2.2 |  | 2 | 12.2
相模原市環境経済局 | 八幡橋 | 20100203 | 1020 | 快晴 | 0.21 | 9.2 | 10.8 |  |  | うすい黄 | 異常なし | 無臭 | >100 | 7.4 | 1.3 |  | 12 | 9.9 |  | 790 | [14 empty] | <0.001 | ND | <0.005 | <0.02 | <0.005 | <0.0005 |  | 0.032
相模原市環境経済局 | 八幡橋 | 20100303 | 1000 | 晴 | 0.22 | 8.1 | 11.2 |  |  | うすい黄 | 異常なし | 植物性臭気 | >100 | 8.1 | 1.2 |  | 3 | 12
相模原市環境経済局 | 三段の滝 | 20090423 | 1200 | 曇 | 0.36 | 19.8 | 18.5 |  |  | 無色透明 | 異常なし | 無臭 | >100 | 8.1 | 0.7 | 2.5 | <1 | 9.8 |  | 22000 |  |  |  |  | 0.037 |  | 5.6 |  | <0.05 | 4.8 |  |  |  |  | <0.001 | ND | <0.005 | <0.02 | <0.005 | <0.0005 |  | 0.004 |  |  |  | <0.08
相模原市環境経済局 | 三段の滝 | 20090513 | 1200 | 曇 | 0.53 | 25.5 | 21 |  |  | 無色透明 | 異常なし | かび臭 | >100 | 7.1 | 1.5 | 2.5 | 1 | 9.3 |  | 7000 |  |  |  |  | 0.055 |  | 4.7 |  | <0.05 | 4 |  |  |  |  | <0.001 | ND | <0.005 | <0.02 | <0.005 | <0.0005 |  | <0.001
相模原市環境経済局 | 三段の滝 | 20090603 | 1200 | 曇 | 0.65 | 25 | 21 |  |  | 無色透明 | 異常なし | 無臭 | >100 | 8 | 1.1 | 2 | 1 | 9.8 |  | 7000 |  |  |  |  | 0.071 |  | 6.1 |  | <0.05 | 5.1 |  |  |  |  | <0.001 | ND | <0.005 | <0.02 | <0.005 | <0.0005 |  | 0.008 |  |  |  | <0.08
相模原市環境経済局 | 三段の滝 | 20090708 | 1200 | 曇 | 0.71 | 26.5 | 22.5 |  |  | 無色透明 | 異常なし | 無臭 | >100 | 8 | 0.6 | 2.2 | 2 | 9.5 |  | 7900 |  |  |  |  | 0.056 |  | 4.7 |  | 0.09 | 3.3 |  |  |  |  | <0.001 | ND | <0.005 | <0.02 | <0.005 | <0.0005 |  | 0.001
相模原市環境経済局 | 三段の滝 | 20090806 | 1200 | 晴 | 0.7 | 33.1 | 23.4 |  |  | 無色透明 | 異常なし | 無臭 | >100 | 8 | 3 | 5.1 | 2 | 9.2 |  | 17000 |  |  |  | <0.5 | 0.55 | 0.45 | 8.3 | 0.36 | 0.14 | 6.5 | 78 |  |  |  | <0.001 | ND | <0.005 | <0.02 | <0.005 | <0.0005 | <0.01 | 0.022 | <0.02 | <0.01 |  | <0.08 | <0.008 | <0.005 |  | 49
相模原市環境経済局 | 三段の滝 | 20090909 | 1200 | 曇 | 0.52 | 27 | 23 |  |  | 無色透明 | 異常なし | 無臭 | >100 | 8.5 | 0.4 | 1.9 | <1 | 9.9 |  | 13000 |  |  |  |  | 0.052 |  | 5 |  | 0.13 | 4.5 |  |  |  |  | <0.001 | ND | <0.005 | <0.02 | <0.005 | <0.0005 |  | 0.001
相模原市環境経済局 | 三段の滝 | 20091014 | 1200 | 曇 | 0.44 | 22.2 | 18.6 |  |  | 無色透明 | 異常なし | 無臭 | >100 | 7.6 | 0.9 | 1.2 | <1 | 8.4 |  | 3300 |  |  |  |  | 0.053 |  | 5.3 |  | <0.05 | 4.2 |  |  |  |  | <0.001 | ND | <0.005 | <0.02 | <0.005 | <0.0005 |  | <0.001 |  |  |  | <0.08
相模原市環境経済局 | 三段の滝 | 20091119 | 1200 | 雨 | 0.55 | 8 | 10.5 |  |  | 無色透明 | 異常なし | 無臭 | >100 | 7.9 | 0.6 | 0.9 | <1 | 11.1 |  | 2400 |  |  |  |  | 0.031 |  | 5.5 |  | <0.05 | 3.2 |  |  |  |  | <0.001 | ND | <0.005 | <0.02 | <0.005 | <0.0005 |  | <0.001
相模原市環境経済局 | 三段の滝 | 20091202 | 1200 | 快晴 | 0.52 | 16.6 | 14.5 |  |  | 無色透明 | 異常なし | 無臭 | >100 | 8.7 | 0.7 | 1.7 | <1 | 11.6 |  | 3300 |  |  |  |  | 0.039 |  | 4.8 |  | <0.05 | 3.7 |  |  |  |  | <0.001 | ND | <0.005 | <0.02 | <0.005 | <0.0005 |  | <0.001 |  |  |  | <0.08
相模原市環境経済局 | 三段の滝 | 20100106 | 1200 | 快晴 | 0.51 | 5.2 | 12.5 |  |  | 無色透明 | 異常なし | 無臭 | >100 | 7.4 | 2.8 | 3.8 | 4 | 9 |  | 28000 |  |  |  |  | 0.36 |  | 7.7 |  | 0.13 | 6.2 |  |  |  |  | <0.001 | ND | <0.005 | <0.02 | <0.005 | <0.0005 |  | 0.009
相模原市環境経済局 | 三段の滝 | 20100203 | 1200 | 快晴 | 0.65 | 5.7 | 9.8 |  |  | 無色透明 | 異常なし | 無臭 | >100 | 7.6 | 1.7 | 2.2 | 3 | 12.1 |  | 17000 |  |  |  | <0.5 | 0.086 | 0.019 | 5 | 0.15 | <0.05 | 3.5 | 10 |  |  |  | <0.001 | ND | <0.005 | <0.02 | <0.005 | <0.0005 | <0.01 | 0.004 | <0.02 | <0.01 |  | <0.08 | <0.008 | <0.005 |  | 25
相模原市環境経済局 | 三段の滝 | 20100303 | 1200 | 曇 | 0.69 | 10.5 | 11.8 |  |  | 無色透明 | 異常なし | 無臭 | >100 | 8.2 | 1 | 2.1 | 1 | 11.7 |  | 11000 |  |  |  |  | 0.046 |  | 5.7 |  | 0.13 | 4.2 |  |  |  |  | <0.001 | ND | <0.005 | <0.02 | <0.005 | <0.0005 |  | 0.003
相模原市環境経済局 | 妙奠橋 | 20090423 | 1325 | 曇 | 0.084 | 22 | 17.8 |  |  | うすい黄 | 異常なし | 無臭 | >100 | 8 | 1.4 |  | 20 | 9.7
相模原市環境経済局 | 妙奠橋 | 20090513 | 1240 | 曇 | 0.097 | 26.5 | 22 |  |  | 無色透明 | 異常なし | かび臭 | >100 | 7.5 | 1 |  | 1 | 9.9 |  | 2200
相模原市環境経済局 | 妙奠橋 | 20090603 | 1350 | 曇 | 0.18 | 24 | 20.5 |  |  | うすい褐色 | ゴミ | 無臭 | >100 | 8.4 | 0.8 |  | 3 | 9.5
相模原市環境経済局 | 妙奠橋 | 20090708 | 1030 | 曇 | 0.041 | 25 | 23 |  |  | うすい褐色 | 異常なし | 無臭 | >100 | 8.3 | 0.9 |  | 2 | 10.2
相模原市環境経済局 | 妙奠橋 | 20090806 | 1400 | 晴 | 0.069 | 32 | 27 |  |  | 褐色 | 濁水 | 土臭 | 11 | 8 | 5.5 |  | 53 | 8 |  | 70000 | [14 empty] | <0.001 | ND | <0.005 | <0.02 | <0.005 | <0.0005 |  | 0.038
相模原市環境経済局 | 妙奠橋 | 20090909 | 1400 | 曇 | 0.056 | 23 | 23 |  |  | 褐色 | 異常なし | 植物性臭気 | >100 | 9.1 | 0.4 |  | 3 | 10.9
相模原市環境経済局 | 妙奠橋 | 20091014 | 1300 | 曇 | 0.022 | 18.1 | 17.3 |  |  | うすい褐色 | 濁水 | 無臭 | >100 | 7.5 | 1 |  | 1 | 10.8
相模原市環境経済局 | 妙奠橋 | 20091119 | 1400 | 雨 | 0.092 | 7.5 | 11.9 |  |  | うすい褐色 | 濁水 | 無臭 | 63 | 7.9 | 0.7 |  | 8 | 10.5 |  | 4900
相模原市環境経済局 | 妙奠橋 | 20091202 | 1400 | 快晴 | 0.088 | 15 | 16.5 |  |  | うすい褐色 | 濁水 | 無臭 | 80 | 8.4 | 2 |  | 2 | 11.9
相模原市環境経済局 | 妙奠橋 | 20100106 | 1440 | 晴 | 0.11 | 9.2 | 14.2 |  |  | うすい褐色 | 異常なし | 無臭 | >100 | 7.6 | 1.7 |  | 4 | 11.5
相模原市環境経済局 | 妙奠橋 | 20100203 | 1515 | 晴 | 0.16 | 10.2 | 9.3 |  |  | うすい褐色 | 異常なし | 無臭 | >100 | 7.6 | 2.2 |  | 10 | 9.7 |  | 1700 | [14 empty] | <0.001 | ND | <0.005 | <0.02 | <0.005 | <0.0005 |  | <0.001
相模原市環境経済局 | 妙奠橋 | 20100303 | 1530 | 曇 | 0.16 | 11.3 | 10.5 |  |  | うすい褐色 | 異常なし | 植物性臭気 | >100 | 8.1 | 1.6 |  | 4 | 11.2
相模原市環境経済局 | 作の口 | 20090423 | 830 | 曇 | 0.072 | 21.2 | 18.7 |  |  | 無色透明 | 異常なし | 無臭 | >100 | 8.2 | 3.5 |  | 3 | 6.7
相模原市環境経済局 | 作の口 | 20090513 | 855 | 曇 | 0.17 | 24 | 19.5 |  |  | うすい褐色 | 異常なし | 植物性臭気 | 96 | 7.4 | 4.8 |  | 3 | 5.2 |  | 49000
相模原市環境経済局 | 作の口 | 20090603 | 845 | 曇 | 0.17 | 20.5 | 19 |  |  | 無色透明 | 異常なし | 沼沢臭 | 96 | 7.9 | 2.9 |  | 2 | 6.3
相模原市環境経済局 | 作の口 | 20090708 | 830 | 曇 | 0.11 | 25 | 19 |  |  | 無色透明 | 異常なし | 沼沢臭 | >100 | 7.1 | 2.9 |  | 4 | 4.9
相模原市環境経済局 | 作の口 | 20090806 | 830 | 曇 | 0.12 | 27 | 21 |  |  | 無色透明 | 異常なし | 無臭 | >100 | 7.2 | 3.1 |  | 3 | 5 |  | 22000000 | [14 empty] | <0.001 | ND | <0.005 | <0.02 | <0.005 | <0.0005 |  | 0.022
相模原市環境経済局 | 作の口 | 20090909 | 830 | 曇 | 0.086 | 22.5 | 19.5 |  |  | 無色透明 | 異常なし | 沼沢臭 | >100 | 7.3 | 3 |  | 2 | 6.1
相模原市環境経済局 | 作の口 | 20091014 | 830 | 曇 | 0.091 | 16 | 17.2 |  |  | 無色透明 | 濁水 | 無臭 | >100 | 7.5 | 1.9 |  | 4 | 6.5
相模原市環境経済局 | 作の口 | 20091119 | 830 | 曇 | 0.074 | 7.9 | 15.5 |  |  | うすい褐色 | 異常なし | 植物性臭気 | >100 | 7.4 | 2.8 |  | 2 | 6.5 |  | 790000
相模原市環境経済局 | 作の口 | 20091202 | 830 | 快晴 | 0.077 | 11.8 | 16.5 |  |  | うすい褐色 | 濁水 | 植物性臭気 | 86 | 7.5 | 3.9 |  | 11 | 6.2
相模原市環境経済局 | 作の口 | 20100106 | 830 | 快晴 | 0.078 | 2.7 | 14.5 |  |  | うすい褐色 | 濁水 | 植物性臭気 | 85 | 7.4 | 7.2 |  | 9 | 6.3
相模原市環境経済局 | 作の口 | 20100203 | 840 | 晴 | 0.11 | 4.3 | 13.5 |  |  | うすい褐色 | 濁水 | 植物性臭気 | 72 | 7.1 | 8.2 |  | 11 | 10.4 |  | 13000 | [14 empty] | <0.001 | ND | <0.005 | <0.02 | <0.005 | <0.0005 |  | 0.036
相模原市環境経済局 | 作の口 | 20100303 | 830 | 晴 | 0.12 | 7.8 | 14.7 |  |  | うすい褐色 | 濁水 | 植物性臭気 | 64 | 7.4 | 6.2 |  | 8 | 6
相模原市環境経済局 | 天応院 | 20090423 | 930 | 曇 | 0.36 | 22 | 18.5 |  |  | 無色透明 | 異常なし | 無臭 | >100 | 7.9 | 1.6 |  | 1 | 8.7
相模原市環境経済局 | 天応院 | 20090513 | 1010 | 曇 | 0.34 | 27 | 21 |  |  | うすい褐色 | 異常なし | 無臭 | >100 | 7.4 | 1.5 |  | 2 | 8.3 |  | 23000
相模原市環境経済局 | 天応院 | 20090603 | 1045 | 曇 | 0.25 | 24.5 | 19.5 |  |  | 無色透明 | 異常なし | 無臭 | >100 | 7.9 | 1 |  | 2 | 8.7
相模原市環境経済局 | 天応院 | 20090708 | 930 | 曇 | 0.48 | 25 | 21 |  |  | 無色透明 | 異常なし | 無臭 | >100 | 7.4 | 0.6 |  | 1 | 8.8
相模原市環境経済局 | 天応院 | 20090806 | 1530 | 晴 | 0.38 | 28.7 | 20 |  |  | 無色透明 | 異常なし | 無臭 | >100 | 7.8 | 1 |  | 2 | 8.8 |  | 13000 | [14 empty] | <0.001 | ND | <0.005 | <0.02 | <0.005 | <0.0005 |  | 0.013
相模原市環境経済局 | 天応院 | 20090909 | 930 | 曇 | 0.27 | 25.8 | 21 |  |  | 無色透明 | 異常なし | 無臭 | >100 | 7.6 | 0.5 |  | <1 | 7.7
相模原市環境経済局 | 天応院 | 20091014 | 930 | 曇 | 0.27 | 16 | 16.3 |  |  | 無色透明 | 異常なし | 無臭 | >100 | 7.4 | 0.7 |  | 1 | 9.3
相模原市環境経済局 | 天応院 | 20091119 | 1100 | 雨 | 0.33 | 7.5 | 12.2 |  |  | 無色透明 | 異常なし | 無臭 | >100 | 7.6 | 0.2 |  | <1 | 9.7 |  | 3300
相模原市環境経済局 | 天応院 | 20091202 | 1100 | 快晴 | 0.32 | 15.2 | 15.6 |  |  | 無色透明 | 異常なし | 無臭 | >100 | 7.7 | 1 |  | 1 | 10.5
相模原市環境経済局 | 天応院 | 20100106 | 1100 | 快晴 | 0.3 | 7.5 | 9.8 |  |  | 無色透明 | 異常なし | 無臭 | >100 | 7.3 | 4.9 |  | 2 | 10.9
相模原市環境経済局 | 天応院 | 20100203 | 1100 | 晴 | 0.4 | 5.1 | 9.3 |  |  | 無色透明 | 異常なし | 無臭 | >100 | 7.2 | 1.6 |  | <1 | 11.8 |  | 13000 | [14 empty] | <0.001 | ND | <0.005 | <0.02 | <0.005 | <0.0005 |  | 0.004
相模原市環境経済局 | 天応院 | 20100303 | 1100 | 曇 | 0.39 | 10.1 | 10.2 |  |  | 無色透明 | 異常なし | 無臭 | >100 | 7.6 | 1.6 |  | 1 | 10.4
相模原市環境経済局 | 無量光寺下 | 20090423 | 1405 | 曇 | 0.42 | 19.2 | 17.9 |  |  | 無色透明 | 異常なし | 無臭 | >100 | 8.2 | 0.6 |  | 3 | 9.1
相模原市環境経済局 | 無量光寺下 | 20090513 | 1330 | 曇 | 0.2 | 24 | 19.5 |  |  | 無色透明 | 異常なし | 無臭 | >100 | 7.1 | 0.7 |  | 5 | 9 |  | 7000
相模原市環境経済局 | 無量光寺下 | 20090603 | 1500 | 曇 | 0.23 | 22 | 19.5 |  |  | 無色透明 | 異常なし | 無臭 | >100 | 7.8 | 0.7 |  | 3 | 8.4
相模原市環境経済局 | 無量光寺下 | 20090708 | 1230 | 曇 | 0.18 | 24.5 | 21 |  |  | 無色透明 | 異常なし | 無臭 | >100 | 7.7 | 1 |  | 5 | 8.5
相模原市環境経済局 | 無量光寺下 | 20090806 | 1630 | 曇 | 0.33 | 28 | 24 |  |  | 無色透明 | 異常なし | 無臭 | >100 | 7.7 | 0.9 |  | 5 | 8.2 |  | 13000 | [14 empty] | <0.001 | ND | <0.005 | <0.02 | <0.005 | <0.0005 |  | 0.007
相模原市環境経済局 | 無量光寺下 | 20090909 | 1000 | 曇 | 0.31 | 23.8 | 20 |  |  | 無色透明 | 異常なし | 無臭 | >100 | 7.6 | 0.9 |  | 3 | 8.3
相模原市環境経済局 | 無量光寺下 | 20091014 | 1400 | 曇 | 0.1 | 18.2 | 17.2 |  |  | 無色透明 | 異常なし | 無臭 | >100 | 7.3 | 1 |  | 4 | 9.2
相模原市環境経済局 | 無量光寺下 | 20091119 | 1340 | 雨 | 0.2 | 7 | 12.5 |  |  | 無色透明 | 異常なし | 無臭 | >100 | 7.6 | 0.5 |  | 2 | 10 |  | 2400
相模原市環境経済局 | 無量光寺下 | 20091202 | 1340 | 快晴 | 0.3 | 12.9 | 13.8 |  |  | 無色透明 | 異常なし | 無臭 | >100 | 7.8 | 1.2 |  | 2 | 10.3
相模原市環境経済局 | 無量光寺下 | 20100106 | 1330 | 晴 | 0.18 | 5.8 | 10.8 |  |  | 無色透明 | 異常なし | 無臭 | >100 | 7.4 | 1.2 |  | 1 | 10.5
相模原市環境経済局 | 無量光寺下 | 20100203 | 1345 | 曇 | 0.19 | 7.5 | 9.8 |  |  | 無色透明 | 異常なし | 無臭 | >100 | 7.4 | 2 |  | 4 | 10.3 |  | 790 | [14 empty] | <0.001 | ND | <0.005 | <0.02 | <0.005 | <0.0005 |  | <0.001
相模原市環境経済局 | 無量光寺下 | 20100303 | 1330 | 曇 | 0.19 | 10.1 | 10.2 |  |  | 無色透明 | 異常なし | 無臭 | >100 | 7.9 | 0.7 |  | 2 | 10.4
相模原市環境経済局 | 泉橋 | 20090423 | 1025 | 曇 | 0.037 | 21.5 | 17.5 |  |  | 無色透明 | 異常なし | 無臭 | >100 | 7.9 | 0.8 |  | 3 | 9.8
相模原市環境経済局 | 泉橋 | 20090513 | 1040 | 曇 | 0.056 | 27 | 20.5 |  |  | 無色透明 | 異常なし | 無臭 | 87 | 7.5 | 0.7 |  | 9 | 9.3 |  | 4900
相模原市環境経済局 | 泉橋 | 20090603 | 1430 | 曇 | 0.23 | 23.5 | 19.5 |  |  | 無色透明 | 異常なし | 無臭 | >100 | 8 | 0.6 |  | 5 | 9
相模原市環境経済局 | 泉橋 | 20090708 | 1000 | 曇 | 0.05 | 25.5 | 21 |  |  | 無色透明 | 異常なし | 無臭 | >100 | 8 | 0.4 |  | 7 | 8.9
相模原市環境経済局 | 泉橋 | 20090806 | 1330 | 曇 | 0.061 | 27 | 20.5 |  |  | 無色透明 | 濁水 | 無臭 | 30 | 8 | 0.9 |  | 10 | 9.1 |  | 17000 | [14 empty] | <0.001 | ND | <0.005 | <0.02 | <0.005 | <0.0005 |  | 0.011
相模原市環境経済局 | 泉橋 | 20090909 | 1330 | 曇 | 0.25 | 28 | 20.5 |  |  | 無色透明 | 異常なし | 無臭 | 30 | 8 | 0.4 |  | 5 | 9.1
相模原市環境経済局 | 泉橋 | 20091014 | 1000 | 曇 | 0.2 | 16.3 | 15.5 |  |  | 無色透明 | 異常なし | 無臭 | >100 | 7.8 | 0.8 |  | 3 | 9.8
相模原市環境経済局 | 泉橋 | 20091119 | 1130 | 雨 | 0.1 | 7.5 | 11.5 |  |  | 無色透明 | 異常なし | 無臭 | >100 | 7.8 | 0.3 |  | 2 | 10.6 |  | 460
相模原市環境経済局 | 泉橋 | 20091202 | 1130 | 快晴 | 0.1 | 16.8 | 14 |  |  | 無色透明 | 異常なし | 無臭 | >100 | 7.9 | 0.7 |  | 2 | 10.3
相模原市環境経済局 | 泉橋 | 20100106 | 1400 | 晴 | 0.18 | 7.8 | 9.5 |  |  | 無色透明 | 異常なし | 無臭 | >100 | 7.5 | 1 |  | 2 | 10.7
相模原市環境経済局 | 泉橋 | 20100203 | 1400 | 曇 | 0.22 | 6.3 | 7.8 |  |  | 無色透明 | 異常なし | 無臭 | >100 | 7.4 | 1.8 |  | 3 | 11.5 |  | 1300 | [14 empty] | <0.001 | ND | <0.005 | <0.02 | <0.005 | <0.0005 |  | <0.001
相模原市環境経済局 | 泉橋 | 20100303 | 1400 | 曇 | 0.24 | 12.2 | 11.7 |  |  | 無色透明 | 異常なし | 無臭 | >100 | 7.8 | 0.8 |  | 7 | 11.3

## 三浦市環境部
調査機関 | 測定地点名 | 採取年月日 | 採取時刻 | 天候 | 流量 | 気温 | 水温 | 濁度 | 色度 | 色相 | 外観 | 臭気 | 透視度 | pH | BOD | COD | SS | DO(溶存酸素量) | アルカリ度 | 大腸菌群数(MPN法) | 大腸菌群数(デソ法) | 酸素飽和百分率(%) | 過マンガン酸カリウム消費量 | n-ﾍｷｻﾝ抽出物質 | 全燐 | 燐酸態燐 | 全窒素 | アンモニア性窒素 | 亜硝酸性窒素 | 硝酸性窒素 | 塩化物イオン | 総硬度 | 蒸発残留物 | 陰イオン界面活性剤 | カドミウム | (全)シアン | 鉛 | 六価クロム | ヒ素 | 総水銀 | 銅 | 全亜鉛 | 溶解性鉄 | 溶解性マンガン | 総クロム | フッ素 | ニッケル | フェノール類 | ＰＣＢ | 電気伝導率 | 燐酸イオン | 溶性ケイ酸 | シアンイオン | マンガン | 鉄 | 一般細菌数 | クロロフィルa
[5 empty] | ｍ3／ｓ | ℃ | ℃ | 度 | 度 |  |  |  | ｃｍ |  | ｍｇ/Ｌ | ｍｇ/Ｌ | ｍｇ/Ｌ | ｍｇ/Ｌ |  | MPN/100mL | 個/100mL | ％ | ｍｇ/Ｌ | ｍｇ/Ｌ | ｍｇ/Ｌ | ｍｇ/Ｌ | ｍｇ/Ｌ | ｍｇ/Ｌ | ｍｇ/Ｌ | ｍｇ/Ｌ | ｍｇ/Ｌ |  |  | ｍｇ/Ｌ | ｍｇ/Ｌ | ｍｇ/Ｌ | ｍｇ/Ｌ | ｍｇ/Ｌ | ｍｇ/Ｌ | ｍｇ/Ｌ | ｍｇ/Ｌ | ｍｇ/Ｌ | ｍｇ/Ｌ | ｍｇ/Ｌ | ｍｇ/Ｌ | ｍｇ/Ｌ | ｍｇ/Ｌ | ｍｇ/Ｌ | ｍｇ/Ｌ | mS/m | ｍｇ/Ｌ | ｍｇ/Ｌ | ｍｇ/Ｌ | ｍｇ/Ｌ | ｍｇ/Ｌ | MPN/100mL | mｇ/m3
三浦市環境部 | 今井橋 | 2009.07.07 | 1020 | 晴 |  | 30.5 | 27.5 |  |  | 無色透明 | 異常なし | 下水臭 |  | 7.9 | 6.2 |  | 1 | 8.4 |  | 230000
三浦市環境部 | 境橋 | 2009.07.07 | 1011 | 晴 |  | 29 | 24.7 |  |  | 無色透明 | 異常なし | 下水臭 |  | 7.7 | 5.2 |  | 3 | 8 |  | 130000 | [8 empty] | 1.83 | [5 empty] | <0.001 | <0.01 | <0.001 | <0.005 | <0.001 | <0.00005 | [5 empty] | 0.08 |  |  | <0.0005
三浦市環境部 | 白髭神社奥 | 2009.07.07 | 1200 | 晴 |  | 27.7 | 24.1 |  |  | 無色透明 | 異常なし | 無臭 |  | 8.2 | 1.5 |  | 9 | 9.3 |  | 7900
三浦市環境部 | みうら漁協金田湾支所先 | 2009.07.07 | 1059 | 晴 |  | 28.1 | 24 |  |  | うすい黄 | 異常なし | 下水臭 |  | 7.6 | 2.6 |  | 13 | 8.3 |  | 230000
三浦市環境部 | 剣崎小学校裏 | 2009.07.07 | 1115 | 晴 |  | 30.5 | 24.5 |  |  | 無色透明 | 異常なし | 無臭 |  | 8.5 | 1.4 |  | 1 | 11 |  | 49000
三浦市環境部 | 新諏訪橋 | 2009.07.07 | 1138 | 晴 |  | 28.3 | 25.7 |  |  | 無色透明 | 異常なし | 下水臭 |  | 7.5 | 8.6 |  | 8 | 6.6 |  | 230000 | [8 empty] | 5.85 | [5 empty] | <0.001 | <0.01 | <0.001 | <0.005 | <0.001 | <0.00005 | [5 empty] | 0.06 |  |  | <0.0005
三浦市環境部 | 仲川菊名橋 | 2009.07.07 | 1043 | 晴 |  | 29 | 24.1 |  |  | 無色透明 | 異常なし | 下水臭 |  | 7.6 | 2.4 |  | 3 | 7.6 |  | 230000
三浦市環境部 | 若宮神社前 | 2009.07.07 | 1232 | 晴 |  | 29 | 30 |  |  | うすい黄 | 異常なし | 無臭 |  | 9.1 | 2.1 |  | 3 | 15 |  | 14000 | [8 empty] | 6.14 | [5 empty] | <0.001 | <0.01 | <0.001 | <0.005 | <0.001 | <0.00005 | [5 empty] | 0.08 |  |  | <0.0005
三浦市環境部 | 矢作入口 | 2007.07.07 | 1243 | 晴 |  | 30.7 | 27 |  |  | 無色透明 | 異常なし | 下水臭 |  | 7.8 | 4.4 |  | 7 | 6.2 |  | 230000

## 秦野市環境産業部
調査機関 | 測定地点名 | 採取年月日 | 採取時刻 | 天候 | 流量 | 気温 | 水温 | 濁度 | 色度 | 色相 | 外観 | 臭気 | 透視度 | pH | BOD | COD | SS | DO(溶存酸素量) | アルカリ度 | 大腸菌群数(MPN法) | 大腸菌群数(デソ法) | 酸素飽和百分率(%) | 過マンガン酸カリウム消費量 | n-ﾍｷｻﾝ抽出物質 | 全燐 | 燐酸態燐 | 全窒素 | アンモニア性窒素 | 亜硝酸性窒素 | 硝酸性窒素 | 塩化物イオン | 総硬度 | 蒸発残留物 | 陰イオン界面活性剤 | カドミウム | (全)シアン | 鉛 | 六価クロム | ヒ素 | 総水銀 | 銅 | 全亜鉛 | 溶解性鉄 | 溶解性マンガン | 総クロム | フッ素 | ニッケル | フェノール類 | ＰＣＢ | 電気伝導率 | 燐酸イオン | 溶性ケイ酸 | シアンイオン | マンガン | 鉄 | 一般細菌数 | クロロフィルa
[5 empty] | ｍ3／ｓ | ℃ | ℃ | 度 | 度 |  |  |  | ｃｍ |  | ｍｇ/Ｌ | ｍｇ/Ｌ | ｍｇ/Ｌ | ｍｇ/Ｌ |  | MPN/100mL | 個/100mL | ％ | ｍｇ/Ｌ | ｍｇ/Ｌ | ｍｇ/Ｌ | ｍｇ/Ｌ | ｍｇ/Ｌ | ｍｇ/Ｌ | ｍｇ/Ｌ | ｍｇ/Ｌ | ｍｇ/Ｌ |  |  | ｍｇ/Ｌ | ｍｇ/Ｌ | ｍｇ/Ｌ | ｍｇ/Ｌ | ｍｇ/Ｌ | ｍｇ/Ｌ | ｍｇ/Ｌ | ｍｇ/Ｌ | ｍｇ/Ｌ | ｍｇ/Ｌ | ｍｇ/Ｌ | ｍｇ/Ｌ | ｍｇ/Ｌ | ｍｇ/Ｌ | ｍｇ/Ｌ | ｍｇ/Ｌ | mS/m | ｍｇ/Ｌ | ｍｇ/Ｌ | ｍｇ/Ｌ | ｍｇ/Ｌ | ｍｇ/Ｌ | MPN/100mL | mｇ/m3
秦野市環境産業部 | 落合橋 | 2009.05.22 | 1040 | 曇 | 0.57 |  | 18 |  |  | 無色透明 | 異常なし | 無臭 | ＞50 | 8 | 0.73 | 1.9 | 3.6 | 9.9 |  | 17000 |  |  |  | <1 | 0.11 | 0.079 | 4 | <0.1 | 0.063 | 3.5 | 9.5 |  |  | <0.05 | <0.001 | <0.01 | <0.005 | <0.02 | <0.005 | <0.0005 | <0.01 | <0.005 | <0.05 | <0.01 | <0.05 | 0.1 | <0.02 | <0.005 | <0.0005
秦野市環境産業部 | 落合橋 | 2009.07.15 | 1330 | 晴 | 0.89 |  | 22.7 |  |  | 無色透明 | 異常なし | 無臭 | ＞50 | 8.2 | 0.23 | 1.8 | 3.2 | 10 |  | 33000 |  |  |  | <1 | 0.11 | 0.095 | 3.7 | <0.1 | <0.05 | 3.1 | 9 |  |  | <0.05 | <0.001 | <0.01 | <0.005 | <0.02 | <0.005 | <0.0005 | <0.01 | <0.005 | <0.05 | <0.01 | <0.05 | 0.14 | <0.02 | <0.005 | <0.0005
秦野市環境産業部 | 落合橋 | 2009.09.17 | 1550 | 晴 | 0.64 |  | 19.7 |  |  | 無色透明 | 異常なし | 無臭 | ＞50 | 8.1 | 0.6 | 1.8 | 7.2 | 9.6 |  | 130000 |  |  |  | <1 | 0.076 | 0.06 | 3.5 | <0.1 | <0.05 | 3.1 | 7 |  |  | <0.05 | <0.001 | <0.01 | <0.005 | <0.02 | <0.005 | <0.0005 | <0.01 | 0.0063 | <0.05 | <0.01 | <0.05 | <0.1 | <0.02 | <0.005 | <0.0005
秦野市環境産業部 | 落合橋 | 2009.11.24 | 1100 | 曇 | 0.88 |  | 14.3 |  |  | 無色透明 | 異常なし | 無臭 | ＞50 | 8 | 0.95 | 2 | 2 | 8.4 |  | 4900 |  |  |  | <1 | 0.13 | 0.099 | 3.8 | <0.1 | 0.1 | 3.4 | 9.2 |  |  | <0.05 | <0.001 | <0.01 | <0.005 | <0.02 | <0.005 | <0.0005 | <0.01 | <0.005 | <0.05 | <0.01 | <0.05 | <0.1 | <0.02 | <0.005 | <0.0005
秦野市環境産業部 | 落合橋 | 2010.01.12 | 1140 | 雨 | 0.92 |  | 11.6 |  |  | 無色透明 | 異常なし | 無臭 | ＞50 | 7.9 | 1.7 | 2.3 | 2.3 | 13.6 |  | 23000 |  |  |  | <1 | 0.19 | 0.17 | 4.8 | 0.13 | 0.17 | 3.9 | 12 |  |  | <0.05 | <0.001 | <0.01 | <0.005 | <0.02 | <0.005 | <0.0005 | <0.01 | <0.005 | <0.05 | <0.01 | <0.05 | <0.1 | <0.02 | <0.005 | <0.0005
秦野市環境産業部 | 落合橋 | 2010.03.18 | 1058 | 晴 | 1.11 |  | 13.2 |  |  | 無色透明 | 異常なし | 無臭 | ＞50 | 7.9 | 1 | 2 | 4.1 | 11.1 |  | 33000 |  |  |  | <1 | 0.092 | 0.09 | 3.7 | 0.13 | <0.05 | 3.1 | 7 |  |  | 0.082 | <0.001 | <0.01 | <0.005 | <0.02 | <0.005 | <0.0005 | <0.01 | <0.005 | <0.05 | <0.01 | <0.05 | <0.1 | <0.02 | <0.005 | <0.0005
秦野市環境産業部 | 秦才橋 | 2009.05.22 | 925 | 曇 | 1.19 |  | 19.6 |  |  | 無色透明 | 異常なし | 無臭 | ＞50 | 8.2 | 0.52 | 1.4 | 3.2 | 11.7 |  | 7900 |  |  |  | <1 | 0.11 | 0.085 | 4.6 | <0.1 | <0.05 | 4.3 | 11 |  |  | <0.05 | <0.001 | <0.01 | <0.005 | <0.02 | <0.005 | <0.0005 | <0.01 | <0.005 | <0.05 | <0.01 | <0.05 | <0.1 | <0.02 | <0.005 | <0.0005
秦野市環境産業部 | 秦才橋 | 2009.07.15 | 1140 | 晴 | 0.75 |  | 25.4 |  |  | 無色透明 | 異常なし | 無臭 | ＞50 | 8.6 | 0.7 | 2 | 3.5 | 7.9 |  | 130000 |  |  |  | <1 | 0.11 | 0.083 | 4.3 | <0.1 | <0.05 | 3.7 | 11 |  |  | <0.05 | <0.001 | <0.01 | <0.005 | <0.02 | <0.005 | <0.0005 | <0.01 | 0.0052 | <0.05 | <0.01 | <0.05 | 0.11 | <0.02 | <0.005 | <0.0005
秦野市環境産業部 | 秦才橋 | 2009.09.17 | 1015 | 晴 | 1.4 |  | 21.6 |  |  | 無色透明 | 異常なし | 無臭 | ＞50 | 8.1 | 0.46 | 1.3 | 1.8 | 9.5 |  | 33000 |  |  |  | <1 | 0.11 | 0.082 | 3.9 | <0.1 | <0.05 | 3.8 | 9.6 |  |  | <0.05 | <0.001 | <0.01 | <0.005 | <0.02 | <0.005 | <0.0005 | <0.01 | <0.005 | <0.05 | <0.01 | <0.05 | <0.1 | <0.02 | <0.005 | <0.0005
秦野市環境産業部 | 秦才橋 | 2009.11.24 | 1000 | 曇 | 1.84 |  | 14.6 |  |  | 無色透明 | 異常なし | 無臭 | ＞50 | 8.1 | 0.45 | 1.3 | <1 | 9.7 |  | 9400 |  |  |  | <1 | 0.088 | 0.08 | 4.3 | <0.1 | <0.05 | 4.2 | 10 |  |  | <0.05 | <0.001 | <0.01 | <0.005 | <0.02 | <0.005 | <0.0005 | <0.01 | <0.005 | <0.05 | <0.01 | <0.05 | <0.1 | <0.02 | <0.005 | <0.0005
秦野市環境産業部 | 秦才橋 | 2010.01.12 | 1015 | 雨 | 1.5 |  | 11.8 |  |  | 無色透明 | 異常なし | 無臭 | ＞50 | 8.2 | 4.3 | 4.6 | 4.9 | 14.8 |  | 3300 |  |  |  | <1 | 0.13 | 0.09 | 5 | <0.1 | <0.05 | 4.6 | 13 |  |  | <0.05 | <0.001 | <0.01 | <0.005 | <0.02 | <0.005 | <0.0005 | <0.01 | <0.005 | <0.05 | <0.01 | <0.05 | <0.1 | <0.02 | <0.005 | <0.0005
秦野市環境産業部 | 秦才橋 | 2010.03.18 | 944 | 晴 | 1.82 |  | 13.4 |  |  | 無色透明 | 異常なし | 無臭 | ＞50 | 7.9 | 0.79 | 3.1 | 22 | 13.4 |  | 11000 |  |  |  | <1 | 0.14 | 0.076 | 4.8 | <0.1 | <0.05 | 3.8 | 9.2 |  |  | <0.05 | <0.001 | <0.01 | <0.005 | <0.02 | <0.005 | <0.0005 | <0.01 | 0.013 | <0.05 | <0.01 | <0.05 | <0.1 | <0.02 | <0.005 | <0.0005
秦野市環境産業部 | 九沢橋 | 2009.05.22 | 1541 | 曇 | 0.37 |  | 20.1 |  |  | 無色透明 | 異常なし | 無臭 | ＞50 | 8.1 | 0.72 | 2.7 | <1 | 10 |  | 22000 |  |  |  | <1 | 0.083 | 0.066 | 5.6 | 0.11 | <0.05 | 4.5 | 24 |  |  | <0.05 | <0.001 | <0.01 | <0.005 | <0.02 | <0.005 | <0.0005 | <0.01 | 0.0094 | <0.05 | <0.01 | <0.05 | 0.15 | <0.02 | <0.005 | <0.0005
秦野市環境産業部 | 九沢橋 | 2009.07.15 | 1320 | 晴 | 0.49 |  | 25.6 |  |  | 無色透明 | 異常なし | 無臭 | ＞50 | 8.4 | 0.67 | 1.4 | 1.3 | 8.9 |  | 22000 |  |  |  | <1 | 0.079 | 0.07 | 5.3 | 0.36 | 0.1 | 4.2 | 38 |  |  | <0.05 | <0.001 | <0.01 | <0.005 | <0.02 | <0.005 | <0.0005 | <0.01 | <0.005 | <0.05 | <0.01 | <0.05 | 0.12 | <0.02 | <0.005 | <0.0005
秦野市環境産業部 | 九沢橋 | 2009.09.17 | 1540 | 晴 | 0.29 |  | 20.7 |  |  | 無色透明 | 異常なし | 無臭 | ＞50 | 8 | 0.82 | 2.1 | 2 | 8.4 |  | 14000 |  |  |  | <1 | 0.079 | 0.07 | 4.7 | <0.1 | <0.05 | 4.3 | 16 |  |  | <0.05 | <0.001 | <0.01 | <0.005 | <0.02 | <0.005 | <0.0005 | <0.01 | <0.005 | <0.05 | <0.01 | <0.05 | 0.1 | <0.02 | <0.005 | <0.0005
秦野市環境産業部 | 九沢橋 | 2009.11.24 | 1050 | 曇 | 0.46 |  | 15.4 |  |  | 無色透明 | 異常なし | 無臭 | ＞50 | 8 | 2.5 | 3.4 | 1.6 | 10.8 |  | 79000 |  |  |  | <1 | 0.083 | <0.05 | 3.8 | <0.1 | <0.05 | 3.6 | 18 |  |  | <0.05 | <0.001 | <0.01 | <0.005 | <0.02 | <0.005 | <0.0005 | <0.01 | 0.0058 | <0.05 | <0.01 | <0.05 | 0.1 | <0.02 | <0.005 | <0.0005
秦野市環境産業部 | 九沢橋 | 2010.01.12 | 1130 | 雨 | 0.49 |  | 12.5 |  |  | 無色透明 | 異常なし | 無臭 | ＞50 | 7.9 | 5 | 4.6 | 4.7 | 12.4 |  | 49000 |  |  |  | <1 | 0.13 | 0.07 | 4.6 | 0.2 | 0.068 | 4 | 32 |  |  | 0.053 | <0.001 | <0.01 | <0.005 | <0.02 | <0.005 | <0.0005 | <0.01 | 0.0066 | <0.05 | <0.01 | <0.05 | 0.17 | <0.02 | <0.005 | <0.0005
秦野市環境産業部 | 九沢橋 | 2010.03.18 | 1055 | 晴 | 0.4 |  | 14.5 |  |  | 無色透明 | 異常なし | 無臭 | ＞50 | 7.8 | 1 | 2.7 | 1.4 | 17.4 |  | 4300 |  |  |  | <1 | 0.084 | 0.069 | 6.7 | 1.2 | 0.099 | 4.4 | 27 |  |  | <0.05 | <0.001 | <0.01 | <0.005 | <0.02 | <0.005 | <0.0005 | <0.01 | 0.007 | <0.05 | <0.01 | <0.05 | 0.11 | <0.02 | <0.005 | <0.0005
秦野市環境産業部 | 新常盤橋 | 2009.05.22 | 1114 | 曇 | 0.08 |  | 22.5 |  |  | 無色透明 | 異常なし | 無臭 | ＞50 | 8 | 0.54 | 1.4 | 1.3 | 10.9 |  | 7900 |  |  |  | <1 | 0.1 | 0.079 | 4.9 | <0.1 | <0.05 | 4.4 | 17 |  |  | <0.05 | <0.001 | <0.01 | <0.005 | <0.02 | <0.005 | <0.0005 | <0.01 | 0.0054 | <0.05 | <0.01 | <0.05 | <0.1 | <0.02 | <0.005 | <0.0005
秦野市環境産業部 | 新常盤橋 | 2009.07.15 | 1110 | 晴 | 0.04 |  | 26.4 |  |  | 無色透明 | 異常なし | 無臭 | ＞50 | 7.9 | <0.1 | 1.1 | <1 | 8.2 |  | 22000 |  |  |  | <1 | 0.086 | 0.075 | 4.8 | <0.1 | <0.05 | 4.4 | 16 |  |  | <0.05 | <0.001 | <0.01 | <0.005 | <0.02 | <0.005 | <0.0005 | <0.01 | 0.005 | <0.05 | <0.01 | <0.05 | <0.1 | <0.02 | <0.005 | <0.0005
秦野市環境産業部 | 新常盤橋 | 2009.09.17 | 923 | 晴 | 0.05 |  | 23.9 |  |  | 無色透明 | 異常なし | 無臭 | ＞50 | 7.6 | 0.41 | 1.4 | <1 | 7.8 |  | 33000 |  |  |  | <1 | 0.09 | 0.08 | 4.7 | <0.1 | <0.05 | 4.3 | 15 |  |  | <0.05 | <0.001 | <0.01 | <0.005 | <0.02 | <0.005 | <0.0005 | <0.01 | 0.005 | <0.05 | <0.01 | <0.05 | <0.1 | <0.02 | <0.005 | <0.0005
秦野市環境産業部 | 新常盤橋 | 2009.11.24 | 930 | 曇 | 0.11 |  | 16.6 |  |  | 無色透明 | 異常なし | 無臭 | ＞50 | 7.7 | 0.3 | 0.88 | <1 | 8.6 |  | 7900 |  |  |  | <1 | 0.085 | 0.081 | 4.6 | <0.1 | <0.05 | 3.7 | 15 |  |  | <0.05 | <0.001 | <0.01 | <0.005 | <0.02 | <0.005 | <0.0005 | <0.01 | 0.0056 | <0.05 | <0.01 | <0.05 | <0.1 | <0.02 | <0.005 | <0.0005
秦野市環境産業部 | 新常盤橋 | 2010.01.12 | 948 | 曇 | 0.06 |  | 12.8 |  |  | 無色透明 | 異常なし | 無臭 | ＞50 | 8 | 0.71 | 1.2 | <1 | 11.2 |  | 7900 |  |  |  | <1 | 0.069 | 0.061 | 5.7 | <0.1 | <0.05 | 5.4 | 18 |  |  | <0.05 | <0.001 | <0.01 | <0.005 | <0.02 | <0.005 | <0.0005 | <0.01 | <0.005 | <0.05 | <0.01 | <0.05 | 0.1 | <0.02 | <0.005 | <0.0005
秦野市環境産業部 | 新常盤橋 | 2010.03.18 | 913 | 晴 | 0.11 |  | 11.3 |  |  | 無色透明 | 異常なし | 無臭 | ＞50 | 7.7 | 1.1 | 1.5 | <1 | 17.8 |  | 3300 |  |  |  | <1 | 0.06 | <0.05 | 2.7 | 0.14 | <0.05 | 2.2 | 9 |  |  | <0.05 | <0.001 | <0.01 | <0.005 | <0.02 | <0.005 | <0.0005 | <0.01 | <0.005 | 0.061 | <0.01 | <0.05 | 0.1 | <0.02 | <0.005 | <0.0005
秦野市環境産業部 | 根下橋 | 2009.05.22 | 1120 | 曇 | 0.11 |  | 19.6 |  |  | 無色透明 | 異常なし | 無臭 | ＞50 | 8.2 | 0.66 | 1.3 | 2.6 | 9.8 |  | 33000 |  |  |  | <1 | 0.12 | 0.1 | 5.7 | <0.1 | <0.05 | 5.2 | 10 |  |  | <0.05 | <0.001 | <0.01 | <0.005 | <0.02 | <0.005 | <0.0005 | <0.01 | <0.005 | <0.05 | <0.01 | <0.05 | <0.1 | <0.02 | <0.005 | <0.0005
秦野市環境産業部 | 根下橋 | 2009.07.15 | 1125 | 晴 | 0.03 |  | 23.2 |  |  | 無色透明 | 異常なし | 無臭 | ＞50 | 8.5 | 0.34 | 1.4 | 1.2 | 11.5 |  | 13000 |  |  |  | <1 | 0.12 | 0.1 | 5.7 | <0.1 | <0.05 | 4.7 | 9 |  |  | <0.05 | <0.001 | <0.01 | <0.005 | <0.02 | <0.005 | <0.0005 | <0.01 | <0.005 | <0.05 | <0.01 | <0.05 | <0.1 | <0.02 | <0.005 | <0.0005
秦野市環境産業部 | 根下橋 | 2009.09.17 | 937 | 晴 | 0.65 |  | 19.7 |  |  | 無色透明 | 異常なし | 無臭 | ＞50 | 8.1 | 0.9 | 1.7 | <1 | 10.6 |  | 13000 |  |  |  | <1 | 0.11 | 0.097 | 5.2 | <0.1 | <0.05 | 4.8 | 8.3 |  |  | 0.061 | <0.001 | <0.01 | <0.005 | <0.02 | <0.005 | <0.0005 | <0.01 | 0.0063 | <0.05 | <0.01 | <0.05 | <0.1 | <0.02 | <0.005 | <0.0005
秦野市環境産業部 | 根下橋 | 2009.11.24 | 940 | 曇 | 0.86 |  | 15.3 |  |  | 無色透明 | 異常なし | 無臭 | ＞50 | 8 | 1.1 | 1.7 | <1 | 7.9 |  | 4900 |  |  |  | <1 | 0.11 | 0.083 | 5.4 | <0.1 | <0.05 | 4.6 | 8.2 |  |  | <0.05 | <0.001 | <0.01 | <0.005 | <0.02 | <0.005 | <0.0005 | <0.01 | 0.008 | <0.05 | <0.01 | <0.05 | <0.1 | <0.02 | <0.005 | <0.0005
秦野市環境産業部 | 根下橋 | 2010.01.12 | 1000 | 曇 | 0.71 |  | 13.6 |  |  | うすい黄 | 濁水 | 無臭 | ＞50 | 8 | 1.7 | 2.6 | 29 | 8.6 |  | 11000 |  |  |  | <1 | 0.21 | 0.11 | 6.2 | 0.11 | 0.059 | 5 | 9.3 |  |  | <0.05 | <0.001 | <0.01 | <0.005 | <0.02 | <0.005 | <0.0005 | <0.01 | 0.016 | 0.07 | <0.01 | <0.05 | <0.1 | <0.02 | <0.005 | <0.0005
秦野市環境産業部 | 根下橋 | 2010.03.18 | 922 | 晴 | 0.35 |  | 15.1 |  |  | 明るい灰色 | 濁水 | 無臭 | ＞50 | 9.2 | 0.82 | 2 | 19 | 11.6 |  | 13000 |  |  |  | <1 | 0.16 | 0.12 | 5.5 | <0.1 | <0.05 | 2.2 | 10 |  |  | <0.05 | <0.001 | <0.01 | <0.005 | <0.02 | <0.005 | <0.0005 | <0.01 | 0.011 | <0.05 | <0.01 | <0.05 | <0.1 | <0.02 | <0.005 | <0.0005
秦野市環境産業部 | 真田橋上流 | 2009.05.22 | 950 | 曇 | 0.22 |  | 22.6 |  |  | 無色透明 | 異常なし | 無臭 | ＞50 | 7.7 | 4.6 | 6.8 | 14 | 10.5 |  | 70000 |  |  |  | <1 | 0.52 | 0.43 | 5.9 | 0.65 | 0.5 | 3.6 | 39 |  |  | <0.05 | <0.001 | <0.01 | <0.005 | <0.02 | <0.005 | <0.0005 | <0.01 | 0.012 | <0.05 | <0.01 | <0.05 | 0.17 | <0.02 | <0.005 | <0.0005
秦野市環境産業部 | 真田橋上流 | 2009.07.15 | 1430 | 晴 | 0.52 |  | 31.5 |  |  | 無色透明 | 異常なし | 無臭 | ＞50 | 8.7 | 3.7 | 7.5 | 13 | 12.3 |  | 49000 |  |  |  | <1 | 0.6 | 0.45 | 5.9 | <0.1 | 0.32 | 4.2 | 37 |  |  | 0.088 | <0.001 | <0.01 | <0.005 | <0.02 | <0.005 | <0.0005 | <0.01 | 0.011 | 0.088 | 0.018 | <0.05 | 0.11 | <0.02 | <0.005 | <0.0005
秦野市環境産業部 | 真田橋上流 | 2009.09.17 | 1020 | 晴 | 0.21 |  | 26.5 |  |  | 無色透明 | 異常なし | 無臭 | ＞50 | 8 | 3 | 5.6 | 8.8 | 11.9 |  | 13000 |  |  |  | <1 | 0.47 | 0.4 | 5.8 | 0.19 | 0.38 | 4.4 | 27 |  |  | 0.066 | <0.001 | <0.01 | <0.005 | <0.02 | <0.005 | <0.0005 | <0.01 | <0.005 | 0.0081 | <0.01 | <0.05 | <0.1 | <0.02 | <0.005 | <0.0005
秦野市環境産業部 | 真田橋上流 | 2009.11.24 | 1025 | 曇 | 0.17 |  | 15.1 |  |  | 無色透明 | 異常なし | 無臭 | ＞50 | 7.7 | 2.8 | 5.4 | 12 | 8.8 |  | 23000 |  |  |  | <1 | 0.48 | 0.42 | 6.5 | 0.7 | 0.33 | 4.7 | 34 |  |  | 0.14 | <0.001 | <0.01 | <0.005 | <0.02 | <0.005 | <0.0005 | <0.01 | 0.01 | 0.054 | <0.01 | <0.05 | 0.13 | <0.02 | <0.005 | <0.0005
秦野市環境産業部 | 真田橋上流 | 2010.01.12 | 1036 | 雨 | 0.1 |  | 9.9 |  |  | 無色透明 | 異常なし | 無臭 | ＞50 | 7.6 | 6 | 6.4 | 11 | 9.5 |  | 79000 |  |  |  | <1 | 0.73 | 0.56 | 8.4 | 2.5 | 0.33 | 4.2 | 40 |  |  | 0.2 | <0.001 | <0.01 | <0.005 | <0.02 | <0.005 | <0.0005 | <0.01 | 0.008 | 0.067 | <0.01 | <0.05 | 0.14 | <0.02 | <0.005 | <0.0005
秦野市環境産業部 | 真田橋上流 | 2010.03.18 | 1007 | 晴 | 0.11 |  | 15.7 |  |  | 無色透明 | 異常なし | 無臭 | ＞50 | 7.6 | 4.4 | 5.8 | 4.1 | 11.6 |  | 110000 |  |  |  | <1 | 0.34 | 0.26 | 6.1 | 1 | 0.24 | 4.5 | 28 |  |  | 0.25 | <0.001 | <0.01 | <0.005 | <0.02 | <0.005 | <0.0005 | <0.01 | 0.0064 | 0.09 | 0.022 | <0.05 | 0.17 | <0.02 | <0.005 | <0.0005
秦野市環境産業部 | 中津川合流前 | 2009.05.22 | 1400 | 曇 | 0.12 |  | 20.8 |  |  | 無色透明 | 異常なし | 無臭 | ＞50 | 8 | 0.54 | 0.97 | 1.3 | 14.9 |  | 110000 |  |  |  | <1 | 0.07 | 0.057 | 2.5 | <0.1 | <0.05 | 2.3 | 4.8 |  |  | <0.05 | <0.001 | <0.01 | <0.005 | <0.02 | <0.005 | <0.0005 | <0.01 | <0.005 | <0.05 | <0.01 | <0.05 | <0.1 | <0.02 | <0.005 | <0.0005
秦野市環境産業部 | 中津川合流前 | 2009.07.15 | 950 | 晴 | 0.24 |  | 22.7 |  |  | 無色透明 | 異常なし | 無臭 | ＞50 | 8 | 0.16 | 1.2 | 1 | 9.2 |  | 33000 |  |  |  | <1 | 0.068 | 0.062 | 2.1 | <0.1 | <0.05 | 1.8 | 3.8 |  |  | <0.05 | <0.001 | <0.01 | <0.005 | <0.02 | <0.005 | <0.0005 | <0.01 | 0.01 | <0.05 | <0.01 | <0.05 | <0.1 | <0.02 | <0.005 | <0.0005
秦野市環境産業部 | 中津川合流前 | 2009.09.17 | 1342 | 晴 | 0.32 |  | 22.6 |  |  | 無色透明 | 異常なし | 無臭 | ＞50 | 8 | 0.68 | 1.3 | 1.3 | 12 |  | 14000 |  |  |  | <1 | 0.06 | <0.05 | 1.9 | <0.1 | <0.05 | 4.8 | 3.4 |  |  | <0.05 | <0.001 | <0.01 | <0.005 | <0.02 | <0.005 | <0.0005 | <0.01 | <0.005 | <0.05 | <0.01 | <0.05 | <0.1 | <0.02 | <0.005 | <0.0005
秦野市環境産業部 | 中津川合流前 | 2009.11.24 | 1343 | 曇 | 0.26 |  | 14.5 |  |  | 無色透明 | 異常なし | 無臭 | ＞50 | 7.9 | 0.74 | 1.2 | <1 | 8.6 |  | 14000 |  |  |  | <1 | <0.05 | <0.05 | 1.9 | <0.1 | <0.05 | 1.9 | 3.7 |  |  | <0.05 | <0.001 | <0.01 | <0.005 | <0.02 | <0.005 | <0.0005 | <0.01 | <0.005 | <0.05 | <0.01 | <0.05 | <0.1 | <0.02 | <0.005 | <0.0005
秦野市環境産業部 | 中津川合流前 | 2010.01.12 | 1315 | 雨 | 0.19 |  | 10.3 |  |  | 無色透明 | 異常なし | 無臭 | ＞50 | 7.8 | 2.8 | 4.6 | <1 | 9 |  | 7900 |  |  |  | <1 | 0.082 | 0.065 | 3.1 | <0.1 | 0.062 | 2.8 | 6.1 |  |  | <0.05 | <0.001 | <0.01 | <0.005 | <0.02 | <0.005 | <0.0005 | <0.01 | <0.005 | <0.05 | <0.01 | <0.05 | <0.1 | <0.02 | <0.005 | <0.0005
秦野市環境産業部 | 中津川合流前 | 2010.03.18 | 1355 | 晴 | 0.56 |  | 14.4 |  |  | 無色透明 | 異常なし | 無臭 | ＞50 | 7.8 | 0.52 | 1.8 | 2.2 | 11.7 |  | 13000 |  |  |  | <1 | <0.05 | <0.05 | 1.9 | <0.1 | <0.05 | 1.6 | 3 |  |  | <0.05 | <0.001 | <0.01 | <0.005 | <0.02 | <0.005 | <0.0005 | <0.01 | <0.005 | <0.05 | <0.01 | <0.05 | 0.11 | <0.02 | <0.005 | <0.0005

## 厚木市環境みどり部
調査機関 | 測定地点名 | 採取年月日 | 採取時刻 | 天候 | 流量 | 気温 | 水温 | 濁度 | 色度 | 色相 | 外観 | 臭気 | 透視度 | pH | BOD | COD | SS | DO(溶存酸素量) | アルカリ度 | 大腸菌群数(MPN法) | 大腸菌群数(デソ法) | 酸素飽和百分率(%) | 過マンガン酸カリウム消費量 | n-ﾍｷｻﾝ抽出物質 | 全燐 | 燐酸態燐 | 全窒素 | アンモニア性窒素 | 亜硝酸性窒素 | 硝酸性窒素 | 塩化物イオン | 総硬度 | 蒸発残留物 | 陰イオン界面活性剤 | カドミウム | (全)シアン | 鉛 | 六価クロム | ヒ素 | 総水銀 | 銅 | 全亜鉛 | 溶解性鉄 | 溶解性マンガン | 総クロム | フッ素 | ニッケル | フェノール類 | ＰＣＢ | 電気伝導率 | 燐酸イオン | 溶性ケイ酸 | シアンイオン | マンガン | 鉄 | 一般細菌数 | クロロフィルa
[5 empty] | ｍ3／ｓ | ℃ | ℃ | 度 | 度 |  |  |  | ｃｍ |  | ｍｇ/Ｌ | ｍｇ/Ｌ | ｍｇ/Ｌ | ｍｇ/Ｌ |  | MPN/100mL | 個/100mL | ％ | ｍｇ/Ｌ | ｍｇ/Ｌ | ｍｇ/Ｌ | ｍｇ/Ｌ | ｍｇ/Ｌ | ｍｇ/Ｌ | ｍｇ/Ｌ | ｍｇ/Ｌ | ｍｇ/Ｌ |  |  | ｍｇ/Ｌ | ｍｇ/Ｌ | ｍｇ/Ｌ | ｍｇ/Ｌ | ｍｇ/Ｌ | ｍｇ/Ｌ | ｍｇ/Ｌ | ｍｇ/Ｌ | ｍｇ/Ｌ | ｍｇ/Ｌ | ｍｇ/Ｌ | ｍｇ/Ｌ | ｍｇ/Ｌ | ｍｇ/Ｌ | ｍｇ/Ｌ | ｍｇ/Ｌ | mS/m | ｍｇ/Ｌ | ｍｇ/Ｌ | ｍｇ/Ｌ | ｍｇ/Ｌ | ｍｇ/Ｌ | MPN/100mL | mｇ/m3 | 支川名
厚木市環境みどり部 | 松羅公園北 | 2009.05.27 | 9:15 | 晴 | 3.8 | 24.3 | 17 |  |  | 無色透明 | 異常なし | 無臭 | >100 | 8 | 0.5 | 1.5 | <1 | 10.7 |  | 1100 |  |  |  |  | 0.008 | <0.005 | 0.79 | <0.04 | <0.05 | 0.73
厚木市環境みどり部 | 松羅公園北 | 2009.08.17 | 9:20 | 晴 | 4.6 | 32 | 23.5 |  |  | 無色透明 | 異常なし | 無臭 | >100 | 7.9 | 0.4 | 1.9 | 2 | 9.4 |  | 13000 |  |  |  | <0.5 | 0.013 | <0.005 | 0.83 | <0.04 | <0.05 | 0.71 |  |  |  | <0.03 | <0.001 | <0.1 | <0.005 | <0.02 | <0.005 | <0.0005 | <0.01 | 0.001 | <0.02 | <0.01 | <0.02 | <0.08 | <0.008 | <0.005 | <0.0005
厚木市環境みどり部 | 松羅公園北 | 2009.11.26 | 9:30 | 晴 | 2.1 | 15.5 | 12.9 |  |  | 無色透明 | 異常なし | 無臭 | >100 | 8 | 1.6 | 2.3 | <1 | 11.4 |  | 240 |  |  |  |  | 0.008 | <0.005 | 1.5 | <0.04 | <0.05 | 1.3
厚木市環境みどり部 | 松羅公園北 | 2010.02.22 | 9:20 | 曇 | 2.9 | 5.8 | 7.6 |  |  | 無色透明 | 異常なし | 無臭 | >100 | 7.8 | 2 | 1.2 | 1 | 11.9 |  | 490 |  |  |  | <0.5 | 0.009 | <0.005 | 0.98 | <0.04 | <0.05 | 0.91 |  |  |  | <0.03 | <0.001 | <0.1 | <0.005 | <0.02 | <0.005 | <0.0005 | <0.01 | <0.001 | <0.02 | <0.01 | <0.02 | <0.08 | <0.008 | <0.005 | <0.0005
厚木市環境みどり部 | 相模華厳橋 | 2009.05.27 | 10:45 | 晴 | 0.82 | 21.5 | 18 |  |  | 無色透明 | 異常なし | 無臭 | >100 | 8 | 0.9 | 2.4 | 4 | 10.4 |  | 3300 |  |  |  |  | 0.16 | 0.13 | 1.7 | 0.12 | 0.05 | 1.3
厚木市環境みどり部 | 相模華厳橋 | 2009.08.17 | 10:50 | 晴 | 1.2 | 26.2 | 21 |  |  | 無色透明 | 異常なし | 無臭 | >100 | 8 | 0.6 | 1.9 | 5 | 9 |  | 17000 |  |  |  | <0.5 | 0.1 | 0.091 | 1.8 | 0.08 | <0.05 | 1.4 |  |  |  | <0.03 | <0.001 | <0.1 | <0.005 | <0.02 | <0.005 | <0.0005 | <0.01 | 0.001 | 0.02 | <0.01 | <0.02 | <0.08 | <0.008 | <0.005 | <0.0005
厚木市環境みどり部 | 相模華厳橋 | 2009.11.26 | 10:40 | 晴 | 0.88 | 14.2 | 11 |  |  | 無色透明 | 異常なし | 無臭 | 81 | 7.9 | 1.1 | 2.3 | 5 | 10.7 |  | 3300 |  |  |  |  | 0.19 | 0.15 | 1.9 | 0.04 | <0.05 | 1.5
厚木市環境みどり部 | 相模華厳橋 | 2010.02.22 | 9:55 | 曇 | 0.63 | 6.4 | 6.8 |  |  | 明るい灰色 | 異常なし | 無臭 | 39 | 7.9 | 3.2 | 3.4 | 12 | 12.3 |  | 790 |  |  |  | <0.5 | 0.23 | 0.17 | 2.4 | 0.61 | <0.05 | 1.4 |  |  |  | <0.03
厚木市環境みどり部 | 久保橋 | 2009.05.27 | 9:20 | 晴 | 0.3 | 21 | 19.2 |  |  | 無色透明 | 異常なし | 無臭 | 73 | 7.9 | 1.9 | 3.7 | 6 | 10.7 |  | 4900 |  |  |  |  | 0.25 | 0.16 | 2.3 | 0.09 | <0.05 | 1.7
厚木市環境みどり部 | 久保橋 | 2009.08.17 | 9:20 | 晴 | 0.73 | 28 | 20.5 |  |  | 無色透明 | 異常なし | 無臭 | >100 | 8 | 0.5 | 1.7 | 2 | 9.5 |  | 4900 |  |  |  | <0.5 | 0.1 | 0.094 | 1.8 | 0.04 | <0.05 | 1.6
厚木市環境みどり部 | 久保橋 | 2009.11.26 | 9:15 | 晴 | 0.86 | 12.3 | 11 |  |  | 無色透明 | 異常なし | 無臭 | >100 | 7.9 | 1.5 | 2.9 | 4 | 10.9 |  | 2400 |  |  |  |  | 0.21 | 0.16 | 2.3 | <0.04 | <0.05 | 1.6
厚木市環境みどり部 | 久保橋 | 2010.02.22 | 9:10 | 曇 | 0.59 | 5.7 | 7 |  |  | 明るい灰色 | 異常なし | 無臭 | 26 | 7.7 | 6.8 | 6.2 | 13 | 11.8 |  | 460 |  |  |  | <0.5 | 0.53 | 0.33 | 3 | 0.28 | 0.05 | 1.7 |  |  |  | <0.03
厚木市環境みどり部 | 小鮎橋 | 2009.05.27 | 9:00 | 晴 | 0.41 | 23.3 | 20.5 |  |  | 無色透明 | 異常なし | 無臭 | >100 | 7.4 | 1.3 | 2.1 | 2 | 9.4 |  | 7900 |  |  |  |  | 0.14 | 0.12 | 2.4 | 0.06 | <0.05 | 2.2
厚木市環境みどり部 | 小鮎橋 | 2009.08.17 | 11:15 | 晴 | 0.86 | 29.1 | 23.7 |  |  | 無色透明 | 異常なし | 無臭 | >100 | 7.5 | 0.3 | 1.7 | 2 | 8.1 |  | 4900 |  |  |  | <0.5 | 0.1 | 0.1 | 1.9 | 0.04 | <0.05 | 1.7
厚木市環境みどり部 | 小鮎橋 | 2009.11.26 | 10:20 | 晴 | 0.73 | 16 | 14.2 |  |  | 明るい灰色 | 異常なし | 無臭 | 51 | 7.6 | 1.5 | 4.5 | 44 | 10.4 |  | 3300 |  |  |  |  | 0.25 | 0.18 | 2.4 | 0.06 | <0.05 | 1.8
厚木市環境みどり部 | 小鮎橋 | 2010.02.22 | 10:15 | 曇 | 0.41 | 8 | 8 |  |  | うすい褐色 | 異常なし | 無臭 | 63 | 7.5 | 4 | 4.8 | 10 | 11 |  | 490 |  |  |  | <0.5 | 0.34 | 0.25 | 2.8 | 0.23 | 0.05 | 1.9 |  |  |  | <0.03
厚木市環境みどり部 | 横林橋 | 2009.05.27 | 11:20 | 晴 | 0.08 | 23.1 | 20.2 |  |  | 無色透明 | 異常なし | 無臭 | >100 | 7.8 | 1.4 | 2.6 | 1 | 9.7 |  | 3300 |  |  |  |  | 0.085 | 0.075 | 2.8 | <0.04 | <0.05 | 2.5
厚木市環境みどり部 | 横林橋 | 2009.08.17 | 11:50 | 晴 | 0.09 | 29.5 | 24.5 |  |  | 無色透明 | 異常なし | 無臭 | >100 | 8.3 | 0.5 | 2.4 | 1 | 9 |  | 17000 |  |  |  | <0.5 | 0.062 | 0.049 | 1.9 | <0.04 | <0.05 | 1.6 |  |  |  |  | <0.001 | <0.1 | <0.005 | <0.02 | <0.005 | <0.0005 | <0.01 | 0.004 | <0.02 | <0.01 | <0.02 | <0.08 | <0.008 | <0.005 | <0.0005
厚木市環境みどり部 | 横林橋 | 2009.11.26 | 11:20 | 晴 | 0.09 | 16 | 13.5 |  |  | 無色透明 | 異常なし | 無臭 | >100 | 7.7 | 0.9 | 2.5 | 1 | 9.8 |  | 1300 |  |  |  |  | 0.093 | 0.07 | 2.6 | 0.08 | <0.05 | 2.1
厚木市環境みどり部 | 横林橋 | 2010.02.22 | 10:15 | 曇 | <0.01 | 7 | 9.6 |  |  | 無色透明 | 異常なし | 無臭 | >100 | 7.9 | 3 | 3.4 | 1 | 10.2 |  | 13000 |  |  |  | <0.5 | 0.13 | 0.11 | 2.1 | 0.46 | 0.16 | 1.2 |  |  |  | 0.14
厚木市環境みどり部 | 権現堂橋 | 2009.05.27 | 13:00 | 晴 | 0.19 | 22.9 | 19.8 |  |  | 無色透明 | 異常なし | 無臭 | >100 | 7.9 | 0.7 | 2.4 | 1 | 10.4 |  | 7900 |  |  |  |  | 0.038 | 0.025 | 2.5 | <0.04 | <0.05 | 2.2
厚木市環境みどり部 | 権現堂橋 | 2009.08.17 | 14:10 | 晴 | 0.14 | 31.5 | 24.5 |  |  | 無色透明 | 異常なし | 無臭 | >100 | 8.2 | 0.8 | 2.3 | 1 | 10.8 |  | 22000 |  |  |  | <0.5 | 0.034 | 0.017 | 2.3 | <0.04 | <0.05 | 1.9
厚木市環境みどり部 | 権現堂橋 | 2009.11.26 | 12:20 | 晴 | 0.2 | 17.2 | 14.5 |  |  | 無色透明 | 異常なし | 無臭 | >100 | 8.1 | 0.8 | 1.9 | <1 | 10.4 |  | 790 |  |  |  |  | 0.049 | 0.029 | 2.8 | <0.04 | <0.05 | 2.3
厚木市環境みどり部 | 権現堂橋 | 2010.02.22 | 10:55 | 曇 | 0.13 | 6.8 | 10.4 |  |  | 無色透明 | 異常なし | 無臭 | >100 | 7.9 | 1.7 | 1.8 | 4 | 11.5 |  | 230 |  |  |  | <0.5 | 0.049 | 0.025 | 2.8 | <0.04 | <0.05 | 2.5 |  |  |  | <0.03
厚木市環境みどり部 | 十二天橋 | 2009.05.27 | 9:30 | 晴 | 0.23 | 23.3 | 20.9 |  |  | 無色透明 | ゴミ | 無臭 | >100 | 7.8 | 1.8 | 1.7 | 1 | 10.7 |  | 13000 |  |  |  |  | 0.03 | 0.018 | 3.3 | <0.04 | <0.05 | 3
厚木市環境みどり部 | 十二天橋 | 2009.08.17 | 10:00 | 晴 | 0.41 | 28 | 23.5 |  |  | 無色透明 | 異常なし | 無臭 | >100 | 8 | 0.2 | 1.3 | <1 | 11.4 |  | 22000 |  |  |  | <0.5 | 0.016 | 0.011 | 1.5 | <0.04 | <0.05 | 1.2
厚木市環境みどり部 | 十二天橋 | 2009.11.26 | 9:10 | 晴 | 0.26 | 15.2 | 15.6 |  |  | 無色透明 | 異常なし | 無臭 | >100 | 7.8 | 0.9 | 1.8 | 1 | 10.5 |  | 3300 |  |  |  |  | 0.037 | 0.02 | 3.5 | 0.07 | <0.05 | 2.5
厚木市環境みどり部 | 十二天橋 | 2010.02.22 | 9:00 | 曇 | 0.3 | 6.5 | 10 |  |  | 無色透明 | 異常なし | 無臭 | >100 | 7.8 | 1.8 | 1.3 | 1 | 11.1 |  | 330 |  |  |  | <0.5 | 0.056 | 0.032 | 3.1 | <0.04 | <0.05 | 2.8 |  |  |  | <0.03
厚木市環境みどり部 | 小鮎川合流前 | 2009.05.27 | 10:00 | 晴 | 0.25 | 23.8 | 21 |  |  | 無色透明 | ゴミ | 無臭 | >100 | 8.1 | 1.4 | 2.3 | 2 | 11.9 |  | 2400 |  |  |  |  | 0.054 | 0.037 | 3.2 | <0.04 | <0.05 | 2.9
厚木市環境みどり部 | 小鮎川合流前 | 2009.08.17 | 10:30 | 晴 | 0.4 | 28.3 | 25.1 |  |  | 無色透明 | 異常なし | 無臭 | >100 | 8.4 | 0.2 | 1.8 | <1 | 10.4 |  | 3300 |  |  |  | <0.5 | 0.02 | 0.009 | 1.5 | <0.04 | <0.05 | 1.2 |  |  |  |  | <0.001 | <0.1 | <0.005 | <0.02 | <0.005 | <0.0005 | <0.01 | 0.002 | <0.02 | <0.01 | <0.02 | <0.08 | <0.008 | <0.005 | <0.0005
厚木市環境みどり部 | 小鮎川合流前 | 2009.11.26 | 9:45 | 晴 | 0.4 | 15 | 15.5 |  |  | 無色透明 | 異常なし | 無臭 | >100 | 8 | 0.7 | 2 | 1 | 10.8 |  | 2400 |  |  |  |  | 0.044 | 0.023 | 3.1 | <0.04 | <0.05 | 2.6
厚木市環境みどり部 | 小鮎川合流前 | 2010.02.22 | 9:35 | 曇 | 0.19 | 7 | 9.5 |  |  | 無色透明 | 異常なし | 無臭 | >100 | 7.9 | 2.1 | 1.6 | 2 | 11.6 |  | 490 |  |  |  | <0.5 | 0.07 | 0.05 | 3.5 | 0.05 | <0.05 | 2.9 |  |  |  | <0.03
厚木市環境みどり部 | 奨学橋 | 2009.05.27 | 11:10 | 晴 | 0.28 | 27.3 | 20.2 |  |  | 無色透明 | 異常なし | 無臭 | >100 | 8 | 0.6 | 2.3 | 1 | 10.2 |  | 7900 |  |  |  |  | 0.1 | 0.087 | 2.5 | 0.04 | <0.05 | 2.3
厚木市環境みどり部 | 奨学橋 | 2009.08.17 | 13:20 | 晴 | 0.53 | 33 | 25.2 |  |  | 無色透明 | 異常なし | 無臭 | >100 | 8.1 | 0.4 | 2.2 | 1 | 8.6 |  | 24000 |  |  |  | <0.5 | 0.073 | 0.063 | 2.3 | 0.07 | <0.05 | 2 |  |  |  | <0.03 | [11 empty] | <0.08
厚木市環境みどり部 | 奨学橋 | 2009.11.26 | 11:40 | 晴 | 0.38 | 19.2 | 14.8 |  |  | 無色透明 | 異常なし | 無臭 | >100 | 8 | 0.9 | 2.6 | 1 | 10.5 |  | 2400 |  |  |  |  | 0.094 | 0.081 | 2.5 | 0.07 | <0.05 | 2
厚木市環境みどり部 | 奨学橋 | 2010.02.22 | 13:25 | 曇 | 0.21 | 9.8 | 10.2 |  |  | 無色透明 | 異常なし | 無臭 | >100 | 8 | 2 | 2.8 | 2 | 11.5 |  | 4900 |  |  |  | <0.5 | 0.13 | 0.1 | 2.8 | 0.08 | <0.05 | 2.1 |  |  |  | 0.03
厚木市環境みどり部 | 川久保橋 | 2009.05.27 | 11:45 | 晴 | 0.05 | 27.8 | 21.6 |  |  | 無色透明 | 異常なし | 無臭 | >100 | 7.9 | 0.8 | 2.2 | 1 | 10.8 |  | 35000 |  |  |  |  | 0.06 | 0.042 | 2.9 | <0.04 | <0.05 | 2.7
厚木市環境みどり部 | 川久保橋 | 2009.08.17 | 14:40 | 晴 | 0.25 | 30.4 | 27.5 |  |  | 無色透明 | 異常なし | 無臭 | >100 | 7.9 | 0.7 | 2.1 | 1 | 8.6 |  | 7900 |  |  |  | <0.5 | 0.044 | 0.031 | 1.8 | <0.04 | <0.05 | 1.6
厚木市環境みどり部 | 川久保橋 | 2009.11.26 | 13:40 | 晴 | 0.47 | 19 | 16 |  |  | 無色透明 | 異常なし | 無臭 | >100 | 8.1 | 0.7 | 2.7 | <1 | 10.1 |  | 3300 |  |  |  |  | 0.068 | 0.057 | 2.3 | <0.04 | <0.05 | 1.8
厚木市環境みどり部 | 川久保橋 | 2010.02.22 | 14:00 | 晴 | 0.23 | 12.5 | 12.2 |  |  | 無色透明 | 異常なし | 無臭 | >100 | 8 | 1.9 | 2.6 | 2 | 10.9 |  | 490 |  |  |  | <0.5 | 0.082 | 0.057 | 2.7 | 0.06 | <0.05 | 2.1 |  |  |  | 0.03
厚木市環境みどり部 | 八木間橋 | 2009.05.27 | 12:10 | 晴 | 0.31 | 23.5 | 23.7 |  |  | 明るい灰色 | 濁水 | 土臭 | 47 | 8 | 1.2 | 3.4 | 9 | 10.9 |  | 13000 |  |  |  |  | 0.1 | 0.061 | 2.4 | <0.04 | <0.05 | 1.9
厚木市環境みどり部 | 八木間橋 | 2009.08.17 | 13:00 | 晴 | 0.53 | 32 | 28 |  |  | うすい黄 | 異常なし | 無臭 | >100 | 8.1 | 0.6 | 2.3 | 1 | 9.7 |  | 7900 |  |  |  | <0.5 | 0.042 | 0.027 | 1.2 | 0.07 | <0.05 | 1
厚木市環境みどり部 | 八木間橋 | 2009.11.26 | 12:10 | 晴 | 0.5 | 16.4 | 16.2 |  |  | 無色透明 | 異常なし | 無臭 | >100 | 8.1 | 0.6 | 1.8 | <1 | 11.2 |  | 13000 |  |  |  |  | 0.061 | 0.051 | 2.1 | <0.04 | <0.05 | 1.9
厚木市環境みどり部 | 八木間橋 | 2010.02.22 | 12:20 | 曇 | 0.36 | 10.5 | 10 |  |  | 明るい灰色 | 異常なし | 無臭 | 87 | 7.9 | 1.9 | 2.6 | 7 | 11.6 |  | 490 |  |  |  | <0.5 | 0.082 | 0.056 | 2.6 | <0.04 | <0.05 | 2.1 |  |  |  | <0.03
厚木市環境みどり部 | 上古沢地内 | 2009.05.27 | 10:15 | 晴 | <0.01 | 25.3 | 19.1 |  |  | 無色透明 | 異常なし | 無臭 | >100 | 7.7 | 0.4 | 1.4 | 1 | 11.2 |  | 3300 |  |  |  |  | 0.018 | 0.015 | 1.3 | <0.04 | <0.05 | 1.1
厚木市環境みどり部 | 上古沢地内 | 2009.08.17 | 11:25 | 晴 | <0.01 | 29 | 24.4 |  |  | 無色透明 | 異常なし | 無臭 | >100 | 7.5 | 0.3 | 1.3 | <1 | 8.2 |  | 17000 |  |  |  | <0.5 | 0.017 | 0.01 | 0.99 | <0.04 | <0.05 | 0.91 | [15 empty] | <0.08
厚木市環境みどり部 | 上古沢地内 | 2009.11.26 | 10:30 | 晴 | 0.01 | 18.9 | 13.5 |  |  | 無色透明 | 異常なし | 無臭 | >100 | 7.8 | 0.6 | 1.8 | <1 | 10.3 |  | 3300 |  |  |  |  | 0.026 | 0.01 | 1.7 | 0.05 | <0.05 | 1.4
厚木市環境みどり部 | 上古沢地内 | 2010.02.22 | 11:00 | 曇 | <0.01 | 7.2 | 8.8 |  |  | 無色透明 | 異常なし | 無臭 | >100 | 7.8 | 1.6 | 1.8 | 1 | 11.8 |  | 1300 |  |  |  | <0.5 | 0.025 | 0.012 | 1.5 | <0.04 | <0.05 | 1.4 |  |  |  | <0.03
厚木市環境みどり部 | 高坪堰 | 2009.05.27 | 9:45 | 晴 | 0.02 | 25.2 | 20.6 |  |  | 無色透明 | 異常なし | 無臭 | >100 | 8.2 | 1.8 | 4.2 | 6 | 10 |  | 22000 |  |  |  |  | 0.097 | 0.055 | 2.9 | 0.1 | 0.07 | 2.4
厚木市環境みどり部 | 高坪堰 | 2009.08.17 | 10:30 | 晴 | 0.06 | 28.6 | 24.4 |  |  | 無色透明 | 異常なし | 無臭 | >100 | 8.1 | 1.7 | 3.3 | <1 | 10.4 |  | 33000 |  |  |  | <0.5 | 0.095 | 0.075 | 2.8 | 0.2 | 0.06 | 2
厚木市環境みどり部 | 高坪堰 | 2009.11.26 | 9:50 | 晴 | 0.02 | 16 | 14.4 |  |  | 無色透明 | 異常なし | 無臭 | >100 | 7.9 | 1.4 | 3.6 | 16 | 9.7 |  | 7900 |  |  |  |  | 0.1 | 0.069 | 5.5 | 1.7 | 0.11 | 3.1
厚木市環境みどり部 | 高坪堰 | 2010.02.22 | 10:20 | 曇 | 0.1 | 8.5 | 8.7 |  |  | 無色透明 | 異常なし | 無臭 | 78 | 8.1 | 3.7 | 4.4 | 8 | 11.2 |  | 7900 |  |  |  | <0.5 | 0.12 | 0.094 | 3.6 | 0.35 | 0.08 | 2.6 |  |  |  | 0.09
厚木市環境みどり部 | 地蔵橋親水広場 | 2009.05.27 | 10:45 | 晴 | 0.55 | 23 | 22 |  |  | うすい褐色 | 濁水 | 土臭 | 22 | 7.8 | 2.5 | 5.5 | 22 | 9.9 |  | 130000 |  |  |  |  | 0.11 | 0.05 | 2.1 | 0.05 | <0.05 | 1.6
厚木市環境みどり部 | 地蔵橋親水広場 | 2009.08.17 | 12:00 | 晴 | 0.51 | 29 | 25 |  |  | うすい黄 | 異常なし | 無臭 | >100 | 8.1 | 1.6 | 3.7 | 4 | 9.4 |  | 170000 |  |  |  | <0.5 | 0.047 | 0.016 | 1.7 | 0.12 | <0.05 | 1.2
厚木市環境みどり部 | 地蔵橋親水広場 | 2009.11.26 | 11:05 | 晴 | 0.22 | 15.8 | 15.9 |  |  | 無色透明 | 異常なし | 無臭 | 95 | 7.8 | 1.3 | 2.9 | 2 | 9.9 |  | 49000 |  |  |  |  | 0.073 | 0.048 | 4.7 | 0.66 | 0.07 | 3.1
厚木市環境みどり部 | 地蔵橋親水広場 | 2010.02.22 | 9:05 | 曇 | 0.13 | 7.2 | 9.2 |  |  | 無色透明 | 異常なし | 無臭 | >100 | 7.8 | 2.6 | 4 | 4 | 10.3 |  | 350000 |  |  |  | <0.5 | 0.094 | 0.059 | 4.1 | 0.24 | 0.07 | 3.1 |  |  |  | 0.04
厚木市環境みどり部 | 新八木間橋 | 2009.05.27 | 11:45 | 晴 | 1.2 | 24.2 | 21 |  |  | うすい褐色 | 濁水 | 土臭 | 61 | 8 | 1 | 3.6 | 9 | 10.4 |  | 79000 |  |  |  |  | 0.081 | 0.042 | 1.8 | 0.04 | <0.05 | 1.5
厚木市環境みどり部 | 新八木間橋 | 2009.08.17 | 12:40 | 晴 | 1.3 | 31 | 24 |  |  | 明るい灰色 | 異常なし | 無臭 | >100 | 8.2 | 0.9 | 2.8 | 5 | 10.1 |  | 130000 |  |  |  | <0.5 | 0.049 | 0.025 | 1.5 | <0.04 | <0.05 | 1.2 |  |  |  |  | <0.001 | <0.1 | <0.005 | <0.02 | <0.005 | <0.0005 | <0.01 | 0.003 | 0.07 | <0.01 | <0.02 | <0.08 | <0.008 | <0.005 | <0.0005
厚木市環境みどり部 | 新八木間橋 | 2009.11.26 | 11:50 | 晴 | 0.31 | 16.2 | 16.2 |  |  | 無色透明 | 異常なし | 無臭 | >100 | 8 | 0.7 | 2.4 | <1 | 10.9 |  | 79000 |  |  |  |  | 0.055 | 0.029 | 3.9 | 0.31 | <0.05 | 2.9
厚木市環境みどり部 | 新八木間橋 | 2010.02.22 | 11:55 | 曇 | 0.23 | 10 | 10 |  |  | 明るい灰色 | 異常なし | 無臭 | 96 | 7.9 | 1.7 | 2.8 | 5 | 11.3 |  | 130000 |  |  |  | <0.5 | 0.087 | 0.048 | 3.6 | 0.12 | <0.05 | 3 |  |  |  | <0.03
厚木市環境みどり部 | 玉川合流前 | 2009.05.27 | 10:35 | 晴 | 0.13 | 25.8 | 20.1 |  |  | うすい褐色 | ゴミ | 植物性臭気 | 26 | 7.9 | 0.7 | 2.9 | 10 | 10.4 |  | 7900 |  |  |  |  | 0.13 | 0.077 | 2.9 | 0.07 | <0.05 | 2.4 | [27 empty] | 細田川
厚木市環境みどり部 | 玉川合流前 | 2009.08.17 | 12:00 | 晴 | 0.12 | 32.4 | 25.2 |  |  | 無色透明 | ゴミ | 無臭 | >100 | 8.1 | 0.5 | 2.1 | <1 | 9.1 |  | 35000 |  |  |  | <0.5 | 0.054 | 0.046 | 2 | <0.04 | <0.05 | 1.8 |  |  |  |  | <0.001 | <0.1 | <0.005 | <0.02 | <0.005 | <0.0005 | <0.01 | 0.002 | 0.02 | <0.01 | <0.02 | <0.08 | <0.008 | <0.005 | <0.0005 | [8 empty] | 細田川
厚木市環境みどり部 | 玉川合流前 | 2009.11.26 | 11:00 | 晴 | 0.08 | 19.2 | 16 |  |  | 無色透明 | 異常なし | 無臭 | >100 | 7.8 | 0.7 | 2.5 | <1 | 10.6 |  | 3300 |  |  |  |  | 0.049 | 0.026 | 1.8 | <0.04 | <0.05 | 1.2 | [27 empty] | 細田川
厚木市環境みどり部 | 玉川合流前 | 2010.02.22 | 11:40 | 曇 | 0.02 | 9.8 | 10.9 |  |  | 無色透明 | 異常なし | 無臭 | >100 | 8.2 | 1.4 | 2 | 2 | 12.9 |  | 330 |  |  |  | <0.5 | 0.021 | 0.006 | 0.98 | 0.07 | <0.05 | 0.85 |  |  |  | <0.03 | [23 empty] | 細田川
厚木市環境みどり部 | 長坂青少年広場南 | 2009.05.27 | 10:40 | 晴 | 1.1 | 27.5 | 20.2 |  |  | うすい黄 | 異常なし | 無臭 | 59 | 8.1 | 0.7 | 3.6 | 14 | 9.9 |  | 7000 |  |  |  |  | 0.06 | 0.025 | 1.3 | <0.04 | <0.05 | 0.96 | [27 empty] | 善明川
厚木市環境みどり部 | 長坂青少年広場南 | 2009.08.17 | 11:10 | 晴 | 1 | 31 | 24.5 |  |  | 無色透明 | 異常なし | 無臭 | >100 | 8 | 0.5 | 2.7 | 5 | 9.3 |  | 24000 |  |  |  | <0.5 | 0.035 | 0.007 | 1 | <0.04 | <0.05 | 0.86 |  |  |  |  | <0.001 | <0.1 | <0.005 | <0.02 | <0.005 | <0.0005 | <0.01 | 0.001 | 0.02 | <0.01 | <0.02 | <0.08 | <0.008 | <0.005 | <0.0005 | [8 empty] | 善明川
厚木市環境みどり部 | 長坂青少年広場南 | 2009.11.26 | 10:50 | 晴 | 0.24 | 16.6 | 14 |  |  | 明るい灰色 | 異常なし | 無臭 | >100 | 8.1 | 1.2 | 2.9 | 6 | 10.8 |  | 7900 |  |  |  |  | 0.058 | 0.021 | 3 | 0.05 | <0.05 | 2.6 | [27 empty] | 善明川
厚木市環境みどり部 | 長坂青少年広場南 | 2010.02.22 | 10:30 | 曇 | 0.13 | 7 | 8.5 |  |  | 無色透明 | 異常なし | 無臭 | >100 | 7.9 | 1.9 | 1.9 | 2 | 12.1 |  | 1700 |  |  |  | <0.5 | 0.064 | 0.05 | 3 | 0.32 | <0.05 | 2.5 |  |  |  | 0.05 | [23 empty] | 善明川
厚木市環境みどり部 | 相模川合流前 | 2009.05.27 | 11:40 | 曇 | 0.53 | 28.2 | 21.2 |  |  | 無色透明 | 異常なし | 無臭 | 47 | 8.5 | 1.2 | 4 | 7 | 10.8 |  | 7900 |  |  |  |  | 0.085 | 0.042 | 1 | <0.04 | <0.05 | 0.71 | [27 empty] | 山際川
厚木市環境みどり部 | 相模川合流前 | 2009.08.17 | 11:50 | 晴 | 0.58 | 31.7 | 25.9 |  |  | 無色透明 | 異常なし | 無臭 | >100 | 9.2 | 1.1 | 3.3 | 4 | 14.7 |  | 13000 |  |  |  | <0.5 | 0.049 | 0.02 | 0.87 | <0.04 | <0.05 | 0.58 |  |  |  | 0.04 | <0.001 | <0.1 | <0.005 | <0.02 | <0.005 | <0.0005 | <0.01 | 0.004 | 0.03 | <0.01 | <0.02 | 0.09 | <0.008 | <0.005 | <0.0005 | [8 empty] | 山際川
厚木市環境みどり部 | 荻野川合流前 | 2009.05.27 | 11:55 | 晴 | 0.05 | 24.5 | 19.5 |  |  | 無色透明 | 異常なし | 無臭 | >100 | 8.2 | 0.6 | 2.3 | 1 | 9.9 |  | 3300 |  |  |  |  | 0.074 | 0.061 | 1.8 | <0.04 | <0.05 | 1.6 | [27 empty] | 真弓川
厚木市環境みどり部 | 荻野川合流前 | 2009.08.17 | 13:30 | 晴 | 0.06 | 29.5 | 24.5 |  |  | 無色透明 | 異常なし | 無臭 | >100 | 8.3 | 0.6 | 2.1 | <1 | 9.7 |  | 17000 |  |  |  | <0.5 | 0.065 | 0.055 | 2 | 0.05 | <0.05 | 1.7 | [27 empty] | 真弓川
厚木市環境みどり部 | 荻野川合流前 | 2009.11.26 | 11:40 | 晴 | 0.06 | 16.5 | 11.8 |  |  | 無色透明 | 異常なし | 無臭 | >100 | 8.1 | 0.9 | 2.2 | <1 | 10.5 |  | 1300 |  |  |  |  | 0.068 | 0.059 | 2 | 0.06 | <0.05 | 1.7 | [27 empty] | 真弓川
厚木市環境みどり部 | 荻野川合流前 | 2010.02.22 | 10:35 | 曇 | 0.02 | 6.5 | 7.3 |  |  | 無色透明 | 異常なし | 無臭 | >100 | 8 | 1.9 | 2 | <1 | 12.6 |  | 1300 |  |  |  | <0.5 | 0.082 | 0.072 | 1.9 | <0.04 | <0.05 | 1.7 |  |  |  | <0.03 | [23 empty] | 真弓川
厚木市環境みどり部 | 小鮎川合流前 | 2009.05.27 | 13:15 | 曇 | 0.41 | 27.6 | 21 |  |  | 無色透明 | 異常なし | 無臭 | >100 | 8.5 | 1.1 | 2.7 | 11 | 10.1 |  | 4900 |  |  |  |  | 0.04 | 0.019 | 1.5 | 0.04 | <0.05 | 1.3 | [27 empty] | 干無川
厚木市環境みどり部 | 小鮎川合流前 | 2009.08.17 | 13:50 | 晴 | 0.37 | 32.2 | 26.5 |  |  | 無色透明 | 異常なし | 無臭 | >100 | 9.2 | 0.7 | 2.6 | 3 | 10 |  | 7900 |  |  |  | <0.5 | 0.028 | 0.011 | 1.5 | <0.04 | <0.05 | 1.3 | [27 empty] | 干無川
厚木市環境みどり部 | 小鮎川合流前 | 2009.11.26 | 11:55 | 晴 | 0.28 | 18.6 | 15.5 |  |  | 無色透明 | 異常なし | 無臭 | >100 | 8.7 | 1.1 | 2.1 | 2 | 11.4 |  | 13000 |  |  |  |  | 0.035 | 0.011 | 2.8 | <0.04 | <0.05 | 2.4 | [27 empty] | 干無川
厚木市環境みどり部 | 小鮎川合流前 | 2010.02.22 | 11:10 | 曇 | 0.12 | 10 | 11 |  |  | 無色透明 | 異常なし | 無臭 | >100 | 8.4 | 1.7 | 1.4 | 1 | 11.9 |  | 1300 |  |  |  | <0.5 | 0.051 | 0.022 | 3.5 | <0.04 | <0.05 | 3.3 |  |  |  | <0.03 | [23 empty] | 干無川
厚木市環境みどり部 | 相模川合流前 | 2009.05.27 | 14:05 | 曇 | 0.13 | 27.8 | 19.5 |  |  | 無色透明 | 異常なし | 植物性臭気 | >100 | 8.5 | 0.8 | 2.3 | 1 | 10.2 |  | 2400 |  |  |  |  | 0.055 | 0.04 | 1.5 | <0.04 | <0.05 | 1.1 | [27 empty] | 境田川
厚木市環境みどり部 | 相模川合流前 | 2009.08.17 | 14:45 | 晴 | 0.15 | 32.5 | 24.5 |  |  | 白 | 異常なし | 芳香性臭気 | 51 | 8.7 | 0.9 | 2.8 | 9 | 9.5 |  | 11000 |  |  |  | <0.5 | 0.064 | 0.03 | 1.2 | <0.04 | <0.05 | 0.9 |  |  |  |  | <0.001 | <0.1 | <0.005 | <0.02 | <0.005 | <0.0005 | <0.01 | 0.003 | 0.12 | <0.01 | <0.02 | <0.08 | <0.008 | <0.005 | <0.0005 | [8 empty] | 境田川
厚木市環境みどり部 | 相模川合流前 | 2009.11.26 | 13:55 | 晴 | 0.03 | 17.8 | 14.5 |  |  | 無色透明 | 異常なし | 無臭 | >100 | 9 | 1.3 | 4 | <1 | 12.6 |  | 2400 |  |  |  |  | 0.089 | 0.073 | 2 | <0.04 | 0.05 | 1.6 | [27 empty] | 境田川
厚木市環境みどり部 | 相模川合流前 | 2010.02.22 | 11:50 | 曇 | 0.01 | 9.3 | 10 |  |  | うすい黄 | 異常なし | 植物性臭気 | 58 | 9.5 | 2.6 | 4.2 | 2 | 19.6 |  | 1300 |  |  |  | <0.5 | 0.055 | 0.025 | 1.5 | <0.04 | <0.05 | 1.2 |  |  |  | 0.13 | [23 empty] | 境田川
厚木市環境みどり部 | 下津古久地内 | 2009.05.27 | 14:30 | 曇 | 0.32 | 27.9 | 20.7 |  |  | うすい黄 | 異常なし | 無臭 | 30 | 7.8 | 1.3 | 3.6 | 11 | 10.2 |  | 17000 |  |  |  |  | 0.088 | 0.047 | 1.4 | 0.04 | <0.05 | 1 | [27 empty] | 笠張川
厚木市環境みどり部 | 下津古久地内 | 2009.08.17 | 15:25 | 晴 | 0.37 | 33.4 | 26.8 |  |  | 無色透明 | 異常なし | 無臭 | >100 | 7.7 | 0.6 | 3.1 | 1 | 9.6 |  | 13000 |  |  |  | <0.5 | 0.046 | 0.028 | 0.82 | 0.04 | <0.05 | 0.65 |  |  |  |  | <0.001 | <0.1 | <0.005 | <0.02 | <0.005 | <0.0005 | <0.01 | 0.004 | 0.06 | <0.01 | <0.02 | <0.08 | <0.008 | <0.005 | <0.0005 | [8 empty] | 笠張川
厚木市環境みどり部 | 下津古久地内 | 2009.11.26 | 14:40 | 晴 | 0.03 | 18 | 15.5 |  |  | 無色透明 | 異常なし | 無臭 | >100 | 7.4 | 2 | 3.7 | 1 | 10.2 |  | 4900 |  |  |  |  | 0.15 | 0.12 | 3.6 | 0.23 | <0.05 | 2.7 | [27 empty] | 笠張川
厚木市環境みどり部 | 下津古久地内 | 2010.02.22 | 11:10 | 曇 | 0.03 | 10.5 | 8 |  |  | 無色透明 | 異常なし | 無臭 | >100 | 7.3 | 3.6 | 5.2 | 5 | 8.8 |  | 1700 |  |  |  | <0.5 | 0.27 | 0.18 | 4.4 | 0.6 | 0.08 | 3.1 |  |  |  | 0.09 | [23 empty] | 笠張川
厚木市環境みどり部 | 恩曽川合流前 | 2009.05.27 | 9:05 | 晴 | 0.01 | 24.3 | 18.5 |  |  | 明るい灰色 | 異常なし | 下水臭 | 36 | 8.6 | 27 | 27 | 16 | 6.8 |  | 24000000 |  |  |  |  | 0.16 | <0.005 | 2.4 | <0.04 | 0.15 | 2.1 | [27 empty] | 尼寺排水路
厚木市環境みどり部 | 恩曽川合流前 | 2009.08.17 | 9:25 | 晴 | 0.02 | 28.6 | 23.2 |  |  | 明るい灰色 | 濁水 | 下水臭 | 16 | 8.4 | 10 | 14 | 9 | 3.1 |  | 130000000 |  |  |  | 0.8 | 0.14 | 0.005 | 3 | <0.04 | 0.62 | 0.86 |  |  |  |  | <0.001 | <0.1 | <0.005 | <0.02 | <0.005 | <0.0005 | <0.01 | 0.025 | 0.3 | 0.02 | <0.02 | <0.08 | <0.008 | 0.005 | <0.0005 | [8 empty] | 尼寺排水路
厚木市環境みどり部 | 恩曽川合流前 | 2009.11.26 | 9:00 | 晴 | <0.01 | 16.5 | 17 |  |  | 無色透明 | 異常なし | 無臭 | 90 | 7.4 | 8 | 7.9 | 5 | 5.7 |  | 7900000 |  |  |  |  | 0.047 | <0.005 | 3.5 | <0.04 | 0.1 | 2.8 | [27 empty] | 尼寺排水路
厚木市環境みどり部 | 恩曽川合流前 | 2010.02.22 | 9:45 | 曇 | <0.01 | 8.4 | 13.5 |  |  | 明るい灰色 | 異常なし | 下水臭 | 15 | 7.2 | 110 | 97 | 48 | 5.3 |  | 17000000 |  |  |  | 5.4 | 0.32 | <0.005 | 5.1 | <0.04 | 0.33 | 2.2 |  |  |  | 1.5 | [23 empty] | 尼寺排水路
厚木市環境みどり部 | 小鮎川合流前 | 2009.05.27 | 10:10 | 晴 | 0.06 | 21.5 | 18 |  |  | うすい黄 | 異常なし | 無臭 | 73 | 8.1 | 0.8 | 4 | 16 | 9.9 |  | 7900 |  |  |  |  | 0.41 | 0.38 | 2.4 | 0.06 | <0.05 | 2 | [27 empty] | 華厳排水路
厚木市環境みどり部 | 小鮎川合流前 | 2009.08.17 | 10:10 | 晴 | 0.12 | 25.5 | 20.5 |  |  | 明るい灰色 | 異常なし | 無臭 | 41 | 8.2 | 0.4 | 3.6 | 21 | 9.3 |  | 54000 |  |  |  | <0.5 | 0.25 | 0.22 | 1.7 | <0.04 | <0.05 | 1.4 | [27 empty] | 華厳排水路
厚木市環境みどり部 | 小鮎川合流前 | 2009.11.26 | 10:00 | 晴 | 0.07 | 14.5 | 12.5 |  |  | 明るい灰色 | 異常なし | 無臭 | 44 | 8.1 | 0.6 | 4 | 22 | 10.3 |  | 3300 |  |  |  |  | 0.38 | 0.35 | 4.3 | <0.04 | <0.05 | 3.4 | [27 empty] | 華厳排水路
厚木市環境みどり部 | 小鮎川合流前 | 2010.02.22 | 9:40 | 曇 | 0.03 | 6.4 | 7.5 |  |  | うすい褐色 | 異常なし | 無臭 | 33 | 8.1 | 1.7 | 3.2 | 13 | 11.5 |  | 7900 |  |  |  | <0.5 | 0.33 | 0.3 | 1.9 | 0.09 | <0.05 | 1.6 |  |  |  | <0.03 | [23 empty] | 華厳排水路
Note on D2: セルの書式を変更 ##":"## → hh:mm

## 大和市環境農政部
調査機関 | 測定地点名 | 採取年月日 | 採取時刻 | 天候 | 流量 | 気温 | 水温 | 濁度 | 色度 | 色相 | 外観 | 臭気 | 透視度 | pH | BOD | COD | SS | DO(溶存酸素量) | アルカリ度 | 大腸菌群数(MPN法) | 大腸菌群数(デソ法) | 酸素飽和百分率(%) | 過マンガン酸カリウム消費量 | n-ﾍｷｻﾝ抽出物質 | 全燐 | 燐酸態燐 | 全窒素 | アンモニア性窒素 | 亜硝酸性窒素 | 硝酸性窒素 | 塩化物イオン | 総硬度 | 蒸発残留物 | 陰イオン界面活性剤 | カドミウム | (全)シアン | 鉛 | 六価クロム | ヒ素 | 総水銀 | 銅 | 全亜鉛 | 溶解性鉄 | 溶解性マンガン | 総クロム | フッ素 | ニッケル | フェノール類 | ＰＣＢ | 電気伝導率 | 燐酸イオン | 溶性ケイ酸 | シアンイオン | マンガン | 鉄 | 一般細菌数 | クロロフィルa
[5 empty] | ｍ3／ｓ | ℃ | ℃ | 度 | 度 |  |  |  | ｃｍ |  | ｍｇ/Ｌ | ｍｇ/Ｌ | ｍｇ/Ｌ | ｍｇ/Ｌ |  | MPN/100mL | 個/100mL | ％ | ｍｇ/Ｌ | ｍｇ/Ｌ | ｍｇ/Ｌ | ｍｇ/Ｌ | ｍｇ/Ｌ | ｍｇ/Ｌ | ｍｇ/Ｌ | ｍｇ/Ｌ | ｍｇ/Ｌ |  |  | ｍｇ/Ｌ | ｍｇ/Ｌ | ｍｇ/Ｌ | ｍｇ/Ｌ | ｍｇ/Ｌ | ｍｇ/Ｌ | ｍｇ/Ｌ | ｍｇ/Ｌ | ｍｇ/Ｌ | ｍｇ/Ｌ | ｍｇ/Ｌ | ｍｇ/Ｌ | ｍｇ/Ｌ | ｍｇ/Ｌ | ｍｇ/Ｌ | ｍｇ/Ｌ | mS/m | ｍｇ/Ｌ | ｍｇ/Ｌ | ｍｇ/Ｌ | ｍｇ/Ｌ | ｍｇ/Ｌ | MPN/100mL | mｇ/m3
大和市環境農政部 | 緑橋 | 2009.4.23 | 1210 | 曇 |  | 20.2 | 20.4 |  |  | うすい褐色 | 濁水 | 無臭 | 60 | 7.6 | 3.5 | 5.4 | 8 | 8
大和市環境農政部 | 緑橋 | 2009.5.13 | 1255 | 曇 |  | 25.7 | 22.8 |  |  | うすい褐色 | 濁水 | 無臭 | 43 | 7.5 | 4 | 5.7 | 10 | 6.7
大和市環境農政部 | 緑橋 | 2009.6.3 | 1205 | 曇 |  | 22.1 | 21.6 |  |  | うすい褐色 | 異常なし | 無臭 | >100 | 7.8 | 1.7 | 4.3 | 3 | 7.3
大和市環境農政部 | 緑橋 | 2009.7.8 | 1200 | 曇 |  | 24.4 | 23.2 |  |  | うすい褐色 | 濁水 | 無臭 | 56 | 7.7 | 1.8 | 4.4 | 9 | 7.3
大和市環境農政部 | 緑橋 | 2009.8.6 | 1305 | 曇 |  | 31.8 | 27.1 |  |  | うすい褐色 | 濁水 | 無臭 | 51 | 7.7 | 1.6 | 4.5 | 10 | 7.3 | [6 empty] | 0.25 |  | 6.6
大和市環境農政部 | 緑橋 | 2009.9.9 | 1155 | 曇 |  | 25.1 | 23.5 |  |  | 無色透明 | 異常なし | 無臭 | >100 | 7.7 | 1.4 | 3.9 | <1 | 7.4
大和市環境農政部 | 緑橋 | 2009.10.14 | 1155 | 曇 |  | 21.3 | 19.4 |  |  | 無色透明 | 異常なし | 無臭 | >100 | 7.6 | 1.5 | 3.4 | <1 | 8.6
大和市環境農政部 | 緑橋 | 2009.11.19 | 1150 | 曇 |  | 6 | 14.1 |  |  | 無色透明 | 異常なし | 無臭 | >100 | 7.3 | 1.2 | 3.3 | <1 | 8.5
大和市環境農政部 | 緑橋 | 2009.12.2 | 1145 | 晴 |  | 15.6 | 16.6 |  |  | 無色透明 | 異常なし | 無臭 | >100 | 7.2 | 3 | 4 | 1 | 7.3
大和市環境農政部 | 緑橋 | 2010.1.6 | 1200 | 晴 |  | 11.3 | 13.1 |  |  | 無色透明 | 異常なし | 無臭 | >100 | 7.2 | 2.6 | 5.1 | 1 | 7.5
大和市環境農政部 | 緑橋 | 2010.2.3 | 1210 | 晴 |  | 7.8 | 12.1 |  |  | うすい褐色 | 濁水 | 無臭 | 95 | 7.4 | 2.7 | 4 | 4 | 9.3 | [6 empty] | 0.59 |  | 7.4
大和市環境農政部 | 緑橋 | 2010.3.3 | 1130 | 曇 |  | 11.9 | 14.1 |  |  | 無色透明 | 異常なし | 無臭 | 96 | 7.2 | 2.6 | 5.3 | 4 | 8.4
大和市環境農政部 | 上草柳２号橋 | 2009.4.23 | 1020 | 晴 |  | 22.1 | 18.8 |  |  | 無色透明 | 濁水 | 無臭 | 74 | 7.5 | 1.5 | 2.2 | 3 | 8.9 |  | 92000
大和市環境農政部 | 上草柳２号橋 | 2009.5.13 | 1025 | 曇 |  | 26 | 18.9 |  |  | 無色透明 | 濁水 | 無臭 | >100 | 7.5 | 1 | 2.1 | 3 | 9 |  | 22000
大和市環境農政部 | 上草柳２号橋 | 2009.6.3 | 1020 | 曇 |  | 22.6 | 19.6 |  |  | 無色透明 | 濁水 | 無臭 | >100 | 7.5 | 1 | 1.1 | 1 | 8.6 |  | 17000
大和市環境農政部 | 上草柳２号橋 | 2009.7.8 | 1025 | 曇 |  | 25 | 23.1 |  |  | 無色透明 | 異常なし | 無臭 | >100 | 7.3 | 1 | 1.4 | 2 | 8.3 |  | 49000
大和市環境農政部 | 上草柳２号橋 | 2009.8.6 | 1020 | 曇 | 0.08 | 28.9 | 20.8 |  |  | 無色透明 | 異常なし | 無臭 | >100 | 7.5 | 1.2 | 1.4 | 2 | 8.4 |  | 79000 |  |  |  |  | 0.053 |  | 5.8 |  | <0.05 | 5.5 |  |  |  |  | <0.001 | <0.1 | <0.005 | <0.02 | <0.005 | <0.0005 |  | 0.001 |  |  |  | <0.08
大和市環境農政部 | 上草柳２号橋 | 2009.9.9 | 955 | 曇 |  | 22.1 | 21.5 |  |  | 無色透明 | 異常なし | 無臭 | >100 | 7.4 | 1.6 | 1.9 | <1 | 8.6 |  | 7900
大和市環境農政部 | 上草柳２号橋 | 2009.10.14 | 1000 | 曇 |  | 18.1 | 17.4 |  |  | 無色透明 | 濁水 | 無臭 | >100 | 7.3 | 1.2 | 2.2 | 4 | 8.5 |  | 79000
大和市環境農政部 | 上草柳２号橋 | 2009.11.19 | 950 | 曇 |  | 6.9 | 14.9 |  |  | 無色透明 | 異常なし | 無臭 | >100 | 7.2 | 1.2 | 1.5 | 3 | 8 |  | 17000
大和市環境農政部 | 上草柳２号橋 | 2009.12.2 | 950 | 晴 |  | 12 | 14.7 |  |  | 無色透明 | 濁水 | 無臭 | 78 | 7.2 | 1.2 | 1.9 | 5 | 8.2 |  | 33000
大和市環境農政部 | 上草柳２号橋 | 2010.1.6 | 950 | 晴 |  | 5.5 | 12.3 |  |  | 無色透明 | 濁水 | 無臭 | 81 | 7.2 | 1.9 | 2.5 | 5 | 8.5 |  | 7900
大和市環境農政部 | 上草柳２号橋 | 2010.2.3 | 1000 | 晴 | 0.11 | 4.7 | 10.1 |  |  | 無色透明 | 異常なし | 無臭 | >100 | 7.3 | 1.6 | 2 | 2 | 10.9 |  | 7900 |  |  |  |  | 0.036 |  | 5.4 |  | <0.05 | 5.1 |  |  |  |  | <0.001 | <0.1 | <0.005 | <0.02 | <0.005 | <0.0005 |  | 0.006 |  |  |  | 0.12
大和市環境農政部 | 上草柳２号橋 | 2010.3.3 | 935 | 曇 |  | 8.9 | 14.1 |  |  | 無色透明 | 異常なし | 無臭 | >100 | 7.3 | 0.9 | 1.5 | 1 | 9.7 |  | 4900
大和市環境農政部 | 草柳橋 | 2009.4.23 | 955 | 晴 |  | 21.2 | 19.1 |  |  | うすい褐色 | 濁水 | 植物性臭気 | 27 | 7.5 | 0.9 | 2.5 | 15 | 8.7
大和市環境農政部 | 草柳橋 | 2009.5.13 | 1000 | 曇 |  | 25.4 | 20.8 |  |  | 無色透明 | 異常なし | 無臭 | >100 | 7.4 | 1.3 | 1.6 | 2 | 8.1
大和市環境農政部 | 草柳橋 | 2009.6.3 | 955 | 曇 |  | 22.6 | 19.1 |  |  | 無色透明 | 異常なし | 無臭 | >100 | 7.4 | 1.7 | 2 | 1 | 8.3
大和市環境農政部 | 草柳橋 | 2009.7.8 | 955 | 曇 |  | 25.9 | 21.3 |  |  | 無色透明 | 異常なし | 無臭 | >100 | 7.4 | 1 | 1.4 | 1 | 8.2
大和市環境農政部 | 草柳橋 | 2009.8.6 | 940 | 曇 |  | 29.5 | 21.9 |  |  | 無色透明 | 異常なし | 無臭 | >100 | 7.5 | 0.9 | 1.6 | 7 | 8
大和市環境農政部 | 草柳橋 | 2009.9.9 | 925 | 曇 |  | 22.2 | 20.1 |  |  | 無色透明 | 異常なし | 無臭 | >100 | 7.6 | 1 | 1.5 | 3 | 7.8
大和市環境農政部 | 草柳橋 | 2009.10.14 | 930 | 曇 |  | 18 | 17.4 |  |  | 無色透明 | 異常なし | 無臭 | >100 | 7.5 | 0.9 | 1 | <1 | 8.8
大和市環境農政部 | 草柳橋 | 2009.11.19 | 920 | 曇 |  | 6.8 | 13.4 |  |  | 無色透明 | 異常なし | 無臭 | >100 | 7.3 | 0.8 | 1.3 | <1 | 9.6
大和市環境農政部 | 草柳橋 | 2009.12.2 | 925 | 晴 |  | 13.7 | 14.4 |  |  | 無色透明 | 異常なし | 無臭 | >100 | 7.3 | 1 | 1.1 | <1 | 9
大和市環境農政部 | 草柳橋 | 2010.1.6 | 920 | 晴 |  | 7.8 | 10.6 |  |  | 無色透明 | 異常なし | 無臭 | >100 | 7.3 | 1 | 1.1 | <1 | 8.7
大和市環境農政部 | 草柳橋 | 2010.2.3 | 930 | 晴 |  | 6.6 | 10.4 |  |  | 無色透明 | 異常なし | 無臭 | >100 | 7.3 | 1.1 | 1.6 | 1 | 9.8
大和市環境農政部 | 草柳橋 | 2010.3.3 | 920 | 曇 |  | 8.1 | 12.8 |  |  | 無色透明 | 異常なし | 無臭 | >100 | 7.4 | 1.5 | 1.3 | <1 | 9.9

## 伊勢原市環境経済部
調査機関 | 測定地点名 | 採取年月日 | 採取時刻 | 天候 | 流量 | 気温 | 水温 | 濁度 | 色度 | 色相 | 外観 | 臭気 | 透視度 | pH | BOD | COD | SS | DO(溶存酸素量) | アルカリ度 | 大腸菌群数(MPN法) | 大腸菌群数(デソ法) | 酸素飽和百分率(%) | 過マンガン酸カリウム消費量 | n-ﾍｷｻﾝ抽出物質 | 全燐 | 燐酸態燐 | 全窒素 | アンモニア性窒素 | 亜硝酸性窒素 | 硝酸性窒素 | 塩化物イオン | 総硬度 | 蒸発残留物 | 陰イオン界面活性剤 | カドミウム | (全)シアン | 鉛 | 六価クロム | ヒ素 | 総水銀 | 銅 | 全亜鉛 | 溶解性鉄 | 溶解性マンガン | 総クロム | フッ素 | ニッケル | フェノール類 | ＰＣＢ | 電気伝導率 | 燐酸イオン | 溶性ケイ酸 | シアンイオン | マンガン | 鉄 | 一般細菌数 | クロロフィルa
[5 empty] | ｍ3／ｓ | ℃ | ℃ | 度 | 度 |  |  |  | ｃｍ |  | ｍｇ/Ｌ | ｍｇ/Ｌ | ｍｇ/Ｌ | ｍｇ/Ｌ |  | MPN/100mL | 個/100mL | ％ | ｍｇ/Ｌ | ｍｇ/Ｌ | ｍｇ/Ｌ | ｍｇ/Ｌ | ｍｇ/Ｌ | ｍｇ/Ｌ | ｍｇ/Ｌ | ｍｇ/Ｌ | ｍｇ/Ｌ |  |  | ｍｇ/Ｌ | ｍｇ/Ｌ | ｍｇ/Ｌ | ｍｇ/Ｌ | ｍｇ/Ｌ | ｍｇ/Ｌ | ｍｇ/Ｌ | ｍｇ/Ｌ | ｍｇ/Ｌ | ｍｇ/Ｌ | ｍｇ/Ｌ | ｍｇ/Ｌ | ｍｇ/Ｌ | ｍｇ/Ｌ | ｍｇ/Ｌ | ｍｇ/Ｌ | mS/m | ｍｇ/Ｌ | ｍｇ/Ｌ | ｍｇ/Ｌ | ｍｇ/Ｌ | ｍｇ/Ｌ | MPN/100mL | mｇ/m3
伊勢原市経済環境部 | キャンプ場下 日向上 | 2009.6.18 | 950 | 曇 |  |  | 18.5 |  |  | 無色透明 | 異常なし | 無臭 | >30 | 7.6 | 0.7 | 0.8 | <1 | 9.6 | [6 empty] | 0.03 |  | 1.15 | [22 empty] | 0.11
伊勢原市経済環境部 | キャンプ場下 日向上 | 2009.8.20 | 937 | 晴 |  |  | 18.5 |  |  | 無色透明 | 異常なし | 無臭 | >30 | 7.7 | 0.11 | 0.2 | 1 | 8.3 | [6 empty] | ND |  | 1.21 | [22 empty] | 0.11
伊勢原市経済環境部 | キャンプ場下 日向上 | 2009.12.17 | 1020 | 晴 |  |  | 8.5 |  |  | 無色透明 | 異常なし | 無臭 | >30 | 8 | 1 | 0.9 | <1 | 10.6 | [31 empty] | 0.11
伊勢原市経済環境部 | キャンプ場下 日向上 | 2010.3.4 | 1210 | 晴 | 0.081 |  | 9 |  |  | 無色透明 | 異常なし | 無臭 | >30 | 7.6 | 1.8 | 0.4 | <1 | 11.2 |  | 54 |  |  |  | <0.5 |  |  |  |  | <0.05 | 1.2 | [19 empty] | 1.05
伊勢原市経済環境部 | 日向川橋 日向下 | 2009.6.18 | 920 | 曇 |  |  | 18.5 |  |  | 無色透明 | 異常なし | 無臭 | >30 | 7.6 | 0.7 | 0.8 | <1 | 9.6 | [6 empty] | 0.03 |  | 1.15 | [22 empty] | 0.18
伊勢原市経済環境部 | 日向川橋 日向下 | 2009.8.20 | 905 | 晴 |  |  | 22 |  |  | 無色透明 | 異常なし | 無臭 | >30 | 7.5 | 0.4 | 1 | 1 | 8 | [6 empty] | 0.16 |  | 3.12 | [22 empty] | 0.11
伊勢原市経済環境部 | 日向川橋 日向下 | 2009.12.17 | 910 | 晴 |  |  | 9.5 |  |  | 無色透明 | 異常なし | 無臭 | >30 | 7.9 | 1 | 1.7 | <1 | 10.8 | [31 empty] | 0.18
伊勢原市経済環境部 | 日向川橋 日向下 | 2010.3.4 | 1250 | 晴 | 0.16 |  | 10.5 |  |  | 無色透明 | 異常なし | 無臭 | >30 | 7.5 | 1.9 | 1.4 | <1 | 11 |  | 3300 |  |  |  | <0.5 |  |  |  |  | <0.05 | 2 |  |  |  |  | <0.001 |  | <0.005 | <0.02 | <0.005 | <0.0005 | [9 empty] | 1.69 |  |  | <0.1
伊勢原市経済環境部 | 東名高速道路下 渋田上 | 2009.6.18 | 900 | 曇 |  |  | 20 |  |  | 無色透明 | 異常なし | 無臭 | >30 | 7.1 | 3 | 3.1 | 3 | 8.6 | [6 empty] | 0.2 |  | 4.35 | [22 empty] | 0.35
伊勢原市経済環境部 | 東名高速道路下 渋田上 | 2009.8.20 | 1215 | 晴 |  |  | 24.5 |  |  | 無色透明 | 異常なし | 無臭 | >30 | 7.5 | 0.8 | 2.4 | 6 | 8.4 | [6 empty] | 0.11 |  | 3.61 | [22 empty] | 0.36
伊勢原市経済環境部 | 東名高速道路下 渋田上 | 2009.12.17 | 900 | 晴 |  |  | 11 |  |  | 無色透明 | 異常なし | 無臭 | >30 | 7.7 | 4.6 | 4.3 | 6 | 9.6 | [31 empty] | 0.35
伊勢原市経済環境部 | 東名高速道路下 渋田上 | 2010.3.4 | 1300 | 晴 | 0.17 |  | 11.9 |  |  | 無色透明 | 異常なし | 無臭 | >30 | 7.5 | 4.2 | 4.5 | 1 | 9.7 |  | 54000 |  |  |  | <0.5 |  |  |  |  | 0.15 | 6.2 | [19 empty] | 0.37
伊勢原市経済環境部 | 沢尻橋50ｍ下 筒川 | 2009.6.18 | 950 | 曇 | 0.045 |  | 21.5 |  |  | 暗い紫 | 異常なし | 下水臭 | >30 | 7.1 | 3.6 | 4.3 | 10 | 6.6 | [6 empty] | 0.14 |  | 3.32 | [22 empty] | 0.28
伊勢原市経済環境部 | 沢尻橋50ｍ下 筒川 | 2009.8.20 | 1040 | 晴 | 0.06 |  | 26.5 |  |  | 無色透明 | 異常なし | 無臭 | >30 | 7.3 | 1.5 | 7.3 | 5 | 6.5 | [6 empty] | 0.05 |  | 1.29 | [22 empty] | 0.32
伊勢原市経済環境部 | 沢尻橋50ｍ下 筒川 | 2009.12.17 | 1015 | 晴 | 0.02 |  | 10.5 |  |  | 無色透明 | 異常なし | 無臭 | >30 | 7.6 | 7 | 8.9 | 2 | 6.8 | [31 empty] | 0.28
伊勢原市経済環境部 | 沢尻橋50ｍ下 筒川 | 2010.3.4 | 1020 | 晴 | 0.012 |  | 10 |  |  | 明るい灰色 | 異常なし | 下水臭 | >30 | 7.7 | 5.4 | 7.7 | 1 | 7.4 |  | 7900 |  |  |  | <0.5 |  |  |  |  | 0.27 | 3.3 |  |  |  |  | <0.001 |  | <0.005 | <0.02 | <0.005 | <0.0005 | [9 empty] | 0.53 |  |  | <0.1
伊勢原市経済環境部 | 東名高速道路下 歌川上 | 2009.6.18 | 857 | 曇 |  |  | 21.5 |  |  | 無色透明 | 異常なし | 無臭 | >30 | 7.3 | 1.5 | 2.4 | <1 | 9.1 | [6 empty] | 0.07 |  | 1.41 | [22 empty] | 0.27
伊勢原市経済環境部 | 東名高速道路下 歌川上 | 2009.8.20 | 940 | 晴 |  |  | 25.5 |  |  | 無色透明 | 異常なし | 無臭 | >30 | 7.9 | 0.4 | 2.5 | 9 | 8.9 | [6 empty] | 0.03 |  | 3.8 | [22 empty] | 0.31
伊勢原市経済環境部 | 東名高速道路下 歌川上 | 2009.12.17 | 905 | 晴 |  |  | 9 |  |  | 無色透明 | 異常なし | 無臭 | >30 | 7.7 | 1.8 | 3.9 | <1 | 11.3 | [31 empty] | 0.273
伊勢原市経済環境部 | 東名高速道路下 歌川上 | 2010.3.4 | 915 | 晴 | 0.021 |  | 9.8 |  |  | 無色透明 | 異常なし | 無臭 | >30 | 7.9 | 3.4 | 2.9 | <1 | 11 |  | 3300 |  |  |  | <0.5 |  |  |  |  | 0.12 | 3.7 | [19 empty] | 0.43
伊勢原市経済環境部 | 枝橋 歌川下 | 2009.6.18 | 923 | 曇 |  |  | 18 |  |  | うすい褐色 | 異常なし | 無臭 | 22 | 7 | 2.7 | 4 | 3 | 0.3 | [6 empty] | 0.13 |  | 1.15 | [22 empty] | 0.29
伊勢原市経済環境部 | 枝橋 歌川下 | 2009.8.20 | 915 | 晴 |  |  | 25 |  |  | 無色透明 | 異常なし | 無臭 | >30 | 7.3 | 0.8 | 1.4 | 3 | 7.4 | [6 empty] | 0.05 |  | 2.08 | [22 empty] | 0.3
伊勢原市経済環境部 | 枝橋 歌川下 | 2009.12.17 | 937 | 晴 | 0.03 |  | 8.5 |  |  | 無色透明 | 異常なし | 無臭 | >30 | 7.5 | 2.1 | 4.7 | 2 | 9.2 | [31 empty] | 0.29
伊勢原市経済環境部 | 枝橋 歌川下 | 2010.3.4 | 1155 | 晴 | 0.09 |  | 10 |  |  | 明るい灰色 | 異常なし | 下水臭 | >30 | 7.6 | 3.7 | 4.8 | 3 | 9.5 |  | 3300 |  |  |  | <0.5 |  |  |  |  | 0.08 | 2.7 |  |  |  |  | <0.001 |  | <0.005 | <0.02 | <0.005 | <0.0005 | [9 empty] | 0.51 |  |  | <0.1
伊勢原市経済環境部 | 吉際橋 | 2009.6.18 | 907 | 曇 |  |  | 20.6 |  |  | 無色透明 | 異常なし | 無臭 | >30 | 7.9 | 1.5 | 1.4 | <1 | 10.4 | [6 empty] | 0.09 |  | 1.72 | [22 empty] | 0.29
伊勢原市経済環境部 | 吉際橋 | 2009.8.20 | 900 | 晴 |  |  | 24.5 |  |  | 無色透明 | 異常なし | 無臭 | >30 | 8.9 | 1.1 | 3.9 | 3 | 11.3 | [6 empty] | ND |  | 1.21 | [22 empty] | 0.29
伊勢原市経済環境部 | 吉際橋 | 2009.12.17 | 915 | 晴 |  |  | 10 |  |  | 無色透明 | 異常なし | 無臭 | >30 | 7.9 | 2.1 | 5 | <1 | 12.6 | [31 empty] | 0.29
伊勢原市経済環境部 | 吉際橋 | 2010.3.4 | 1000 | 晴 | 0.024 |  | 10 |  |  | 無色透明 | 異常なし | 無臭 | >30 | 7.9 | 2.5 | 3.6 | <1 | 11.8 |  | 54000 |  |  |  | <0.5 |  |  |  |  | 0.06 | 2.7 |  |  |  |  | <0.001 |  | <0.005 | <0.02 | <0.005 | <0.0005 | [9 empty] | 0.39 |  |  | <0.1
伊勢原市経済環境部 | 桜台小学校下 | 2009.6.18 | 1024 | 曇 | 0.04 |  | 21.5 |  |  | 無色透明 | 異常なし | 無臭 | >30 | 7 | 4 | 4.3 | <1 | 8 | [6 empty] | 0.52 |  | 5.11 | [22 empty] | 0.43
伊勢原市経済環境部 | 桜台小学校下 | 2009.8.20 | 1005 | 晴 | 0.03 |  | 24.5 |  |  | 無色透明 | 異常なし | 無臭 | >30 | 7.7 | 2.7 | 4.2 | 2 | 7.5 | [6 empty] | 0.38 |  | 3.99 | [22 empty] | 0.33
伊勢原市経済環境部 | 桜台小学校下 | 2009.12.17 | 1030 | 晴 | 0.03 |  | 9 |  |  | 無色透明 | 異常なし | 無臭 | >30 | 7.1 | 4.9 | 5.9 | <1 | 6.6 | [31 empty] | 0.43
伊勢原市経済環境部 | 桜台小学校下 | 2010.3.4 | 1030 | 晴 | 0.03 |  | 13 |  |  | 無色透明 | 異常なし | 無臭 | >30 | 7.5 | 6.5 | 9.1 | 1 | 7.5 |  | 54000 |  |  |  | <0.5 |  |  |  |  | 0.29 | 4.4 | [19 empty] | 0.38
伊勢原市経済環境部 | 赤羽根橋 矢羽根下 | 2009.6.18 | 1050 | 曇 | 0.23 |  | 21.5 |  |  | 無色透明 | 異常なし | 無臭 | >30 | 7.1 | 4.1 | 4.1 | 2 | 8.2 | [6 empty] | 0.18 |  | 2.2 | [22 empty] | 0.31
伊勢原市経済環境部 | 赤羽根橋 矢羽根下 | 2009.8.20 | 1025 | 晴 | 0.251 |  | 26 |  |  | 無色透明 | 異常なし | 下水臭 | >30 | 7.9 | 2.2 | 4 | 3 | 7.9 | [6 empty] | 0.16 |  | 2.37 | [22 empty] | 0.33
伊勢原市経済環境部 | 赤羽根橋 矢羽根下 | 2009.12.17 | 1045 | 晴 | 0.14 |  | 13.5 |  |  | 無色透明 | 異常なし | 無臭 | >30 | 7.3 | 7 | 5.9 | 3 | 7.7 | [31 empty] | 0.31
伊勢原市経済環境部 | 赤羽根橋 矢羽根下 | 2010.3.4 | 925 | 晴 | 0.08 |  | 10.3 |  |  | 明るい灰色 | 異常なし | 下水臭 | >30 | 7.4 | 9.1 | 6.5 | 2 | 8.1 |  | 17000 |  |  |  | <0.5 |  |  |  |  | 0.2 | 5 |  |  |  |  | <0.001 |  | <0.005 | <0.02 | <0.005 | <0.0005 | [9 empty] | 0.47 |  |  | <0.1
伊勢原市経済環境部 | 大山ﾊﾞｽﾀｰﾐﾅﾙ下 | 2009.6.18 | 1015 | 曇 |  |  | 15.5 |  |  | 無色透明 | 異常なし | 無臭 | >30 | 7.4 | 0.8 | 0.6 | <1 | 9.6 | [6 empty] | 0.06 |  | 2.04 | [22 empty] | 0.18
伊勢原市経済環境部 | 大山ﾊﾞｽﾀｰﾐﾅﾙ下 | 2009.8.20 | 1015 | 晴 |  |  | 18.5 |  |  | 無色透明 | 異常なし | 無臭 | >30 | 7.7 | 0.1 | 0.2 | 1 | 8.5 | [6 empty] | ND |  | 1.17 | [22 empty] | 0.12
伊勢原市経済環境部 | 大山ﾊﾞｽﾀｰﾐﾅﾙ下 | 2009.12.17 | 1005 | 晴 |  |  | 9.5 |  |  | 無色透明 | 異常なし | 無臭 | >30 | 7.9 | 1.4 | 1.4 | <1 | 10.7 | [31 empty] | 0.18
伊勢原市経済環境部 | 大山ﾊﾞｽﾀｰﾐﾅﾙ下 | 2010.3.4 | 1125 | 晴 | 0.04 |  | 9 |  |  | 無色透明 | 異常なし | 無臭 | >30 | 7.5 | 2.3 | 1.9 | <1 | 11.1 |  | 33000 |  |  |  | <0.5 |  |  |  |  | <0.05 | 1.5 | [19 empty] | 1.34
伊勢原市経済環境部 | 大場田橋 鈴川下 | 2009.6.18 | 1130 | 曇 |  |  | 21 |  |  | 無色透明 | 異常なし | 無臭 | >30 | 7.5 | 0.7 | 2.9 | <1 | 9.3 | [6 empty] | 0.16 |  | 2 | [22 empty] | 0.38
伊勢原市経済環境部 | 大場田橋 鈴川下 | 2009.8.20 | 1120 | 晴 |  |  | 24.5 |  |  | 無色透明 | 異常なし | 無臭 | >30 | 8.4 | 1.3 | 2.2 | 2 | 9.1 | [6 empty] | 0.04 |  | 1.83 | [22 empty] | 0.41
伊勢原市経済環境部 | 大場田橋 鈴川下 | 2009.12.17 | 1107 | 晴 |  |  | 12 |  |  | 無色透明 | 異常なし | 無臭 | >30 | 7.8 | 1.1 | 3.2 | 3 | 10.5 | [31 empty] | 0.38
伊勢原市経済環境部 | 大場田橋 鈴川下 | 2010.3.4 | 950 | 晴 | 0.19 |  | 10.5 |  |  | 無色透明 | 異常なし | 無臭 | >30 | 7.5 | 3.1 | 4.6 | 10 | 10.8 |  | 1300 |  |  |  | <0.5 |  |  |  |  | <0.05 | 2.6 |  |  |  |  | <0.001 |  | <0.005 | <0.02 | <0.005 | <0.0005 | [9 empty] | 0.3 |  |  | <0.1
伊勢原市経済環境部 | 東橋 | 2009.6.18 | 1120 | 曇 |  |  | 21 |  |  | 無色透明 | 異常なし | 無臭 | >30 | 8 | 1.4 | 3.4 | 1 | 9.7 | [6 empty] | 0.17 |  | 2.75 | [22 empty] | 0.44
伊勢原市経済環境部 | 東橋 | 2009.8.20 | 1111 | 晴 |  |  | 28.5 |  |  | 無色透明 | 異常なし | 無臭 | >30 | 8.7 | 1 | 2.4 | 2 | 9.8 | [6 empty] | 0.08 |  | 8.15 | [22 empty] | 0.54
伊勢原市経済環境部 | 東橋 | 2009.12.17 | 1100 | 晴 |  |  | 10 |  |  | 無色透明 | 異常なし | 無臭 | >30 | 8 | 1.4 | 3.1 | <1 | 11.1 | [31 empty] | 0.44
伊勢原市経済環境部 | 東橋 | 2010.3.4 | 1100 | 晴 | 0.029 |  | 10 |  |  | 無色透明 | 異常なし | 無臭 | >30 | 8.1 | 2.3 | 2 | <1 | 11.1 |  | 4900 | [8 empty] | <0.05 | 3.5 |  |  |  |  | <0.001 |  | <0.005 | <0.02 | <0.005 | <0.0005 | [9 empty] | 0.28 |  |  | <0.1
伊勢原市経済環境部 | 善波1008番地下 善波 | 2009.6.18 | 1050 | 曇 |  |  | 17.5 |  |  | 無色透明 | 異常なし | 無臭 | >30 | 7.5 | 0.9 | 1.9 | 1 | 9.3 | [6 empty] | 0.17 |  | 5.89 | [22 empty] | 0.45
伊勢原市経済環境部 | 善波1008番地下 善波 | 2009.8.20 | 1045 | 晴 |  |  | 20 |  |  | 無色透明 | 異常なし | 無臭 | >30 | 8 | 0.2 | 1 | 2 | 8.4 | [6 empty] | 0.1 |  | 2.7 | [22 empty] | 0.49
伊勢原市経済環境部 | 善波1008番地下 善波 | 2009.12.17 | 1035 | 晴 |  |  | 9 |  |  | 無色透明 | 異常なし | 無臭 | >30 | 7.8 | 0.9 | 2.7 | <1 | 10.4 | [31 empty] | 0.45
伊勢原市経済環境部 | 善波1008番地下 善波 | 2010.3.4 | 1035 | 晴 | 0.002 |  | 9 |  |  | 無色透明 | 異常なし | 無臭 | >30 | 7.6 | 2.2 | 2.2 | <1 | 10.7 |  | 2400 |  |  |  | <0.5 |  |  |  |  | 0.08 | 3.5 | [19 empty] | 0.25
伊勢原市経済環境部 | 弁天橋 善波下 | 2009.6.18 | 1110 | 曇 |  |  | 21.5 |  |  | 無色透明 | 異常なし | 無臭 | >30 | 7.8 | 1.4 | 2.3 | 3 | 9.4 | [6 empty] | 0.13 |  | 1.6 | [22 empty] | 0.5
伊勢原市経済環境部 | 弁天橋 善波下 | 2009.8.20 | 1100 | 晴 |  |  | 27 |  |  | 無色透明 | 異常なし | 無臭 | >30 | 8.4 | 0.9 | 3.2 | 2 | 9.1 | [6 empty] | 0.1 |  | 2.02 | [22 empty] | 0.55
伊勢原市経済環境部 | 弁天橋 善波下 | 2009.12.17 | 1200 | 晴 |  |  | 11 |  |  | 無色透明 | 異常なし | 無臭 | >30 | 7.9 | 3 | 3.7 | <1 | 10.4 | [31 empty] | 0.5
伊勢原市経済環境部 | 弁天橋 善波下 | 2010.3.4 | 1130 | 晴 | 0.058 |  | 10.5 |  |  | 無色透明 | 異常なし | 無臭 | >30 | 7.9 | 2.4 | 3.4 | <1 | 10.9 |  | 54000 |  |  |  | <0.5 |  |  |  |  | 0.06 | 3.1 |  |  |  |  | <0.001 |  | <0.005 | <0.02 | <0.005 | <0.0005 | [9 empty] | 0.37 |  |  | <0.1
伊勢原市経済環境部 | 木津根橋 板戸川 | 2009.6.18 | 1205 | 曇 |  |  | 22 |  |  | 無色透明 | 異常なし | 無臭 | >30 | 7.6 | 1.2 | 2.4 | 1 | 9.1 | [6 empty] | 0.23 |  | 4.91 | [22 empty] | 0.54
伊勢原市経済環境部 | 木津根橋 板戸川 | 2009.8.20 | 1150 | 晴 |  |  | 26 |  |  | 無色透明 | 異常なし | 無臭 | >30 | 8 | 0.3 | 2.7 | 1 | 8.3 | [6 empty] | 0.15 |  | 4.07 | [22 empty] | 0.62
伊勢原市経済環境部 | 木津根橋 板戸川 | 2009.12.17 | 1135 | 晴 |  |  | 15 |  |  | 無色透明 | 異常なし | 無臭 | >30 | 7.9 | 1.7 | 3.3 | <1 | 9.9 | [31 empty] | 0.54
伊勢原市経済環境部 | 木津根橋 板戸川 | 2010.3.4 | 915 | 晴 |  |  | 13.5 |  |  | 無色透明 | 異常なし | 無臭 | >30 | 7.7 | 3.4 | 3.4 | <1 | 9.7 |  | 540000 |  |  |  | <0.5 |  |  |  |  | 0.06 | 3.1 |  |  |  |  | <0.001 |  | <0.005 | <0.02 | <0.005 | <0.0005 | [9 empty] | 0.43 |  |  | <0.1
伊勢原市経済環境部 | 堤橋 | 2009.6.18 | 935 | 曇 |  |  | 21.7 |  |  | 暗い青 | 異常なし | 無臭 | >30 | 7 | 2.5 | 4.3 | 2 | 7.2 | [6 empty] | 0.2 |  | 0.04 | [22 empty] | 0.29
伊勢原市経済環境部 | 堤橋 | 2009.8.20 | 925 | 晴 |  |  | 25.5 |  |  | 無色透明 | 異常なし | 無臭 | >30 | 7.4 | 0.6 | 3.3 | 2 | 7.9 | [6 empty] | 2.16 |  | 2.24 | [22 empty] | 0.31
伊勢原市経済環境部 | 堤橋 | 2009.12.17 | 955 | 晴 | 0.34 |  | 10 |  |  | 無色透明 | 異常なし | 無臭 | >30 | 7.4 | 2.3 | 4.7 | 1 | 9.7 | [31 empty] | 0.29
伊勢原市経済環境部 | 堤橋 | 2010.3.4 | 1125 | 晴 | 0.27 |  | 10.5 |  |  | うすい褐色 | 異常なし | 下水臭 | >30 | 7.5 | 5.7 | 5.5 | 19 | 9.3 |  | 13000 |  |  |  | <0.5 |  |  |  |  | 0.23 | 6.1 |  |  |  |  | <0.001 |  | <0.005 | <0.02 | <0.005 | <0.0005 | [9 empty] | 0.46 |  |  | <0.1

## 海老名市経済環境部
調査機関 | 測定地点名 | 採取年月日 | 採取時刻 | 天候 | 流量 | 気温 | 水温 | 濁度 | 色度 | 色相 | 外観 | 臭気 | 透視度 | pH | BOD | COD | SS | DO(溶存酸素量) | アルカリ度 | 大腸菌群数(MPN法) | 大腸菌群数(デソ法) | 酸素飽和百分率(%) | 過マンガン酸カリウム消費量 | n-ﾍｷｻﾝ抽出物質 | 全燐 | 燐酸態燐 | 全窒素 | アンモニア性窒素 | 亜硝酸性窒素 | 硝酸性窒素 | 塩化物イオン | 総硬度 | 蒸発残留物 | 陰イオン界面活性剤 | カドミウム | (全)シアン | 鉛 | 六価クロム | ヒ素 | 総水銀 | 銅 | 全亜鉛 | 溶解性鉄 | 溶解性マンガン | 総クロム | フッ素 | ニッケル | フェノール類 | ＰＣＢ | 電気伝導率 | 燐酸イオン | 溶性ケイ酸 | シアンイオン | マンガン | 鉄 | 一般細菌数 | クロロフィルa
[5 empty] | ｍ3／ｓ | ℃ | ℃ | 度 | 度 |  |  |  | ｃｍ |  | ｍｇ/Ｌ | ｍｇ/Ｌ | ｍｇ/Ｌ | ｍｇ/Ｌ |  | MPN/100mL | 個/100mL | ％ | ｍｇ/Ｌ | ｍｇ/Ｌ | ｍｇ/Ｌ | ｍｇ/Ｌ | ｍｇ/Ｌ | ｍｇ/Ｌ | ｍｇ/Ｌ | ｍｇ/Ｌ | ｍｇ/Ｌ |  |  | ｍｇ/Ｌ | ｍｇ/Ｌ | ｍｇ/Ｌ | ｍｇ/Ｌ | ｍｇ/Ｌ | ｍｇ/Ｌ | ｍｇ/Ｌ | ｍｇ/Ｌ | ｍｇ/Ｌ | ｍｇ/Ｌ | ｍｇ/Ｌ | ｍｇ/Ｌ | ｍｇ/Ｌ | ｍｇ/Ｌ | ｍｇ/Ｌ | ｍｇ/Ｌ | mS/m | ｍｇ/Ｌ | ｍｇ/Ｌ | ｍｇ/Ｌ | ｍｇ/Ｌ | ｍｇ/Ｌ | MPN/100mL | mｇ/m3
海老名市経済環境部 | 貫抜橋 | 2009.06.29 | 1100 | 天候: 晴; 気温: 29.9; 水温: 24.5; 透視度: >30; pH: 7.8; BOD: 0.9; COD: 3.3; SS: 6 |  |  | 13000 |  |  |  | <0.5 | [9 empty] | <0.03
海老名市経済環境部 | 貫抜橋 | 2009.09.02 | 1410 | 天候: 晴; 気温: 25.5; 水温: 22.5; 透視度: >30; pH: 7.6; BOD: 2.7; COD: 3.1; SS: 6 |  |  | 13000 |  |  |  | <0.5 |  |  | 1.1 |  | <0.05 | 1 |  |  |  | <0.03 | <0.001 | <0.1 | <0.005 | <0.02 | <0.005 | <0.0005
海老名市経済環境部 | 貫抜橋 | 2009.11.24 | 1420 | 天候: 晴; 気温: 15.7; 水温: 13; 透視度: >30; pH: 8.4; BOD: 0.5; COD: 3.5; SS: 3 |  |  | 4900 |  |  |  | <0.5 |  |  | 2 |  | 0.05 | 1.8 |  |  |  | <0.03
海老名市経済環境部 | 貫抜橋 | 2010.03.03 | 1250 | 天候: 晴; 気温: 14; 水温: 11; 透視度: >30; pH: 8.7; BOD: 1; COD: 3.5; SS: 3 |  |  | 1300 |  |  |  | <0.5 |  |  | 1.6 |  | 0.08 | 1.3 |  |  |  | <0.03 | <0.001 | <0.1 | <0.005 | <0.02 | <0.005 | <0.0005
海老名市経済環境部 | 中新田ｺﾐｭﾆﾃｨｾﾝﾀ- | 2009.06.29 | 1040 | 天候: 晴; 気温: 34.3; 水温: 28.5; 透視度: >30; pH: 8.8; BOD: 1.5; COD: 4.4; SS: 3 |  |  | 1700 |  |  |  | <0.5 | [9 empty] | <0.03
海老名市経済環境部 | 中新田ｺﾐｭﾆﾃｨｾﾝﾀ- | 2009.09.02 | 1345 | 天候: 晴; 気温: 24.1; 水温: 22.5; 透視度: >30; pH: 7.3; BOD: 1.1; COD: 5.4; SS: 5 |  |  | 13000 |  |  |  | <0.5 |  |  | 1 |  | <0.05 | 0.85 |  |  |  | <0.03 | <0.001 | <0.1 | <0.005 | <0.02 | <0.005 | <0.0005
海老名市経済環境部 | 中新田ｺﾐｭﾆﾃｨｾﾝﾀ- | 2009.11.24 | 1340 | 天候: 晴; 気温: 15.5; 水温: 13.5; 透視度: >30; pH: 9.8; BOD: 5; COD: 11; SS: 85 |  |  | 490 |  |  |  | <0.5 |  |  | 1.1 |  | 0.16 | 0.41 |  |  |  | <0.03
海老名市経済環境部 | 中新田ｺﾐｭﾆﾃｨｾﾝﾀ- | 2010.03.03 | 1220 | 天候: 晴; 気温: 13.2; 水温: 11.5; 透視度: >30; pH: 9.6; BOD: 2; COD: 9.3; SS: 74 |  |  | 460 |  |  |  | <0.5 |  |  | 1.5 |  | 0.13 | 1.2 |  |  |  | <0.03 | <0.001 | <0.1 | <0.005 | <0.02 | <0.005 | <0.0005
海老名市経済環境部 | 海老名郵便局前 | 2009.06.29 | 1135 | 天候: 晴; 気温: 33; 水温: 29.5; 透視度: >30; pH: 8.8; BOD: 1.1; COD: 3.3; SS: 3 |  |  | 23000 |  |  |  | <0.5 | [9 empty] | <0.03
海老名市経済環境部 | 海老名郵便局前 | 2009.09.02 | 1315 | 天候: 晴; 気温: 26; 水温: 22.5; 透視度: >30; pH: 8.1; BOD: 1.4; COD: 3.1; SS: 5 |  |  | 79000 |  |  |  | <0.5 |  |  | 2.2 |  | <0.05 | 1.9 |  |  |  | <0.03 | <0.001 | <0.1 | <0.005 | <0.02 | <0.005 | <0.0005
海老名市経済環境部 | 海老名郵便局前 | 2009.11.24 | 1130 | 天候: 晴; 気温: 15.3; 水温: 13.5; 透視度: >30; pH: 8.3; BOD: 3.5; COD: 4.6; SS: 31 |  |  | 13000 |  |  |  | <0.5 |  |  | 4.1 |  | <0.05 | 3.2 |  |  |  | <0.03
海老名市経済環境部 | 海老名郵便局前 | 2010.03.03 | 1115 | 天候: 晴; 気温: 13.5; 水温: 12; 透視度: >30; pH: 7.8; BOD: 0.5; COD: 4; SS: 13 |  |  | 33000 |  |  |  | <0.5 |  |  | 1.8 |  | <0.05 | 1.7 |  |  |  | <0.03 | <0.001 | <0.1 | <0.005 | <0.02 | <0.005 | <0.0005
海老名市経済環境部 | 寒川境 | 2009.06.29 | 1350 | 天候: 晴; 気温: 37.5; 水温: 27.5; 透視度: >30; pH: 7.9; BOD: 1.2; COD: 3.8; SS: 15 |  |  | 11000 |  |  |  | <0.5 | [9 empty] | <0.03
海老名市経済環境部 | 寒川境 | 2009.09.02 | 1435 | 天候: 晴; 気温: 25.2; 水温: 22.5; 透視度: >30; pH: 7.7; BOD: 0.9; COD: 3.3; SS: 10 |  |  | 13000 |  |  |  | <0.5 |  |  | 1.4 |  | <0.05 | 1.1 |  |  |  | <0.03 | <0.001 | <0.1 | <0.005 | <0.02 | <0.005 | <0.0005
海老名市経済環境部 | 寒川境 | 2009.11.24 | 1445 | 天候: 晴; 気温: 15.5; 水温: 13; 透視度: >30; pH: 7.4; BOD: 3.2; COD: 5.8; SS: 15 |  |  | 13000 |  |  |  | <0.5 |  |  | 2.5 |  | 0.14 | 2 |  |  |  | 0.03
海老名市経済環境部 | 寒川境 | 2010.03.03 | 1320 | 天候: 晴; 気温: 14.3; 水温: 12; 透視度: >30; pH: 7.8; BOD: 0.9; COD: 3.5; SS: 4 |  |  | 3300 |  |  |  | <0.5 |  |  | 2.8 |  | 0.05 | 2.2 |  |  |  | <0.03 | <0.001 | <0.1 | 0.007 | <0.02 | <0.005 | <0.0005
海老名市経済環境部 | 亀島橋 | 2009.06.29 | 940 | 天候: 晴; 気温: 29.3; 水温: 23.5; 透視度: >30; pH: 7.7; BOD: 0.4; COD: 1.6; SS: <1 |  |  | 79000 |  |  |  | <0.5 | [9 empty] | <0.03
海老名市経済環境部 | 亀島橋 | 2009.09.02 | 940 | 天候: 晴; 気温: 22.6; 水温: 20; 透視度: >30; pH: 7.7; BOD: 1.2; COD: 2.6; SS: 1 |  |  | 33000 |  |  |  | <0.5 |  |  | 6.6 |  | <0.05 | 6 |  |  |  | <0.03 | <0.001 | <0.1 | <0.005 | <0.02 | <0.005 | <0.0005
海老名市経済環境部 | 亀島橋 | 2009.11.24 | 950 | 天候: 晴; 気温: 14.3; 水温: 15; 透視度: >30; pH: 7.9; BOD: 1.4; COD: 3.5; SS: 3 |  |  | 4900 |  |  |  | <0.5 |  |  | 6.9 |  | 0.06 | 6.5 |  |  |  | <0.03
海老名市経済環境部 | 亀島橋 | 2010.03.03 | 935 | 天候: 晴; 気温: 11; 水温: 13.5; 透視度: >30; pH: 8.1; BOD: 0.4; COD: 1.8; SS: 2 |  |  | 3300 |  |  |  | <0.5 |  |  | 5.8 |  | 0.05 | 5.6 |  |  |  | <0.03 | <0.001 | <0.1 | <0.005 | <0.02 | <0.005 | <0.0005
海老名市経済環境部 | 小園橋 | 2009.06.29 | 1000 | 天候: 晴; 気温: 33.7; 水温: 26.5; 透視度: >30; pH: 8.4; BOD: 0.7; COD: 2.1; SS: 1 |  |  | 22000 |  |  |  | <0.5 | [9 empty] | <0.03
海老名市経済環境部 | 小園橋 | 2009.09.02 | 1015 | 天候: 晴; 気温: 23.1; 水温: 20; 透視度: >30; pH: 7.9; BOD: 1.7; COD: 2.8; SS: 3 |  |  | 130000 |  |  |  | <１ |  |  | 6 |  | <0.05 | 5.2 |  |  |  | <0.03 | <0.001 | <0.1 | <0.005 | <0.02 | <0.005 | <0.0005
海老名市経済環境部 | 小園橋 | 2009.11.24 | 1015 | 天候: 晴; 気温: 14.6; 水温: 13.5; 透視度: >30; pH: 8.4; BOD: 2.2; COD: 4; SS: 1 |  |  | 4900 |  |  |  | <0.5 |  |  | 6.3 |  | 0.06 | 5.9 |  |  |  | <0.03
海老名市経済環境部 | 小園橋 | 2010.03.03 | 1015 | 天候: 晴; 気温: 11.5; 水温: 14.5; 透視度: >30; pH: 8.3; BOD: 0.6; COD: 2.1; SS: 2 |  |  | 11000 |  |  |  | <0.5 |  |  | 5.5 |  | 0.05 | 5.2 |  |  |  | <0.03 | <0.001 | <0.1 | <0.005 | <0.02 | <0.005 | <0.0005
海老名市経済環境部 | 国分寺台 | 2009.06.29 | 1320 | 天候: 晴; 気温: 33.4; 水温: 24; 透視度: >30; pH: 8.6; BOD: 1; COD: 2.1; SS: 1 |  |  | 4900 |  |  |  | <0.5 | [9 empty] | 0.03
海老名市経済環境部 | 国分寺台 | 2009.09.02 | 1100 | 天候: 晴; 気温: 23.5; 水温: 22; 透視度: >30; pH: 8.4; BOD: 1.4; COD: 2.9; SS: 1 |  |  | 49000 |  |  |  | <0.5 |  |  | 3.8 |  | <0.05 | 3.5 |  |  |  | <0.03 | <0.001 | <0.1 | <0.005 | <0.02 | <0.005 | <0.0005
海老名市経済環境部 | 国分寺台 | 2009.11.24 | 1045 | 天候: 晴; 気温: 15; 水温: 15; 透視度: >30; pH: 8.3; BOD: 0.5; COD: 2.8; SS: 11 |  |  | 7000 |  |  |  | <0.5 |  |  | 4.2 |  | 0.06 | 4 |  |  |  | 0.05
海老名市経済環境部 | 国分寺台 | 2010.03.03 | 1050 | 天候: 晴; 気温: 12.5; 水温: 13.5; 透視度: >30; pH: 8.3; BOD: 0.8; COD: 2.6; SS: 4 |  |  | 1300 |  |  |  | <0.5 |  |  | 4.6 |  | 0.06 | 3.9 |  |  |  | 0.04 | <0.001 | <0.1 | <0.005 | <0.02 | <0.005 | <0.0005
海老名市経済環境部 | 永池川系水路座間側 | 2009.06.29 | 1415 | 天候: 晴; 気温: 32; 水温: 26.5; 透視度: >30; pH: 7.4; BOD: 1.2; COD: 4.2; SS: 10 |  |  | 17000 |  |  |  | <0.5 |  |  | 1.3 |  | <0.05 | 1.1 |  |  |  | <0.03
海老名市経済環境部 | 永池川系水路座間側 | 2009.09.02 | 1520 | 天候: 晴; 気温: 24.6; 水温: 22; 透視度: >30; pH: 7.4; BOD: 1.3; COD: 2.9; SS: 8 |  |  | 33000 |  |  |  | <0.5 |  |  | 1.3 |  | <0.05 | 1.1 |  |  |  | <0.03
海老名市経済環境部 | 永池川系水路座間側 | 2009.11.24 | 1515 | 天候: 晴; 気温: 12.7; 水温: 12.5; 透視度: >30; pH: 7.8; BOD: 1.7; COD: 4.4; SS: 40 |  |  | 3300 |  |  |  | <0.5 |  |  | 1.4 |  | 0.07 | 0.94 |  |  |  | <0.03
海老名市経済環境部 | 永池川系水路座間側 | 2010.03.03 | 1410 | 天候: 晴; 気温: 15.5; 水温: 14; 透視度: >30; pH: 8.7; BOD: 1.9; COD: 5.4; SS: 6 |  |  | 33000 |  |  |  | <0.5 |  |  | 2.8 |  | 0.05 | 1.6 |  |  |  | <0.03
海老名市経済環境部 | 永池川系水路寒川側 | 2009.06.29 | 1430 | 天候: 晴; 気温: 32.1; 水温: 26.5; 透視度: >30; pH: 7.5; BOD: 1.4; COD: 4.4; SS: 8 |  |  | 11000 |  |  |  | <0.5 |  |  | 1.4 |  | <0.05 | 1.3 |  |  |  | <0.03
海老名市経済環境部 | 永池川系水路寒川側 | 2009.09.02 | 1500 | 天候: 晴; 気温: 24.4; 水温: 22; 透視度: >30; pH: 7.6; BOD: 1.9; COD: 3.5; SS: 9 |  |  | 7900 |  |  |  | <0.5 |  |  | 1.4 |  | <0.05 | 1.1 |  |  |  | <0.03
海老名市経済環境部 | 永池川系水路寒川側 | 2009.11.24 | 1550 | 天候: 晴; 気温: 13.3; 水温: 12.5; 透視度: >30; pH: 7.7; BOD: 0.9; COD: 5.5; SS: 15 |  |  | 7900 |  |  |  | <0.5 |  |  | 3.4 |  | 0.11 | 2.7 |  |  |  | <0.03
海老名市経済環境部 | 永池川系水路寒川側 | 2010.03.03 | 1350 | 天候: 晴; 気温: 14.2; 水温: 12; 透視度: >30; pH: 8.1; BOD: 1.1; COD: 2.9; SS: 8 |  |  | 4900 |  |  |  | <0.5 |  |  | 2.7 |  | 0.05 | 2.4 |  |  |  | <0.03

## 座間市環境経済部
調査機関 | 測定地点名 | 採取年月日 | 採取時刻 | 天候 | 流量 | 気温 | 水温 | 濁度 | 色度 | 色相 | 外観 | 臭気 | 透視度 | pH | BOD | COD | SS | DO(溶存酸素量) | アルカリ度 | 大腸菌群数(MPN法) | 大腸菌群数(デソ法) | 酸素飽和百分率(%) | 過マンガン酸カリウム消費量 | n-ﾍｷｻﾝ抽出物質 | 全燐 | 燐酸態燐 | 全窒素 | アンモニア性窒素 | 亜硝酸性窒素 | 硝酸性窒素 | 硝酸性窒素及び亜硝酸性窒素 | 塩化物イオン | 総硬度 | 蒸発残留物 | 陰イオン界面活性剤 | カドミウム | (全)シアン | 鉛 | 六価クロム | ヒ素 | 総水銀 | 銅 | 全亜鉛 | 溶解性鉄 | 溶解性マンガン | 総クロム | フッ素 | ニッケル | フェノール類 | ＰＣＢ | 電気伝導率 | 燐酸イオン | 溶性ケイ酸 | シアンイオン | マンガン | 鉄 | 一般細菌数 | クロロフィルa
[5 empty] | ｍ3／ｓ | ℃ | ℃ | 度 | 度 |  |  |  | ｃｍ |  | ｍｇ/Ｌ | ｍｇ/Ｌ | ｍｇ/Ｌ | ｍｇ/Ｌ |  | MPN/100mL | 個/100mL | ％ | ｍｇ/Ｌ | ｍｇ/Ｌ | ｍｇ/Ｌ | ｍｇ/Ｌ | ｍｇ/Ｌ | ｍｇ/Ｌ | ｍｇ/Ｌ | ｍｇ/Ｌ | ｍｇ/Ｌ | ｍｇ/Ｌ |  |  | ｍｇ/Ｌ | ｍｇ/Ｌ | ｍｇ/Ｌ | ｍｇ/Ｌ | ｍｇ/Ｌ | ｍｇ/Ｌ | ｍｇ/Ｌ | ｍｇ/Ｌ | ｍｇ/Ｌ | ｍｇ/Ｌ | ｍｇ/Ｌ | ｍｇ/Ｌ | ｍｇ/Ｌ | ｍｇ/Ｌ | ｍｇ/Ｌ | ｍｇ/Ｌ | mS/m | ｍｇ/Ｌ | ｍｇ/Ｌ | ｍｇ/Ｌ | ｍｇ/Ｌ | ｍｇ/Ｌ | MPN/100mL | mｇ/m3
座間市環境経済部 | 六反橋 | 2009.5.20 | 1036 | 晴 |  | 27 | 20.5 |  |  | 無色透明 | 異常なし | 無臭 | 97 | 8.8 | 1.1 | 1.9 | 2 | 10 |  | 1500 |  |  |  | ＜0.5 | 0.07 | 0.06 | [8 empty] | ＜0.03
座間市環境経済部 | 六反橋 | 2009.7.8 | 1034 | 曇 |  | 26.2 | 23.5 |  |  | 無色透明 | 異常なし | 無臭 | 80 | 8 | 0.6 | 2.6 | 3 | 8.5 |  | 490 |  |  |  | ＜0.5 | 0.04 | 0.04 | [8 empty] | ＜0.03
座間市環境経済部 | 六反橋 | 2009.9.9 | 1010 | 曇 |  | 22.8 | 22 |  |  | 無色透明 | 異常なし | 無臭 | >100 | 8.3 | 0.9 | 2.2 | 4 | 8.8 |  | 490 |  |  |  | ＜0.5 | 0.05 | 0.02 | [8 empty] | ＜0.03
座間市環境経済部 | 六反橋 | 2009.11.18 | 1030 | 曇 |  | 15 | 13 |  |  | 無色透明 | 異常なし | 無臭 | >100 | 8.2 | 1.1 | 2.8 | 1 | 11 |  | 170 |  |  |  | ＜0.5 | 0.14 | 0.14 | [8 empty] | ＜0.03
座間市環境経済部 | 六反橋 | 2010.1.6 | 1010 | 晴 |  | 7.5 | 8.5 |  |  | 無色透明 | 異常なし | 無臭 | 87 | 8.2 | 1.4 | 1.6 | 7 | 10 |  | 210 |  |  |  | ＜0.5 | 0.04 | 0.03 | [8 empty] | ＜0.03
座間市環境経済部 | 六反橋 | 2010.3.3 | 1050 | 曇 |  | 12.4 | 11 |  |  | 無色透明 | 異常なし | 無臭 | >100 | 8.4 | 1 | 3.7 | 2 | 11 |  | 45 |  |  |  | ＜0.5 | 0.1 | 0.09 | [8 empty] | ＜0.03
座間市環境経済部 | 新鳩川橋 | 2009.5.20 | 1103 | 晴 |  | 27.2 | 22 |  |  | 無色透明 | 異常なし | 無臭 | 85 | 8.8 | 1 | 1.8 | 6 | 9.5 |  | 7500 |  |  |  | ＜0.5 | 0.05 | 0.03 | [8 empty] | ＜0.03
座間市環境経済部 | 新鳩川橋 | 2009.7.8 | 1100 | 曇 |  | 26 | 23 |  |  | 無色透明 | 異常なし | 無臭 | 75 | 8 | 0.6 | 2.3 | 3 | 8.4 |  | 790 |  |  |  | ＜0.5 | 0.04 | 0.03 | [8 empty] | ＜0.03
座間市環境経済部 | 新鳩川橋 | 2009.9.9 | 1030 | 曇 |  | 23.2 | 22.5 |  |  | 無色透明 | 異常なし | 無臭 | >100 | 8.4 | 1.1 | 1.9 | 5 | 9.2 |  | 790 |  |  |  | ＜0.5 | 0.05 | 0.02 | [8 empty] | ＜0.03
座間市環境経済部 | 新鳩川橋 | 2009.11.18 | 1046 | 曇 |  | 14 | 13.3 |  |  | 無色透明 | 異常なし | 無臭 | 96 | 8.5 | 1.3 | 2.4 | 2 | 10 |  | 330 |  |  |  | ＜0.5 | 0.11 | 0.1 | [8 empty] | ＜0.03
座間市環境経済部 | 新鳩川橋 | 2010.1.6 | 1022 | 晴 |  | 7.2 | 7.7 |  |  | 無色透明 | 異常なし | 無臭 | 90 | 8.2 | 1.1 | 1.4 | 5 | 12 |  | 45 |  |  |  | ＜0.5 | 0.04 | 0.03 | [8 empty] | ＜0.03
座間市環境経済部 | 新鳩川橋 | 2010.3.3 | 1110 | 曇 |  | 10.8 | 11.5 |  |  | 無色透明 | 異常なし | 無臭 | >100 | 8.5 | 1.1 | <1.0 | 2 | 11 |  | 20 |  |  |  | ＜0.5 | 0.25 | 0.22 | [8 empty] | ＜0.03
座間市環境経済部 | 見取橋 | 2009.5.20 | 1124 | 晴 |  | 28.4 | 21.5 |  |  | 褐色 | 異常なし | 無臭 | 89 | 8.9 | 1.2 | 2.1 | 3 | 10.6 |  | 43000 |  |  |  | ＜0.5 | 0.05 | 0.03 | [8 empty] | ＜0.03
座間市環境経済部 | 見取橋 | 2009.7.8 | 1130 | 曇 |  | 26 | 23.5 |  |  | 無色透明 | 異常なし | 無臭 | 98 | 8.1 | 0.3 | 1.7 | 5 | 8.2 |  | 790 |  |  |  | ＜0.5 | 0.04 | 0.03 | [8 empty] | ＜0.03
座間市環境経済部 | 見取橋 | 2009.9.9 | 1050 | 曇 |  | 22.4 | 21.4 |  |  | 無色透明 | 異常なし | 無臭 | >100 | 8.5 | 1.1 | 2.3 | 4 | 9.5 |  | 170 |  |  |  | ＜0.5 | 0.03 | 0.02 |  |  |  |  | 2.1 |  |  |  | ＜0.03 | <0.001 | <0.1 | <0.005 | <0.02 | <0.005 | <0.0005 | <0.01 | <0.01 | 0.08 | <0.01 | <0.02 | <0.1 | <0.008 | <0.005 | 不検出
座間市環境経済部 | 見取橋 | 2009.11.18 | 1110 | 曇 |  | 13.1 | 12.7 |  |  | 無色透明 | 異常なし | 無臭 | >100 | 8.5 | 1.3 | 2.3 | 1 | 12 |  | 330 |  |  |  | ＜0.5 | 0.1 | 0.09 | [8 empty] | ＜0.03
座間市環境経済部 | 見取橋 | 2010.1.6 | 1044 | 晴 |  | 8.9 | 8 |  |  | 無色透明 | 異常なし | 無臭 | 95 | 8.5 | 1.3 | 1.6 | 1 | 13 |  | 45 |  |  |  | ＜0.5 | 0.04 | 0.03 | [8 empty] | ＜0.03
座間市環境経済部 | 見取橋 | 2010.3.3 | 1130 | 曇 |  | 11.4 | 11 |  |  | 無色透明 | 異常なし | 無臭 | >100 | 8.8 | 1.6 | 2.7 | 2 | 12 |  | 20 |  |  |  | ＜0.5 | 0.17 | 0.13 |  |  |  |  | 8.1 |  |  |  | ＜0.03 | <0.001 | <0.1 | <0.005 | <0.02 | <0.005 | <0.0005 | 0.01 | <0.01 | 0.2 | 0.01 | <0.02 | <0.1 | <0.008 | <0.005 | 不検出
座間市環境経済部 | 小池仲橋 | 2009.5.20 | 1008 | 晴 |  | 25 | 19.7 |  |  | 明るい灰色 | 異常なし | 下水臭 | 91 | 7.3 | 7.2 | 9.3 | 6 | 4.6 | [5 empty] | ＜0.5 | 0.95 | 0.94 | [8 empty] | 0.04
座間市環境経済部 | 小池仲橋 | 2009.7.8 | 1008 | 曇 |  | 25.9 | 22.5 |  |  | 無色透明 | 異常なし | 無臭 | 63 | 7 | 4 | 6.5 | 4 | 5.5 | [5 empty] | ＜0.5 | 0.89 | 0.81 | [8 empty] | ＜0.03
座間市環境経済部 | 小池仲橋 | 2009.9.9 | 948 | 曇 |  | 22.2 | 20.7 |  |  | 無色透明 | 異常なし | 下水臭 | >100 | 7.2 | 6.6 | 6.1 | 1 | 5.1 | [5 empty] | ＜0.5 | 0.87 | 0.79 | [8 empty] | ＜0.03
座間市環境経済部 | 小池仲橋 | 2009.11.18 | 1005 | 曇 |  | 14 | 14.6 |  |  | 明るい灰色 | 異常なし | 下水臭 | 69 | 7.1 | 2.9 | 4.9 | 2 | 6.3 | [5 empty] | ＜0.5 | 0.5 | 0.46 | [8 empty] | ＜0.03
座間市環境経済部 | 小池仲橋 | 2010.1.6 | 944 | 晴 |  | 6.8 | 12 |  |  | 無色透明 | 異常なし | 下水臭 | 86 | 7.1 | 4.3 | 5.6 | 2 | 4.4 | [5 empty] | ＜0.5 | 0.63 | 0.56 | [8 empty] | ＜0.03
座間市環境経済部 | 小池仲橋 | 2010.3.3 | 1015 | 曇 |  | 10 | 13.2 |  |  | 無色透明 | 異常なし | 下水臭 | 74 | 7.3 | 10 | 7.4 | 2 | 4.8 | [5 empty] | ＜0.5 | 0.92 | 0.8 | [8 empty] | ＜0.03
座間市環境経済部 | 上栗原橋 | 2009.5.20 | 944 | 晴 |  | 25 | 19.5 |  |  | 無色透明 | 異常なし | 無臭 | >100 | 7.5 | 1.7 | 2 | 4 | 10.2 | [5 empty] | ＜0.5 | 0.24 | 0.22 | [8 empty] | ＜0.03
座間市環境経済部 | 上栗原橋 | 2009.7.8 | 955 | 曇 |  | 25.9 | 21.5 |  |  | 無色透明 | 異常なし | 無臭 | 84 | 7.2 | 0.8 | 2.7 | 2 | 9 | [5 empty] | ＜0.5 | 0.21 | 0.03 | [8 empty] | ＜0.03
座間市環境経済部 | 上栗原橋 | 2009.9.9 | 930 | 曇 |  | 24.8 | 19 |  |  | 無色透明 | 異常なし | 無臭 | >100 | 7.4 | 1.4 | 2.3 | 2 | 8.9 | [5 empty] | ＜0.5 | 0.21 | 0.18 | [8 empty] | ＜0.03
座間市環境経済部 | 上栗原橋 | 2009.11.18 | 950 | 曇 |  | 11.4 | 14.5 |  |  | 無色透明 | 異常なし | 無臭 | 95 | 7.3 | 1.9 | 2.7 | 1 | 8.9 | [5 empty] | ＜0.5 | 0.22 | 0.21 | [8 empty] | ＜0.03
座間市環境経済部 | 上栗原橋 | 2010.1.6 | 931 | 晴 |  | 6.5 | 13.2 |  |  | 無色透明 | 異常なし | 無臭 | >100 | 7.3 | 1.7 | 1.9 | 1 | 8.7 | [5 empty] | ＜0.5 | 0.16 | 0.13 | [8 empty] | ＜0.03
座間市環境経済部 | 上栗原橋 | 2010.3.3 | 1000 | 曇 |  | 13 | 13.6 |  |  | 無色透明 | 異常なし | 無臭 | >100 | 7.4 | 2.1 | 3.6 | 1 | 8.9 | [5 empty] | ＜0.5 | 0.24 | 0.2 | [8 empty] | ＜0.03
座間市環境経済部 | 寒川橋 | 2009.5.20 | 919 | 晴 |  | 24.8 | 19 |  |  | 無色透明 | 異常なし | 無臭 | >100 | 7.7 | 1 | 1.6 | 3 | 9.6 | [5 empty] | ＜0.5 | 0.12 | 0.1 | [8 empty] | ＜0.03
座間市環境経済部 | 寒川橋 | 2009.7.8 | 920 | 曇 |  | 26 | 21.5 |  |  | 無色透明 | 異常なし | 無臭 | >100 | 7.5 | 0.3 | 1.7 | 1 | 10.7 | [5 empty] | ＜0.5 | 0.1 | 0.04 | [8 empty] | ＜0.03
座間市環境経済部 | 寒川橋 | 2009.9.9 | 910 | 曇 |  | 23.4 | 20 |  |  | 無色透明 | 異常なし | 無臭 | >100 | 7.6 | 0.9 | 1.4 | 1 | 9.1 | [5 empty] | ＜0.5 | 0.11 | 0.09 |  |  | 8.3 | [5 empty] | ＜0.03 | <0.001 | <0.1 | <0.005 | <0.02 | <0.005 | <0.0005 | <0.01 | <0.01 | 0.05 | <0.01 | <0.02 | <0.1 | <0.008 | <0.005 | 不検出
座間市環境経済部 | 寒川橋 | 2009.11.18 | 925 | 曇 |  | 11.6 | 15.5 |  |  | 無色透明 | 異常なし | 無臭 | >100 | 7.5 | 0.6 | 1.1 | 1 | 9.2 | [5 empty] | ＜0.5 | 0.17 | 0.1 | [8 empty] | ＜0.03
座間市環境経済部 | 寒川橋 | 2010.1.6 | 915 | 晴 |  | 4.8 | 12.8 |  |  | 無色透明 | 異常なし | 無臭 | >100 | 7.6 | 1.5 | 2.4 | 2 | 13 | [5 empty] | ＜0.5 | 0.12 | 0.06 | [8 empty] | ＜0.03
座間市環境経済部 | 寒川橋 | 2010.3.3 | 935 | 曇 |  | 11 | 14 |  |  | 無色透明 | 異常なし | 無臭 | >100 | 7.7 | 1.4 | 1.8 | 1 | 10 | [5 empty] | ＜0.5 | 0.12 | 0.09 |  |  | 7.1 | [5 empty] | ＜0.03 | <0.001 | <0.1 | 0.007 | <0.02 | <0.005 | <0.0005 | 0.01 | <0.01 | 0.04 | 0.01 | <0.02 | <0.1 | <0.008 | <0.005 | 不検出

## 南足柄市市民部
調査機関 | 測定地点名 | 採取年月日 | 採取時刻 | 天候 | 流量 | 気温 | 水温 | 濁度 | 色度 | 色相 | 外観 | 臭気 | 透視度 | pH | BOD | COD | SS | DO(溶存酸素量) | アルカリ度 | 大腸菌群数(MPN法) | 大腸菌群数(デソ法) | 酸素飽和百分率(%) | 過マンガン酸カリウム消費量 | n-ﾍｷｻﾝ抽出物質 | 全燐 | 燐酸態燐 | 全窒素 | アンモニア性窒素 | 亜硝酸性窒素 | 硝酸性窒素 | 塩化物イオン | 総硬度 | 蒸発残留物 | 陰イオン界面活性剤 | カドミウム | (全)シアン | 鉛 | 六価クロム | ヒ素 | 総水銀 | 銅 | 全亜鉛 | 溶解性鉄 | 溶解性マンガン | 総クロム | フッ素 | ニッケル | フェノール類 | ＰＣＢ | 電気伝導率 | 燐酸イオン | 溶性ケイ酸 | シアンイオン | マンガン | 鉄 | 一般細菌数 | クロロフィルa
[5 empty] | ｍ3／ｓ | ℃ | ℃ | 度 | 度 |  |  |  | ｃｍ |  | ｍｇ/Ｌ | ｍｇ/Ｌ | ｍｇ/Ｌ | ｍｇ/Ｌ |  | MPN/100mL | 個/100mL | ％ | ｍｇ/Ｌ | ｍｇ/Ｌ | ｍｇ/Ｌ | ｍｇ/Ｌ | ｍｇ/Ｌ | ｍｇ/Ｌ | ｍｇ/Ｌ | ｍｇ/Ｌ | ｍｇ/Ｌ |  |  | ｍｇ/Ｌ | ｍｇ/Ｌ | ｍｇ/Ｌ | ｍｇ/Ｌ | ｍｇ/Ｌ | ｍｇ/Ｌ | ｍｇ/Ｌ | ｍｇ/Ｌ | ｍｇ/Ｌ | ｍｇ/Ｌ | ｍｇ/Ｌ | ｍｇ/Ｌ | ｍｇ/Ｌ | ｍｇ/Ｌ | ｍｇ/Ｌ | ｍｇ/Ｌ | mS/m | ｍｇ/Ｌ | ｍｇ/Ｌ | ｍｇ/Ｌ | ｍｇ/Ｌ | ｍｇ/Ｌ | MPN/100mL | mｇ/m3
南足柄市市民部 | 大泉河原橋 | 2009.5
南足柄市市民部 | 大泉河原橋 | 2009.7
南足柄市市民部 | 大泉河原橋 | 2009.9
南足柄市市民部 | 大泉河原橋 | 2009.11.19 | 912 | 雨 |  | 9.1 | 12.4 |  |  | 無色透明 | 異常なし | 無臭 | >30.0 | 7.9 | 0.84 | 0.8 | 0.67 | 10.26 | [31 empty] | 96.1
南足柄市市民部 | 大泉河原橋 | 2010.1
南足柄市市民部 | 上河原橋 | 2009.5
南足柄市市民部 | 上河原橋 | 2009.7
南足柄市市民部 | 上河原橋 | 2009.9
南足柄市市民部 | 上河原橋 | 2009.11.19 | 1139 | 雨 |  | 8.4 | 12 |  |  | 無色透明 | 異常なし | 無臭 | >30.0 | 7.9 | 1.08 | 0.6 | 0.33 | 10.58 | [31 empty] | 90.6
南足柄市市民部 | 上河原橋 | 2010.1
南足柄市市民部 | 山道橋 | 2009.5
南足柄市市民部 | 山道橋 | 2009.7
南足柄市市民部 | 山道橋 | 2009.9
南足柄市市民部 | 山道橋 | 2009.11.19 | 940 | 雨 |  | 11.9 | 13.5 |  |  | 無色透明 | 異常なし | 無臭 | >30.0 | 7.64 | 0.58 | 1.4 | 1.67 | 9.78 | [31 empty] | 122.2
南足柄市市民部 | 山道橋 | 2010.1
南足柄市市民部 | 山道橋 | 2010.3
南足柄市市民部 | 貝沢橋 | 2009.5
南足柄市市民部 | 貝沢橋 | 2009.7
南足柄市市民部 | 貝沢橋 | 2009.9
南足柄市市民部 | 貝沢橋 | 2009.11.19 | 921 | 雨 |  | 9.1 | 12.1 |  |  | 無色透明 | 異常なし | 無臭 | >30.0 | 7.53 | 1.67 | 2 | 5 | 9.83 | [31 empty] | 106.6
南足柄市市民部 | 貝沢橋 | 2010.1
南足柄市市民部 | 貝沢橋 | 2010.3
南足柄市市民部 | 境橋 | 2009.5
南足柄市市民部 | 境橋 | 2009.7
南足柄市市民部 | 境橋 | 2009.9
南足柄市市民部 | 境橋 | 2009.11.19 | 950 | 雨 |  | 9.6 | 13.5 |  |  | 無色透明 | 異常なし | 無臭 | >30.0 | 7.46 | 0.58 | 1.6 | 3.3 | 9.74 | [31 empty] | 118
南足柄市市民部 | 境橋 | 2010.1
南足柄市市民部 | 境橋 | 2010.3
南足柄市市民部 | 下河原橋 | 2009.5
南足柄市市民部 | 下河原橋 | 2009.7
南足柄市市民部 | 下河原橋 | 2009.9
南足柄市市民部 | 下河原橋 | 2009.11.19 | 954 | 雨 |  | 9.6 | 14 |  |  | 無色透明 | 異常なし | 無臭 | >30.0 | 7.66 | 0.92 | 1.2 | 1 | 9.7 | [31 empty] | 138.7
南足柄市市民部 | 下河原橋 | 2010.1
南足柄市市民部 | 下河原橋 | 2010.3
南足柄市市民部 | 関下橋 | 2009.5
南足柄市市民部 | 関下橋 | 2009.7
南足柄市市民部 | 関下橋 | 2009.9
南足柄市市民部 | 関下橋 | 2009.11.19 | 1105 | 雨 |  | 10.3 | 11.1 |  |  | 無色透明 | 異常なし | 無臭 | >30.0 | 7.6 | 0.83 | 0.8 | 0.67 | 10.43 | [31 empty] | 62.3
南足柄市市民部 | 関下橋 | 2010.1
南足柄市市民部 | 下田橋 | 2009.5
南足柄市市民部 | 下田橋 | 2009.7
南足柄市市民部 | 下田橋 | 2009.9
南足柄市市民部 | 下田橋 | 2009.11.19 | 1020 | 雨 |  | 9.3 | 11 |  |  | 無色透明 | 異常なし | 無臭 | >30.0 | 7.45 | 0.88 | 0.7 | 0.67 | 10.16 | [31 empty] | 97.4
南足柄市市民部 | 下田橋 | 2010.1
南足柄市市民部 | 下田橋 | 2010.3

## 綾瀬市環境市民部
調査機関 | 測定地点名 | 採取年月日 | 採取時刻 | 天候 | 流量 | 気温 | 水温 | 濁度 | 色度 | 色相 | 外観 | 臭気 | 透視度 | pH | BOD | COD | SS | DO(溶存酸素量) | アルカリ度 | 大腸菌群数(MPN法) | 大腸菌群数(デソ法) | 酸素飽和百分率(%) | 過マンガン酸カリウム消費量 | n-ﾍｷｻﾝ抽出物質 | 全燐 | 燐酸態燐 | 全窒素 | アンモニア性窒素 | 亜硝酸性窒素 | 硝酸性窒素 | 塩化物イオン | 総硬度 | 蒸発残留物 | 陰イオン界面活性剤 | カドミウム | (全)シアン | 鉛 | 六価クロム | ヒ素 | 総水銀 | 銅 | 全亜鉛 | 溶解性鉄 | 溶解性マンガン | 総クロム | フッ素 | ニッケル | フェノール類 | ＰＣＢ | 電気伝導率 | 燐酸イオン | 溶性ケイ酸 | シアンイオン | マンガン | 鉄 | 一般細菌数 | クロロフィルa
[5 empty] | ｍ3／ｓ | ℃ | ℃ | 度 | 度 |  |  |  | ｃｍ |  | ｍｇ/Ｌ | ｍｇ/Ｌ | ｍｇ/Ｌ | ｍｇ/Ｌ |  | MPN/100mL | 個/100mL | ％ | ｍｇ/Ｌ | ｍｇ/Ｌ | ｍｇ/Ｌ | ｍｇ/Ｌ | ｍｇ/Ｌ | ｍｇ/Ｌ | ｍｇ/Ｌ | ｍｇ/Ｌ | ｍｇ/Ｌ |  |  | ｍｇ/Ｌ | ｍｇ/Ｌ | ｍｇ/Ｌ | ｍｇ/Ｌ | ｍｇ/Ｌ | ｍｇ/Ｌ | ｍｇ/Ｌ | ｍｇ/Ｌ | ｍｇ/Ｌ | ｍｇ/Ｌ | ｍｇ/Ｌ | ｍｇ/Ｌ | ｍｇ/Ｌ | ｍｇ/Ｌ | ｍｇ/Ｌ | ｍｇ/Ｌ | mS/m | ｍｇ/Ｌ | ｍｇ/Ｌ | ｍｇ/Ｌ | ｍｇ/Ｌ | ｍｇ/Ｌ | MPN/100mL | mｇ/m3
綾瀬市環境部 | 厚木基地上 | 2009.5.15 | 10:55 | 晴 |  | 20.5 | 19.5 |  |  | 無色透明 |  |  | >100 | 7.7 | 2.1 | 5 | 2 | 6.6 | [5 empty] | <1 | 0.17 |  | 5.5 | [8 empty] | <0.1 | <0.005 |  |  |  | 0.01 | 0.04 | 0.05 |  | <0.02 |  | 0.035 | [6 empty] | 0.07
綾瀬市環境部 | 厚木基地上 | 2009.7.3 | 10:20 | 曇 |  | 24.2 | 19.9 |  |  | 無色透明 |  |  | >100 | 7.4 | 4.6 | 6.4 | 1 | 6.7 | [5 empty] | <1 | <0.05 |  | 5.4 | [8 empty] | <0.1 | <0.005 |  |  |  | 0.01 | 0.02 | 0.04 |  | <0.02 |  | 0.016 | [6 empty] | 0.06
綾瀬市環境部 | 厚木基地上 | 2009.9.8 | 10:35 | 曇 |  | 30.6 | 21 |  |  | 無色透明 |  |  | >100 | 7.3 | 4.7 | 6.5 | 2 | 5.5 | [5 empty] | <1 | 0.06 |  | 5.1 | [8 empty] | <0.1 | <0.005 |  |  |  | 0.01 | 0.01 | 0.07 |  | <0.02 |  | 0.013 | [6 empty] | 0.04
綾瀬市環境部 | 厚木基地上 | 2009.11.10 | 10:30 | 晴 |  | 22.5 | 19.3 |  |  | 明るい灰色 |  |  | 80 | 7.5 | 4.2 | 9.8 | 5 | 5.8 | [5 empty] | <1 | 0.16 |  | 5.1 | [8 empty] | <0.1 | <0.005 |  |  |  | <0.01 | 0.02 | 0.04 |  | <0.02 |  | 0.024 | [6 empty] | 0.04
綾瀬市環境部 | 厚木基地上 | 2010.1.8 | 10:30 | 晴 |  | 8.8 | 15.2 |  |  | 無色透明 |  |  | >100 | 7.3 | 6.5 | 10 | 2 | 6.3 | [5 empty] | <1 | 0.07 |  | 5.4 | [8 empty] | <0.1 | 0.006 |  |  |  | 0.02 | 0.01 | 0.08 |  | <0.02 |  | 0.038 | [6 empty] | 0.07
綾瀬市環境部 | 厚木基地上 | 2010.3.5 | 14:20 | 晴 |  | 20.5 | 17.7 |  |  | うすい黄 |  |  | >100 | 8.1 | 2.4 | 13 | 1 | 6.9 | [5 empty] | <1 | 0.09 |  | 5.4 | [8 empty] | <0.1 | <0.005 |  |  |  | 0.03 | 0.02 | 0.06 |  | <0.02 |  | 0.044 | [6 empty] | 0.05
綾瀬市環境部 | 立川橋 | 2009.5.15 | 11:48 | 晴 |  | 24.5 | 18.5 |  |  | 無色透明 |  |  | >100 | 7.8 | 1 | 1.8 | <1 | 9.8 |  |  | 120 |  |  | <1 | 0.24 |  | 6.1 | [6 empty] | <0.05 |  | <0.1 | <0.005 |  |  |  | <0.01 | 0.01 | <0.02 |  | <0.02 |  | 0.009 | [6 empty] | 0.02
綾瀬市環境部 | 立川橋 | 2009.7.3 | 11:05 | 曇 |  | 26.2 | 19 |  |  | 無色透明 |  |  | >100 | 7.4 | 1.1 | 2.6 | 2 | 7.7 |  |  | 220 |  |  | <1 | 0.15 |  | 5.5 | [6 empty] | <0.05 |  | <0.1 | <0.005 |  |  |  | <0.01 | 0.02 | <0.02 |  | <0.02 |  | <0.008 | [6 empty] | 0.02
綾瀬市環境部 | 立川橋 | 2009.9.8 | 11:30 | 曇 |  | 29.5 | 20.8 |  |  | 無色透明 |  |  | >100 | 7.3 | 1.4 | 2.1 | 2 | 7.6 |  |  | 130 |  |  | <1 | 0.18 |  | 5.2 | [6 empty] | <0.05 |  | <0.1 | <0.005 |  |  |  | <0.01 | 0.01 | 0.03 |  | <0.02 |  | <0.008 | [6 empty] | 0.01
綾瀬市環境部 | 立川橋 | 2009.11.10 | 11:25 | 晴 |  | 22.4 | 18.2 |  |  | 無色透明 |  |  | >100 | 7.6 | 1.9 | 2.8 | 2 | 6.9 |  |  | 190 |  |  | <1 | 0.19 |  | 5.2 | [6 empty] | <0.05 |  | <0.1 | <0.005 |  |  |  | <0.01 | 0.02 | 0.03 |  | <0.02 |  | 0.076 | [6 empty] | 0.02
綾瀬市環境部 | 立川橋 | 2010.1.8 | 11:10 | 晴 |  | 10.9 | 14.4 |  |  | 無色透明 |  |  | >100 | 7.4 | 1.9 | 2.7 | 1 | 7.1 |  |  | 170 |  |  | <1 | 0.19 |  | 5.7 | [6 empty] | <0.05 |  | <0.1 | <0.005 |  |  |  | <0.01 | 0.01 | 0.05 |  | <0.02 |  | 0.01 | [6 empty] | 0.03
綾瀬市環境部 | 立川橋 | 2010.3.5 | 15:15 | 晴 |  | 20.6 | 17.7 |  |  | 無色透明 |  |  | >100 | 8.1 | 1.6 | 2.6 | 2 | 7.5 |  |  | 90 |  |  | <1 | 0.26 |  | 5.6 | [6 empty] | <0.05 |  | <0.1 | <0.005 |  |  |  | <0.01 | 0.02 | 0.03 |  | <0.02 |  | <0.008 | [6 empty] | 0.02
綾瀬市環境部 | 玄正橋 | 2009.5.15 | 12:05 | 晴 |  | 23.1 | 21.5 |  |  | うすい黄 |  |  | >100 | 7.5 | 3 | 6.3 | 2 | 8.3 | [5 empty] | <1 | 0.57 |  | 8.3 | [8 empty] | <0.1 | <0.005 |  |  |  | <0.01 | 0.03 | 0.02 |  | <0.02 |  | <0.008 | [6 empty] | 0.02
綾瀬市環境部 | 玄正橋 | 2009.7.3 | 11:20 | 曇 |  | 26.8 | 22.1 |  |  | うすい褐色 |  |  | >100 | 7.2 | 1.8 | 6.4 | 3 | 6.8 | [5 empty] | <1 | 0.5 |  | 7.6 | [8 empty] | <0.1 | <0.005 |  |  |  | 0.02 | 0.04 | 0.02 |  | <0.02 |  | <0.008 | [6 empty] | 0.02
綾瀬市環境部 | 玄正橋 | 2009.9.8 | 11:45 | 曇 |  | 30.8 | 24.2 |  |  | うすい黄 |  |  | >100 | 7.3 | 2.1 | 5.4 | 3 | 6.9 | [5 empty] | <1 | 0.37 |  | 6.8 | [8 empty] | <0.1 | <0.005 |  |  |  | 0.01 | 0.02 | 0.03 |  | <0.02 |  | <0.008 | [6 empty] | 0.01
綾瀬市環境部 | 玄正橋 | 2009.11.10 | 11:40 | 晴 |  | 23 | 20.5 |  |  | うすい黄 |  |  | >100 | 7.4 | 3.5 | 7 | 3 | 6.8 | [5 empty] | <1 | 0.31 |  | 6.8 | [8 empty] | <0.1 | <0.005 |  |  |  | <0.01 | 0.03 | 0.05 |  | <0.02 |  | <0.008 | [6 empty] | 0.02
綾瀬市環境部 | 玄正橋 | 2010.1.8 | 11:30 | 晴 |  | 12.8 | 15.2 |  |  | うすい黄 |  |  | >100 | 7.3 | 3.8 | 6.8 | 3 | 7.3 | [5 empty] | <1 | 0.28 |  | 7 | [8 empty] | <0.1 | <0.005 |  |  |  | <0.01 | 0.03 | 0.05 |  | <0.02 |  | <0.008 | [6 empty] | 0.02
綾瀬市環境部 | 玄正橋 | 2010.3.5 | 15:30 | 晴 |  | 20.5 | 19 |  |  | 無色透明 |  |  | >100 | 8.1 | 6.2 | 6.3 | 4 | 7.1 | [5 empty] | <1 | 0.67 |  | 7.8 | [8 empty] | <0.1 | <0.005 |  |  |  | 0.01 | 0.02 | 0.02 |  | <0.02 |  | <0.008 | [6 empty] | 0.02
綾瀬市環境部 | 境橋 | 2009.5.15 | 12:50 | 晴 | 1.14 | 23 | 22.5 |  |  | うすい黄 |  |  | >100 | 7.8 | 2 | 6.9 | 5 | 8.9 |  |  | 130 |  |  | <1 | 0.42 |  | 8.2 | [6 empty] | <0.05 |  | <0.1 | <0.005 |  |  |  | <0.01 | 0.03 | 0.02 |  | <0.02 |  | <0.008 | [6 empty] | 0.02
綾瀬市環境部 | 境橋 | 2009.7.3 | 11:50 | 曇 | 1.44 | 25.2 | 22.8 |  |  | うすい黄 |  |  | >100 | 7.5 | 1.3 | 5.3 | 6 | 8.9 |  |  | 230 |  |  | <1 | 0.24 |  | 6.9 | [6 empty] | <0.05 |  | <0.1 | <0.005 |  |  |  | 0.02 | 0.03 | <0.02 |  | <0.02 |  | <0.008 | [6 empty] | 0.02
綾瀬市環境部 | 境橋 | 2009.9.8 | 12:15 | 曇 | 1.49 | 30.6 | 25 |  |  | うすい黄 |  |  | >100 | 7.5 | 2.2 | 5.8 | 5 | 8.2 |  |  | 140 |  |  | <1 | 0.33 |  | 6.9 | [6 empty] | <0.05 |  | <0.1 | <0.005 |  |  |  | 0.01 | 0.02 | 0.05 |  | <0.02 |  | <0.008 | [6 empty] | 0.01
綾瀬市環境部 | 境橋 | 2009.11.10 | 12:10 | 晴 | 1.69 | 23 | 20.4 |  |  | うすい褐色 |  |  | 52 | 7.8 | 2.9 | 7.1 | 15 | 7.8 |  |  | 320 |  |  | <1 | 0.37 |  | 7.1 | [6 empty] | <0.05 |  | <0.1 | <0.005 |  |  |  | <0.01 | 0.03 | 0.04 |  | <0.02 |  | <0.008 | [6 empty] | 0.03
綾瀬市環境部 | 境橋 | 2010.1.8 | 12:20 | 晴 | 1.13 | 13 | 15.1 |  |  | 褐色 |  |  | 8 | 7.6 | 4.8 | 12 | 86 | 8.3 |  |  | 140 |  |  | <1 | 0.38 |  | 8.8 | [6 empty] | <0.05 |  | <0.1 | <0.005 |  |  |  | 0.01 | 0.04 | 0.16 |  | <0.02 |  | <0.008 | [6 empty] | 0.1
綾瀬市環境部 | 境橋 | 2010.3.5 | 16:10 | 晴 | 1.38 | 19.6 | 18.1 |  |  | 無色透明 |  |  | 81 | 8.1 | 2.9 | 4.6 | 5 | 8.8 |  |  | 94 |  |  | <1 | 0.3 |  | 5.7 | [6 empty] | <0.05 |  | <0.1 | <0.005 |  |  |  | <0.01 | 0.02 | 0.02 |  | <0.02 |  | <0.008 | [6 empty] | 0.02
綾瀬市環境部 | 代官橋 | 2009.5.15 | 11:10 | 晴 |  | 21 | 18.6 |  |  | 無色透明 |  |  | >100 | 7.7 | 1.1 | 2.3 | <1 | 10.4 | [5 empty] | <1 | <0.05 |  | 4.4 | [8 empty] | <0.1 | <0.005 |  |  |  | <0.01 | <0.01 | 0.08 |  | <0.02 |  | <0.008 | [6 empty] | 0.02
綾瀬市環境部 | 代官橋 | 2009.7.3 | 10:40 | 曇 |  | 25 | 20.6 |  |  | 無色透明 |  |  | >100 | 7.6 | 0.6 | 1.7 | <1 | 10.2 | [5 empty] | <1 | 0.06 |  | 4.4 | [8 empty] | <0.1 | <0.005 |  |  |  | <0.01 | <0.01 | 0.05 |  | <0.02 |  | 0.01 | [6 empty] | 0.02
綾瀬市環境部 | 代官橋 | 2009.9.8 | 10:45 | 曇 |  | 30.6 | 24.1 |  |  | 無色透明 |  |  | >100 | 7.9 | 0.8 | 2.2 | 3 | 9.5 | [5 empty] | <1 | <0.05 |  | 3.2 | [8 empty] | <0.1 | <0.005 |  |  |  | <0.01 | <0.01 | 0.15 |  | <0.02 |  | <0.008 | [6 empty] | 0.03
綾瀬市環境部 | 代官橋 | 2009.11.10 | 10:50 | 晴 |  | 22.2 | 17.8 |  |  | 無色透明 |  |  | >100 | 7.7 | 1.7 | 5.7 | 2 | 8.1 | [5 empty] | <1 | <0.05 |  | 3.7 | [8 empty] | <0.1 | <0.005 |  |  |  | <0.01 | <0.01 | 0.07 |  | <0.02 |  | <0.008 | [6 empty] | 0.03
綾瀬市環境部 | 代官橋 | 2010.1.8 | 10:50 | 晴 |  | 9.5 | 8.2 |  |  | 無色透明 |  |  | >100 | 7.7 | 1.3 | 1.8 | <1 | 10.3 | [5 empty] | <1 | 0.06 |  | 4 | [8 empty] | <0.1 | <0.005 |  |  |  | <0.01 | 0.01 | 0.08 |  | <0.02 |  | <0.008 | [6 empty] | 0.04
綾瀬市環境部 | 代官橋 | 2010.3.5 | 14:40 | 晴 |  | 18.6 | 14.4 |  |  | 無色透明 |  |  | >100 | 8 | 1.3 | 2.5 | 1 | 10.4 | [5 empty] | <1 | <0.05 |  | 3.7 | [8 empty] | <0.1 | <0.005 |  |  |  | <0.01 | <0.01 | 0.1 |  | <0.02 |  | <0.008 | [6 empty] | 0.04
綾瀬市環境部 | 新道橋 | 2009.5.15 | 11:30 | 晴 |  | 22.5 | 20 |  |  | 無色透明 |  |  | >100 | 8.3 | 3.1 | 3.8 | 3 | 14 | [5 empty] | <1 | <0.05 |  | 4.3 | [8 empty] | <0.1 | <0.005 |  |  |  | <0.01 | <0.01 | 0.04 |  | <0.02 |  | <0.008 | [6 empty] | <0.01
綾瀬市環境部 | 新道橋 | 2009.7.3 | 10:50 | 曇 |  | 25.6 | 21.7 |  |  | 無色透明 |  |  | >100 | 8 | 0.9 | 2.4 | 5 | 12.2 | [5 empty] | <1 | <0.05 |  | 3.8 | [8 empty] | <0.1 | <0.005 |  |  |  | <0.01 | <0.01 | 0.03 |  | <0.02 |  | <0.008 | [6 empty] | <0.01
綾瀬市環境部 | 新道橋 | 2009.9.8 | 11:00 | 曇 |  | 31 | 25.5 |  |  | 無色透明 |  |  | >100 | 8.8 | 0.8 | 3.1 | 8 | 12.8 | [5 empty] | <1 | <0.05 |  | 3.2 | [8 empty] | <0.1 | <0.005 |  |  |  | <0.01 | <0.01 | 0.06 |  | <0.02 |  | <0.008 | [6 empty] | 0.01
綾瀬市環境部 | 新道橋 | 2009.11.10 | 11:10 | 晴 |  | 22.6 | 17.5 |  |  | 無色透明 |  |  | >100 | 8.4 | 1.9 | 2.1 | 2 | 13.6 | [5 empty] | <1 | <0.05 |  | 3.5 | [8 empty] | <0.1 | <0.005 |  |  |  | <0.01 | <0.01 | 0.06 |  | <0.02 |  | <0.008 | [6 empty] | <0.01
綾瀬市環境部 | 新道橋 | 2010.1.8 | 11:05 | 晴 |  | 10.2 | 6.5 |  |  | 無色透明 |  |  | >100 | 7.9 | 1.4 | 0.6 | 1 | 10.2 | [5 empty] | <1 | 0.05 |  | 4.3 | [8 empty] | <0.1 | <0.005 |  |  |  | <0.01 | <0.01 | 0.06 |  | <0.02 |  | <0.008 | [6 empty] | 0.01
綾瀬市環境部 | 新道橋 | 2010.3.5 | 15:05 | 晴 |  | 19 | 15.1 |  |  | 無色透明 |  |  | >100 | 8 | 1.4 | 2.9 | 1 | 12.5 | [5 empty] | <1 | <0.05 |  | 3.5 | [8 empty] | <0.1 | <0.005 |  |  |  | <0.01 | 0.01 | 0.07 |  | <0.02 |  | <0.008 | [6 empty] | 0.02
綾瀬市環境部 | 落合橋 | 2009.5.15 | 12:25 | 晴 |  | 22.5 | 21 |  |  | 無色透明 |  |  | >100 | 7.9 | 1.6 | 3.7 | 2 | 11.3 |  |  | 210 |  |  | <1 | 0.92 |  | 6.6 | [6 empty] | <0.05 |  | <0.1 | <0.005 |  |  |  | <0.01 | 0.01 | 0.06 |  | <0.02 |  | <0.008 | [6 empty] | <0.01
綾瀬市環境部 | 落合橋 | 2009.7.3 | 11:40 | 曇 |  | 26.2 | 23.2 |  |  | 無色透明 |  |  | >100 | 7.8 | 1.2 | 3.1 | 4 | 9.9 |  |  | 190 |  |  | <1 | 0.39 |  | 4.4 | [6 empty] | <0.05 |  | <0.1 | <0.005 |  |  |  | <0.01 | 0.02 | <0.02 |  | <0.02 |  | <0.008 | [6 empty] | <0.01
綾瀬市環境部 | 落合橋 | 2009.9.8 | 12:00 | 曇 |  | 31 | 26 |  |  | 無色透明 |  |  | >100 | 8.1 | 1.9 | 3.6 | 5 | 10.2 |  |  | 370 |  |  | <1 | 0.7 |  | 7.4 | [6 empty] | <0.05 |  | <0.1 | <0.005 |  |  |  | <0.01 | 0.01 | 0.06 |  | <0.02 |  | <0.008 | [6 empty] | <0.01
綾瀬市環境部 | 落合橋 | 2009.11.10 | 11:52 | 晴 |  | 23 | 18.8 |  |  | 無色透明 |  |  | >100 | 8.2 | 1.9 | 3.1 | 2 | 8.9 |  |  | 500 |  |  | <1 | 0.42 |  | 3.9 | [6 empty] | <0.05 |  | <0.1 | <0.005 |  |  |  | <0.01 | 0.01 | 0.05 |  | <0.02 |  | <0.008 | [6 empty] | <0.01
綾瀬市環境部 | 落合橋 | 2010.1.8 | 11:50 | 晴 |  | 12.5 | 9.6 |  |  | 明るい灰色 |  |  | 65 | 7.8 | 2.2 | 4.4 | 4 | 10.3 |  |  | 84 |  |  | <1 | 0.71 |  | 7.7 | [6 empty] | <0.05 |  | <0.1 | <0.005 |  |  |  | <0.01 | 0.03 | 0.05 |  | <0.02 |  | <0.008 | [6 empty] | 0.01
綾瀬市環境部 | 落合橋 | 2010.3.5 | 15:50 | 晴 |  | 20.5 | 15.8 |  |  | 無色透明 |  |  | 76 | 8.2 | 2.4 | 4 | 5 | 10.1 |  |  | 120 |  |  | <1 | 0.06 |  | 3.1 | [6 empty] | <0.05 |  | <0.1 | <0.005 |  |  |  | <0.01 | 0.02 | 0.06 |  | <0.02 |  | <0.008 | [6 empty] | <0.01
綾瀬市環境部 | 小園橋 | 2009.5.15 | 10:15 | 晴 | 0.55 | 20 | 19 |  |  | 無色透明 |  |  | 80 | 7.9 | 2.5 | 3.2 | 7 | 15 |  |  | 43 |  |  | <1 | 0.11 |  | 6.4 | [6 empty] | <0.05 |  | <0.1 | <0.005 |  |  |  | <0.01 | 0.01 | 0.03 |  | <0.02 |  | <0.008 | [6 empty] | <0.01
綾瀬市環境部 | 小園橋 | 2009.7.3 | 9:55 | 曇 | 0.47 | 24.2 | 19.5 |  |  | 無色透明 |  |  | >100 | 7.5 | 0.9 | 1.9 | 2 | 10.9 |  |  | 120 |  |  | <1 | 0.09 |  | 6 | [6 empty] | <0.05 |  | <0.1 | <0.005 |  |  |  | <0.01 | <0.01 | <0.02 |  | <0.02 |  | <0.008 | [6 empty] | <0.01
綾瀬市環境部 | 小園橋 | 2009.9.8 | 10:10 | 曇 | 0.5 | 29.6 | 23 |  |  | 無色透明 |  |  | >100 | 8.3 | 1.7 | 2.4 | 7 | 12 |  |  | 88 |  |  | <1 | 0.1 |  | 5.6 | [6 empty] | <0.05 |  | <0.1 | <0.005 |  |  |  | <0.01 | <0.01 | 0.11 |  | <0.02 |  | <0.008 | [6 empty] | 0.01
綾瀬市環境部 | 小園橋 | 2009.11.10 | 10:05 | 晴 | 0.56 | 21 | 17.3 |  |  | 無色透明 |  |  | >100 | 8.2 | 1.8 | 1.3 | 2 | 12.5 |  |  | 66 |  |  | <1 | 0.09 |  | 5.7 | [6 empty] | <0.05 |  | <0.1 | <0.005 |  |  |  | <0.01 | <0.01 | <0.02 |  | <0.02 |  | <0.008 | [6 empty] | <0.01
綾瀬市環境部 | 小園橋 | 2010.1.8 | 10:05 | 晴 | 0.59 | 8.6 | 11.7 |  |  | 無色透明 |  |  | >100 | 7.8 | 1.5 | 2.3 | 4 | 12 |  |  | 36 |  |  | <1 | 0.11 |  | 5.9 | [6 empty] | <0.05 |  | <0.1 | <0.005 |  |  |  | <0.01 | 0.01 | <0.02 |  | <0.02 |  | <0.008 | [6 empty] | 0.01
綾瀬市環境部 | 小園橋 | 2010.3.5 | 13:55 | 晴 | 0.57 | 19.8 | 17.6 |  |  | 無色透明 |  |  | >100 | 7.6 | 1.2 | 2.5 | 3 | 10.6 |  |  | 55 |  |  | <1 | 0.08 |  | 4.9 | [6 empty] | <0.05 |  | <0.1 | <0.005 |  |  |  | <0.01 | <0.01 | 0.05 |  | <0.02 |  | <0.008 | [6 empty] | 0.01
綾瀬市環境部 | 吉野橋 | 2009.5.15 | 9:40 | 晴 |  | 22 | 17 |  |  | 無色透明 |  |  | >100 | 8.4 | 2.4 | 2.9 | 3 | 12.8 | [5 empty] | <1 | 0.08 |  | 6.6 | [8 empty] | <0.1 | <0.005 |  |  |  | <0.01 | <0.01 | 0.03 |  | <0.02 |  | <0.008 | [6 empty] | 0.01
綾瀬市環境部 | 吉野橋 | 2009.7.3 | 9:20 | 曇 |  | 23 | 19.5 |  |  | 無色透明 |  |  | >100 | 7.6 | 1 | 2.2 | 3 | 9.7 | [5 empty] | <1 | 0.09 |  | 5.8 | [8 empty] | <0.1 | <0.005 |  |  |  | <0.01 | <0.01 | 0.03 |  | <0.02 |  | <0.008 | [6 empty] | 0.02
綾瀬市環境部 | 吉野橋 | 2009.9.8 | 9:35 | 曇 |  | 28 | 21.5 |  |  | 無色透明 |  |  | >100 | 7.9 | 1.4 | 2.8 | 7 | 10.2 | [5 empty] | <1 | 0.09 |  | 5.7 | [8 empty] | <0.1 | <0.005 |  |  |  | <0.01 | <0.01 | 0.06 |  | <0.02 |  | <0.008 | [6 empty] | 0.01
綾瀬市環境部 | 吉野橋 | 2009.11.10 | 9:20 | 晴 |  | 20.8 | 16.6 |  |  | 無色透明 |  |  | >100 | 7.8 | 2 | 2.5 | 2 | 9.1 | [5 empty] | <1 | 0.11 |  | 5.7 | [8 empty] | <0.1 | <0.005 |  |  |  | <0.01 | <0.01 | <0.02 |  | <0.02 |  | <0.008 | [6 empty] | 0.01
綾瀬市環境部 | 吉野橋 | 2010.1.8 | 9:25 | 晴 |  | 8.5 | 10.2 |  |  | 無色透明 |  |  | >100 | 7.7 | 1.3 | 3 | 3 | 10 | [5 empty] | <1 | 0.15 |  | 5.7 | [8 empty] | <0.1 | <0.005 |  |  |  | <0.01 | 0.01 | 0.04 |  | <0.02 |  | <0.008 | [6 empty] | 0.02
綾瀬市環境部 | 吉野橋 | 2010.3.5 | 13:20 | 晴 |  | 20.5 | 15.2 |  |  | 無色透明 |  |  | >100 | 7.9 | 1.4 | 2.5 | 4 | 11.6 | [5 empty] | <1 | 0.1 |  | 3.7 | [8 empty] | <0.1 | <0.005 |  |  |  | <0.01 | 0.01 | 0.05 |  | <0.02 |  | <0.008 | [6 empty] | 0.02
綾瀬市環境部 | 用田橋 | 2009.5.15 | 9:10 | 晴 | 1.02 | 21.5 | 17.5 |  |  | 無色透明 |  |  | >100 | 7.4 | 2 | 3.1 | 3 | 11.3 |  |  | 1500 |  |  | <1 | 0.06 |  | 7.2 | [6 empty] | <0.05 |  | <0.1 | <0.005 |  |  |  | <0.01 | 0.01 | 0.02 |  | <0.02 |  | <0.008 | [6 empty] | 0.01
綾瀬市環境部 | 用田橋 | 2009.7.3 | 9:00 | 曇 | 1.01 | 23 | 21 |  |  | 無色透明 |  |  | >100 | 7.5 | 0.9 | 2.6 | 4 | 8.2 |  |  | 250 |  |  | <1 | 0.09 |  | 5.7 | [6 empty] | <0.05 |  | <0.1 | <0.005 |  |  |  | <0.01 | 0.02 | 0.03 |  | <0.02 |  | <0.008 | [6 empty] | 0.04
綾瀬市環境部 | 用田橋 | 2009.9.8 | 9:10 | 曇 | 0.97 | 28 | 22.4 |  |  | 無色透明 |  |  | >100 | 7.7 | 1.8 | 2.9 | 6 | 8.7 |  |  | 11000 |  |  | <1 | 0.08 |  | 6.1 | [6 empty] | <0.05 |  | <0.1 | <0.005 |  |  |  | <0.01 | <0.01 | 0.05 |  | <0.02 |  | <0.008 | [6 empty] | 0.02
綾瀬市環境部 | 用田橋 | 2009.11.10 | 9:00 | 晴 | 1.12 | 20.8 | 16.5 |  |  | 無色透明 |  |  | >100 | 7.7 | 2.8 | 2.4 | 5 | 9.9 |  |  | 650 |  |  | <1 | 0.1 |  | 6.4 | [6 empty] | <0.05 |  | <0.1 | <0.005 |  |  |  | <0.01 | <0.01 | 0.02 |  | <0.02 |  | <0.008 | [6 empty] | 0.01
綾瀬市環境部 | 用田橋 | 2010.1.8 | 9:00 | 晴 | 0.99 | 7.8 | 9.9 |  |  | 無色透明 |  |  | >100 | 7.7 | 1.7 | 3 | 7 | 10.5 |  |  | 43 |  |  | <1 | 0.17 |  | 7 | [6 empty] | <0.05 |  | <0.1 | <0.005 |  |  |  | <0.01 | 0.01 | 0.02 |  | <0.02 |  | <0.008 | [6 empty] | 0.02
綾瀬市環境部 | 用田橋 | 2010.3.5 | 13:00 | 晴 | 1.64 | 19 | 14.8 |  |  | うすい黄 |  |  | 59 | 7.8 | 1.8 | 2.6 | 7 | 11.7 |  |  | 77 |  |  | <1 | 0.09 |  | 3.7 | [6 empty] | <0.05 |  | <0.1 | <0.005 |  |  |  | <0.01 | 0.01 | 0.08 |  | <0.02 |  | <0.008 | [6 empty] | 0.02
綾瀬市環境部 | 目久尻川合流前 | 2009.5.15 | 10:00 | 晴 |  | 20.8 | 21.5 |  |  | うすい黄 |  |  | 67 | 7.9 | 6.7 | 8.5 | 9 | 5.8 | [5 empty] | <1 | 0.21 |  | 4.2 | [8 empty] | <0.1 | <0.005 |  |  |  | <0.01 | 0.03 | 0.13 |  | <0.02 |  | <0.008 | [6 empty] | 0.04
綾瀬市環境部 | 目久尻川合流前 | 2009.7.3 | 9:40 | 曇 |  | 23.2 | 23.5 |  |  | 無色透明 |  |  | >100 | 7.6 | 3.414 | 6.1 | 4 | 7.5 | [5 empty] | <1 | 0.25 |  | 6.2 | [8 empty] | <0.1 | <0.005 |  |  |  | 0.01 | 0.05 | 0.09 |  | <0.02 |  | <0.008 | [6 empty] | 0.09
綾瀬市環境部 | 目久尻川合流前 | 2009.9.8 | 9:50 | 曇 |  | 29.5 | 26 |  |  | 明るい灰色 |  |  | 29 | 7.5 | 14 | 12 | 22 | 4.7 | [5 empty] | <1 | 0.54 |  | 4.9 | [8 empty] | <0.1 | <0.005 |  |  |  | <0.01 | 0.03 | 0.22 |  | <0.02 |  | <0.008 | [6 empty] | 0.07
綾瀬市環境部 | 目久尻川合流前 | 2009.11.10 | 9:50 | 晴 |  | 19.2 | 21 |  |  | うすい黄 |  |  | 40 | 7.4 | 11 | 11 | 13 | 4.9 | [5 empty] | <1 | 0.6 |  | 3.3 | [8 empty] | <0.1 | <0.005 |  |  |  | <0.01 | 0.05 | 0.05 |  | <0.02 |  | 0.012 | [6 empty] | 0.1
綾瀬市環境部 | 目久尻川合流前 | 2010.1.8 | 9:45 | 晴 |  | 8.8 | 14.7 |  |  | うすい黄 |  |  | 50 | 7.8 | 8.6 | 9.8 | 7 | 7.6 | [5 empty] | <1 | 1.5 |  | 4 | [8 empty] | <0.1 | <0.005 |  |  |  | <0.01 | 0.06 | 0.1 |  | <0.02 |  | 0.014 | [6 empty] | 0.12
綾瀬市環境部 | 目久尻川合流前 | 2010.3.5 | 13:40 | 晴 |  | 20.5 | 17 |  |  | 無色透明 |  |  | >100 | 7.9 | 5.43 | 6.1 | 4 | 8.8 | [5 empty] | <1 | 0.62 |  | 4.5 | [8 empty] | <0.1 | <0.005 |  |  |  | 0.02 | 0.08 | 0.09 |  | <0.02 |  | 0.018 | [6 empty] | 0.06

## 寒川町町民環境部
調査機関 | 測定地点名 | 採取年月日 | 採取時刻 | 天候 | 流量 | 気温 | 水温 | 濁度 | 色度 | 色相 | 外観 | 臭気 | 透視度 | pH | BOD | COD | SS | DO(溶存酸素量) | アルカリ度 | 大腸菌群数(MPN法) | 大腸菌群数(デソ法) | 酸素飽和百分率(%) | 過マンガン酸カリウム消費量 | n-ﾍｷｻﾝ抽出物質 | 全燐 | 燐酸態燐 | 全窒素 | アンモニア性窒素 | 亜硝酸性窒素 | 硝酸性窒素 | 塩化物イオン | 総硬度 | 蒸発残留物 | 陰イオン界面活性剤 | カドミウム | (全)シアン | 鉛 | 六価クロム | ヒ素 | 総水銀 | 銅 | 全亜鉛 | 溶解性鉄 | 溶解性マンガン | 総クロム | フッ素 | ニッケル | フェノール類 | ＰＣＢ | 電気伝導率 | 燐酸イオン | 溶性ケイ酸 | シアンイオン | マンガン | 鉄 | 一般細菌数 | クロロフィルa
[5 empty] | ｍ3／ｓ | ℃ | ℃ | 度 | 度 |  |  |  | ｃｍ |  | ｍｇ/Ｌ | ｍｇ/Ｌ | ｍｇ/Ｌ | ｍｇ/Ｌ |  | MPN/100mL | 個/100mL | ％ | ｍｇ/Ｌ | ｍｇ/Ｌ | ｍｇ/Ｌ | ｍｇ/Ｌ | ｍｇ/Ｌ | ｍｇ/Ｌ | ｍｇ/Ｌ | ｍｇ/Ｌ | ｍｇ/Ｌ |  |  | ｍｇ/Ｌ | ｍｇ/Ｌ | ｍｇ/Ｌ | ｍｇ/Ｌ | ｍｇ/Ｌ | ｍｇ/Ｌ | ｍｇ/Ｌ | ｍｇ/Ｌ | ｍｇ/Ｌ | ｍｇ/Ｌ | ｍｇ/Ｌ | ｍｇ/Ｌ | ｍｇ/Ｌ | ｍｇ/Ｌ | ｍｇ/Ｌ | ｍｇ/Ｌ | mS/m | ｍｇ/Ｌ | ｍｇ/Ｌ | ｍｇ/Ｌ | ｍｇ/Ｌ | ｍｇ/Ｌ | MPN/100mL | mｇ/m3
寒川町町民環境部 | 宮山橋 | 2009-04-17 | 8:53 | 曇 |  | 13.8 | 16.4 |  |  | 黄緑 | 異常なし | 植物性臭気 | >50 | 7.6(19.8℃) | 1.1 | 3.5 | 4 | [6 empty] | <0.5 | [10 empty] | <0.001 | ND | <0.005 |  |  | <0.0005
寒川町町民環境部 | 宮山橋 | 2009-05-13 | 9:07 | 曇 |  | 23.2 | 20.6 |  |  | 灰褐色 | 濁水 | 植物性臭気 | >50 | 7.6(24.0℃) | 1.1 | 3.4 | 4 | 7.7 |  |  | 79000 |  |  | <0.5 | 0.12 |  | 6.2 | 0.14 | 0.08 | 5.7 | 28 |  |  | <0.03 | <0.001 | ND | <0.005 | <0.02 | <0.005 |  | <0.01 | 0.014 | 0.05 | <0.01 | <0.02 | 0.1 | <0.008 | <0.005 | ND
寒川町町民環境部 | 宮山橋 | 2009-06-17 | 9:32 | 晴 |  | 23.8 | 20.9 |  |  | 灰褐色 | 濁水 | 土臭 | 27 | 7.7(9.2℃) | 2.4 | 5.4 | 13 | [6 empty] | <0.5 | [10 empty] | <0.001 | ND | <0.005 |  |  | <0.0005
寒川町町民環境部 | 宮山橋 | 2009-07-08 | 9:15 | 曇 |  | 25 | 23.4 |  |  | 灰緑 | 濁水 | 無臭 | >50 | 7.5(21.8℃) | 1.2 | 4.3 | 7 | [6 empty] | <0.5 | [12 empty] | <0.005 |  |  | <0.0005
寒川町町民環境部 | 宮山橋 | 2009-08-20 | 9:30 | 晴 |  | 30.5 | 25 |  |  | 灰緑 | 異常なし | 土臭 | >50 | 7.5(23.2℃) | 1.1 | 4.4 | 6 | 7.6 |  |  | 70000 |  |  | <0.5 | 0.14 |  | 4.8 | 0.15 | 0.06 | 4.2 | 19 |  |  | <0.03 | <0.001 | ND | <0.005 | <0.02 |  | <0.0005 | <0.01 | 0.009 | 0.08 | <0.01 | <0.02 | <0.08 | <0.008 | <0.005
寒川町町民環境部 | 宮山橋 | 2009-09-03 | 9:20 | 曇 |  | 25 | 22 |  |  | 灰緑 | 異常なし | 植物性臭気 | >50 | 7.5(24.2℃) | 1.2 | 3.3 | 5 | [6 empty] | <0.5 | [10 empty] | <0.001 | ND | <0.005 |  |  | <0.0005
寒川町町民環境部 | 宮山橋 | 2009-10-14 | 9:15 | 曇 |  | 18.5 | 17.8 |  |  | 灰褐色 | 異常なし | 無臭 | >50 | 7.6(21.1℃) | 0.8 | 2.6 | 4 | [6 empty] | <0.5 | [10 empty] | <0.001 | ND | <0.005 |  |  | <0.0005
寒川町町民環境部 | 宮山橋 | 2009-11-20 | 9:15 | 晴 |  | 10 | 12.6 |  |  | 灰褐色 | 異常なし | 植物性臭気 | >50 | 7.5(16.5℃) | 1.7 | 3.6 | 5 | 8.5 |  |  | 130000 |  |  | <0.5 | 0.18 |  | 6.4 | 0.2 | 0.1 | 5.6 | 22 |  |  | <0.03 | <0.001 | ND | <0.005 | <0.02 | <0.005 |  | 0.01 | 0.014 | 0.07 | 0.02 | <0.02 | 0.08 | <0.008 | <0.005
寒川町町民環境部 | 宮山橋 | 2009-12-17 | 9:20 | 晴 |  | 7.8 | 11.3 |  |  | 灰緑 | 異常なし | 植物性臭気 | >50 | 7.6(17.4℃) | 2 | 2.5 | 3 | [6 empty] | <0.5 | [12 empty] | <0.005 |  |  | <0.0005
寒川町町民環境部 | 宮山橋 | 2010-01-14 | 9:20 | 晴 |  | 5.4 | 7.4 |  |  | 灰緑 | 濁水 | 無臭 | >50 | 7.7(19.2℃) | 4.6 | 4.4 | 5 | [6 empty] | <0.5 | [10 empty] | <0.001 | ND | <0.005 |  |  | <0.0005
寒川町町民環境部 | 宮山橋 | 2010-02-17 | 9:30 | 曇 |  | 3.8 | 7.3 |  |  | 灰褐色 | 濁水 | 土臭 | >50 | 7.6(14.9℃) | 3 | 3.8 | 5 | 9.1 |  |  | 33000 |  |  | <0.5 | 0.2 |  | 6.6 | 0.38 | 0.07 | 5.6 | 28 |  |  | <0.03 |  |  | <0.005 | <0.02 |  | <0.0005 | <0.01 | 0.021 | 0.11 | 0.04 | <0.02 | <0.08 | <0.008 | <0.005
寒川町町民環境部 | 宮山橋 | 2010-03-11 | 9:15 | 晴 |  | 11 | 9.8 |  |  | 灰色 | 異常なし | 土臭 | >50 | 7.5(16.6℃) | 1.2 | 3.3 | 2 | [6 empty] | 0.6 | [10 empty] | <0.001 | ND | <0.005 |  |  | <0.0005
寒川町町民環境部 | 大曲橋 | 2009-04-17 | 9:58 | 曇 |  | 13.8 | 14.9 |  |  | 灰褐色 | 濁水 | 土臭 | 37 | 7.5(18.9℃) | 6.8 | 7.6 | 12 | [6 empty] | <0.5 | [10 empty] | <0.001 | ND | <0.005 |  |  | <0.0005
寒川町町民環境部 | 大曲橋 | 2009-05-13 | 10:50 | 晴 |  | 24.8 | 22.2 |  |  | 暗い褐色 | 濁水 | 土臭 | 30 | 7.5(24.2℃) | 3.81 | 7 | 20 | 7 |  |  | 170000 |  |  | <0.5 | 0.31 |  | 6.5 | 1 | 0.24 | 4 | 16 |  |  | 0.03 | <0.001 | ND | <0.005 | <0.02 | <0.005 |  | <0.01 | 0.013 | 0.1 | <0.01 | <0.02 | 0.09 | <0.008 | <0.005 | ND
寒川町町民環境部 | 大曲橋 | 2009-06-17 | 10:45 | 晴 |  | 23.8 | 21.9 |  |  | 灰褐色 | 濁水 | 土臭 | 21.5 | 7.8(19.9℃) | 4 | 6.9 | 19 | [6 empty] | <0.5 | [10 empty] | <0.001 | ND | <0.005 |  |  | <0.0005
寒川町町民環境部 | 大曲橋 | 2009-07-08 | 10:25 | 曇 |  | 25.6 | 23.5 |  |  | 灰褐色 | 濁水 | 土臭 | 27.8 | 7.4(22.1℃) | 5 | 6.6 | 26 | [6 empty] | <0.5 | [12 empty] | <0.005 |  |  | <0.0005
寒川町町民環境部 | 大曲橋 | 2009-08-20 | 11:10 | 晴 |  | 32 | 25 |  |  | 暗い褐色 | 濁水 | 土臭 | >50 | 7.5(23.8℃) | 2.8 | 5.1 | 7 | 7.7 |  |  | 230000 |  |  | <0.5 | 0.23 |  | 4.4 | 0.9 | 0.22 | 3.1 | 13 |  |  | <0.03 | <0.001 | ND | <0.005 | <0.02 |  | <0.0005 | <0.01 | 0.007 | 0.15 | 0.01 | <0.02 | 0.09 | <0.008 | <0.005
寒川町町民環境部 | 大曲橋 | 2009-09-03 | 10:35 | 曇 |  | 25.2 | 23.5 |  |  | 灰褐色 | 濁水 | 土臭 | 46.5 | 7.4(23.6℃) | 3.5 | 5 | 8 | [6 empty] | <0.5 | [10 empty] | <0.001 | ND | <0.005 |  |  | <0.0005
寒川町町民環境部 | 大曲橋 | 2009-10-14 | 10:30 | 曇 |  | 20 | 17.5 |  |  | 灰褐色 | 濁水 | 土臭 | 44 | 7.5(21.1℃) | 4.1 | 4.6 | 9 | [6 empty] | <0.5 | [10 empty] | <0.001 | ND | <0.005 |  |  | <0.0005
寒川町町民環境部 | 大曲橋 | 2009-11-20 | 11:00 | 晴 |  | 14.7 | 13.8 |  |  | 灰褐色 | 異常なし | 無臭 | >50 | 7.4(16.8℃) | 2.8 | 4.7 | 5 | 8.9 |  |  | 17000 |  |  | <0.5 | 0.22 |  | 8 | 1.1 | 0.16 | 5.7 | 16 |  |  | 0.04 | <0.001 | ND | <0.005 | <0.02 | <0.005 |  | 0.01 | 0.007 | 0.14 | 0.04 | <0.02 | 0.13 | <0.008 | <0.005
寒川町町民環境部 | 大曲橋 | 2009-12-17 | 10:45 | 晴 |  | 8.8 | 10.8 |  |  | 黄赤 | 濁水 | 不快臭気 | >50 | 7.6(18.7) | 5.4 | 5.5 | 8 | [6 empty] | <0.5 | [12 empty] | <0.005 |  |  | <0.0005
寒川町町民環境部 | 大曲橋 | 2010-01-14 | 10:30 | 晴 |  | 6.8 | 4.9 |  |  | 灰褐色 | 濁水 | 土臭 | 13 | 7.7(19.4℃) | 12 | 9.8 | 39 | [6 empty] | <0.5 | [10 empty] | <0.001 | ND | <0.005 |  |  | <0.0005
寒川町町民環境部 | 大曲橋 | 2010-02-17 | 10:55 | 曇 |  | 4.2 | 5.8 |  |  | 灰褐色 | 濁水 | 土臭 | 28 | 7.7(14.6℃) | 8.5 | 7.6 | 16 | 8.7 |  |  | 28000 |  |  | <0.5 | 0.39 |  | 8.6 | 3 | 0.23 | 3.7 | 20 |  |  | <0.03 |  |  | <0.005 | <0.02 |  | <0.0005 | <0.01 | 0.011 | 0.33 | 0.21 | <0.02 | <0.08 | <0.008 | <0.005
寒川町町民環境部 | 大曲橋 | 2010-03-11 | 10:25 | 晴 |  | 12.2 | 11.5 |  |  | 褐色 | 濁水 | 土臭 | 38 | 7.5(16.9℃) | 3.7 | 5.3 | 15 | [6 empty] | <0.5 | [10 empty] | <0.001 | ND | <0.005 |  |  | <0.0005
寒川町町民環境部 | 一之宮第２排水路 | 2009-04-17 | 9:40 | 曇 |  | 14 | 20.4 |  |  | 黄緑 | 濁水 | 土臭 | >50 | 8.1(19.0℃) | 2.4 | 8.2 | 4 | [6 empty] | <0.5
寒川町町民環境部 | 一之宮第２排水路 | 2009-05-13 | 10:15 | 晴 |  | 24.8 | 25.8 |  |  | 灰色 | 濁水 | 無臭 | >50 | 8.0(24.4℃) | 1.6 | 5.4 | 1 | 6 |  |  | 49000 |  |  | <0.5 | 1.7 |  | 5.1 | 1.1 | 0.46 | 1.8 | 500 |  |  | 0.06 | <0.001 | ND | <0.005 | <0.02 | <0.005 | <0.0005 | <0.01 | 0.036 | 0.06 | 0.14 | <0.02 | <0.08 | 0.008 | <0.005 | ND
寒川町町民環境部 | 一之宮第２排水路 | 2009-06-17 | 10:10 | 晴 |  | 25.8 | 24.3 |  |  | 灰色 | 濁水 |  | 37 | 7.9(19.6℃) | 2.5 | 5.6 | 6 | [6 empty] | <0.5
寒川町町民環境部 | 一之宮第２排水路 | 2009-07-08 | 9:50 | 曇 |  | 25.8 | 26.2 |  |  | 灰褐色 | 濁水 | 無臭 | >50 | 7.7(21.8℃) | 2 | 5.3 | 3 | [6 empty] | <0.5
寒川町町民環境部 | 一之宮第２排水路 | 2009-08-20 | 10:30 | 晴 |  | 31 | 25 |  |  | 暗い褐色 | 濁水 | 下水臭 | >50 | 7.9(24.3℃) | 1.6 | 4.6 | 3 | 7.3 |  |  | 18000 |  |  | <0.5 | 0.17 |  | 1.4 | 0.35 | 0.05未満 | 0.85 | 220 |  |  | 0.03 | <0.001 | ND | <0.005 | <0.02 |  | <0.0005 | <0.01 | 0.022 | 0.06 | 0.01 | <0.02 | 0.08 | <0.008 | <0.005
寒川町町民環境部 | 一之宮第２排水路 | 2009-09-03 | 10:00 | 曇 |  | 27.8 | 24.2 |  |  | 灰褐色 | 異常なし | 植物性臭気 | >50 | 7.8(24.1℃) | 1 | 4.1 | 3 | [6 empty] | <0.5
寒川町町民環境部 | 一之宮第２排水路 | 2009-10-14 | 10:00 | 曇 |  | 20.4 | 22.2 |  |  | 灰緑 | 濁水 | 不快臭気 | >50 | 8.0(21.7℃) | 1.4 | 7.8 | 5 | [6 empty] | <0.5
寒川町町民環境部 | 一之宮第２排水路 | 2009-11-20 | 10:15 | 晴 |  | 14.7 | 17.6 |  |  | 灰褐色 | 濁水 | 無臭 | >50 | 7.9(17.2℃) | 2 | 6.1 | 5 | 6.8 |  |  | 240000 |  |  | <0.5 | 0.65 |  | 3.8 | 1.6 | 0.14 | 1.5 | 380 |  |  | 0.06 | <0.001 | ND | <0.005 | <0.02 | <0.005 | <0.0005 | 0.01 | 0.034 | 0.08 | 0.1 | <0.02 | 0.18 | <0.008 | <0.005
寒川町町民環境部 | 一之宮第２排水路 | 2009-12-17 | 9:55 | 晴 |  | 7.6 | 15.4 |  |  | 灰褐色 | 異常なし | 土臭 | >50 | 8.0(17.8℃) | 2.3 | 5.6 | 4 | [6 empty] | <0.5
寒川町町民環境部 | 一之宮第２排水路 | 2010-01-14 | 9:55 | 晴 |  | 5.4 | 11.8 |  |  | 灰褐色 | 濁水 | 無臭 | >50 | 7.9(19.1℃) | 4.5 | 8.7 | 6 | [6 empty] | <0.5
寒川町町民環境部 | 一之宮第２排水路 | 2010-02-17 | 10:20 | 曇 |  | 4.8 | 12.8 |  |  | 灰褐色 | 濁水 | 下水臭 | >50 | 8.0(14.6℃) | 2.5 | 5.5 | 3 | 6.9 |  |  | 790000 |  |  | <0.5 | 1.8 |  | 4.4 | 1.4 | 0.45 | 1.9 | 460 |  |  | <0.03 | <0.001 | ND | <0.005 | <0.02 |  | <0.0005 | <0.01 | 0.037 | 0.06 | 0.13 | <0.02 | 0.08 | 0.008 | <0.005
寒川町町民環境部 | 一之宮第２排水路 | 2010-03-11 | 9:50 | 晴 |  | 12.8 | 14.2 |  |  | 灰褐色 | 異常なし | 土臭 | >50 | 7.9(16.8℃) | 2.2 | 6.4 | 3 | [6 empty] | <0.5

## 二宮町環境部
調査機関 | 測定地点名 | 採取年月日 | 採取時刻 | 天候 | 流量 | 気温 | 水温 | 濁度 | 色度 | 色相 | 外観 | 臭気 | 透視度 | pH | BOD | COD | SS | DO(溶存酸素量) | アルカリ度 | 大腸菌群数(MPN法) | 大腸菌群数(デソ法) | 酸素飽和百分率(%) | 過マンガン酸カリウム消費量 | n-ﾍｷｻﾝ抽出物質 | 全燐 | 燐酸態燐 | 全窒素 | アンモニア性窒素 | 亜硝酸性窒素 | 硝酸性窒素 | 塩化物イオン | 総硬度 | 蒸発残留物 | 陰イオン界面活性剤 | カドミウム | (全)シアン | 鉛 | 六価クロム | ヒ素 | 総水銀 | 銅 | 全亜鉛 | 溶解性鉄 | 溶解性マンガン | 総クロム | フッ素 | ニッケル | フェノール類 | ＰＣＢ | 電気伝導率 | 燐酸イオン | 溶性ケイ酸 | シアンイオン | マンガン | 鉄 | 一般細菌数 | クロロフィルa
[5 empty] | ｍ3／ｓ | ℃ | ℃ | 度 | 度 |  |  |  | ｃｍ |  | ｍｇ/Ｌ | ｍｇ/Ｌ | ｍｇ/Ｌ | ｍｇ/Ｌ |  | MPN/100mL | 個/100mL | ％ | ｍｇ/Ｌ | ｍｇ/Ｌ | ｍｇ/Ｌ | ｍｇ/Ｌ | ｍｇ/Ｌ | ｍｇ/Ｌ | ｍｇ/Ｌ | ｍｇ/Ｌ | ｍｇ/Ｌ |  |  | ｍｇ/Ｌ | ｍｇ/Ｌ | ｍｇ/Ｌ | ｍｇ/Ｌ | ｍｇ/Ｌ | ｍｇ/Ｌ | ｍｇ/Ｌ | ｍｇ/Ｌ | ｍｇ/Ｌ | ｍｇ/Ｌ | ｍｇ/Ｌ | ｍｇ/Ｌ | ｍｇ/Ｌ | ｍｇ/Ｌ | ｍｇ/Ｌ | ｍｇ/Ｌ | mS/m | ｍｇ/Ｌ | ｍｇ/Ｌ | ｍｇ/Ｌ | ｍｇ/Ｌ | ｍｇ/Ｌ | MPN/100mL | mｇ/m3
二宮町環境部 | 上北根橋 | 20090527 | 1017 | 天候: 晴; 流量: 0.06; 水温: 20; pH: 8; BOD: 2; SS: 5 | 8.3 |  | 49000 |  |  |  |  | 0.15 |  | 6.3 | [6 empty] | <0.03 | <0.001 | <0.005 |  | <0.01
二宮町環境部 | 上北根橋 | 20090817 | 1045 | 天候: 晴; 流量: 0.09; 水温: 24.5; pH: 8.3; BOD: 1; SS: 1 | 8.2
二宮町環境部 | 上北根橋 | 20091109 | 1005 | 天候: 晴; 流量: 0.1; 水温: 15; pH: 7.8; BOD: 1; SS: 3 | 9.7 |  | 22000 |  |  |  |  | 0.11 |  | 9.8 | [6 empty] | <0.03 | <0.001 | <0.005 |  | <0.01
二宮町環境部 | 上北根橋 | 20100208 | 1006 | 天候: 晴; 流量: 0.06; 水温: 8; pH: 7.6; BOD: 1; SS: 1 | 11.4
二宮町環境部 | 葛川橋 | 20090527 | 1039 | 天候: 晴; 水温: 21.5; pH: 7.7; BOD: 7; SS: 8 | 7.5 |  | 79000 |  |  |  |  | 0.71 |  | 7.5 | [6 empty] | 0.44 | <0.001 | <0.005 |  | <0.01
二宮町環境部 | 葛川橋 | 20090817 | 1100 | 天候: 晴; 水温: 25.5; pH: 8.1; BOD: 3; SS: 5 | 8
二宮町環境部 | 葛川橋 | 20091109 | 1024 | 天候: 晴; 水温: 17.5; pH: 7.5; BOD: 4; SS: 7 | 9.2 |  | 350000 |  |  |  |  | 0.47 |  | 10 | [6 empty] | 0.27 | <0.001 | <0.005 |  | <0.01
二宮町環境部 | 葛川橋 | 20100208 | 1026 | 天候: 晴; 水温: 8.5; pH: 7.7; BOD: 6; SS: 2 | 10.8
二宮町環境部 | 新原田橋 | 20090527 | 910 | 天候: 晴; 水温: 20.5; pH: 7.8; BOD: 5; SS: 9 | 8.8 |  | 79000 |  |  |  |  | 0.46 |  | 5 | [6 empty] | 0.03 | <0.001 | <0.005 |  | <0.01
二宮町環境部 | 新原田橋 | 20090817 | 955 | 天候: 晴; 水温: 24.5; pH: 8; BOD: 2; SS: 3 | 8.1
二宮町環境部 | 新原田橋 | 20091109 | 903 | 天候: 晴; 水温: 15.5; pH: 7.6; BOD: 3; SS: 7 | 8 |  | 110000 |  |  |  |  | 0.38 |  | 6.3 | [6 empty] | <0.03 | <0.001 | <0.005 |  | <0.01
二宮町環境部 | 新原田橋 | 20100208 | 907 | 天候: 晴; 水温: 6.5; pH: 7.6; BOD: 3; SS: 1 | 8.2
二宮町環境部 | 下中島橋 | 20090527 | 956 | 天候: 晴; 水温: 20.5; pH: 7.7; BOD: 2; SS: 1 | 7.6 |  | 79000 |  |  |  |  | 0.18 |  | 3.4 | [6 empty] | <0.03 | <0.001 | <0.005 |  | <0.01
二宮町環境部 | 下中島橋 | 20090817 | 1025 | 天候: 晴; 水温: 24; pH: 8.2; BOD: 1; SS: <1 | 8.2
二宮町環境部 | 下中島橋 | 20091109 | 946 | 天候: 晴; 水温: 17; pH: 7.7; BOD: 1; SS: 2 | 9.3 |  | 330 |  |  |  |  | 0.23 |  | 3.6 | [6 empty] | <0.03 | <0.001 | <0.005 |  | <0.01
二宮町環境部 | 下中島橋 | 20100208 | 945 | 天候: 晴; 水温: 9; pH: 7.7; BOD: 1; SS: <1 | 11.1
二宮町環境部 | 下浜橋 | 20090527 | 922 | 天候: 晴; 流量: 0.39; 水温: 21; pH: 7.9; BOD: 3; SS: 8 | 8.6 |  | 49000
二宮町環境部 | 下浜橋 | 20090817 | 1005 | 天候: 晴; 流量: 0.3; 水温: 25; pH: 8.2; BOD: 3; SS: 11 | 8.1
二宮町環境部 | 下浜橋 | 20091109 | 913 | 天候: 晴; 流量: 0.38; 水温: 15.5; pH: 7.6; BOD: 3; SS: 6 | 9.3 |  | 110000
二宮町環境部 | 下浜橋 | 20100208 | 919 | 天候: 晴; 流量: 0.18; 水温: 5.5; pH: 7.7; BOD: 3; SS: 1 | 11.3
二宮町環境部 | 一色橋 | 20090527 | 1007 | 天候: 晴; 水温: 20.5; pH: 7.9; BOD: 3; SS: 2 | 8.8 |  | 24000 |  |  |  |  | 0.29 |  | 4.8 | [6 empty] | <0.03 | <0.001 | <0.005 |  | <0.01
二宮町環境部 | 一色橋 | 20090817 | 1035 | 天候: 晴; 水温: 25; pH: 8.1; BOD: 1; SS: 1 | 8
二宮町環境部 | 一色橋 | 20091109 | 956 | 天候: 晴; 水温: 16; pH: 7.6; BOD: 1; SS: 2 | 9.5 |  | 49000 |  |  |  |  | 0.25 |  | 5 | [6 empty] | 0.03 | <0.001 | <0.005 |  | <0.01
二宮町環境部 | 一色橋 | 20100208 | 957 | 天候: 晴; 水温: 7; pH: 7.7; BOD: 10; SS: 9 | 11.3
二宮町環境部 | 押切橋 | 20090527 | 1051 | 天候: 晴; 水温: 21.5; pH: 8.1; BOD: 2; SS: 5 | 8.6 |  | 130000
二宮町環境部 | 押切橋 | 20090817 | 1110 | 天候: 晴; 水温: 25; pH: 8.3; BOD: 1; SS: 1 | 8.1
二宮町環境部 | 押切橋 | 20091109 | 1039 | 天候: 晴; 水温: 16; pH: 7.9; BOD: 2; SS: 3 | 9.6
二宮町環境部 | 押切橋 | 20100208 | 1039 | 天候: 晴; 水温: 7.5; pH: 7.8; BOD: 2; SS: 3 | 11.6
二宮町環境部 | 美浜橋 | 20090527 | 1100 | 天候: 晴; 水温: 23; pH: 8.3; BOD: 8; SS: 3 | 8.3 |  | 490000
二宮町環境部 | 美浜橋 | 20090817 | 1120 | 天候: 晴; 水温: 26.5; pH: 8.3; BOD: 2; SS: 1 | 6.5
二宮町環境部 | 美浜橋 | 20091109 | 1047 | 天候: 晴; 水温: 17.5; pH: 7.5; BOD: 11; SS: 2 | 7.2
二宮町環境部 | 美浜橋 | 20100208 | 1047 | 天候: 晴; 水温: 8; pH: 7.8; BOD: 11; SS: 2 | 8.3

## 中井町環境経済課
調査機関 | 測定地点名 | 採取年月日 | 採取時刻 | 天候 | 流量 | 気温 | 水温 | 濁度 | 色度 | 色相 | 外観 | 臭気 | 透視度 | pH | BOD | COD | SS | DO(溶存酸素量) | アルカリ度 | 大腸菌群数(MPN法) | 大腸菌群数(デソ法) | 酸素飽和百分率(%) | 過マンガン酸カリウム消費量 | n-ﾍｷｻﾝ抽出物質 | 全燐 | 燐酸態燐 | 全窒素 | アンモニア性窒素 | 亜硝酸性窒素 | 硝酸性窒素 | 塩化物イオン | 総硬度 | 蒸発残留物 | 陰イオン界面活性剤 | カドミウム | (全)シアン | 鉛 | 六価クロム | ヒ素 | 総水銀 | 銅 | 全亜鉛 | 溶解性鉄 | 溶解性マンガン | 総クロム | フッ素 | ニッケル | フェノール類 | ＰＣＢ | 電気伝導率 | 燐酸イオン | 溶性ケイ酸 | シアンイオン | マンガン | 鉄 | 一般細菌数 | クロロフィルa
[5 empty] | ｍ3／ｓ | ℃ | ℃ | 度 | 度 |  |  |  | ｃｍ |  | ｍｇ/Ｌ | ｍｇ/Ｌ | ｍｇ/Ｌ | ｍｇ/Ｌ |  | MPN/100mL | 個/100mL | ％ | ｍｇ/Ｌ | ｍｇ/Ｌ | ｍｇ/Ｌ | ｍｇ/Ｌ | ｍｇ/Ｌ | ｍｇ/Ｌ | ｍｇ/Ｌ | ｍｇ/Ｌ | ｍｇ/Ｌ |  |  | ｍｇ/Ｌ | ｍｇ/Ｌ | ｍｇ/Ｌ | ｍｇ/Ｌ | ｍｇ/Ｌ | ｍｇ/Ｌ | ｍｇ/Ｌ | ｍｇ/Ｌ | ｍｇ/Ｌ | ｍｇ/Ｌ | ｍｇ/Ｌ | ｍｇ/Ｌ | ｍｇ/Ｌ | ｍｇ/Ｌ | ｍｇ/Ｌ | ｍｇ/Ｌ | mS/m | ｍｇ/Ｌ | ｍｇ/Ｌ | ｍｇ/Ｌ | ｍｇ/Ｌ | ｍｇ/Ｌ | MPN/100mL | mｇ/m3
中井町環境経済課 | 遠藤橋 | 2009.10.29 | 10:25 | 天候: 晴; 気温: 20; 水温: 16; pH: 8; BOD: 1; SS: 4 | 9.5 |  | 27000 | [9 empty] | 3.4 |  |  |  |  | <0.001 | 不検出 | <0.001 | <0.005 | <0.001 | <0.0003 | [8 empty] | 不検出
中井町環境経済課 | 遠藤橋 | 2010.2.22 | 10:45 | 天候: 晴; 気温: 9.1; 水温: 10.5; pH: 8; BOD: 1; SS: 3 | 10.4 |  | 23000 | [9 empty] | 3.6 |  |  |  |  | <0.001 | 不検出 | <0.001 | <0.005 | <0.001 | <0.0003 | [8 empty] | 不検出
中井町環境経済課 | 遠藤橋
中井町環境経済課 | 遠藤橋
中井町環境経済課 | 田尻橋 | 2009.10.29 | 10:10 | 天候: 晴; 気温: 20; 水温: 19.5; pH: 7.9; BOD: 2; SS: 2 | 9.5 |  | 35000 | [9 empty] | 3.7 |  |  |  |  | <0.001 | 不検出 | <0.001 | <0.005 | <0.001 | <0.0003 | [8 empty] | 不検出
中井町環境経済課 | 田尻橋 | 2010.2.22 | 10:20 | 天候: 晴; 気温: 8.3; 水温: 11.2; pH: 8.1; BOD: 2; SS: 3 | 10.1 |  | 170000 | [9 empty] | 3.6 |  |  |  |  | <0.001 | 不検出 | <0.001 | <0.005 | <0.001 | <0.0003 | [8 empty] | 不検出
中井町環境経済課 | 田尻橋
中井町環境経済課 | 田尻橋
中井町環境経済課 | 松本橋上 | 2009.10.29 | 09:40 | 天候: 晴; 気温: 20; 水温: 15.5; pH: 8.1; BOD: 1; SS: 1 | 9.3 |  | 13000 | [9 empty] | 4.4 |  |  |  |  | <0.001 | 不検出 | <0.001 | <0.005 | <0.001 | <0.0003 | [8 empty] | 不検出
中井町環境経済課 | 松本橋上 | 2010.2.22 | 09:40 | 天候: 晴; 気温: 8.3; 水温: 9.5; pH: 8.1; BOD: 1; SS: 3 | 11 |  | 4600 | [9 empty] | 4.2 |  |  |  |  | <0.001 | 不検出 | <0.001 | <0.005 | <0.001 | <0.0003 | [8 empty] | 不検出
中井町環境経済課 | 松本橋上
中井町環境経済課 | 松本橋上
中井町環境経済課 | 田端橋 | 2009.10.29 | 10:50 | 天候: 晴; 気温: 20; 水温: 16.5; pH: 8; BOD: 2; SS: 7 | 9.7 |  | 120 | [9 empty] | 7.4 |  |  |  |  | <0.001 | 不検出 | <0.001 | <0.005 | <0.001 | <0.0003 | [8 empty] | 不検出
中井町環境経済課 | 田端橋 | 2010.2.22 | 11:15 | 天候: 晴; 気温: 9.8; 水温: 12; pH: 8.4; BOD: 3; SS: 2 | 10.8 |  | 230000 | [9 empty] | 8.4 |  |  |  |  | <0.001 | 不検出 | <0.001 | <0.005 | <0.001 | <0.0003 | [8 empty] | 不検出
中井町環境経済課 | 田端橋
中井町環境経済課 | 田端橋

## 愛川町環境経済部
調査機関 | 測定地点名 | 採取年月日 | 採取時刻 | 天候 | 流量 | 気温 | 水温 | 濁度 | 色度 | 色相 | 外観 | 臭気 | 透視度 | pH | BOD | COD | SS | DO(溶存酸素量) | アルカリ度 | 大腸菌群数(MPN法) | 大腸菌群数(デソ法) | 酸素飽和百分率(%) | 過マンガン酸カリウム消費量 | n-ﾍｷｻﾝ抽出物質 | 全燐 | 燐酸態燐 | 全窒素 | アンモニア性窒素 | 亜硝酸性窒素 | 硝酸性窒素 | 塩化物イオン | 総硬度 | 蒸発残留物 | 陰イオン界面活性剤 | カドミウム | (全)シアン | 鉛 | 六価クロム | ヒ素 | 総水銀 | 銅 | 全亜鉛 | 溶解性鉄 | 溶解性マンガン | 総クロム | フッ素 | ニッケル | フェノール類 | ＰＣＢ | 電気伝導率 | 燐酸イオン | 溶性ケイ酸 | シアンイオン | マンガン | 鉄 | 一般細菌数 | クロロフィルa
[5 empty] | ｍ3／ｓ | ℃ | ℃ | 度 | 度 |  |  |  | ｃｍ |  | ｍｇ/Ｌ | ｍｇ/Ｌ | ｍｇ/Ｌ | ｍｇ/Ｌ |  | MPN/100mL | 個/100mL | ％ | ｍｇ/Ｌ | ｍｇ/Ｌ | ｍｇ/Ｌ | ｍｇ/Ｌ | ｍｇ/Ｌ | ｍｇ/Ｌ | ｍｇ/Ｌ | ｍｇ/Ｌ | ｍｇ/Ｌ |  |  | ｍｇ/Ｌ | ｍｇ/Ｌ | ｍｇ/Ｌ | ｍｇ/Ｌ | ｍｇ/Ｌ | ｍｇ/Ｌ | ｍｇ/Ｌ | ｍｇ/Ｌ | ｍｇ/Ｌ | ｍｇ/Ｌ | ｍｇ/Ｌ | ｍｇ/Ｌ | ｍｇ/Ｌ | ｍｇ/Ｌ | ｍｇ/Ｌ | ｍｇ/Ｌ | mS/m | ｍｇ/Ｌ | ｍｇ/Ｌ | ｍｇ/Ｌ | ｍｇ/Ｌ | ｍｇ/Ｌ | MPN/100mL | mｇ/m3
愛川町環境経済部 | 小沢 | 2009.06.17 | 11:50 | 天候: 晴; 気温: 24; 水温: 20; pH: 8.1; BOD: 0.8; COD: 1.8; SS: 3.9 | 10 |  | 110 |  |  |  |  | 0.079 |  | 1.1
愛川町環境経済部 | 小沢 | 2009.08.13 | 12:20 | 天候: 晴; 気温: 30.5; 水温: 23.3; pH: 7.7; BOD: 1.2; COD: 2; SS: 4.8 | 8.9 |  | 2300
愛川町環境経済部 | 小沢 | 2009.10.14 | 11:55 | 天候: 曇; 気温: 21; 水温: 18; pH: 7.7; BOD: 2.7; COD: 1.2; SS: 5 | 9.7 |  | 2300
愛川町環境経済部 | 小沢 | 2009.12.15 | 12:05 | 天候: 晴; 気温: 9; 水温: 10.5; pH: 7.9; BOD: 0.9; COD: 1.7; SS: 2.8 | 11.6 |  | 930 |  |  |  |  | 0.081 |  | 1.4
愛川町環境経済部 | 小沢 | 2010.02.19 | 12:00 | 天候: 晴; 気温: 9; 水温: 10; pH: 7.5; BOD: 1.4; COD: 1.1; SS: 1.7 | 11.7 |  | 73
愛川町環境経済部 | 六倉 | 2009.06.17 | 11:00 | 天候: 晴; 気温: 25.5; 水温: 20; pH: 8.2; BOD: 0.8; COD: 1.5; SS: 4.3 | 10.3 |  | 30 |  |  |  |  | 0.063 |  | 1.1 | [7 empty] | <0.001 | <0.005 | <0.01 | <0.02
愛川町環境経済部 | 六倉 | 2009.08.13 | 11:30 | 天候: 晴; 気温: 30; 水温: 23; pH: 7.7; BOD: 1.3; COD: 2.2; SS: 5.1 | 9.1 |  | 4300 | [14 empty] | <0.001 | <0.005 | <0.01 | <0.02
愛川町環境経済部 | 六倉 | 2009.10.14 | 11:05 | 天候: 曇; 気温: 21; 水温: 17.9; pH: 7.8; BOD: 3.5; COD: 1.8; SS: 4 | 9.7 |  | 4300 | [14 empty] | <0.001 | <0.005 | <0.01 | <0.02
愛川町環境経済部 | 六倉 | 2009.12.15 | 11:15 | 天候: 晴; 気温: 8; 水温: 10.8; pH: 8; BOD: 0.9; COD: 1.3; SS: 2.8 | 11.6 |  | 150 |  |  |  |  | 0.072 |  | 1.4 | [7 empty] | <0.001 | <0.005 | <0.01 | <0.02
愛川町環境経済部 | 六倉 | 2010.02.19 | 11:15 | 天候: 晴; 気温: 9; 水温: 7.7; pH: 7.6; BOD: 1.8; COD: 1.3; SS: 2.6 | 12 |  | 36 | [14 empty] | <0.001 | <0.005 | <0.01 | <0.02
愛川町環境経済部 | 川北 | 2009.06.17 | 09:15 | 天候: 晴; 気温: 21; 水温: 17.6; pH: 7.9; BOD: 1.3; COD: 0.99; SS: <1 | 9.8 |  | 930 |  |  |  |  | 0.021 |  | 0.68
愛川町環境経済部 | 川北 | 2009.08.13 | 09:15 | 天候: 晴; 気温: 28.5; 水温: 21.6; pH: 7.9; BOD: 0.7; COD: 2; SS: <1 | 9.1 |  | 930
愛川町環境経済部 | 川北 | 2009.10.14 | 09:25 | 天候: 曇; 気温: 18; 水温: 17; pH: 7.7; BOD: 2.8; COD: 1.8; SS: 1 | 10.1 |  | 930
愛川町環境経済部 | 川北 | 2009.12.15 | 09:30 | 天候: 晴; 気温: 6.5; 水温: 11; pH: 7.4; BOD: 0.9; COD: 2.7; SS: <1 | 11.2 |  | 36 |  |  |  |  | 0.015 |  | 0.61
愛川町環境経済部 | 川北 | 2010.02.19 | 09:35 | 天候: 晴; 気温: 5; 水温: 8; pH: 7.6; BOD: 1.5; COD: 2.2; SS: <1 | 12.3 |  | 230
愛川町環境経済部 | 馬渡 | 2009.06.17 | 09:30 | 天候: 晴; 気温: 22.5; 水温: 18.5; pH: 8; BOD: 0.8; COD: 1.8; SS: <1 | 9.7 |  | 930 |  |  |  |  | 0.023 |  | 0.66
愛川町環境経済部 | 馬渡 | 2009.08.13 | 09:35 | 天候: 晴; 気温: 27; 水温: 21.6; pH: 7.7; BOD: 1.2; COD: 1.6; SS: <1 | 9 |  | 4300
愛川町環境経済部 | 馬渡 | 2009.10.14 | 09:45 | 天候: 曇; 気温: 18; 水温: 17; pH: 7.8; BOD: 3.3; COD: 2.1; SS: 1 | 10.1 |  | 2300
愛川町環境経済部 | 馬渡 | 2009.12.15 | 09:50 | 天候: 晴; 気温: 6.5; 水温: 11; pH: 7.6; BOD: 0.6; COD: 0.9; SS: 1.7 | 11.2 |  | 930 |  |  |  |  | 0.015 |  | 0.75
愛川町環境経済部 | 馬渡 | 2010.02.19 | 09:55 | 天候: 晴; 気温: 7; 水温: 8; pH: 7.6; BOD: 1.5; COD: 1.2; SS: <1 | 12.2 |  | 150
愛川町環境経済部 | 角田 | 2009.06.17 | 09:50 | 天候: 晴; 気温: 22.5; 水温: 19.2; pH: 8.1; BOD: 0.8; COD: 1.9; SS: <1 | 9.6 |  | 930 |  |  |  |  | 0.021 |  | 0.75
愛川町環境経済部 | 角田 | 2009.08.13 | 09:55 | 天候: 晴; 気温: 30; 水温: 21.8; pH: 7.6; BOD: 1; COD: 2.4; SS: 1.2 | 9 |  | 4300
愛川町環境経済部 | 角田 | 2009.10.14 | 10:00 | 天候: 曇; 気温: 19; 水温: 17; pH: 7.9; BOD: 3.4; COD: 2.1; SS: 1 | 10.1 |  | 1500
愛川町環境経済部 | 角田 | 2009.12.15 | 10:05 | 天候: 晴; 気温: 7; 水温: 10.5; pH: 7.6; BOD: 0.8; COD: 1.2; SS: 1.8 | 11.3 |  | 430 |  |  |  |  | 0.026 |  | 0.76
愛川町環境経済部 | 角田 | 2010.02.19 | 10:10 | 天候: 晴; 気温: 8.5; 水温: 8.5; pH: 7.7; BOD: 1.4; COD: 1.1; SS: <1 | 12.4 |  | 230
愛川町環境経済部 | 坂本 | 2009.06.17 | 10:25 | 天候: 晴; 気温: 23.5; 水温: 20; pH: 8; BOD: 0.4; COD: 1.6; SS: <1 | 9.2 |  | 2300 |  |  |  |  | 0.03 |  | 0.96 | [7 empty] | <0.001 | <0.005 | <0.01 | <0.02
愛川町環境経済部 | 坂本 | 2009.08.13 | 11:00 | 天候: 晴; 気温: 30; 水温: 21.5; pH: 7.7; BOD: 1.3; COD: 1.4; SS: 1.3 | 8.7 |  | 4300 | [14 empty] | <0.001 | <0.005 | <0.01 | <0.02
愛川町環境経済部 | 坂本 | 2009.10.14 | 10:35 | 天候: 曇; 気温: 21; 水温: 17.5; pH: 7.9; BOD: 3.4; COD: 1.2; SS: 1 | 10 |  | 750 | [14 empty] | <0.001 | <0.005 | <0.01 | <0.02
愛川町環境経済部 | 坂本 | 2009.12.15 | 10:45 | 天候: 晴; 気温: 7; 水温: 10.5; pH: 7.6; BOD: 0.8; COD: 1.2; SS: 1.7 | 11.5 |  | 430 |  |  |  |  | 0.015 |  | 0.98 | [7 empty] | <0.001 | <0.005 | <0.01 | <0.02
愛川町環境経済部 | 坂本 | 2010.02.19 | 10:45 | 天候: 晴; 気温: 8.5; 水温: 8.5; pH: 7.6; BOD: 1.3; COD: 0.9; SS: 1 | 12.1 |  | 73 | [14 empty] | <0.001 | <0.005 | <0.01 | <0.02

## 県内広域水道企業団
調査機関 | 測定地点名 | 採取年月日 | 採取時刻 | 天候 | 流量 | 気温 | 水温 | 濁度 | 色度 | 色相 | 外観 | 臭気 | 透視度 | pH | BOD | COD | SS | DO(溶存酸素量) | アルカリ度 | 大腸菌群数(MPN法) | 大腸菌群数(デソ法) | 酸素飽和百分率(%) | 過マンガン酸カリウム消費量 | n-ﾍｷｻﾝ抽出物質 | 全燐 | 燐酸態燐 | 全窒素 | アンモニア性窒素 | 亜硝酸性窒素 | 硝酸性窒素 | 塩化物イオン | 総硬度 | 蒸発残留物 | 陰イオン界面活性剤 | カドミウム | (全)シアン | 鉛 | 六価クロム | ヒ素 | 総水銀 | 銅 | 全亜鉛 | 溶解性鉄 | 溶解性マンガン | 総クロム | フッ素 | ニッケル | フェノール類 | ＰＣＢ | 電気伝導率 | 燐酸イオン | 溶性ケイ酸 | シアンイオン | マンガン | 鉄 | 一般細菌数 | クロロフィルa
[5 empty] | ｍ3／ｓ | ℃ | ℃ | 度 | 度 |  |  |  | ｃｍ |  | ｍｇ/Ｌ | ｍｇ/Ｌ | ｍｇ/Ｌ | ｍｇ/Ｌ |  | MPN/100mL | 個/100mL | ％ | ｍｇ/Ｌ | ｍｇ/Ｌ | ｍｇ/Ｌ | ｍｇ/Ｌ | ｍｇ/Ｌ | ｍｇ/Ｌ | ｍｇ/Ｌ | ｍｇ/Ｌ | ｍｇ/Ｌ |  |  | ｍｇ/Ｌ | ｍｇ/Ｌ | ｍｇ/Ｌ | ｍｇ/Ｌ | ｍｇ/Ｌ | ｍｇ/Ｌ | ｍｇ/Ｌ | ｍｇ/Ｌ | ｍｇ/Ｌ | ｍｇ/Ｌ | ｍｇ/Ｌ | ｍｇ/Ｌ | ｍｇ/Ｌ | ｍｇ/Ｌ | ｍｇ/Ｌ | ｍｇ/Ｌ | mS/m | ｍｇ/Ｌ | ｍｇ/Ｌ | ｍｇ/Ｌ | ｍｇ/Ｌ | ｍｇ/Ｌ | MPN/100mL | mｇ/m3
神奈川県内広域水道企業団 | 飯泉橋上流 | 20090421 | 935 | 天候: 曇; 気温: 18.2; 水温: 15; 濁度: 1.5; 色度: 1.4; 臭気: 植物性臭気; pH: 8.01 |  | 54 | [8 empty] | <0.02 | 0.005 | 0.89 | 4.4 | [18 empty] | 14.9 | [5 empty] | 790
神奈川県内広域水道企業団 | 飯泉橋上流 | 20090514 | 930 | 天候: 晴; 気温: 20.4; 水温: 17.8; 濁度: 1.2; 色度: 1.6; 臭気: 下水臭; pH: 8.31; BOD: 0.2 | 9.4 | 55 |  |  | 103 | [5 empty] | <0.02 | 0.006 | 0.91 | 4.2 | 58 |  |  | <0.001 |  | <0.001 | <0.001 | <0.001 |  | <0.01 | <0.01 |  |  |  | 0.15 | <0.001 |  |  | 15.1 |  |  |  | 0.002 | 0.03 | 1300
神奈川県内広域水道企業団 | 飯泉橋上流 | 20090617 | 930 | 天候: 晴; 気温: 22; 水温: 20; 濁度: 11; 色度: 2.7; 臭気: 植物性臭気; pH: 8.06 |  | 46 | [8 empty] | <0.02 | 0.009 | 0.91 | 3.8 | [18 empty] | 12.8 | [5 empty] | 7500
神奈川県内広域水道企業団 | 飯泉橋上流 | 20090715 | 925 | 天候: 晴; 気温: 30; 水温: 24.3; 濁度: 1.2; 色度: 1.6; 臭気: 下水臭; pH: 8.33 |  | 57 | [8 empty] | <0.02 | <0.005 | 0.72 | 4.2 | [18 empty] | 15 | [5 empty] | 1600
神奈川県内広域水道企業団 | 飯泉橋上流 | 20090806 | 915 | 天候: 曇; 気温: 27.7; 水温: 22.3; 濁度: 1.6; 色度: 1.8; 臭気: 植物性臭気; pH: 8.37; BOD: 0.5 | 9.2 | 53 |  |  | 109 | [5 empty] | <0.02 | <0.005 | 0.83 | 3.6 | 55 |  |  | <0.001 |  | <0.001 | <0.001 | <0.001 |  | <0.01 | 0.02 |  |  |  | 0.14 | <0.001 |  |  | 14.2 |  |  |  | 0.004 | 0.1 | 4700
神奈川県内広域水道企業団 | 飯泉橋上流 | 20090917 | 1005 | 天候: 晴; 気温: 27.2; 水温: 22.2; 濁度: 2; 色度: 1.6; 臭気: 下水臭; pH: 8.28 |  | 57 | [8 empty] | <0.02 | 0.005 | 0.88 | 4.5 | [18 empty] | 15.6 | [5 empty] | 1600
神奈川県内広域水道企業団 | 飯泉橋上流 | 20091019 | 925 | 天候: 晴; 気温: 21.4; 水温: 16.6; 濁度: 0.9; 色度: 1.4; 臭気: 下水臭; pH: 8.06 |  | 58 | [8 empty] | <0.02 | <0.005 | 1 | 4.4 | [18 empty] | 15.5 | [5 empty] | 2700
神奈川県内広域水道企業団 | 飯泉橋上流 | 20091104 | 910 | 天候: 晴; 気温: 13.3; 水温: 13.5; 濁度: 1; 色度: 1.3; 臭気: 植物性臭気; pH: 8.08; BOD: 0.1 | 10.7 | 56 |  |  | 103 | [5 empty] | <0.02 | <0.005 | 0.9 | 3.9 | 60 |  |  | <0.001 |  | <0.001 | <0.001 | <0.001 |  | <0.01 | <0.01 |  |  |  | 0.18 | <0.001 |  |  | 15.3 |  |  |  | 0.002 | 0.03 | 890
神奈川県内広域水道企業団 | 飯泉橋上流 | 20091207 | 925 | 天候: 晴; 気温: 12.4; 水温: 11.6; 濁度: 1; 色度: 1.6; 臭気: 下水臭; pH: 8.12 |  | 52 | [8 empty] | <0.02 | <0.005 | 0.84 | 3.2 | [18 empty] | 14.1 | [5 empty] | 620
神奈川県内広域水道企業団 | 飯泉橋上流 | 20100118 | 915 | 天候: 曇; 気温: 5; 水温: 7.1; 濁度: 1.5; 色度: 1.4; 臭気: 植物性臭気; pH: 7.86 |  | 53 | [8 empty] | <0.02 | 0.006 | 0.89 | 3.8 | [18 empty] | 15.2 | [5 empty] | 820
神奈川県内広域水道企業団 | 飯泉橋上流 | 20100217 | 925 | 天候: 曇; 気温: 3.9; 水温: 7.3; 濁度: 2.8; 色度: 1.4; 臭気: 下水臭; pH: 7.97; BOD: 0.4 | 11.4 | 55 |  |  | 96.6 | [5 empty] | <0.02 | 0.009 | 1.1 | 7.5 | 60 |  |  | <0.001 |  | <0.001 | <0.001 | <0.001 |  | <0.01 | <0.01 |  |  |  | 0.19 | <0.001 |  |  | 16.6 |  |  |  | 0.005 | 0.1 | 1600
神奈川県内広域水道企業団 | 飯泉橋上流 | 20100317 | 920 | 天候: 曇; 気温: 10.3; 水温: 10.4; 濁度: 6; 色度: 1.5; 臭気: 植物性臭気; pH: 7.83 |  | 46 | [8 empty] | <0.02 | <0.005 | 0.94 | 3.5 | [18 empty] | 13.2 | [5 empty] | 1700
神奈川県内広域水道企業団 | 湖流入前（玄倉川橋上流800m） | 20090408 | 1100 | 天候: 晴; 気温: 22.6; 水温: 13.8; 濁度: 0.3; 色度: 0.9; pH: 8.25 | [7 empty] | 0.004 |  | 0.5 | 0.04 | <0.005 | 0.56 | 1.4 | 42 | [18 empty] | 0.012 | 15 |  | 0.001 | <0.01
神奈川県内広域水道企業団 | 湖流入前（玄倉川橋上流800m） | 20090727 | 1000 | 天候: 曇; 気温: 27.2; 水温: 21.1; 濁度: 4.6; 色度: 3; pH: 7.81 | [7 empty] | 0.01 |  | 0.6 | <0.02 | 0.047 | 0.64 | 1.1 | 34 | [18 empty] | 0.014 | 17 |  | 0.007 | 0.28
神奈川県内広域水道企業団 | 湖流入前（玄倉川橋上流800m） | 20091021 | 1005 | 天候: 晴; 気温: 18; 水温: 16; 濁度: 0.3; 色度: 0.9; pH: 7.9 | [7 empty] | 0.006 |  | 0.7 | <0.02 | <0.005 | 0.72 | 1.4 | 45 | [18 empty] | 0.005 | 17 |  | <0.001 | <0.01
神奈川県内広域水道企業団 | 湖流入前（玄倉川橋上流800m） | 20100113 | 1010 | 天候: 晴; 気温: 1.4; 水温: 8.3; 濁度: 1.9; 色度: <0.5; pH: 8.42 | [7 empty] | 0.005 |  | 0.6 | <0.02 | <0.005 | 0.57 | 1.5 | 44 | [18 empty] | 0.006 | 15 |  | 0.001 | 0.05
神奈川県内広域水道企業団 | 湖流入前（中川橋上流1km） | 20090408 | 1010 | 天候: 晴; 気温: 18.8; 水温: 12.3; 濁度: 0.6; 色度: 1; pH: 8.38 | [7 empty] | 0.012 |  | 0.6 | <0.02 | <0.005 | 0.63 | 2.1 | 38 | [18 empty] | 0.021 | 16 |  | <0.001 | 0.02
神奈川県内広域水道企業団 | 湖流入前（中川橋上流1km） | 20090727 | 1025 | 天候: 曇; 気温: 28.2; 水温: 21.7; 濁度: 0.6; 色度: 2.6; pH: 7.79 | [7 empty] | 0.01 |  | 0.8 | 0.02 | 0.052 | 0.78 | 1.5 | 34 | [18 empty] | 0.027 | 19 |  | 0.001 | 0.04
神奈川県内広域水道企業団 | 湖流入前（中川橋上流1km） | 20091021 | 1030 | 天候: 曇; 気温: 21; 水温: 15.8; 濁度: 0.3; 色度: 1.1; pH: 8.05 | [7 empty] | 0.011 |  | 0.8 | <0.02 | <0.005 | 0.76 | 2 | 38 | [18 empty] | 0.02 | 19 |  | <0.001 | 0.01
神奈川県内広域水道企業団 | 湖流入前（中川橋上流1km） | 20100113 | 1030 | 天候: 晴; 気温: 0; 水温: 7; 濁度: 0.8; 色度: 0.5; pH: 7.38 | [7 empty] | 0.011 |  | 0.8 | <0.02 | <0.005 | 0.61 | 2.3 | 39 | [18 empty] | 0.01 | 16 |  | <0.001 | 0.01
神奈川県内広域水道企業団 | 湖流入前（世附川橋上流1km） | 20090408 | 1025 | 天候: 晴; 気温: 20.1; 水温: 11.2; 濁度: 0.7; 色度: 1.3; pH: 8.75 | [7 empty] | 0.005 |  | 0.4 | <0.02 | <0.005 | 0.39 | 1.1 | 53 | [18 empty] | 0.009 | 19 |  | <0.001 | <0.01
神奈川県内広域水道企業団 | 湖流入前（世附川橋上流1km） | 20090727 | 1045 | 天候: 雨; 気温: 27; 水温: 20.1; 濁度: 0.7; 色度: 2.6; pH: 7.97 | [7 empty] | 0.011 |  | 0.6 | <0.02 | 0.068 | 0.62 | 1.1 | 47 | [18 empty] | 0.029 | 24 |  | 0.002 | 0.03
神奈川県内広域水道企業団 | 湖流入前（世附川橋上流1km） | 20091021 | 1050 | 天候: 晴; 気温: 20.8; 水温: 14.7; 濁度: 0.3; 色度: 1.3; pH: 8.08 | [7 empty] | 0.009 |  | 0.6 | <0.02 | <0.005 | 0.62 | 1.3 | 58 | [18 empty] | 0.02 | 22 |  | <0.001 | 0.01
神奈川県内広域水道企業団 | 湖流入前（世附川橋上流1km） | 20100113 | 1050 | 天候: 晴; 気温: 0; 水温: 6.3; 濁度: 0.3; 色度: 0.5; pH: 8.43 | [7 empty] | 0.005 |  | 0.5 | <0.02 | <0.005 | 0.46 | 1.5 | 60 | [18 empty] | 0.021 | 20 |  | <0.001 | <0.01
神奈川県内広域水道企業団 | 狩川橋 | 20090421 | 920 | 天候: 曇; 気温: 18.2; 水温: 16.4; 濁度: 11; 色度: 1.7; 臭気: 下水臭; pH: 7.66 |  | 65 | [8 empty] | 0.07 | 0.029 | 1.3 | 5.7 | [18 empty] | 17.8 | [5 empty] | 7200
神奈川県内広域水道企業団 | 狩川橋 | 20090514 | 910 | 天候: 晴; 気温: 20.3; 水温: 17.5; 濁度: 2.8; 色度: 2.1; 臭気: 下水臭; pH: 7.87; BOD: 0.5 | 9.5 | 60 |  |  | 102 | [5 empty] | 0.05 | 0.017 | 1.1 | 5 | 65 |  |  | <0.001 |  | <0.001 | <0.001 | <0.001 |  | <0.01 | <0.01 |  |  |  | 0.13 | <0.001 |  |  | 16.8 |  |  |  | 0.005 | 0.08 | 8600
神奈川県内広域水道企業団 | 狩川橋 | 20090617 | 920 | 天候: 晴; 気温: 24; 水温: 20.3; 濁度: 5.8; 色度: 2.4; 臭気: 芳香性臭気; pH: 7.81 |  | 60 | [8 empty] | 0.04 | 0.016 | 1.1 | 5.1 | [18 empty] | 16.3 | [5 empty] | 8900
神奈川県内広域水道企業団 | 狩川橋 | 20090715 | 910 | 天候: 晴; 気温: 30.3; 水温: 24.3; 濁度: 6.7; 色度: 2.1; 臭気: 芳香性臭気; pH: 8.09 |  | 66 | [8 empty] | <0.02 | 0.011 | 0.96 | 5.1 | [18 empty] | 18 | [5 empty] | 32000
神奈川県内広域水道企業団 | 狩川橋 | 20090806 | 900 | 天候: 曇; 気温: 28.6; 水温: 22.6; 濁度: 2.3; 色度: 2.1; 臭気: 下水臭; pH: 7.68; BOD: 0.7 | 9.5 | 68 |  |  | 112 | [5 empty] | <0.02 | 0.006 | 0.88 | 4.7 | 69 |  |  | <0.001 |  | <0.001 | <0.001 | <0.001 |  | <0.01 | <0.01 |  |  |  | 0.17 | <0.001 |  |  | 17.4 |  |  |  | 0.007 | 0.12 | 17000
神奈川県内広域水道企業団 | 狩川橋 | 20090917 | 945 | 天候: 晴; 気温: 25.3; 水温: 21; 濁度: 1.4; 色度: 1.9; 臭気: 芳香性臭気; pH: 8.03 |  | 68 | [8 empty] | <0.02 | 0.009 | 1 | 5.3 | [18 empty] | 18.3 | [5 empty] | 6100
神奈川県内広域水道企業団 | 狩川橋 | 20091019 | 905 | 天候: 晴; 気温: 21.5; 水温: 17.1; 濁度: 1.2; 色度: 1.4; 臭気: 下水臭; pH: 7.9 |  | 66 | [8 empty] | 0.03 | 0.014 | 1.2 | 5.6 | [18 empty] | 17.6 | [5 empty] | 6500
神奈川県内広域水道企業団 | 狩川橋 | 20091104 | 850 | 天候: 晴; 気温: 13.8; 水温: 14.5; 濁度: 1.3; 色度: 1.3; 臭気: 下水臭; pH: 7.92; BOD: 0.2 | 10.3 | 65 |  |  | 101 | [5 empty] | 0.04 | 0.017 | 1.3 | 5.1 | 70 |  |  | <0.001 |  | <0.001 | <0.001 | <0.001 |  | <0.01 | <0.01 |  |  |  | 0.18 | <0.001 |  |  | 17.8 |  |  |  | 0.004 | 0.04 | 3700
神奈川県内広域水道企業団 | 狩川橋 | 20091207 | 905 | 天候: 晴; 気温: 10.5; 水温: 13.2; 濁度: 1.2; 色度: 1.4; 臭気: 下水臭; pH: 7.73 |  | 63 | [8 empty] | 0.04 | 0.015 | 1.2 | 4.7 | [18 empty] | 17.1 | [5 empty] | 2800
神奈川県内広域水道企業団 | 狩川橋 | 20100125 | 910 | 天候: 晴; 気温: 10.1; 水温: 10.3; 濁度: 6.2; 色度: 1.4; 臭気: 下水臭; pH: 7.74 |  | 62 | [8 empty] | 0.06 | 0.02 | 1.3 | 4.7 | [18 empty] | 17 | [5 empty] | 2800
神奈川県内広域水道企業団 | 狩川橋 | 20100217 | 910 | 天候: 曇; 気温: 3.2; 水温: 9.4; 濁度: 3.1; 色度: 1.5; 臭気: 下水臭; pH: 7.63; BOD: 0.8 | 10.4 | 62 |  |  | 92.8 | [5 empty] | 0.1 | 0.024 | 1.4 | 6.8 | 67 |  |  | <0.001 |  | <0.001 | <0.001 | <0.001 |  | <0.01 | <0.01 |  |  |  | 0.12 | <0.001 |  |  | 18 |  |  |  | 0.016 | 0.16 | 4200
神奈川県内広域水道企業団 | 狩川橋 | 20100317 | 900 | 天候: 曇; 気温: 9.8; 水温: 12.1; 濁度: 5; 色度: 1.5; 臭気: 下水臭; pH: 7.71 |  | 54 | [8 empty] | 0.07 | 0.014 | 1.1 | 4.4 | [18 empty] | 15.3 | [5 empty] | 3800
神奈川県内広域水道企業団 | 湖流入前（早戸川ﾘｳﾞｧｽﾎﾟット早戸） | 20090423 | 1145 | 天候: 曇; 気温: 20.1; 水温: 13; 濁度: 0.4; 色度: 1.4; pH: 7.91 | [7 empty] | 0.005 |  | 0.4 | 0.02 | <0.005 | 0.45 | <1.0 | 28 | [10 empty] | <0.01 | <0.001 | [6 empty] | 0.006 | 12 |  | <0.001 | 0.02
神奈川県内広域水道企業団 | 湖流入前（早戸川ﾘｳﾞｧｽﾎﾟット早戸） | 20090708 | 1110 | 天候: 曇; 気温: 24.1; 水温: 18.3; 濁度: 0.4; 色度: 0.8; pH: 7.6 | [7 empty] | 0.007 |  | 0.6 | <0.02 | <0.005 | 0.38 | <1.0 | 29 | [10 empty] | <0.01 | <0.001 | [6 empty] | 0.014 | 14 |  | <0.001 | <0.01
神奈川県内広域水道企業団 | 湖流入前（早戸川ﾘｳﾞｧｽﾎﾟット早戸） | 20091014 | 1025 | 天候: 曇; 気温: 17.6; 水温: 13.6; 濁度: 0.6; 色度: 1; pH: 8.01 | [7 empty] | 0.017 |  | 0.5 | <0.02 | <0.005 | 0.49 | <1.0 | 29 | [10 empty] | <0.01 | <0.001 | [6 empty] | 0.014 | 14 |  | 0.001 | 0.05
神奈川県内広域水道企業団 | 湖流入前（早戸川ﾘｳﾞｧｽﾎﾟット早戸） | 20100106 | 1015 | 天候: 晴; 気温: 1.2; 水温: 4.6; 濁度: <0.2; 色度: 0.6; pH: 8.22 | [7 empty] | 0.004 |  | 0.4 | <0.02 | <0.005 | 0.4 | <1.0 | 29 | [10 empty] | <0.01 | <0.001 | [6 empty] | <0.005 | 12 |  | 0.001 | 0.06
神奈川県内広域水道企業団 | 湖流入前（中津川一ノ瀬沢ｷｬﾝﾌﾟ場） | 20090423 | 1105 | 天候: 曇; 気温: 18.3; 水温: 12; 濁度: 2; 色度: 1.2; pH: 8.09 | [7 empty] | 0.007 |  | 0.5 | <0.02 | <0.005 | 0.57 | 1.4 | 30 | [10 empty] | 0.02 | <0.001 | [6 empty] | 0.005 | 14 |  | 0.004 | 0.17
神奈川県内広域水道企業団 | 湖流入前（中津川一ノ瀬沢ｷｬﾝﾌﾟ場） | 20090708 | 1035 | 天候: 雨; 気温: 24.8; 水温: 18.6; 濁度: 0.5; 色度: 0.6; pH: 7.8 | [7 empty] | 0.005 |  | 0.4 | <0.02 | <0.005 | 0.47 | 1.2 | 33 | [10 empty] | <0.01 | <0.001 | [6 empty] | 0.012 | 15 |  | <0.001 | 0.03
神奈川県内広域水道企業団 | 湖流入前（中津川一ノ瀬沢ｷｬﾝﾌﾟ場） | 20091014 | 1105 | 天候: 曇; 気温: 17.4; 水温: 14.4; 濁度: 0.7; 色度: 1.1; pH: 8.13 | [7 empty] | 0.007 |  | 0.6 | <0.02 | <0.005 | 0.57 | 1.3 | 33 | [10 empty] | 0.02 | 0.001 | [6 empty] | 0.011 | 15 |  | 0.002 | 0.06
神奈川県内広域水道企業団 | 湖流入前（中津川一ノ瀬沢ｷｬﾝﾌﾟ場） | 20100106 | 1050 | 天候: 晴; 気温: 5.2; 水温: 6.2; 濁度: <0.2; 色度: 0.7; pH: 8.03 | [7 empty] | 0.003 |  | 0.4 | <0.02 | <0.005 | 0.46 | 1.5 | 33 | [10 empty] | <0.01 | <0.001 | [6 empty] | <0.005 | 13 |  | <0.001 | 0.01

## 酒匂川水系保全協議会
調査機関 | 測定地点名 | 採取年月日 | 採取時刻 | 天候 | 流量 | 気温 | 水温 | 濁度 | 色度 | 色相 | 外観 | 臭気 | 透視度 | pH | BOD | COD | SS | DO(溶存酸素量) | アルカリ度 | 大腸菌群数(MPN法) | 大腸菌群数(デソ法) | 酸素飽和百分率(%) | 過マンガン酸カリウム消費量 | n-ﾍｷｻﾝ抽出物質 | 全燐 | 燐酸態燐 | 全窒素 | アンモニア性窒素 | 亜硝酸性窒素 | 硝酸性窒素 | 塩化物イオン | 総硬度 | 蒸発残留物 | 陰イオン界面活性剤 | カドミウム | (全)シアン | 鉛 | 六価クロム | ヒ素 | 総水銀 | 銅 | 全亜鉛 | 溶解性鉄 | 溶解性マンガン | 総クロム | フッ素 | ニッケル | フェノール類 | ＰＣＢ | 電気伝導率 | 燐酸イオン | 溶性ケイ酸 | シアンイオン | マンガン | 鉄 | 一般細菌数 | クロロフィルa
[5 empty] | ｍ3／ｓ | ℃ | ℃ | 度 | 度 |  |  |  | ｃｍ |  | ｍｇ/Ｌ | ｍｇ/Ｌ | ｍｇ/Ｌ | ｍｇ/Ｌ |  | MPN/100mL | 個/100mL | ％ | ｍｇ/Ｌ | ｍｇ/Ｌ | ｍｇ/Ｌ | ｍｇ/Ｌ | ｍｇ/Ｌ | ｍｇ/Ｌ | ｍｇ/Ｌ | ｍｇ/Ｌ | ｍｇ/Ｌ |  |  | ｍｇ/Ｌ | ｍｇ/Ｌ | ｍｇ/Ｌ | ｍｇ/Ｌ | ｍｇ/Ｌ | ｍｇ/Ｌ | ｍｇ/Ｌ | ｍｇ/Ｌ | ｍｇ/Ｌ | ｍｇ/Ｌ | ｍｇ/Ｌ | ｍｇ/Ｌ | ｍｇ/Ｌ | ｍｇ/Ｌ | ｍｇ/Ｌ | ｍｇ/Ｌ | mS/m | ｍｇ/Ｌ | ｍｇ/Ｌ | ｍｇ/Ｌ | ｍｇ/Ｌ | ｍｇ/Ｌ | MPN/100mL | mｇ/m3
酒匂川水系保全協議会 | 峰発電所下 | '2009.05.20 | 10:35 | 2 |  | 28.6 | 15.5 |  |  | 00 | 0 | 0 |  | 7.93 | 2 | 1.4 | <1 | 10.1 |  |  | 70 |  |  | ― | ― | 0.103 | ― | 0.05 | 0.09 | 1 | 4 |  |  | <0.03 | ― | ― | ― | ― | ― | ― | ― | ― | ― | ― | ― | ― | ― | ― |  | 17
酒匂川水系保全協議会 | 峰発電所下 | '2009.08.04 | 10:32 | 2 |  | 31.6 | 19.1 |  |  | 00 | 0 | 0 |  | 7.91 | 1.8 | 1.8 | 3 | 9.9 |  |  | 170 |  |  | ― | ― | 0.142 | ― | 0.05 | <0.05 | 0.93 | 3 |  |  | <0.03 | ― | ― | ― | ― | ― | ― | ― | ― | ― | ― | ― | 0.18 | ― | ― |  | 16
酒匂川水系保全協議会 | 峰発電所下 | '2009.11.04 | 10:27 | 2 |  | 19.6 | 11.7 |  |  | 00 | 0 | 0 |  | 8.02 | 2.4 | 1.8 | <1 | 11.5 |  |  | 28 |  |  | ― | ― | 0.181 | ― | 0.04 | 0.07 | 1 | 4 |  |  | <0.03 | ― | ― | ― | ― | ― | ― | ― | ― | ― | ― | ― | 0.27 | ― | ― |  | 17
酒匂川水系保全協議会 | 文命用水放流点 | '2009.05.20 | 09:40 | 2 |  | 28.6 | 15.6 |  |  | 00 | 0 | 0 |  | 7.92 | 2 | 1.4 | <1 | 9.6 |  |  | 40 |  |  | ― | ― | 0.066 | ― | 0.06 | <0.05 | 0.81 | 3 |  |  | <0.03 | ― | ― | ― | ― | ― | ― | ― | ― | ― | ― | ― | ― | ― | ― |  | 14
酒匂川水系保全協議会 | 文命用水放流点 | '2009.08.04 | 09:38 | 2 |  | 33.8 | 19.8 |  |  | 00 | 0 | 0 |  | 7.84 | 1.7 | 1.9 | 1 | 9 |  |  | 90 |  |  | ― | ― | 0.07 | ― | 0.04 | <0.05 | 0.74 | 2 |  |  | <0.03 | ― | ― | ― | ― | ― | ― | ― | ― | ― | ― | ― | 0.13 | ― | ― |  | 13
酒匂川水系保全協議会 | 文命用水放流点 | '2009.11.04 | 09:35 | 2 |  | 17.7 | 12.8 |  |  | 00 | 0 | 0 |  | 8.02 | 2.2 | 1.4 | <1 | 11.9 |  |  | 60 |  |  | ― | ― | 0.106 | ― | <0.04 | <0.05 | 0.86 | 3 |  |  | <0.03 | ― | ― | ― | ― | ― | ― | ― | ― | ― | ― | ― | 0.14 | ― | ― |  | 15
酒匂川水系保全協議会 | 文命用水放流点 | '2010.02.04 | 09:38 | 3 |  | 6 | 7.4 |  |  | 00 | 0 | 0 |  | 7.91 | 1.2 | 1 | <1 | 13 |  |  | 47 |  |  | ― | 0.081 | 0.081 | 0.92 | 0.05 | 0.05 | 0.82 | 4 |  |  | <0.03 | <0.001 | ― | <0.005 | <0.02 | ― | ― | <0.01 | 0.002 | <0.02 | <0.01 | <0.02 | 0.12 | <0.008 | ― |  | 15
酒匂川水系保全協議会 | 十文字橋 | '2009.05.20 | 09:50 | 2 |  | 26.7 | 17.9 |  |  | 00 | 0 | 0 |  | 8.13 | 2.5 | 1.5 | <1 | 10.3 |  |  | 30 |  |  | ― | ― | 0.063 | ― | 0.05 | <0.05 | 0.8 | 3 |  |  | <0.03 | ― | ― | ― | ― | ― | ― | ― | ― | ― | ― | ― | ― | ― | ― |  | 14
酒匂川水系保全協議会 | 十文字橋 | '2009.08.04 | 09:47 | 2 |  | 31.1 | 21.6 |  |  | 00 | 0 | 0 |  | 8.06 | 1.7 | 1.7 | 2 | 9.4 |  |  | 130 |  |  | ― | ― | 0.041 | ― | 0.05 | <0.05 | 0.73 | 2 |  |  | <0.03 | ― | ― | ― | ― | ― | ― | ― | ― | ― | ― | ― | 0.1 | ― | ― |  | 13
酒匂川水系保全協議会 | 十文字橋 | '2009.11.04 | 09:45 | 2 |  | 16 | 13.4 |  |  | 00 | 0 | 0 |  | 8.23 | 1.7 | 1.2 | <1 | 12.5 |  |  | 10 |  |  | ― | ― | 0.084 | ― | <0.04 | <0.05 | 0.84 | 3 |  |  | <0.03 | ― | ― | ― | ― | ― | ― | ― | ― | ― | ― | ― | 0.14 | ― | ― |  | 15
酒匂川水系保全協議会 | 十文字橋 | '2010.02.04 | 09:46 | 3 |  | 5.4 | 7.3 |  |  | 00 | 0 | 0 |  | 8 | 1.4 | 1.6 | 1 | 13 |  |  | 46 |  |  | ― | 0.083 | 0.083 | 0.95 | 0.06 | <0.05 | 0.84 | 5 |  |  | <0.03 | <0.001 | ― | <0.005 | <0.02 | ― | ― | <0.01 | 0.001 | <0.02 | <0.01 | <0.02 | 0.1 | <0.008 | ― |  | 15
酒匂川水系保全協議会 | 谷峨 | '2009.05.20 | 10:20 | 2 |  | 30.5 | 17.3 |  |  | 00 | 0 | 0 |  | 7.86 | 1.9 | 1 | <1 | 8.9 |  |  | 38 |  |  | ― | ― | 0.014 | ― | 0.05 | 0.06 | 0.71 | 2 |  |  | <0.03 | ― | ― | ― | ― | ― | ― | ― | ― | ― | ― | ― | ― | ― | ― |  | 12
酒匂川水系保全協議会 | 谷峨 | '2009.08.04 | 10:21 | 2 |  | 34.3 | 21.1 |  |  | 00 | 0 | 0 |  | 7.83 | 2 | 2.4 | 1 | 9.2 |  |  | 20 |  |  | ― | ― | 0.011 | ― | 0.04 | <0.05 | 0.6 | 1 |  |  | <0.03 | ― | ― | ― | ― | ― | ― | ― | ― | ― | ― | ― | <0.08 | ― | ― |  | 10
酒匂川水系保全協議会 | 谷峨 | '2009.11.04 | 10:15 | 2 |  | 21.4 | 13.3 |  |  | 00 | 0 | 0 |  | 7.98 | 1.6 | 1.2 | <1 | 10.6 |  |  | 3 |  |  | ― | ― | <0.005 | ― | <0.04 | <0.05 | 0.66 | 1 |  |  | <0.03 | ― | ― | ― | ― | ― | ― | ― | ― | ― | ― | ― | 0.08 | ― | ― |  | 12
酒匂川水系保全協議会 | 谷峨 | '2010.02.04 | 10:17 | 3 |  | 5.3 | 6.4 |  |  | 00 | 0 | 0 |  | 7.89 | 1 | 1 | <1 | 12.8 |  |  | 2 |  |  | ― | 0.014 | <0.005 | 0.66 | 0.04 | <0.05 | 0.57 | 1 |  |  | <0.03 | <0.001 | ― | <0.005 | <0.02 | ― | ― | <0.01 | 0.001 | <0.02 | <0.01 | <0.02 | <0.08 | <0.008 | ― |  | 12
酒匂川水系保全協議会 | 駒千代橋 | '2009.05.20 | 09:21 | 2 |  | 27.6 | 18.8 |  |  | 00 | 0 | 0 |  | 7.91 | 3 | 1.4 | <1 | 10.1 |  |  | 210 |  |  | ― | ― | 0.048 | ― | 0.06 | 0.09 | 1 | 4 |  |  | 0.046 | ― | ― | ― | ― | ― | ― | ― | ― | ― | ― | ― | ― | ― | ― |  | 14
酒匂川水系保全協議会 | 駒千代橋 | '2009.08.04 | 09:23 | 2 |  | 31.8 | 21.1 |  |  | 00 | 0 | 0 |  | 7.85 | 2.5 | 1.3 | <1 | 9.3 |  |  | 210 |  |  | ― | ― | 0.042 | ― | 0.07 | 0.05 | 0.86 | 3 |  |  | 0.04 | ― | ― | ― | ― | ― | ― | ― | ― | ― | ― | ― | 0.12 | ― | ― |  | 13
酒匂川水系保全協議会 | 駒千代橋 | '2009.11.04 | 09:17 | 2 |  | 16.8 | 14.8 |  |  | 00 | 0 | 0 |  | 7.95 | 2.2 | 1.2 | <1 | 11.9 |  |  | 40 |  |  | ― | ― | 0.045 | ― | 0.04 | 0.09 | 1 | 4 |  |  | <0.03 | ― | ― | ― | ― | ― | ― | ― | ― | ― | ― | ― | <0.08 | ― | ― |  | 14
酒匂川水系保全協議会 | 駒千代橋 | '2010.02.04 | 09:18 | 3 |  | 3.9 | 7.9 |  |  | 00 | 0 | 0 |  | 7.82 | 1.6 | 1.8 | <1 | 12 |  |  | 50 |  |  | ― | 0.099 | 0.06 | 1.99 | 0.08 | 0.05 | 1.2 | 4 |  |  | 0.05 | <0.001 | ― | <0.005 | <0.02 | ― | ― | <0.01 | 0.002 | <0.02 | <0.01 | <0.02 | 0.09 | <0.008 | ― |  | 14
酒匂川水系保全協議会 | 道者道橋 | '2009.05.20 | 09:15 | 2 |  | 29.6 | 17.5 |  |  | 00 | 0 | 0 |  | 7.66 | 3.4 | 3.1 | <1 | 9.4 |  |  | 750 |  |  | ― | ― | 0.108 | ― | 0.07 | 0.08 | 1.1 | 4 |  |  | 0.062 | ― | ― | ― | ― | ― | ― | ― | ― | ― | ― | ― | ― | ― | ― |  | 17
酒匂川水系保全協議会 | 道者道橋 | '2009.08.04 | 09:15 | 2 |  | 32 | 21.8 |  |  | 00 | 0 | 0 |  | 7.74 | 2.4 | 2.3 | 2 | 9.6 |  |  | 680 |  |  | ― | ― | 0.076 | ― | 0.06 | 0.06 | 1 | 4 |  |  | <0.03 | ― | ― | ― | ― | ― | ― | ― | ― | ― | ― | ― | 0.15 | ― | ― |  | 16
酒匂川水系保全協議会 | 道者道橋 | '2009.11.04 | 09:09 | 2 |  | 15.5 | 14.7 |  |  | 00 | 0 | 0 |  | 7.78 | 3.5 | 1.8 | <1 | 11.4 |  |  | 420 |  |  | ― | ― | 0.125 | ― | 0.05 | 0.07 | 1.2 | 5 |  |  | 0.05 | ― | ― | ― | ― | ― | ― | ― | ― | ― | ― | ― | 0.21 | ― | ― |  | 18
酒匂川水系保全協議会 | 道者道橋 | '2010.02.04 | 09:06 | 3 |  | 5.6 | 9.7 |  |  | 00 | 0 | 0 |  | 7.73 | 1.5 | 1.8 | 2 | 11.6 |  |  | 160 |  |  | ― | 0.093 | 0.093 | 1.47 | 0.09 | 0.05 | 1.1 | 6 |  |  | 0.06 | <0.001 | ― | <0.005 | <0.02 | ― | ― | <0.01 | 0.003 | <0.02 | <0.01 | <0.02 | 0.13 | <0.008 | ― |  | 19
酒匂川水系保全協議会 | 大庭橋下 | '2009.05.20 | 10:00 | 2 |  | 29.6 | 19.5 |  |  | 00 | 0 | 0 |  | 7.91 | 3 | 1.1 | <1 | 9.6 |  |  | 600 |  |  | ― | ― | 0.063 | ― | <0.04 | 0.13 | 1.1 | 3 |  |  | 0.09 | ― | ― | ― | ― | ― | ― | ― | ― | ― | ― | ― | ― | ― | ― |  | 15
酒匂川水系保全協議会 | 大庭橋下 | '2009.08.04 | 09:59 | 2 |  | 32.7 | 24.3 |  |  | 00 | 0 | 0 |  | 8.1 | 2.5 | 2.1 | 1 | 9.4 |  |  | 1100 |  |  | ― | ― | 0.052 | ― | 0.05 | <0.05 | 1.12 | 3 |  |  | 0.03 | ― | ― | ― | ― | ― | ― | ― | ― | ― | ― | ― | <0.08 | ― | ― |  | 15
酒匂川水系保全協議会 | 大庭橋下 | '2009.11.04 | 09:57 | 2 |  | 20.6 | 14.4 |  |  | 00 | 0 | 0 |  | 8.21 | 2.9 | 2.2 | <1 | 12 |  |  | 600 |  |  | ― | ― | 0.082 | ― | 0.04 | <0.05 | 1.1 | 3 |  |  | 0.08 | ― | ― | ― | ― | ― | ― | ― | ― | ― | ― | ― | 0.15 | ― | ― |  | 16
酒匂川水系保全協議会 | 大庭橋下 | '2010.02.04 | 09:59 | 3 |  | 4.7 | 7.4 |  |  | 00 | 0 | 0 |  | 7.99 | 2.7 | 2.6 | 2 | 12.9 |  |  | 5000 |  |  | ― | 0.125 | 0.125 | 1.61 | 0.15 | 0.05 | 1 | 5 |  |  | 0.08 | <0.001 | ― | <0.005 | <0.02 | ― | ― | <0.01 | 0.004 | <0.02 | <0.01 | <0.02 | 0.12 | <0.008 | ― |  | 16