## 企業庁水道電気局
調査機関 | 測定地点名 | 採取年月日 | 採取時刻 | 採取水層 | 採取水深 | 天候 | 気温 | 水温 | 濁度 | 色度 | 色相 | 外観 | 臭気 | 透明度 | pH | BOD | COD | DO(溶存酸素量) | アルカリ度 | 大腸菌群数(MPN法) | 大腸菌群数(デソ法) | 酸素飽和百分率(%) | 過マンガン酸カリウム消費量 | 全燐 | 全窒素 | アンモニア性窒素 | 亜硝酸性窒素 | 硝酸性窒素 | 塩素イオン | 総硬度 | 蒸発残留物 | 陰イオン界面活性剤 | カドミウム | 有機燐 | 鉛 | 六価クロム | ヒ素 | 総水銀 | 銅 | 全亜鉛 | 溶解性鉄 | 溶解性マンガン | フッ素 | ニッケル | フェノール類 | 電気伝導率 | 燐酸イオン | 溶性ケイ酸 | シアンイオン | マンガン | 鉄 | 一般細菌数 | クロロフィルa
[5 empty] | ｍ | 気温: ℃; 水温: ℃; 濁度: 度; 色度: 度; 透明度: ｍ; BOD: ｍｇ/Ｌ; COD: ｍｇ/Ｌ | ｍｇ/Ｌ | ｍｇ/Ｌ | MPN/100mL | 個/100mL | ％ | ｍｇ/Ｌ | ｍｇ/Ｌ | ｍｇ/Ｌ | ｍｇ/Ｌ | ｍｇ/Ｌ | ｍｇ/Ｌ | ｍｇ/Ｌ | ｍｇ/Ｌ | ｍｇ/Ｌ | ｍｇ/Ｌ | ｍｇ/Ｌ | ｍｇ/Ｌ | ｍｇ/Ｌ | ｍｇ/Ｌ | ｍｇ/Ｌ | ｍｇ/Ｌ | ｍｇ/Ｌ | ｍｇ/Ｌ | ｍｇ/Ｌ | ｍｇ/Ｌ | ｍｇ/Ｌ | ｍｇ/Ｌ | ｍｇ/Ｌ | mS/m | ｍｇ/Ｌ | ｍｇ/Ｌ | ｍｇ/Ｌ | ｍｇ/Ｌ | ｍｇ/Ｌ | MPN/100mL | μｇ/Ｌ
県企業庁水道電気局 | 弁天橋 | 20090422 | 925 | 上層 | 0 | 晴 | 20.5 | 17 | 1.7 | 3 |  |  | 植物性臭気 |  | 7.57 | 1.3 |  | 9.4 |  | 2000 |  |  | 2.3 | 0.13 | 1.3 | 0.04 | 0.018 | 1.182 | 5.4 | 58 | [10 empty] | 0.02 | 0.007 | 0.16 |  |  |  | 0.3 |  |  | 0.014 | 0.08
県企業庁水道電気局 | 弁天橋 | 20090527 | 950 | 上層 | 0 | 晴 | 22.5 | 19.1 | 5.1 | 2 |  |  | 土臭 |  | 8.29 | 3.4 |  | 12.2 |  | 370 |  |  | 4.6 | 0.1 | 1.27 | <0.01 | 0.017 | 0.933 | 4.8 | 65 | [10 empty] | <0.01 | <0.005 | 0.12 |  |  |  | 0.12 |  |  | 0.012 | 0.06
県企業庁水道電気局 | 弁天橋 | 20090624 | 920 | 上層 | 0 | 雨 | 21.2 | 22.3 | 9.8 | 9 |  |  | 植物性臭気 |  | 9.09 | 7.6 |  | 14.5 |  | 4000 |  |  | 9.8 | 0.18 | 1.55 | 0.01 | 0.019 | 0.541 | 4.6 | 52 | [10 empty] | 0.03 | <0.005 | 0.2 |  |  |  | <0.01 |  |  | 0.012 | 0.07
県企業庁水道電気局 | 弁天橋 | 20090729 | 930 | 上層 | 0 | 曇 | 27.8 | 23.9 | 5.6 | 9 |  |  | かび臭 |  | 8.48 | 2 |  | 11.5 |  | 8100 |  |  | 4.9 | 0.05 | 1.05 | <0.01 | 0.014 | 0.806 | 4.6 | 56 | [10 empty] | 0.04 | <0.005 | 0.18 |  |  |  | 0.01 |  |  | 0.014 | 0.12
県企業庁水道電気局 | 弁天橋 | 20090826 | 940 | 上層 | 0 | 曇 | 20.8 | 22.7 | 6.1 | 7 |  |  | 植物性臭気 |  | 8.68 | 1.7 |  | 11.4 |  | 58000 |  |  | 5 | 0.05 | 1 | 0.01 | 0.02 | 0.72 | 4.1 | 56 | [10 empty] | 0.02 | <0.005 | 0.13 |  |  |  | <0.01 |  |  | 0.012 | 0.09
県企業庁水道電気局 | 弁天橋 | 20090930 | 930 | 上層 | 0 | 雨 | 18.6 | 19.6 | 4.1 | 6 |  |  | 植物性臭気 |  | 8.64 | 1.7 |  | 12.2 |  | 73000 |  |  | 5.2 | 0.06 | 1.04 | <0.01 | 0.021 | 0.759 | 5.1 | 61 | [10 empty] | 0.02 | <0.005 | 0.23 |  |  |  | 0.02 |  |  | 0.011 | 0.08
県企業庁水道電気局 | 弁天橋 | 20091028 | 930 | 上層 | 0 | 晴 | 16.5 | 14.4 | 6.4 | 8 |  |  | 植物性臭気 |  | 7.54 | 0.7 |  | 9.8 |  | 24000 |  |  | 3.9 | 0.12 | 1.29 | 0.02 | 0.011 | 1.259 | 4.4 | 52 | [10 empty] | 0.05 | 0.01 | 0.15 |  |  |  | 0.23 |  |  | 0.022 | 0.28
県企業庁水道電気局 | 弁天橋 | 20091126 | 930 | 上層 | 0 | 晴 | 15.5 | 12.7 | 7.9 | 7 |  |  | 植物性臭気 |  | 7.46 | 0.8 |  | 10.2 |  | 8700 |  |  | 2.9 | 0.12 | 1.27 | 0.05 | 0.012 | 1.288 | 4.7 | 55 | [10 empty] | 0.03 | 0.01 | 0.16 |  |  |  | 0.27 |  |  | 0.026 | 0.38
県企業庁水道電気局 | 弁天橋 | 20091216 | 920 | 上層 | 0 | 曇 | 2.9 | 8.6 | 5 | 4 |  |  | 植物性臭気 |  | 7.41 | 0.7 |  | 10.9 |  | 6100 |  |  | 2.8 | 0.1 | 1.36 | 0.05 | 0.009 | 0.951 | 3.6 | 58 | [10 empty] | 0.04 | 0.014 | 0.14 |  |  |  | 0.18 |  |  | 0.022 | 0.27
県企業庁水道電気局 | 弁天橋 | 20100127 | 940 | 上層 | 0 | 晴 | 4.1 | 8.3 | 17 | 9 |  |  | 土臭 |  | 7.53 | 0.9 |  | 10.9 |  | 1900 |  |  | 3.7 | 0.16 | 1.56 | 0.13 | 0.024 | 1.456 | 5.8 | 59 | [10 empty] | 0.09 | 0.035 | 0.13 |  |  |  | 0.26 |  |  | 0.054 | 0.73
県企業庁水道電気局 | 弁天橋 | 20100224 | 1010 | 上層 | 0 | 晴 | 10.4 | 9.3 | 12 | 7 |  |  | 植物性臭気 |  | 7.72 | 1.3 |  | 10.6 |  | 3000 |  |  | 4.1 | 0.17 | 1.53 | 0.14 | 0.018 | 1.362 | 6.3 | 64 | [10 empty] | 0.05 | 0.023 | 0.14 |  |  |  | 0.25 |  |  | 0.063 | 0.66
県企業庁水道電気局 | 弁天橋 | 20100304 | 920 | 上層 | 0 | 曇 | 7.4 | 9.4 | 2.5 | 4 |  |  | 植物性臭気 |  | 7.71 | 0.9 |  | 10.8 |  | 5200 |  |  | 4.6 | 0.11 | 1.42 | 0.05 | 0.016 | 1.304 | 5.8 | 57 | [10 empty] | 0.02 | 0.005 | 0.12 |  |  |  | 0.27 |  |  | 0.012 | 0.16
県企業庁水道電気局 | 相模湖大橋 | 20090422 | 1040 | 上層 | 0 | 晴 | 20.7 | 15.4 | 2.6 | 7 |  |  | 植物性臭気 |  | 7.32 | 1.5 |  | 10.9 |  | 260 |  |  | 3 | 0.1 | 1.16 | 0.02 | 0.017 | 0.97 | 5.2 | 56 | [10 empty] | 0.01 | <0.005 | 0.16 |  |  |  | 0.16 |  |  | 0.023 | 0.08
県企業庁水道電気局 | 相模湖大橋 | 20090527 | 1055 | 上層 | 0 | 晴 | 22.4 | 17.9 | 2.9 | 3 |  |  | 植物性臭気 |  | 7.46 | 2.6 |  | 11.6 |  | 220 |  |  | 3.8 | 0.07 | 1.14 | 0.01 | 0.014 | 0.9 | 4.2 | 59 | [10 empty] | <0.01 | <0.005 | 0.13 |  |  |  | 0.08 |  |  | 0.011 | 0.04
県企業庁水道電気局 | 相模湖大橋 | 20090624 | 1020 | 上層 | 0 | 雨 | 23.5 | 20.3 | 5.2 | 6 |  |  | 植物性臭気 |  | 8 | 1.8 |  | 11.8 |  | 7300 |  |  | 4.4 | 0.06 | 1.09 | <0.01 | 0.016 | 0.74 | 4.4 | 50 | [10 empty] | 0.02 | <0.005 | 0.2 |  |  |  | <0.01 |  |  | 0.016 | 0.08
県企業庁水道電気局 | 相模湖大橋 | 20090729 | 1030 | 上層 | 0 | 曇 | 27.2 | 23.7 | 2.7 | 6 |  |  | かび臭 |  | 8.05 | 1.4 |  | 10.8 |  | 1400 |  |  | 3.8 | 0.03 | 0.91 | <0.01 | 0.018 | 0.74 | 4.9 | 56 | [10 empty] | 0.02 | <0.005 | 0.22 |  |  |  | <0.01 |  |  | 0.015 | 0.07
県企業庁水道電気局 | 相模湖大橋 | 20090826 | 1040 | 上層 | 0 | 曇 | 21.5 | 22 | 3.3 | 5 |  |  | かび臭 |  | 7.35 | 1.2 |  | 9.4 |  | 240000 |  |  | 3.6 | 0.07 | 1.04 | 0.03 | 0.034 | 0.87 | 4.3 | 59 | [10 empty] | 0.01 | <0.005 | 0.15 |  |  |  | 0.04 |  |  | 0.017 | 0.09
県企業庁水道電気局 | 相模湖大橋 | 20090930 | 1020 | 上層 | 0 | 雨 | 17.8 | 19.3 | 3.1 | 6 |  |  | 植物性臭気 |  | 7.14 | 1.2 |  | 9.7 |  | 100000 |  |  | 3.1 | 0.07 | 1.17 | 0.04 | 0.028 | 0.94 | 5.1 | 58 | [10 empty] | 0.01 | <0.005 | 0.19 |  |  |  | 0.11 |  |  | 0.022 | 0.1
県企業庁水道電気局 | 相模湖大橋 | 20091028 | 1020 | 上層 | 0 | 晴 | 17.5 | 15 | 4.5 | 6 |  |  | 植物性臭気 |  | 7.21 | 0.9 |  | 9.2 |  | 1700 |  |  | 3.2 | 0.1 | 1.41 | 0.03 | 0.017 | 1.36 | 4.7 | 57 | [10 empty] | 0.02 | <0.005 | 0.16 |  |  |  | 0.2 |  |  | 0.028 | 0.21
県企業庁水道電気局 | 相模湖大橋 | 20091126 | 1025 | 上層 | 0 | 晴 | 15.1 | 12.5 | 1.9 | 4 |  |  | 植物性臭気 |  | 7.14 | 1 |  | 10 |  | 340 |  |  | 2.9 | 0.07 | 1.08 | 0.02 | 0.009 | 1.14 | 4 | 51 | [10 empty] | 0.01 | <0.005 | 0.15 |  |  |  | 0.17 |  |  | 0.015 | 0.08
県企業庁水道電気局 | 相模湖大橋 | 20091216 | 1020 | 上層 | 0 | 曇 | 5.2 | 8.6 | 3.5 | 5 |  |  | 植物性臭気 |  | 7.04 | 0.9 |  | 9.9 |  | 1000 |  |  | 2.7 | 0.08 | 1.23 | 0.02 | 0.007 | 0.81 | 3.2 | 55 | [10 empty] | 0.02 | 0.013 | 0.1 |  |  |  | 0.12 |  |  | 0.03 | 0.18
県企業庁水道電気局 | 相模湖大橋 | 20100127 | 1045 | 上層 | 0 | 晴 | 6.7 | 7.4 | 2.3 | 3 |  |  | 植物性臭気 |  | 7.28 | 1 |  | 10.9 |  | 140 |  |  | 1.9 | 0.12 | 1.41 | 0.07 | 0.023 | 1.4 | 5.9 | 60 | [10 empty] | 0.02 | 0.008 | 0.13 |  |  |  | 0.26 |  |  | 0.025 | 0.11
県企業庁水道電気局 | 相模湖大橋 | 20100224 | 1105 | 上層 | 0 | 晴 | 14.9 | 8.3 | 3.5 | 4 |  |  | かび臭 |  | 7.55 | 1 |  | 10.7 |  | 310 |  |  | 3.3 | 0.12 | 1.4 | 0.08 | 0.016 | 1.33 | 8 | 64 | [10 empty] | 0.02 | 0.011 | 0.13 |  |  |  | 0.24 |  |  | 0.036 | 0.18
県企業庁水道電気局 | 相模湖大橋 | 20100304 | 1005 | 上層 | 0 | 曇 | 8 | 9.9 | 3 | 4 |  |  | 植物性臭気 |  | 7.6 | 1.2 |  | 10.6 |  | 1200 |  |  | 4 | 0.11 | 1.39 | 0.04 | 0.017 | 1.25 | 7.4 | 58 | [10 empty] | 0.03 | <0.005 | 0.12 |  |  |  | 0.24 |  |  | 0.023 | 0.15
県企業庁水道電気局 | 相模湖大橋 | 20090422 | 1115 | 下層 | 20 | 晴 | 20.7 | 15.3 | 3.8 | 8 |  |  | 植物性臭気 |  | 7.55 | 1.6 |  | 10.6 |  | 110 |  |  | 4.2 | 0.09 | 1.28 | 0.04 | 0.018 | 0.982 | 5.3 | 56 | [10 empty] | 0.02 | <0.005 | 0.23 |  |  |  | 0.16 |  |  | 0.023 | 0.11
県企業庁水道電気局 | 相模湖大橋 | 20090527 | 1115 | 下層 | 20 | 晴 | 22.4 | 15.2 | 1.7 | 3 |  |  | 植物性臭気 |  | 7.32 | 1 |  | 8.7 |  | 38 |  |  | 2.9 | 0.11 | 1.18 | 0.03 | 0.012 | 1.058 | 4 | 58 | [10 empty] | <0.01 | <0.005 | 0.13 |  |  |  | 0.17 |  |  | 0.014 | 0.07
県企業庁水道電気局 | 相模湖大橋 | 20090624 | 1045 | 下層 | 20 | 雨 | 23.5 | 18.5 | 1.7 | 4 |  |  | 植物性臭気 |  | 7.58 | 0.5 |  | 8.5 |  | 1000 |  |  | 2.6 | 0.08 | 1.15 | 0.05 | 0.015 | 1.015 | 4.5 | 52 | [10 empty] | 0.01 | <0.005 | 0.18 |  |  |  | 0.18 |  |  | 0.014 | 0.07
県企業庁水道電気局 | 相模湖大橋 | 20090729 | 1045 | 下層 | 20 | 曇 | 27.2 | 20.8 | 3.6 | 6 |  |  | かび臭 |  | 7.72 | 0.9 |  | 8.7 |  | 3000 |  |  | 3.2 | 0.08 | 1.25 | 0.03 | 0.024 | 0.996 | 5.2 | 58 | [10 empty] | 0.02 | <0.005 | 0.23 |  |  |  | 0.14 |  |  | 0.025 | 0.14
県企業庁水道電気局 | 相模湖大橋 | 20090826 | 1100 | 下層 | 20 | 曇 | 21.5 | 21.9 | 3.3 | 5 |  |  | 植物性臭気 |  | 7.52 | 1.2 |  | 7.5 |  | 200000 |  |  | 3.9 | 0.04 | 1.08 | 0.04 | 0.04 | 0.95 | 4.5 | 57 | [10 empty] | 0.01 | <0.005 | 0.16 |  |  |  | 0.08 |  |  | 0.023 | 0.13
県企業庁水道電気局 | 相模湖大橋 | 20090930 | 1040 | 下層 | 20 | 雨 | 17.8 | 18.2 | 6.9 | 9 |  |  | 植物性臭気 |  | 7.3 | 1 |  | 8.4 |  | 49000 |  |  | 4.3 | 0.1 | 1.35 | 0.08 | 0.026 | 1.064 | 5.3 | 57 | [10 empty] | 0.03 | <0.005 | 0.23 |  |  |  | 0.19 |  |  | 0.031 | 0.19
県企業庁水道電気局 | 相模湖大橋 | 20091028 | 1040 | 下層 | 20 | 晴 | 17.5 | 15 | 9.3 | 10 |  |  | かび臭 |  | 7.45 | 0.8 |  | 9.4 |  | 9100 |  |  | 3.7 | 0.11 | 1.4 | 0.03 | 0.015 | 1.325 | 4.7 | 56 | [10 empty] | 0.05 | <0.005 | 0.16 |  |  |  | 0.2 |  |  | 0.035 | 0.34
県企業庁水道電気局 | 相模湖大橋 | 20091126 | 1030 | 下層 | 20 | 晴 | 15.1 | 11.5 | 6.4 | 7 |  |  | 植物性臭気 |  | 7.3 | 1 |  | 10 |  | 1600 |  |  | 3.7 | 0.08 | 1.23 | 0.03 | 0.01 | 1.22 | 4.3 | 53 | [10 empty] | 0.02 | 0.01 | 0.18 |  |  |  | 0.21 |  |  | 0.028 | 0.23
県企業庁水道電気局 | 相模湖大橋 | 20091216 | 1025 | 下層 | 20 | 曇 | 5.2 | 9.5 | 4.2 | 6 |  |  | 植物性臭気 |  | 7.27 | 1.7 |  | 10.1 |  | 690 |  |  | 3.5 | 0.12 | 1.32 | 0.03 | 0.009 | 0.971 | 4 | 56 | [10 empty] | 0.02 | 0.012 | 0.16 |  |  |  | 0.13 |  |  | 0.033 | 0.21
県企業庁水道電気局 | 相模湖大橋 | 20100127 | 1055 | 下層 | 20 | 晴 | 6.7 | 7.1 | 4.8 | 6 |  |  | 植物性臭気 |  | 7.43 | 1.8 |  | 10.7 |  | 120 |  |  | 3.1 | 0.11 | 1.44 | 0.08 | 0.024 | 1.376 | 5.9 | 60 | [10 empty] | 0.02 | 0.012 | 0.13 |  |  |  | 0.25 |  |  | 0.035 | 0.22
県企業庁水道電気局 | 相模湖大橋 | 20100224 | 1115 | 下層 | 20 | 晴 | 14.9 | 7.3 | 4.6 | 6 |  |  | 植物性臭気 |  | 7.64 | 1.2 |  | 10.6 |  | 370 |  |  | 3.4 | 0.13 | 1.51 | 0.08 | 0.016 | 1.334 | 8 | 62 | [10 empty] | 0.03 | 0.012 | 0.16 |  |  |  | 0.23 |  |  | 0.037 | 0.24
県企業庁水道電気局 | 相模湖大橋 | 20100304 | 1015 | 下層 | 20 | 曇 | 8 | 7.6 | 3.7 | 5 |  |  | 植物性臭気 |  | 7.49 | 0.7 |  | 9.9 |  | 110 |  |  | 4.7 | 0.1 | 1.46 | 0.08 | 0.016 | 1.304 | 7.8 | 59 | [10 empty] | 0.04 | 0.01 | 0.13 |  |  |  | 0.22 |  |  | 0.037 | 0.18
県企業庁水道電気局 | 津久井分水池 | 20090406 | 840 | 上層 | 0 | 晴 | 14 | 11.5 | 3.6 | 2 |  |  | 植物性臭気 |  | 8.14 | 2.5 |  | 10.3 | 40 | 360 | [5 empty] | 0.01 | 0.011 | 1.129 | 4.8 | 58 | [9 empty] | <0.005 |  |  | 0.11 |  |  | 14.6 | 0.15 |  |  | 0.023 | 0.23
県企業庁水道電気局 | 津久井分水池 | 20090511 | 840 | 上層 | 0 | 晴 | 23 | 16.1 | 6.2 | 6 |  |  | 土臭 |  | 7.63 | 1.4 |  | 9.4 | 37 | 2800 |  |  | 4.8 |  |  | 0.05 | 0.012 | 1.068 | 3.6 | 48 | 85 | <0.01 | <0.001 |  | <0.001 | <0.005 | <0.001 | <0.00001 | <0.01 | <0.005 |  |  | <0.08 | <0.001 | <0.0005 | 12.3 | 0.15 |  |  | 0.02 | 0.15
県企業庁水道電気局 | 津久井分水池 | 20090608 | 840 | 上層 | 0 | 曇 | 17.8 | 16.8 | 3.4 | 2 |  |  | 植物性臭気 |  | 7.66 | 0.9 |  | 8.9 | 43 | 1600 | [5 empty] | 0.04 | 0.015 | 1.035 | 3.9 | 53 | [9 empty] | 0.013 |  |  | 0.08 |  |  | 13.5 | 0.13 |  |  | 0.042 | 0.15
県企業庁水道電気局 | 津久井分水池 | 20090706 | 840 | 上層 | 0 | 雨 | 21.6 | 19.5 | 4.5 | 3 |  |  | 植物性臭気 |  | 8.06 | 0.7 |  | 9.1 | 47 | 2600 | [5 empty] | 0.03 | 0.011 | 0.939 | 4.3 | 56 | [9 empty] | <0.005 |  |  | 0.09 |  |  | 14.3 | 0.04 |  |  | 0.042 | 0.13
県企業庁水道電気局 | 津久井分水池 | 20090803 | 850 | 上層 | 0 | 曇 | 25.7 | 20.8 | 3.5 | 3 |  |  | 植物性臭気 |  | 7.93 | 1.2 |  | 8.2 | 48 | 4800 |  |  | 3.2 |  |  | 0.06 | 0.027 | 1.013 | 4.6 | 59 | 108 | <0.01 | <0.001 |  | <0.001 | <0.005 | <0.001 | <0.00001 | <0.01 | <0.005 |  |  | 0.1 | <0.001 | <0.0005 | 14.9 | 0.13 |  |  | 0.042 | 0.2
県企業庁水道電気局 | 津久井分水池 | 20090907 | 840 | 上層 | 0 | 晴 | 25.1 | 20.2 | 3.6 | 2 |  |  | 植物性臭気 |  | 7.7 | 1.4 |  | 8.2 | 48 | 24000 | [5 empty] | 0.02 | 0.03 | 1.07 | 4.3 | 57 | [9 empty] | <0.005 |  |  | 0.1 |  |  | 14.7 | 0.19 |  |  | 0.03 | 0.12
県企業庁水道電気局 | 津久井分水池 | 20091005 | 850 | 上層 | 0 | 雨 | 18.3 | 18.4 | 4.3 | 2 |  |  | 植物性臭気 |  | 7.66 | 2 |  | 9.1 | 51 | 24000 | [5 empty] | 0.08 | 0.029 | 1.041 | 5.2 | 61 | [9 empty] | <0.005 |  |  | <0.08 |  |  | 16.1 | 0.17 |  |  | 0.053 | 0.2
県企業庁水道電気局 | 津久井分水池 | 20091109 | 840 | 上層 | 0 | 晴 | 13.9 | 14.9 | 4.6 | 2 |  |  | 植物性臭気 |  | 7.53 | 1 |  | 9.3 | 37 | 5500 |  |  | 3.3 |  |  | 0.04 | 0.015 | 1.355 | 4.5 | 56 | 101 | <0.01 | <0.001 |  | <0.001 | <0.005 | <0.001 | <0.00001 | <0.01 | <0.005 |  |  | 0.09 | <0.001 | <0.0005 | 13.9 | 0.11 |  |  | 0.054 | 0.21
県企業庁水道電気局 | 津久井分水池 | 20091201 | 845 | 上層 | 0 | 晴 | 7.5 | 12.3 | 3.3 | 2 |  |  | 植物性臭気 |  | 7.49 | 1.4 |  | 9.6 | 44 | 290 | [5 empty] | 0.04 | 0.015 | 1.175 | 3.9 | 55 | [9 empty] | <0.005 |  |  | <0.08 |  |  | 14.2 | 0.13 |  |  | 0.049 | 0.2
県企業庁水道電気局 | 津久井分水池 | 20100105 | 840 | 上層 | 0 | 晴 | 3.6 | 7.9 | 2.4 | 2 |  |  | 植物性臭気 |  | 7.8 | 2 |  | 11.1 | 46 | 290 | [5 empty] | 0.02 | 0.012 | 1.118 | 4.2 | 56 | [9 empty] | <0.005 |  |  | <0.08 |  |  | 14.3 | 0.12 |  |  | 0.03 | 0.16
県企業庁水道電気局 | 津久井分水池 | 20100201 | 850 | 上層 | 0 | 曇 | 5.1 | 7.3 | 2.6 | 2 |  |  | 植物性臭気 |  | 7.67 | 2.1 |  | 10.8 | 50 | 120 |  |  | 2.1 |  |  | 0.04 | 0.015 | 1.345 | 5.8 | 63 | 126 | <0.01 | <0.001 |  | <0.001 | <0.005 | <0.001 | <0.00001 | <0.01 | <0.005 |  |  | 0.1 | <0.001 | <0.0005 | 15.6 | 0.27 |  |  | 0.032 | 0.18
県企業庁水道電気局 | 津久井分水池 | 20100301 | 840 | 上層 | 0 | 曇 | 7.1 | 8.8 | 4 | 3 |  |  | 植物性臭気 |  | 7.59 | 1.9 |  | 10.6 | 47 | 220 | [5 empty] | 0.06 | 0.018 | 1.322 | 7.6 | 62 | [9 empty] | <0.005 |  |  | 0.1 |  |  | 16.1 | 0.26 |  |  | 0.042 | 0.23
県企業庁水道電気局 | 三井大橋 | 20090408 | 1005 | 上層 | 0 | 晴 | 17.4 | 13 | 3.4 | 3 |  |  | 植物性臭気 |  | 7.8 | 1.5 |  | 12.9 |  | 73 |  |  | 3.3 | 0.05 | 1.09 | <0.01 | 0.012 | 0.928 | 4.8 | 54 | [10 empty] | 0.02 | <0.005 | 0.14 |  |  |  | 0.03 |  |  | 0.01 | 0.05
県企業庁水道電気局 | 三井大橋 | 20090513 | 1005 | 上層 | 0 | 晴 | 26 | 21 | 3 | 2 |  |  | 植物性臭気 |  | 7.41 | 1.4 |  | 11.5 |  | 1600 |  |  | 3.2 | 0.04 | 1.06 | <0.01 | 0.015 | 0.865 | 4.5 | 54 | [10 empty] | 0.01 | <0.005 | 0.15 |  |  |  | 0.04 |  |  | 0.009 | 0.04
県企業庁水道電気局 | 三井大橋 | 20090610 | 1005 | 上層 | 0 | 曇 | 25.1 | 20.6 | 4.3 | 3 |  |  | 植物性臭気 |  | 7.77 | 1.5 |  | 12.2 |  | 770 |  |  | 4.3 | 0.02 | 0.92 | <0.01 | 0.013 | 0.737 | 3.8 | 48 | [10 empty] | <0.01 | <0.005 | 0.19 |  |  |  | <0.01 |  |  | 0.007 | 0.03
県企業庁水道電気局 | 三井大橋 | 20090708 | 1005 | 上層 | 0 | 曇 | 27.9 | 23.4 | 3.1 | 8 |  |  | 植物性臭気 |  | 7.36 | 4.7 |  | 9.3 |  | 46000 |  |  | 9.7 | 0.04 | 1.13 | 0.04 | 0.014 | 0.776 | 4.2 | 51 | [10 empty] | 0.01 | <0.005 | 0.19 |  |  |  | <0.01 |  |  | 0.01 | 0.03
県企業庁水道電気局 | 三井大橋 | 20090805 | 1010 | 上層 | 0 | 曇 | 30.5 | 25.1 | 1.9 | 3 |  |  | かび臭 |  | 7.19 | 1.3 |  | 8.1 |  | 48000 |  |  | 3.5 | 0.02 | 1.07 | <0.01 | 0.099 | 0.811 | 4.4 | 55 | [10 empty] | <0.01 | <0.005 | 0.19 |  |  |  | <0.01 |  |  | 0.013 | 0.03
県企業庁水道電気局 | 三井大橋 | 20090909 | 1000 | 上層 | 0 | 曇 | 24 | 23.8 | 2.4 | 6 |  |  | かび臭 |  | 7.11 | 1.5 |  | 8.7 |  | 18000 |  |  | 4.2 | 0.02 | 1.14 | <0.01 | 0.015 | 0.935 | 4.3 | 56 | [10 empty] | <0.01 | <0.005 | 0.21 |  |  |  | <0.01 |  |  | 0.015 | 0.03
県企業庁水道電気局 | 三井大橋 | 20091014 | 1010 | 上層 | 0 | 曇 | 19 | 18.6 | 3.5 | 7 |  |  | 植物性臭気 |  | 7.06 | 1.2 |  | 9.5 |  | 1200 |  |  | 3.9 | 0.05 | 1.19 | 0.01 | 0.042 | 1.048 | 4.3 | 52 | [10 empty] | 0.03 | <0.005 | 0.18 |  |  |  | 0.09 |  |  | 0.011 | 0.16
県企業庁水道電気局 | 三井大橋 | 20091111 | 955 | 上層 | 0 | 雨 | 16 | 16.2 | 1.7 | 4 |  |  | かび臭 |  | 7.24 | 1 |  | 9.8 |  | 3400 |  |  | 3.2 | 0.06 | 1.3 | 0.01 | 0.011 | 1.219 | 4.1 | 52 | [10 empty] | 0.01 | <0.005 | 0.14 |  |  |  | 0.09 |  |  | 0.006 | 0.04
県企業庁水道電気局 | 三井大橋 | 20091209 | 1005 | 上層 | 0 | 曇 | 8.7 | 10.9 | 1.7 | 4 |  |  | 無臭 |  | 7.06 | 0.8 |  | 9.8 |  | 1100 |  |  | 3.4 | 0.05 | 1.27 | 0.01 | 0.015 | 1.195 | 4.3 | 55 | [10 empty] | 0.01 | <0.005 | 0.17 |  |  |  | 0.13 |  |  | 0.017 | 0.07
県企業庁水道電気局 | 三井大橋 | 20100114 | 1000 | 上層 | 0 | 晴 | 2.5 | 6.9 | 1.5 | 3 |  |  | 植物性臭気 |  | 7.17 | 0.8 |  | 10.6 |  | 100 |  |  | 2.2 | 0.06 | 1.19 | 0.03 | 0.011 | 1.159 | 4.5 | 56 | [10 empty] | 0.01 | <0.005 | 0.13 |  |  |  | 0.14 |  |  | 0.015 | 0.06
県企業庁水道電気局 | 三井大橋 | 20100203 | 1000 | 上層 | 0 | 曇 | 1.8 | 6.5 | 1.7 | 3 |  |  | 土臭 |  | 7.42 | 1 |  | 11.7 |  | 1600 |  |  | 2.5 | 0.07 | 1.07 | 0.01 | 0.009 | 1.021 | 4.2 | 50 | [10 empty] | <0.01 | <0.005 | 0.1 |  |  |  | 0.11 |  |  | 0.013 | 0.06
県企業庁水道電気局 | 三井大橋 | 20100303 | 1005 | 上層 | 0 | 曇 | 8.4 | 9 | 4.8 | 4 |  |  | かび臭 |  | 8.36 | 3.8 |  | 13.7 |  | 340 |  |  | 4.5 | 0.08 | 1.22 | <0.01 | 0.012 | 0.968 | 6 | 51 | [10 empty] | <0.01 | <0.005 | 0.1 |  |  |  | 0.06 |  |  | 0.018 | 0.09
県企業庁水道電気局 | 三井大橋 | 20090408 | 1015 | 下層 | 20 | 晴 | 17.4 | 15.1 | 3 | 5 |  |  | 植物性臭気 |  | 8.11 | 1.7 |  | 12.3 |  | 290 |  |  | 3.7 | 0.05 | 1.21 | <0.01 | 0.012 | 0.968 | 5 | 53 | [10 empty] | <0.01 | <0.005 | 0.15 |  |  |  | 0.05 |  |  | 0.011 | 0.05
県企業庁水道電気局 | 三井大橋 | 20090513 | 1025 | 下層 | 20 | 晴 | 26 | 16.2 | 2.3 | 5 |  |  | 植物性臭気 |  | 7.38 | 0.6 |  | 9.2 |  | 240 |  |  | 3.6 | 0.06 | 1.04 | 0.05 | 0.014 | 0.916 | 4 | 52 | [10 empty] | 0.02 | <0.005 | 0.12 |  |  |  | 0.15 |  |  | 0.021 | 0.11
県企業庁水道電気局 | 三井大橋 | 20090610 | 1015 | 下層 | 20 | 曇 | 25.1 | 18.6 | 3.6 | 5 |  |  | 植物性臭気 |  | 7.43 | 0.9 |  | 8.8 |  | 770 |  |  | 3.7 | 0.04 | 0.98 | 0.02 | 0.011 | 0.829 | 3.7 | 47 | [10 empty] | 0.01 | <0.005 | 0.18 |  |  |  | 0.05 |  |  | 0.029 | 0.1
県企業庁水道電気局 | 三井大橋 | 20090708 | 1020 | 下層 | 20 | 曇 | 27.9 | 21.3 | 2.5 | 6 |  |  | 植物性臭気 |  | 7.59 | 0.7 |  | 9.3 |  | 3900 |  |  | 3.3 | 0.03 | 0.95 | 0.05 | 0.014 | 0.836 | 4.4 | 54 | [10 empty] | 0.03 | <0.005 | 0.19 |  |  |  | <0.01 |  |  | 0.028 | 0.1
県企業庁水道電気局 | 三井大橋 | 20090805 | 1030 | 下層 | 20 | 曇 | 30.5 | 22.5 | 3.3 | 7 |  |  | かび臭 |  | 7.38 | 0.7 |  | 7.8 |  | 31000 |  |  | 3.2 | 0.05 | 1.09 | 0.03 | 0.053 | 0.947 | 4.5 | 56 | [10 empty] | 0.02 | <0.005 | 0.16 |  |  |  | 0.09 |  |  | 0.034 | 0.16
県企業庁水道電気局 | 三井大橋 | 20090909 | 1025 | 下層 | 20 | 曇 | 24 | 22.7 | 3.1 | 5 |  |  | 植物性臭気 |  | 7.34 | 0.4 |  | 7.6 |  | 19000 |  |  | 3.8 | 0.04 | 1.11 | 0.02 | 0.03 | 0.95 | 4.4 | 58 | [10 empty] | 0.01 | <0.005 | 0.2 |  |  |  | 0.05 |  |  | 0.031 | 0.14
県企業庁水道電気局 | 三井大橋 | 20091014 | 1020 | 下層 | 20 | 曇 | 19 | 17.5 | 16 | 14 |  |  | かび臭 |  | 7.25 | 1.2 |  | 9 |  | 2400 |  |  | 5.4 | 0.05 | 1.26 | 0.04 | 0.026 | 1.234 | 3.5 | 47 | [10 empty] | 0.11 | <0.005 | 0.17 |  |  |  | 0.1 |  |  | 0.026 | 0.63
県企業庁水道電気局 | 三井大橋 | 20091111 | 1005 | 下層 | 20 | 雨 | 16 | 15.2 | 2.8 | 5 |  |  | 植物性臭気 |  | 7.42 | 0.7 |  | 9.2 |  | 3300 |  |  | 3.2 | 0.07 | 1.28 | 0.03 | 0.012 | 1.258 | 4.4 | 57 | [10 empty] | 0.02 | <0.005 | 0.17 |  |  |  | 0.13 |  |  | 0.019 | 0.14
県企業庁水道電気局 | 三井大橋 | 20091209 | 1015 | 下層 | 20 | 曇 | 8.7 | 11.5 | 3.5 | 4 |  |  | 植物性臭気 |  | 7.19 | 0.2 |  | 8.7 |  | 650 |  |  | 3.5 | 0.06 | 1.23 | 0.03 | 0.012 | 1.118 | 4.2 | 57 | [10 empty] | 0.02 | 0.019 | 0.18 |  |  |  | 0.12 |  |  | 0.04 | 0.18
県企業庁水道電気局 | 三井大橋 | 20100114 | 1010 | 下層 | 20 | 晴 | 2.5 | 6.8 | 1.6 | 3 |  |  | 植物性臭気 |  | 7.32 | 0.6 |  | 10.7 |  | 310 |  |  | 2.7 | 0.06 | 1.14 | 0.02 | 0.011 | 1.139 | 4.4 | 53 | [10 empty] | 0.01 | <0.005 | 0.1 |  |  |  | 0.14 |  |  | 0.014 | 0.06
県企業庁水道電気局 | 三井大橋 | 20100203 | 1015 | 下層 | 20 | 曇 | 1.8 | 7 | 1.5 | 3 |  |  | 植物性臭気 |  | 7.62 | 1.7 |  | 11.6 |  | 1400 |  |  | 2.6 | 0.08 | 1.14 | 0.02 | 0.011 | 1.129 | 4.5 | 52 | [10 empty] | 0.01 | <0.005 | 0.11 |  |  |  | 0.12 |  |  | 0.012 | 0.04
県企業庁水道電気局 | 三井大橋 | 20100303 | 1015 | 下層 | 20 | 曇 | 8.4 | 7.2 | 2.6 | 3 |  |  | 植物性臭気 |  | 7.75 | 1.4 |  | 11.8 |  | 34 |  |  | 2.9 | 0.06 | 1.18 | 0.03 | 0.01 | 1.08 | 4.9 | 52 | [10 empty] | <0.01 | <0.005 | 0.1 |  |  |  | 0.1 |  |  | 0.016 | 0.08

## 横浜市水道局
調査機関 | 測定地点名 | 採取年月日 | 採取時刻 | 採取水層 | 天候 | 気温 | 水温 | 濁度 | 色度 | 色相 | 外観 | 臭気 | 透視度 | pH | BOD | COD | SS | DO(溶存酸素量) | アルカリ度 | 大腸菌群数(MPN法) | 酸素飽和百分率(%) | 過マンガン酸カリウム消費量 | n-ﾍｷｻﾝ抽出物質 | 全燐 | 燐酸態燐 | 全窒素 | アンモニア性窒素 | 亜硝酸性窒素 | 硝酸性窒素 | 塩化物イオン | 総硬度 | 蒸発残留物 | 陰イオン界面活性剤 | カドミウム | (全)シアン | 鉛 | 六価クロム | ヒ素 | 総水銀 | 銅 | 全亜鉛 | 溶解性鉄 | 溶解性マンガン | 総クロム | フッ素 | ニッケル | フェノール類 | 電気伝導率 | 燐酸イオン | 溶性ケイ酸 | マンガン | 鉄 | 一般細菌数 | クロロフィルa
[6 empty] | ℃ | ℃ | 度 | 度 |  |  |  | ｃｍ |  | ｍｇ/Ｌ | ｍｇ/Ｌ | ｍｇ/Ｌ | ｍｇ/Ｌ |  | MPN/100mL | ％ | ｍｇ/Ｌ | ｍｇ/Ｌ | ｍｇ/Ｌ | ｍｇ/Ｌ | ｍｇ/Ｌ | ｍｇ/Ｌ | ｍｇ/Ｌ | ｍｇ/Ｌ | ｍｇ/Ｌ |  |  | ｍｇ/Ｌ | ｍｇ/Ｌ | ｍｇ/Ｌ | ｍｇ/Ｌ | ｍｇ/Ｌ | ｍｇ/Ｌ | ｍｇ/Ｌ | ｍｇ/Ｌ | ｍｇ/Ｌ | ｍｇ/Ｌ | ｍｇ/Ｌ | ｍｇ/Ｌ | ｍｇ/Ｌ | ｍｇ/Ｌ | ｍｇ/Ｌ | mS/m | ｍｇ/Ｌ | ｍｇ/Ｌ | ｍｇ/Ｌ | ｍｇ/Ｌ | CFU/mL | μｇ/Ｌ
横浜市水道局浄水部 | 弁天橋 | 2009.4.14 | 1052 | 上層 | 天候: 曇; 気温: 20.3; 水温: 13.4; 濁度: 10; 色度: 1.3; 臭気: 植物性臭気; pH: 8.73 |  |  | 240 | [32 empty] | 64
横浜市水道局浄水部 | 弁天橋 | 2009.5.12 | 1005 | 上層 | 天候: 曇; 気温: 22.1; 水温: 14.6; 濁度: 11; 色度: 3.6; 臭気: 植物性臭気; pH: 8.23 |  |  | 1100 | [32 empty] | 570
横浜市水道局浄水部 | 弁天橋 | 2009.6.9 | 940 | 上層 | 曇 | 21.3 | 17.4 | 5.2 | 2 |  |  | 植物性臭気 |  | 8.17 | 0.9 |  |  |  |  | 1200 |  |  |  | 0.07 |  | 1.83 | 0.03 | 0.014 |  | 4.2 | 48 | 114 | ＜0.002 | ＜0.00007 | ＜0.001 | 0.0013 | 0.0003 | 0.00059 | ＜0.00005 | 0.0015 | 0.0026 |  |  |  | 0.13 | 0.0013 | ＜0.0001 |  | 0.1 | 23 | 0.028 | 0.09 | 150
横浜市水道局浄水部 | 弁天橋 | 2009.7.14 | 945 | 上層 | 天候: 晴; 気温: 29.6; 水温: 20.1; 濁度: 3.5; 色度: 2.2; 臭気: 植物性臭気; pH: 8.24 |  |  | 2400 | [32 empty] | 210
横浜市水道局浄水部 | 弁天橋 | 2009.8.12 | 940 | 上層 | 天候: 曇; 気温: 27.4; 水温: 20.9; 濁度: 8; 色度: 2.7; 臭気: かび臭; pH: 7.91 |  |  | 7300 | [32 empty] | 2100
横浜市水道局浄水部 | 弁天橋 | 2009.9.8 | 940 | 上層 | 晴 | 26.1 | 20.2 | 4.5 | 2.1 |  |  | 植物性臭気 |  | 7.9 | 1.5 |  |  |  |  | 140000 |  |  |  | 0.08 |  | 1.2 | 0.03 |  |  | 4.3 | 53 | 116 | ＜0.002 | ＜0.00007 | ＜0.001 | 0.0005 | 0.0003 | 0.00067 | ＜0.00005 | 0.0015 | 0.0025 |  |  |  | 0.12 |  | ＜0.0001 |  | ＜0.05 | 23 | 0.024 | 0.13 | 1200
横浜市水道局浄水部 | 弁天橋 | 2009.10.13 | 1040 | 上層 | 天候: 晴; 気温: 22; 水温: 16.8; 濁度: 23; 色度: 7.8; 臭気: 植物性臭気; pH: 7.59 |  |  | 6900 | [32 empty] | 1100
横浜市水道局浄水部 | 弁天橋 | 2009.11.10 | 1115 | 上層 | 天候: 晴; 気温: 21.5; 水温: 13.5; 濁度: 6.2; 色度: 1.5; 臭気: 植物性臭気; pH: 7.7 |  |  | 430 | [32 empty] | 120
横浜市水道局浄水部 | 弁天橋 | 2009.12.8 | 955 | 上層 | 晴 | 7.8 | 11.8 | 9.3 | 1.7 |  |  | 植物性臭気 |  | 7.67 | 1.6 |  |  |  |  | 2000 |  |  |  | 0.09 |  | 1.35 | 0.02 | 0.012 |  | 4.4 | 53 | 106 | 0.003 | ＜0.00007 | ＜0.001 | 0.0004 | 0.0005 | 0.00061 | ＜0.00005 | 0.002 | 0.0039 |  |  |  | 0.11 | 0.0046 | ＜0.0001 |  | 0.17 | 24 | 0.042 | 0.03 | 390
横浜市水道局浄水部 | 弁天橋 | 2010.1.12 | 1125 | 上層 | 天候: 曇; 気温: 5.1; 水温: 8.3; 濁度: 3.5; 色度: 1; 臭気: 植物性臭気; pH: 7.76 |  |  | 88 | [32 empty] | 82
横浜市水道局浄水部 | 弁天橋 | 2010.2.9 | 955 | 上層 | 天候: 晴; 気温: 10.4; 水温: 8.3; 濁度: 4.5; 色度: ＜0.5; 臭気: 植物性臭気; pH: 7.55 |  |  | 240 | [32 empty] | 86
横浜市水道局浄水部 | 弁天橋 | 2010.3.9 | 940 | 上層 | 雪 | 4.6 | 10.4 | 3.7 | 1.5 |  |  | 植物性臭気 |  | 7.74 | 2.3 |  |  |  |  | 1100 |  |  |  | 0.1 |  | 1.3 | 0.04 |  |  | 6.4 | 55 | 117 | 0.003 | ＜0.00007 | ＜0.001 | 0.0003 | 0.0005 | 0.00056 | ＜0.00005 | 0.0019 | 0.004 |  |  |  | 0.11 |  | ＜0.0001 |  | 0.23 | 27 | 0.022 | 0.19 | 140
横浜市水道局浄水部 | 三井大橋 | 2009.4.14 | 1348 | 上層 | 天候: 曇; 気温: 20.3; 水温: 13.9; 濁度: 10; 色度: 1.9; 臭気: 植物性臭気; pH: 9.33 |  |  | 77 | [32 empty] | 46
横浜市水道局浄水部 | 三井大橋 | 2009.5.12 | 930 | 上層 | 天候: 曇; 気温: 22.2; 水温: 17.1; 濁度: 5.9; 色度: 0.8; 臭気: 植物性臭気; pH: 8.8 |  |  | 200 | [32 empty] | 45
横浜市水道局浄水部 | 三井大橋 | 2009.6.9 | 1045 | 上層 | 曇 | 24 | 19.8 | 3.3 | 1.1 |  |  | 植物性臭気 |  | 8.82 | 1.1 | 2.4 |  |  |  | 990 |  |  |  | 0.02 |  | 1.26 | [22 empty] | ＜0.05 | 17 |  |  | 700
横浜市水道局浄水部 | 三井大橋 | 2009.7.14 | 1020 | 上層 | 天候: 晴; 気温: 30; 水温: 22.5; 濁度: 1.4; 色度: 1.9; 臭気: 植物性臭気; pH: 8.51 |  |  | 9200 | [32 empty] | 780
横浜市水道局浄水部 | 三井大橋 | 2009.8.12 | 1035 | 上層 | 天候: 曇; 気温: 29; 水温: 24.4; 濁度: 3.9; 色度: 1.5; 臭気: 植物性臭気; pH: 8.51 |  |  | 3700 | [32 empty] | 340
横浜市水道局浄水部 | 三井大橋 | 2009.9.8 | 1045 | 上層 | 晴 | 27 | 24.6 | 2.9 | 2.4 |  |  | 植物性臭気 |  | 8.54 | 1.3 | 1.5 |  |  |  | 6500 |  |  |  | 0.02 |  | 1.09 | [22 empty] | ＜0.05 | 17 |  |  | 300
横浜市水道局浄水部 | 三井大橋 | 2009.10.13 | 1120 | 上層 | 天候: 晴; 気温: 23.3; 水温: 19.4; 濁度: 4.4; 色度: 2.5; 臭気: 植物性臭気; pH: 7.94 |  |  | 1100 | [32 empty] | 150
横浜市水道局浄水部 | 三井大橋 | 2009.11.10 | 1010 | 上層 | 天候: 晴; 気温: 18.7; 水温: 16; 濁度: 1.9; 色度: 1.8; 臭気: 植物性臭気; pH: 7.91 |  |  | 8200 | [32 empty] | 190
横浜市水道局浄水部 | 三井大橋 | 2009.12.8 | 1040 | 上層 | 晴 | 11.7 | 13.2 | 2.3 | 1.7 |  |  | 植物性臭気 |  | 7.8 | 0.8 | 1.3 |  |  |  | 280 |  |  |  | 0.06 |  | 1.4 | [22 empty] | 0.13 | 23 |  |  | 48
横浜市水道局浄水部 | 三井大橋 | 2010.1.12 | 1245 | 上層 | 天候: 曇; 気温: 4.1; 水温: 9.1; 濁度: 2.5; 色度: 0.7; 臭気: 植物性臭気; pH: 7.83 |  |  | 81 | [32 empty] | 140
横浜市水道局浄水部 | 三井大橋 | 2010.2.9 | 1035 | 上層 | 天候: 晴; 気温: 14.5; 水温: 8.3; 濁度: 2.5; 色度: ＜0.5; 臭気: 植物性臭気; pH: 7.87 |  |  | 63 | [32 empty] | 25
横浜市水道局浄水部 | 三井大橋 | 2010.3.9 | 1025 | 上層 | 雪 | 5.6 | 10.3 | 5.2 | 1.4 |  |  | 植物性臭気 |  | 8.27 | 3.1 | 2.5 |  |  |  | 260 |  |  |  | 0.09 |  | 1.24 | [22 empty] | 0.13 | 25 |  |  | 45
横浜市水道局浄水部 | 相模湖大橋 | 2009.4.14 | 1052 | 上層 | 天候: 曇; 気温: 20; 水温: 13.5; 濁度: 10; 色度: 1.6; 臭気: 植物性臭気; pH: 8.84 |  |  | 160 | [32 empty] | 95
横浜市水道局浄水部 | 相模湖大橋 | 2009.5.12 | 1025 | 上層 | 天候: 曇; 気温: 22; 水温: 15.6; 濁度: 15; 色度: 1.8; 臭気: 植物性臭気; pH: 9.07 |  |  | 1400 | [32 empty] | 410
横浜市水道局浄水部 | 相模湖大橋 | 2009.6.9 | 925 | 上層 | 曇 | 21.4 | 18.2 | 5.3 | 1.9 |  |  | 植物性臭気 |  | 8.88 | 1.4 | 1.9 |  |  |  | 1200 |  |  |  | 0.05 |  | 0.9 | [22 empty] | ＜0.05 | 22 |  |  | 180
横浜市水道局浄水部 | 相模湖大橋 | 2009.7.14 | 930 | 上層 | 天候: 晴; 気温: 29.6; 水温: 22.2; 濁度: 2.3; 色度: 2.2; 臭気: 植物性臭気; pH: 8.82 |  |  | 7300 | [32 empty] | 870
横浜市水道局浄水部 | 相模湖大橋 | 2009.8.12 | 1008 | 上層 | 天候: 曇; 気温: 27.7; 水温: 24.6; 濁度: 8.5; 色度: 3.1; 臭気: かび臭; pH: 7.7 |  |  | 5500 | [32 empty] | 1100
横浜市水道局浄水部 | 相模湖大橋 | 2009.9.8 | 920 | 上層 | 晴 | 25.5 | 21.5 | 4.9 | 2.2 |  |  | 植物性臭気 |  | 8.62 | 2.5 | 2 |  |  |  | 33000 |  |  |  | 0.07 |  | 1.1 | [22 empty] | ＜0.05 | 21 |  |  | 570
横浜市水道局浄水部 | 相模湖大橋 | 2009.10.13 | 1025 | 上層 | 天候: 晴; 気温: 21.5; 水温: 16.4; 濁度: 22; 色度: 10; 臭気: 植物性臭気; pH: 7.54 |  |  | 3700 | [32 empty] | 830
横浜市水道局浄水部 | 相模湖大橋 | 2009.11.10 | 1100 | 上層 | 天候: 晴; 気温: 20.5; 水温: 14.5; 濁度: 2.9; 色度: 1.5; 臭気: 植物性臭気; pH: 7.86 |  |  | 370 | [32 empty] | 58
横浜市水道局浄水部 | 相模湖大橋 | 2009.12.8 | 940 | 上層 | 晴 | 9 | 12 | 5.3 | 1.5 |  |  | 植物性臭気 |  | 7.68 | 1 | 1 |  |  |  | 860 |  |  |  | 0.09 |  | 1.29 | [22 empty] | 0.18 | 25 |  |  | 150
横浜市水道局浄水部 | 相模湖大橋 | 2010.1.12 | 1110 | 上層 | 天候: 曇; 気温: 5.1; 水温: 8.3; 濁度: 2.9; 色度: 0.6; 臭気: 植物性臭気; pH: 7.78 |  |  | 48 | [32 empty] | 31
横浜市水道局浄水部 | 相模湖大橋 | 2010.2.9 | 940 | 上層 | 天候: 晴; 気温: 10; 水温: 8.1; 濁度: 4.1; 色度: ＜0.5; 臭気: 植物性臭気; pH: 7.53 |  |  | 200 | [32 empty] | 79
横浜市水道局浄水部 | 相模湖大橋 | 2010.3.9 | 925 | 上層 | 雪 | 5.7 | 11.1 | 3.8 | 1.8 |  |  | 植物性臭気 |  | 7.81 | 2.4 | 1.9 |  |  |  | 1100 |  |  |  | 0.1 |  | 1.16 | [22 empty] | 0.22 | 26 |  |  | 170

## 川崎市上下水道局
調査機関 | 測定地点名 | 採取年月日 | 採取時刻 | 採取水層 | 天候 | 流量 | 気温 | 水温 | 濁度 | 色度 | 色相 | 外観 | 臭気 | 透視度 | pH | BOD | COD | SS | DO(溶存酸素量) | アルカリ度 | 大腸菌群数(MPN法) | 酸素飽和百分率(%) | 過マンガン酸カリウム消費量 | n-ﾍｷｻﾝ抽出物質 | 全燐 | 燐酸態燐 | 全窒素 | アンモニア態窒素 | 亜硝酸態窒素 | 硝酸態窒素 | 塩化物イオン | 総硬度 | 蒸発残留物 | 陰イオン界面活性剤 | カドミウム | (全)シアン | 鉛 | 六価クロム | ヒ素 | 総水銀 | 銅 | 全亜鉛 | 溶解性鉄 | 溶解性マンガン | 総クロム | フッ素 | ニッケル | フェノール類 | 電気伝導率 | 燐酸イオン | 溶性ケイ酸 | マンガン | 鉄 | 一般細菌数 | クロロフィルa
[6 empty] | ｍ3／ｓ | ℃ | ℃ | 度 | 度 |  |  |  | ｃｍ |  | ｍｇ/Ｌ | ｍｇ/Ｌ | ｍｇ/Ｌ | ｍｇ/Ｌ |  | MPN/100mL | ％ | ｍｇ/Ｌ | ｍｇ/Ｌ | ｍｇ/Ｌ | ｍｇ/Ｌ | ｍｇ/Ｌ | ｍｇ/Ｌ | ｍｇ/Ｌ | ｍｇ/Ｌ | ｍｇ/Ｌ |  |  | ｍｇ/Ｌ | ｍｇ/Ｌ | ｍｇ/Ｌ | ｍｇ/Ｌ | ｍｇ/Ｌ | ｍｇ/Ｌ | ｍｇ/Ｌ | ｍｇ/Ｌ | ｍｇ/Ｌ | ｍｇ/Ｌ | ｍｇ/Ｌ | ｍｇ/Ｌ | ｍｇ/Ｌ | ｍｇ/Ｌ | ｍｇ/Ｌ | mS/m | ｍｇ/Ｌ | ｍｇ/Ｌ | ｍｇ/Ｌ | ｍｇ/Ｌ | MPN/100mL | μｇ/Ｌ
川崎市上下水道局水管理センター | 相模湖大橋 | 2009.04.21 | 10:55 | 上層 | 水温: 14.4; 濁度: 3.3; 臭気: 植物性臭気; 透視度: 250; pH: 8.2; BOD: 1.5; COD: 1.8 | 11 |  | 120 | 110 |  |  | 0.07 | 0.05 | 1.2 | 0.03 | 0.017 | 1 | 4.9 | [14 empty] | 0.12 |  |  | 147 | 0.16 |  |  |  | 48
川崎市上下水道局水管理センター | 相模湖大橋 | 2009.05.19 | 10:50 | 上層 | 水温: 16.6; 濁度: 4.3; 臭気: 植物性臭気; 透視度: 230; pH: 7.8; BOD: 2; COD: 2 | 11 |  | 330 | 120 |  |  | 0.05 | 0.03 | 1.2 | <0.01 | 0.012 | 1 | 3.5 | [14 empty] | 0.08 |  |  | 127 | 0.09 |  |  |  | 62 | 0.019
川崎市上下水道局水管理センター | 相模湖大橋 | 2009.06.16 | 11:00 | 上層 | 水温: 18.4; 濁度: 8.7; 臭気: 植物性臭気; 透視度: 170; pH: 8.5; BOD: 2.5; COD: 2.6 | 13 |  | 520 | 140 |  |  | 0.06 | 0.02 | 1.9 | <0.01 | 0.018 | 0.9 | 4.3 | [14 empty] | 0.1 |  |  | 138 | 0.06 |  |  |  | 72
川崎市上下水道局水管理センター | 相模湖大橋 | 2009.07.21 | 10:55 | 上層 | 水温: 21.8; 濁度: 4; 臭気: 植物性臭気; 透視度: 210; pH: 8.8; BOD: 1.1; COD: 2 | 11 |  | 4400 | 130 |  |  | 0.06 | 0.01 | 1.4 | 0.02 | 0.015 | 0.8 | 4.7 | [14 empty] | 0.12 |  |  | 150 | 0.03 |  |  |  | 200
川崎市上下水道局水管理センター | 相模湖大橋 | 2009.08.18 | 11:15 | 上層 | 水温: 24.1; 濁度: 4.5; 臭気: 植物性臭気; 透視度: 170; pH: 9.2; BOD: 1; COD: 2.8 | 13 |  | 20000 | 160 |  |  | 0.02 | 0.01 | 1.7 | 0.01 | 0.026 | 0.8 | 4.1 | [14 empty] | 0.1 |  |  | 134 | 0.02 |  |  |  | 390 | 0.024
川崎市上下水道局水管理センター | 相模湖大橋 | 2009.09.15 | 10:50 | 上層 | 水温: 20.2; 濁度: 4.1; 臭気: 植物性臭気; 透視度: 210; pH: 7.9; BOD: 0.4; COD: 2.4 | 9.1 |  | 24000 | 100 |  |  | 0.07 | 0.06 | 1.7 | 0.03 | 0.036 | 1.1 | 4.9 | [14 empty] | 0.11 |  |  | 151 | 0.17 |  |  |  | 840
川崎市上下水道局水管理センター | 相模湖大橋 | 2009.10.20 | 10:50 | 上層 | 水温: 15.9; 濁度: 6.5; 臭気: 植物性臭気; 透視度: 120; pH: 7.7; BOD: 0.5; COD: 1.2 | 9.1 |  | 1300 | 94 |  |  | 0.06 | 0.06 | 1.5 | 0.03 | 0.016 | 1.4 | 3.9 | [14 empty] | 0.1 |  |  | 136 | 0.18 |  |  |  | 200
川崎市上下水道局水管理センター | 相模湖大橋 | 2009.11.18 | 11:00 | 上層 | 水温: 13.3; 濁度: 4.5; 臭気: 植物性臭気; 透視度: 170; pH: 7.7; BOD: 1.4; COD: 1.8 | 9.7 |  | 2000 | 96 |  |  | 0.05 | 0.06 | 1.3 | 0.02 | 0.011 | 1.2 | 4.3 | [14 empty] | 0.11 |  |  | 133 | 0.19 |  |  |  | 280 | 0.005
川崎市上下水道局水管理センター | 相模湖大橋 | 2009.12.15 | 11:00 | 上層 | 水温: 10.1; 濁度: 3.5; 臭気: 植物性臭気; 透視度: 220; pH: 7.5; BOD: 1.7; COD: 1.4 | 10 |  | 730 | 94 |  |  | 0.06 | 0.04 | 1.4 | <0.01 | 0.011 | 1.4 | 4.5 | [14 empty] | 0.1 |  |  | 147 | 0.13 |  |  |  | 170
川崎市上下水道局水管理センター | 相模湖大橋 | 2010.01.19 | 11:10 | 上層 | 水温: 6.5; 濁度: 2.8; 臭気: 植物性臭気; 透視度: 210; pH: 7.8; BOD: 1.2; COD: 1.8 | 11 |  | 67 | 89 |  |  | 0.08 | 0.08 | 1.5 | 0.04 | 0.016 | 1.3 | 5.5 | [14 empty] | 0.12 |  |  | 158 | 0.24 |  |  |  | 58
川崎市上下水道局水管理センター | 相模湖大橋 | 2010.02.16 | 11:00 | 上層 | 水温: 7.5; 濁度: 3.6; 臭気: 植物性臭気; 透視度: 180; pH: 7.7; BOD: 1.8; COD: 1.8 | 9.5 |  | 550 | 82 |  |  | 0.1 | 0.08 | 1.5 | 0.05 | 0.018 | 1.4 | 7 | [14 empty] | 0.13 |  |  | 163 | 0.25 |  |  |  | 180 | 0.006
川崎市上下水道局水管理センター | 相模湖大橋 | 2010.03.16 | 11:00 | 上層 | 水温: 9.2; 濁度: 3.3; 臭気: 植物性臭気; 透視度: 190; pH: 7.8; BOD: 0.9; COD: 1.4 | 11 |  | 1600 | 100 |  |  | 0.06 | 0.06 | 1.3 | 0.03 | 0.013 | 1.2 | 6.7 | [14 empty] | 0.08 |  |  | 142 | 0.19 |  |  |  | 360
川崎市上下水道局水管理センター | 弁天橋 | 2009.04.21 | 11:30 | 上層 | 曇 |  | 16 | 14.3 | 4 | 10 |  |  | 植物性臭気 |  | 8.2 | 1.1 | 1.8 |  | 12 | 49 | 190 | 120 |  |  | 0.06 | 0.05 | 1.1 | 0.03 | 0.017 | 1 | 4.9 | 55 | 110 | <0.005 | [11 empty] | 0.12 |  | <0.0005 | 147 | 0.16 |  |  |  | 81
川崎市上下水道局水管理センター | 弁天橋 | 2009.05.19 | 11:30 | 上層 | 曇 |  | 23.2 | 16.3 | 3.2 | 6 |  |  | 植物性臭気 |  | 7.7 | 0.9 | 2 |  | 10 | 42 | 410 | 110 |  |  | 0.04 | 0.04 | 1.2 | 0.01 | 0.012 | 1 | 3.5 |  |  |  |  | <0.001 | [9 empty] | 0.08 |  |  | 129 | 0.13 |  |  |  | 110
川崎市上下水道局水管理センター | 弁天橋 | 2009.06.16 | 11:40 | 上層 | 晴 |  | 21.7 | 18.1 | 5.9 | 8 |  |  | 植物性臭気 |  | 8.1 | 1.5 | 2.2 |  | 11 | 48 | 770 | 120 |  |  | 0.07 | 0.03 | 2.1 | 0.04 | 0.017 | 1 | 4.3 |  |  |  | <0.001 |  | <0.001 | <0.001 | 0.001 | <0.00005 | 0.001 | 0.002 |  |  |  | 0.1 | <0.001 |  | 141 | 0.1 | 23 | 0.029 | 0.1 | 100
川崎市上下水道局水管理センター | 弁天橋 | 2009.07.21 | 11:40 | 上層 | 曇 |  | 23.3 | 20.7 | 4.3 | 6 |  |  | 植物性臭気 |  | 7.9 | 1.3 | 2 |  | 9.2 | 51 | 4100 | 110 |  |  | 0.03 | 0.04 | 1.6 | 0.04 | 0.018 | 1 | 4.9 | 57 | 120 | <0.005 | [11 empty] | 0.11 |  | <0.0005 | 151 | 0.12 |  |  |  | 250
川崎市上下水道局水管理センター | 弁天橋 | 2009.08.18 | 11:50 | 上層 | 晴 |  | 32.7 | 22 | 4.7 | 7 |  |  | 植物性臭気 |  | 8.1 | 1.6 | 2.4 |  | 12 | 47 | 8700 | 110 |  |  | 0.05 | 0.03 | 1.2 | 0.02 | 0.039 | 1 | 4.1 |  |  |  |  | <0.001 | [9 empty] | 0.1 |  |  | 137 | 0.09 |  |  |  | 870
川崎市上下水道局水管理センター | 弁天橋 | 2009.09.15 | 11:35 | 上層 | 曇 |  | 22.2 | 19.9 | 4.6 | 6 |  |  | 植物性臭気 |  | 7.8 | 1.2 | 2.2 |  | 8.8 | 51 | 24000 | 99 |  |  | 0.07 | 0.06 | 1.4 | 0.06 | 0.03 | 1.1 | 5 |  |  |  | <0.001 |  | <0.001 | <0.001 | <0.001 | <0.00005 | 0.001 | 0.002 |  |  |  | 0.11 | <0.001 |  | 152 | 0.18 | 23 | 0.004 | 0.042 | 1300
川崎市上下水道局水管理センター | 弁天橋 | 2009.10.20 | 11:20 | 上層 | 晴 |  | 24 | 16 | 8.8 | 4 |  |  | 植物性臭気 |  | 7.7 | 0.6 | 2.6 |  | 9.1 | 44 | 1600 | 95 |  |  | 0.07 | 0.06 | 1.5 | 0.03 | 0.015 | 1.4 | 4 | 53 | 110 | <0.005 | [11 empty] | 0.1001 |  | <0.0005 | 138 | 0.19 |  |  |  | 330
川崎市上下水道局水管理センター | 弁天橋 | 2009.11.18 | 11:40 | 上層 | 晴 |  | 14.9 | 12.3 | 9.7 | 6 |  |  | 植物性臭気 |  | 7.6 | 0.8 | 1.6 |  | 9.6 | 42 | 2800 | 93 |  |  | 0.06 | 0.06 | 1.2 | 0.02 | 0.008 | 1.2 | 4 |  |  |  |  | <0.001 | [9 empty] | 0.1 |  |  | 132 | 0.18 |  |  |  | 650
川崎市上下水道局水管理センター | 弁天橋 | 2009.12.15 | 11:45 | 上層 | 晴 |  | 7.5 | 10.2 | 4.2 | 4 |  |  | 植物性臭気 |  | 7.5 | 1.7 | 1.2 |  | 10 | 49 | 340 | 93 |  |  | 0.06 | 0.05 | 1.2 | <0.01 | 0.01 | 1.2 | 4.5 |  |  |  | <0.001 |  | <0.001 | <0.001 | <0.001 | <0.00005 | 0.001 | 0.002 |  |  |  | 0.1 | <0.001 |  | 147 | 0.14 | 24 | 0.027 | 0.096 | 170
川崎市上下水道局水管理センター | 弁天橋 | 2010.01.19 | 11:40 | 上層 | 晴 |  | 11.3 | 7 | 3.9 | 5 |  |  | 植物性臭気 |  | 7.7 | 2.3 | 1.6 |  | 9.9 | 51 | 140 | 84 |  |  | 0.08 | 0.08 | 1.4 | 0.04 | 0.017 | 1.3 | 5.5 | 58 | 120 | <0.005 | [11 empty] | 0.12 |  | <0.0005 | 159 | 0.24 |  |  |  | 120
川崎市上下水道局水管理センター | 弁天橋 | 2010.02.16 | 11:40 | 上層 | 曇 |  | 2.6 | 7.5 | 4.1 | 4 |  |  | 植物性臭気 |  | 7.7 | 1.7 | 1.8 |  | 11 | 51 | 330 | 92 |  |  | 0.09 | 0.08 | 1.5 | 0.05 | 0.018 | 1.4 | 6.9 |  |  |  |  | <0.001 | [9 empty] | 0.13 |  |  | 164 | 0.24 |  |  |  | 120
川崎市上下水道局水管理センター | 弁天橋 | 2010.03.16 | 11:30 | 上層 | 晴 |  | 20.9 | 9.5 | 3.8 | 4 |  |  | 植物性臭気 |  | 7.8 | 0.7 | 1.4 |  | 11 | 41 | 920 | 100 |  |  | 0.06 | 0.06 | 1.4 | 0.03 | 0.012 | 1.2 | 6.8 |  |  |  | <0.001 |  | <0.001 | <0.001 | <0.001 | <0.00005 | 0.002 | 0.004 |  |  |  | 0.08 | <0.001 |  | 143 | 0.19 | 21 | 0.016 | 0.22 | 340
川崎市上下水道局水管理センター | 名手橋 | 2009.04.21 | 12:05 | 上層 | 水温: 14.4; 濁度: 5.1; 臭気: 植物性臭気; pH: 9.1; BOD: 1.9; COD: 3.2 | 15 |  | 54 | 150 |  |  | 0.07 | 0.01 | 1.3 | 0.02 | 0.014 | 0.8 | 4.8 | [14 empty] | 0.11 |  |  | 141 | 0.03 |  |  |  | 10
川崎市上下水道局水管理センター | 名手橋 | 2009.05.19 | 12:00 | 上層 | 水温: 18.6; 濁度: 3.4; 臭気: 植物性臭気; pH: 7.6; BOD: 2.9; COD: 3 | 10 |  | 210 | 110 |  |  | 0.04 | 0.03 | 1.2 | 0.03 | 0.012 | 0.8 | 2.9 | [14 empty] | 0.08 |  |  | 114 | 0.08 |  |  |  | 54 | 0.019
川崎市上下水道局水管理センター | 名手橋 | 2009.06.16 | 12:10 | 上層 | 水温: 19.8; 濁度: 9.3; 臭気: 植物性臭気; pH: 8.9; BOD: 6.2; COD: 5.2 | 13 |  | 2000 | 150 |  |  | 0.05 | 0.01 | 1.5 | <0.01 | 0.013 | 0.8 | 3.7 | [14 empty] | 0.09 |  |  | 126 | 0.02 |  |  |  | 52
川崎市上下水道局水管理センター | 名手橋 | 2009.07.21 | 12:15 | 上層 | 水温: 22.8; 濁度: 3.9; 臭気: 植物性臭気; pH: 7.8; BOD: 2.5; COD: 3.6 | 9.2 |  | 24000 | 110 |  |  | 0.06 | 0.01 | 1.2 | 0.03 | 0.014 | 0.9 | 4.5 | [14 empty] | 0.1 |  |  | 148 | 0.04 |  |  |  | 880
川崎市上下水道局水管理センター | 名手橋 | 2009.08.18 | 12:20 | 上層 | 水温: 26.5; 濁度: 3.1; 臭気: 植物性臭気; pH: 8.9; BOD: 1.3; COD: 3 | 14 |  | 1400 | 140 |  |  | 0.03 | 0.01 | 1.1 | 0.01 | 0.03 | 0.9 | 4.3 | [14 empty] | 0.09 |  |  | 139 | 0.02 |  |  |  | 160 | 0.016
川崎市上下水道局水管理センター | 名手橋 | 2009.09.15 | 12:10 | 上層 | 水温: 22.2; 濁度: 3.9; 臭気: 植物性臭気; pH: 8.1; BOD: 3.1; COD: 6 | 9.4 |  | 24000 | 110 |  |  | 0.09 | 0.01 | 1.8 | 0.01 | 0.018 | 0.9 | 4.3 | [14 empty] | 0.09 |  |  | 141 | 0.04 |  |  |  | 670
川崎市上下水道局水管理センター | 名手橋 | 2009.10.20 | 11:55 | 上層 | 水温: 19.8; 濁度: 3.2; 臭気: 植物性臭気; pH: 7.8; BOD: 0.8; COD: 2.2 | 9.9 |  | 650 | 110 |  |  | 0.04 | 0.04 | 1.4 | 0.01 | 0.043 | 1.2 | 3.9 | [14 empty] | 0.09 |  |  | 134 | 0.12 |  |  |  | 1600
川崎市上下水道局水管理センター | 名手橋 | 2009.11.18 | 12:15 | 上層 | 水温: 14.2; 濁度: 2.2; 臭気: 植物性臭気; pH: 7.7; BOD: 0.7; COD: 1.4 | 10 |  | 730 | 100 |  |  | 0.04 | 0.05 | 1.6 | 0.01 | 0.015 | 1.4 | 4.6 | [14 empty] | 0.11 |  |  | 142 | 0.15 |  |  |  | 180 | 0.009
川崎市上下水道局水管理センター | 名手橋 | 2009.12.15 | 12:15 | 上層 | 水温: 10.3; 濁度: 3.3; 臭気: 植物性臭気; pH: 7.9; BOD: 2; COD: 1.8 | 11 |  | 180 | 110 |  |  | 0.05 | 0.02 | 1.4 | <0.01 | 0.015 | 1.2 | 4.1 | [14 empty] | 0.09 |  |  | 141 | 0.06 |  |  |  | 66
川崎市上下水道局水管理センター | 名手橋 | 2010.01.19 | 12:10 | 上層 | 水温: 7.7; 濁度: 1.3; 臭気: 植物性臭気; pH: 7.8; BOD: 1.3; COD: 1.8 | 11 |  | 96 | 97 |  |  | 0.06 | 0.06 | 1.4 | 0.02 | 0.014 | 1.2 | 4.9 | [14 empty] | 0.11 |  |  | 152 | 0.17 |  |  |  | 30
川崎市上下水道局水管理センター | 名手橋 | 2010.02.16 | 12:10 | 上層 | 水温: 7.2; 濁度: 3.6; 臭気: 植物性臭気; pH: 7.7; BOD: 1; COD: 1.8 | 8.3 |  | 370 | 71 |  |  | 0.06 | 0.05 | 1.2 | 0.03 | 0.012 | 1.2 | 5.61 | [14 empty] | 0.1 |  |  | 146 | 0.14 |  |  |  | 49 | 0.007
川崎市上下水道局水管理センター | 名手橋 | 2010.03.16 | 12:00 | 上層 | 水温: 13.2; 濁度: 1.9; 臭気: 植物性臭気; pH: 7.9; BOD: 0.6; COD: 1.4 | 12 |  | 180 | 110 |  |  | 0.05 | 0.05 | 1.4 | 0.01 | 0.012 | 1.1 | 6.1 | [14 empty] | 0.08 |  |  | 139 | 0.15 |  |  |  | 60
川崎市上下水道局水管理センター | 桂川橋 | 2009.04.21 | 10:25 | 上層 | 水温: 14.5; 濁度: 1.8; 色度: 6; 臭気: 植物性臭気; pH: 7.9; BOD: 1.4; COD: 1.6 | 9.6 | 49 | 3900 | 97 |  |  | 0.11 | 0.11 | 1.4 | 0.02 | 0.016 | 1.2 | 4.9 | 54 | 110 | 0.006 | [11 empty] | 0.12 |  | <0.0005 | 149 | 0.34 |  |  |  | 1300
川崎市上下水道局水管理センター | 桂川橋 | 2009.05.19 | 10:20 | 上層 | 水温: 16.2; 濁度: 1.6; 色度: 5; 臭気: 植物性臭気; pH: 7.7; BOD: 1.4; COD: 1.6 | 9.6 | 47 | 6500 | 100 |  |  | 0.1 | 0.11 | 1.4 | <0.01 | 0.013 | 1.2 | 4.5 |  |  |  |  | <0.001 | [9 empty] | 0.11 |  |  | 143 | 0.34 |  |  |  | 1900
川崎市上下水道局水管理センター | 桂川橋 | 2009.06.16 | 10:30 | 上層 | 水温: 17.7; 濁度: 1.3; 色度: 4; 臭気: 植物性臭気; pH: 7.9; BOD: 3.7; COD: 1.8 | 10 | 48 | 7300 | 110 |  |  | 0.08 | 0.1 | 1.6 | 0.02 | 0.014 | 1.3 | 5 |  |  |  | <0.001 |  | <0.001 | <0.001 | 0.001 | <0.00005 | 0.001 | 0.002 |  |  |  | 0.12 | <0.001 |  | 152 | 0.3 |  | 0.005 | 0.058 | 2200
川崎市上下水道局水管理センター | 桂川橋 | 2009.07.21 | 10:20 | 上層 | 水温: 18.1; 濁度: 1.3; 色度: 4; 臭気: 植物性臭気; pH: 7.8; BOD: 0.8; COD: 1.4 | 8.7 | 52 | 11000 | 94 |  |  | 0.1 | 0.11 | 1.6 | 0.04 | 0.018 | 1.3 | 5.3 | 58 | 120 | <0.005 | [11 empty] | 0.13 |  | <0.0005 | 155 | 0.33 |  |  |  | 2200
川崎市上下水道局水管理センター | 桂川橋 | 2009.08.18 | 10:30 | 上層 | 水温: 19.6; 濁度: 1.5; 色度: 3; 臭気: 植物性臭気; pH: 7.9; BOD: 0.3; COD: 1.6 | 9.2 | 51 | 12000 | 100 |  |  | 0.1 | 0.1 | 1.3 | 0.04 | 0.019 | 1.3 | 5.1 |  |  |  |  | <0.001 | [9 empty] | 0.13 |  |  | 149 | 0.32 |  |  |  | 5500
川崎市上下水道局水管理センター | 桂川橋 | 2009.09.15 | 10:20 | 上層 | 水温: 17.1; 濁度: 1.2; 色度: 3; 臭気: 植物性臭気; pH: 7.8; BOD: 0.4; COD: 1.4 | 8.9 | 52 | 12000 | 110 |  |  | 0.13 | 0.15 | 1.4 | 0.03 | 0.014 | 1.4 | 5.8 |  |  |  | <0.001 |  | <0.001 | <0.001 | <0.001 | <0.00005 | 0.001 | 0.002 |  |  |  | 0.14 | <0.001 |  | 157 | 0.47 |  | 0.028 | 0.17 | 4500
川崎市上下水道局水管理センター | 桂川橋 | 2009.10.20 | 10:15 | 上層 | 水温: 15; 濁度: 1.5; 色度: 2; 臭気: 植物性臭気; pH: 7.9; BOD: 0.3; COD: 1.2 | 10 | 50 | 6500 | 100 |  |  | 0.1 | 0.11 | 1.4 | 0.01 | 0.01 | 1.4 | 4.9 | 58 | 120 | <0.005 | [11 empty] | 0.12 |  | <0.0005 | 149 | 0.34 |  |  |  | 1600
川崎市上下水道局水管理センター | 桂川橋 | 2009.11.18 | 10:25 | 上層 | 水温: 11.4; 濁度: 2.5; 色度: 5; 臭気: 植物性臭気; pH: 7.7; BOD: 0.8; COD: 1.4 | 11 | 42 | 8700 | 110 |  |  | 0.06 | 0.07 | 1.2 | 0.01 | 0.007 | 1.2 | 4 |  |  |  |  | <0.001 | [9 empty] | 0.1 |  |  | 123 | 0.21 |  |  |  | 2200
川崎市上下水道局水管理センター | 桂川橋 | 2009.12.15 | 10:30 | 上層 | 水温: 8.8; 濁度: 1.1; 色度: 2; 臭気: 植物性臭気; pH: 7.5; BOD: 1; COD: 0.6 | 11 | 49 | 7300 | 98 |  |  | 0.09 | 0.09 | 1.4 | 0.03 | 0.018 | 1.3 | 4.9 |  |  |  | <0.001 |  | <0.001 | <0.001 | <0.001 | <0.00005 | 0.001 | 0.003 |  |  |  | 0.12 | <0.001 |  | 148 | 0.27 |  | 0.004 | 0.033 | 1100
川崎市上下水道局水管理センター | 桂川橋 | 2010.01.19 | 10:25 | 上層 | 水温: 7; 濁度: 1.5; 色度: 4; 臭気: 植物性臭気; pH: 7.8; BOD: 3.3; COD: 2.2 | 12 | 51 | 4600 | 100 |  |  | 0.1 | 0.11 | 1.4 | 0.03 | 0.015 | 1.4 | 6 | 57 | 120 | <0.005 | [11 empty] | 0.13 |  | <0.0005 | 155 | 0.34 |  |  |  | 1000
川崎市上下水道局水管理センター | 桂川橋 | 2010.02.16 | 10:40 | 上層 | 水温: 8.6; 濁度: 5.2; 色度: 4; 臭気: 植物性臭気; pH: 7.8; BOD: 2.4; COD: 2 | 5.3 | 50 | 9200 | 47 |  |  | 0.13 | 0.13 | 1.5 | 0.06 | 0.021 | 1.3 | 12 |  |  |  |  | <0.001 | [9 empty] | 0.14 |  |  | 165 | 0.39 |  |  |  | 2000
川崎市上下水道局水管理センター | 桂川橋 | 2010.03.16 | 10:25 | 上層 | 水温: 11.7; 濁度: 11; 色度: 6; 臭気: 植物性臭気; pH: 7.8; BOD: 1.5; COD: 2.2 | 8.3 | 40 | 17000 | 79 |  |  | 0.1 | 0.08 | 1.5 | 0.05 | 0.015 | 1.2 | 9.4 |  |  |  | <0.001 |  | <0.001 | 0.001 | <0.001 | <0.00005 | 0.004 | 0.012 |  |  |  | 0.09 | <0.001 |  | 143 | 0.24 |  | 0.021 | 0.5 | 3000

## 県内広域水道企業団
調査機関 | 測定地点名 | 採取年月日 | 採取時刻 | 採取水層 | 天候 | 気温 | 水温 | 濁度 | 色度 | 色相 | 外観 | 臭気 | 透視度 | pH | BOD | COD | SS | DO(溶存酸素量) | アルカリ度 | 大腸菌群数(MPN法) | 酸素飽和百分率(%) | 過マンガン酸カリウム消費量 | n-ﾍｷｻﾝ抽出物質 | 全燐 | 燐酸態燐 | 全窒素 | アンモニア性窒素 | 亜硝酸性窒素 | 硝酸性窒素 | 塩化物イオン | 総硬度 | 蒸発残留物 | 陰イオン界面活性剤 | カドミウム | (全)シアン | 鉛 | 六価クロム | ヒ素 | 総水銀 | 銅 | 全亜鉛 | 溶解性鉄 | 溶解性マンガン | 総クロム | フッ素 | ニッケル | フェノール類 | 電気伝導率 | 燐酸イオン | 溶性ケイ酸 | マンガン | 鉄 | 一般細菌数 | クロロフィルa
[6 empty] | ℃ | ℃ | 度 | 度 |  |  |  | ｃｍ |  | ｍｇ/Ｌ | ｍｇ/Ｌ | ｍｇ/Ｌ | ｍｇ/Ｌ |  | MPN/100mL | ％ | ｍｇ/Ｌ | ｍｇ/Ｌ | ｍｇ/Ｌ | ｍｇ/Ｌ | ｍｇ/Ｌ | ｍｇ/Ｌ | ｍｇ/Ｌ | ｍｇ/Ｌ | ｍｇ/Ｌ |  |  | ｍｇ/Ｌ | ｍｇ/Ｌ | ｍｇ/Ｌ | ｍｇ/Ｌ | ｍｇ/Ｌ | ｍｇ/Ｌ | ｍｇ/Ｌ | ｍｇ/Ｌ | ｍｇ/Ｌ | ｍｇ/Ｌ | ｍｇ/Ｌ | ｍｇ/Ｌ | ｍｇ/Ｌ | ｍｇ/Ｌ | ｍｇ/Ｌ | mS/m | ｍｇ/Ｌ | ｍｇ/Ｌ | ｍｇ/Ｌ | ｍｇ/Ｌ | MPN/100mL | μｇ/Ｌ
神奈川県内広域水道企業団 | 湖央部 | 20090420 | 1045 | 上層 | 天候: 曇; 気温: 15.3; 水温: 15.7; 濁度: 1.3; 臭気: 魚介臭; pH: 8.83; COD: 3.4 |  | 33 |  |  |  |  | 0.012 |  | 0.6 |  | 0.008 | 0.41 | 1.6 | [11 empty] | 0.01 | <0.001 |  |  |  |  | 10 |  |  | 0.003 | 0.02 |  | 5
神奈川県内広域水道企業団 | 湖央部 | 20090513 | 1115 | 上層 | 天候: 晴; 気温: 25.7; 水温: 20.4; 濁度: 1.1; 臭気: 植物性臭気; pH: 8.82; COD: 3.2 | 10.5 | 32 |  | 125 |  |  | 0.013 |  | 0.6 | 0.04 | <0.005 | 0.41 | 1.5 | [11 empty] | <0.01 | 0.001 |  |  |  |  | 9.8 |  |  | 0.003 | 0.01 |  | 9
神奈川県内広域水道企業団 | 湖央部 | 20090615 | 1055 | 上層 | 天候: 晴; 気温: 22.7; 水温: 20.6; 濁度: 0.9; 臭気: 植物性臭気; pH: 8.97; COD: 2.2 | 11 | 32 |  | 130 |  |  | 0.006 |  | 0.5 | <0.02 | <0.005 | 0.44 | 1.6 | [11 empty] | <0.01 | 0.002 |  |  |  |  | 10.1 |  |  | 0.005 | 0.01 |  | 3
神奈川県内広域水道企業団 | 湖央部 | 20090706 | 1050 | 上層 | 天候: 雨; 気温: 26; 水温: 21.9; 濁度: 1.1; 臭気: 植物性臭気; pH: 8.6; COD: 2.2 | 11.9 | 32 |  | 143 |  |  | 0.009 |  | 0.7 | <0.02 | <0.005 | 0.41 | 1.1 | [11 empty] | 0.01 | 0.002 |  |  |  |  | 9.6 |  |  | 0.004 | 0.02 |  | 2.5
神奈川県内広域水道企業団 | 湖央部 | 20090805 | 1100 | 上層 | 天候: 晴; 気温: 31.8; 水温: 24.5; 濁度: 1.9; 臭気: 植物性臭気; pH: 8.9; COD: 3.3 | 11.2 | 32 |  | 142 |  |  | 0.014 |  | 0.7 | 0.02 | <0.005 | 0.48 | 1.2 | [11 empty] | 0.02 | 0.002 |  |  |  |  | 9.7 |  |  | 0.008 | 0.06 |  | 4.3
神奈川県内広域水道企業団 | 湖央部 | 20090907 | 1055 | 上層 | 天候: 晴; 気温: 27; 水温: 22.7; 濁度: 1.3; 臭気: 植物性臭気; pH: 8.33; COD: 2 | 9.2 | 36 |  | 113 |  |  | 0.007 |  | 0.6 | <0.02 | <0.005 | 0.48 | 1.4 | [11 empty] | 0.04 | 0.003 |  |  |  |  | 10.6 |  |  | 0.02 | 0.09 |  | 28.5
神奈川県内広域水道企業団 | 湖央部 | 20091001 | 1040 | 上層 | 天候: 晴; 気温: 20.3; 水温: 19.6; 濁度: 2.1; 臭気: 植物性臭気; pH: 7.8; COD: 2.2 | 9.8 | 38 |  | 113 |  |  | 0.011 |  | 0.6 | <0.02 | <0.005 | 0.42 | 1.4 | [11 empty] | 0.06 | 0.003 |  |  |  |  | 10.9 |  |  | 0.037 | 0.15 |  | 4
神奈川県内広域水道企業団 | 湖央部 | 20091118 | 1115 | 上層 | 天候: 晴; 気温: 12.9; 水温: 14; 濁度: 2; 臭気: 植物性臭気; pH: 7.3; COD: 2.9 | 7.9 | 33 |  | 81.8 |  |  | 0.008 |  | 0.6 | <0.02 | <0.005 | 0.5 | 1.4 | [11 empty] | 0.01 | 0.002 |  |  |  |  | 9.8 |  |  | 0.011 | 0.08 |  | 1.7
神奈川県内広域水道企業団 | 湖央部 | 20090420 | 1045 | 中層 | 天候: 曇; 気温: 15.3; 水温: 12.4; 濁度: 1.7; 臭気: 魚介臭; pH: 8.64; COD: 2.3 |  | 31 |  |  |  |  | 0.008 |  | 0.5 |  | 0.006 | 0.42 | 1.4 | [11 empty] | 0.01 | <0.001 |  |  |  |  | 9.6 |  |  | 0.003 | 0.03 |  | 2.9
神奈川県内広域水道企業団 | 湖央部 | 20090513 | 1115 | 中層 | 天候: 晴; 気温: 25.7; 水温: 14; 濁度: 1.4; 臭気: 植物性臭気; pH: 8.58; COD: 1.6 | 11.8 | 29 |  | 124 |  |  | 0.011 |  | 0.5 | 0.02 | <0.005 | 0.45 | 1.4 | [11 empty] | <0.01 | 0.001 |  |  |  |  | 9.4 |  |  | 0.003 | 0.05 |  | 2.6
神奈川県内広域水道企業団 | 湖央部 | 20090615 | 1055 | 中層 | 天候: 晴; 気温: 22.7; 水温: 16.1; 濁度: 1.7; 臭気: 植物性臭気; pH: 9.1; COD: 2.6 | 12.3 | 31 |  | 133 |  |  | 0.006 |  | 0.4 | <0.02 | <0.005 | 0.43 | 1.5 | [11 empty] | <0.01 | 0.001 |  |  |  |  | 9.5 |  |  | 0.006 | 0.02 |  | 4.1
神奈川県内広域水道企業団 | 湖央部 | 20090706 | 1050 | 中層 | 天候: 雨; 気温: 26; 水温: 18.3; 濁度: 0.8; 臭気: 植物性臭気; pH: 7.96; COD: 1.6 | 9.7 | 32 |  | 109 |  |  | 0.006 |  | 0.5 | <0.02 | <0.005 | 0.38 | 1 | [11 empty] | 0.01 | 0.001 |  |  |  |  | 9.4 |  |  | 0.004 | 0.03 |  | 1.6
神奈川県内広域水道企業団 | 湖央部 | 20090805 | 1100 | 中層 | 天候: 晴; 気温: 31.8; 水温: 19.1; 濁度: 3.2; 臭気: 魚介臭; pH: 7.9; COD: 1.8 | 9 | 30 |  | 104 |  |  | 0.011 |  | 0.8 | <0.02 | <0.005 | 0.51 | 1.1 | [11 empty] | 0.03 | 0.003 |  |  |  |  | 9.3 |  |  | 0.016 | 0.15 |  | 0.8
神奈川県内広域水道企業団 | 湖央部 | 20090907 | 1055 | 中層 | 天候: 晴; 気温: 27; 水温: 18.3; 濁度: 1.8; 臭気: 植物性臭気; pH: 8.07; COD: 2.6 | 8.6 | 34 |  | 97.2 |  |  | 0.008 |  | 0.6 | <0.02 | <0.005 | 0.44 | 1.3 | [11 empty] | 0.01 | 0.002 |  |  |  |  | 9.4 |  |  | 0.019 | 0.06 |  | 51.8
神奈川県内広域水道企業団 | 湖央部 | 20091001 | 1040 | 中層 | 天候: 晴; 気温: 20.3; 水温: 18.5; 濁度: 1.7; 臭気: 植物性臭気; pH: 7.79; COD: 1.3 | 8.8 | 34 |  | 99.1 |  |  | 0.009 |  | 0.4 | <0.02 | <0.005 | 0.4 | 1.3 | [11 empty] | 0.02 | 0.001 |  |  |  |  | 10.4 |  |  | 0.021 | 0.09 |  | 1.8
神奈川県内広域水道企業団 | 湖央部 | 20091118 | 1115 | 中層 | 天候: 晴; 気温: 12.9; 水温: 14; 濁度: 1.6; 臭気: 植物性臭気; pH: 7.4; COD: 2.7 | 7.6 | 33 |  | 78.9 |  |  | 0.007 |  | 0.6 | <0.02 | <0.005 | 0.5 | 1.4 | [11 empty] | 0.01 | 0.001 |  |  |  |  | 9.9 |  |  | 0.009 | 0.05 |  | 0.7
神奈川県内広域水道企業団 | 湖央部 | 20090420 | 1045 | 下層 | 天候: 曇; 気温: 15.3; 水温: 7.9; 濁度: 1.2; 臭気: 無臭; pH: 7.68; COD: 1.5 |  | 33 |  |  |  |  | 0.004 |  | 0.6 |  | 0.005 | 0.49 | 1.4 | [11 empty] | <0.01 | 0.001 |  |  |  |  | 9.9 |  |  | 0.021 | 0.06 |  | <0.1
神奈川県内広域水道企業団 | 湖央部 | 20090513 | 1115 | 下層 | 天候: 晴; 気温: 25.7; 水温: 7.9; 濁度: 1; 臭気: 植物性臭気; pH: 7.67; COD: 1 | 8.8 | 33 |  | 80.1 |  |  | 0.005 |  | 0.5 | <0.02 | <0.005 | 0.51 | 1.5 | [11 empty] | <0.01 | 0.002 |  |  |  |  | 10.2 |  |  | 0.021 | 0.04 |  | 0.2
神奈川県内広域水道企業団 | 湖央部 | 20090615 | 1055 | 下層 | 天候: 晴; 気温: 22.7; 水温: 8; 濁度: 0.9; 臭気: 植物性臭気; pH: 7.89; COD: 1.5 | 7.4 | 34 |  | 66.6 |  |  | 0.005 |  | 0.5 | <0.02 | <0.005 | 0.54 | 1.6 | [11 empty] | <0.01 | 0.018 |  |  |  |  | 10.3 |  |  | 0.045 | 0.03 |  | 0.4
神奈川県内広域水道企業団 | 湖央部 | 20090706 | 1050 | 下層 | 天候: 雨; 気温: 26; 水温: 8; 濁度: 0.7; 臭気: 植物性臭気; pH: 7.44; COD: 1.1 | 6.5 | 34 |  | 58.2 |  |  | 0.004 |  | 0.5 | <0.02 | 0.007 | 0.42 | 1.2 | [11 empty] | <0.01 | 0.048 |  |  |  |  | 10.3 |  |  | 0.072 | 0.02 |  | 0.3
神奈川県内広域水道企業団 | 湖央部 | 20090805 | 1100 | 下層 | 天候: 晴; 気温: 31.8; 水温: 8.1; 濁度: 1; 臭気: 植物性臭気; pH: 7.57; COD: 2 | 4.4 | 36 |  | 39.8 |  |  | 0.004 |  | 0.7 | 0.03 | <0.005 | 0.43 | 1.3 | [11 empty] | 0.02 | 0.24 |  |  |  |  | 10.3 |  |  | 0.41 | 0.06 |  | <0.1
神奈川県内広域水道企業団 | 湖央部 | 20090907 | 1055 | 下層 | 天候: 晴; 気温: 27; 水温: 10.6; 濁度: 1.4; 臭気: 植物性臭気; pH: 8.05; COD: 1.6 | 1.1 | 36 |  | 10.4 |  |  | 0.006 |  | 0.5 | 0.04 | <0.005 | 0.37 | 1.4 | [11 empty] | 0.01 | 0.27 |  |  |  |  | 10.6 |  |  | 0.31 | 0.06 |  | 1.6
神奈川県内広域水道企業団 | 湖央部 | 20091001 | 1040 | 下層 | 天候: 晴; 気温: 20.3; 水温: 11.8; 濁度: 1.3; 臭気: 植物性臭気; pH: 7.79; COD: 1.6 | 0.2 | 37 |  | 2 |  |  | 0.006 |  | 0.5 | 0.03 | 0.006 | 0.38 | 1.3 | [11 empty] | 0.01 | 0.24 |  |  |  |  | 10.7 |  |  | 0.41 | 0.06 |  | 0.1
神奈川県内広域水道企業団 | 湖央部 | 20091118 | 1115 | 下層 | 天候: 晴; 気温: 12.9; 水温: 12.9; 濁度: 2.2; 臭気: 植物性臭気; pH: 7.26; COD: 1.6 | 3.1 | 35 |  | 31.2 |  |  | 0.008 |  | 0.5 | <0.02 | <0.005 | 0.41 | 1.4 | [11 empty] | 0.01 | 0.033 |  |  |  |  | 10.2 |  |  | 0.15 | 0.06 |  | 0.1
神奈川県内広域水道企業団 | 堰堤側湖心 | 20090420 | 1020 |  | 天候: 曇; 気温: 15.5; 水温: 15.5; 濁度: 1.9; 臭気: 魚介臭; pH: 9.24; COD: 4.2 |  | 35 |  |  |  |  | 0.019 |  | 1.3 |  | 0.008 | 0.36 | 1.5 | [17 empty] | 10 |  |  | 0.005 | 0.03 |  | 12
神奈川県内広域水道企業団 | 堰堤側湖心 | 20090513 | 1030 |  | 天候: 晴; 気温: 27.1; 水温: 19.6; 濁度: 1.4; 臭気: 植物性臭気; pH: 9.17; COD: 4.5 | 11.8 | 32 |  | 138 |  |  | 0.02 |  | 0.7 | 0.03 | 0.005 | 0.37 | 1.4 | [17 empty] | 9.7 |  |  | 0.003 | <0.01 |  | 15.9
神奈川県内広域水道企業団 | 堰堤側湖心 | 20090615 | 1025 |  | 天候: 晴; 気温: 22.7; 水温: 20.4; 濁度: 1.1; 臭気: 植物性臭気; pH: 9.2; COD: 3.4 | 12.4 | 33 |  | 146 |  |  | 0.011 |  | 0.5 | <0.02 | <0.005 | 0.49 | 1.5 | [17 empty] | 10 |  |  | 0.005 | 0.03 |  | 7.3
神奈川県内広域水道企業団 | 堰堤側湖心 | 20090706 | 1015 |  | 天候: 雨; 気温: 26; 水温: 20.9; 濁度: 1.6; 臭気: 植物性臭気; pH: 8.6; COD: 2.4 |  | 32 |  |  |  |  | 0.016 |  | 0.7 | <0.02 | <0.005 | 0.39 | 1.1 | [17 empty] | 9.4 |  |  | 0.005 | 0.04 |  | 7.3
神奈川県内広域水道企業団 | 堰堤側湖心 | 20090805 | 1025 |  | 天候: 晴; 気温: 27.2; 水温: 23.9; 濁度: 1.6; 臭気: 植物性臭気; pH: 9.06; COD: 3.5 | 10.2 | 35 |  | 128 |  |  | 0.016 |  | 0.7 | <0.02 | <0.005 | 0.44 | 1.1 | [17 empty] | 9.8 |  |  | 0.009 | 0.06 |  | 4.6
神奈川県内広域水道企業団 | 堰堤側湖心 | 20090907 | 1020 |  | 天候: 晴; 気温: 26.7; 水温: 23.1; 濁度: 1.6; 臭気: 植物性臭気; pH: 8.77; COD: 4.2 | 10.5 | 38 |  | 130 |  |  | 0.019 |  | 0.8 | 0.03 | <0.005 | 0.41 | 1.4 | [17 empty] | 10.6 |  |  | 0.016 | 0.07 |  | 82.2
神奈川県内広域水道企業団 | 堰堤側湖心 | 20091001 | 1015 |  | 天候: 晴; 気温: 22.3; 水温: 19.7; 濁度: 1.9; 臭気: 植物性臭気; pH: 7.98; COD: 2.6 | 11.4 | 38 |  | 131 |  |  | 0.014 |  | 0.6 | <0.02 | <0.005 | 0.4 | 1.5 | [17 empty] | 10.7 |  |  | 0.024 | 0.1 |  | 4.6
神奈川県内広域水道企業団 | 堰堤側湖心 | 20091118 | 1015 |  | 天候: 晴; 気温: 13.2; 水温: 14; 濁度: 1.2; 臭気: 植物性臭気; pH: 7.62; COD: 2.4 | 9.8 | 34 |  | 102 |  |  | 0.009 |  | 0.6 | <0.02 | <0.005 | 0.48 | 1.4 | [17 empty] | 10 |  |  | 0.01 | 0.04 |  | 2.7
神奈川県内広域水道企業団 | 宮ヶ瀬湖放流水 | 20090423 | 1030 |  | 曇 | 20 | 15.8 | 1.3 | 2.1 |  |  | 魚介臭 |  | 8.37 |  | 2.6 |  |  | 33 |  |  |  |  | 0.009 |  | 0.5 | 0.02 | 0.006 | 0.43 | 1.3 | 35 | [10 empty] | <0.01 | 0.002 |  |  |  |  | 8.5 |  |  | 0.004 | 0.02 |  | 5
神奈川県内広域水道企業団 | 宮ヶ瀬湖放流水 | 20090520 | 955 |  | 天候: 晴; 気温: 25.1; 水温: 16.8; 濁度: 1.6; 色度: 7.2; 臭気: 植物性臭気; pH: 8.23 |  | 29 | [7 empty] | <0.02 | <0.005 | 0.44 | 1.3 | 32 | [16 empty] | 7.9 | [5 empty] | 0.9
神奈川県内広域水道企業団 | 宮ヶ瀬湖放流水 | 20090608 | 1000 |  | 天候: 曇; 気温: 17.2; 水温: 16.5; 濁度: 1.1; 色度: 1.9; 臭気: 魚介臭; pH: 8.29 |  | 29 | [7 empty] | 0.02 | <0.005 | 0.42 | 1.2 | 32 | [10 empty] | 0.05 | 0.002 |  |  |  |  | 7.6 |  |  | 0.004 | 0.06 |  | 4.1
神奈川県内広域水道企業団 | 宮ヶ瀬湖放流水 | 20090708 | 955 |  | 曇 | 25.9 | 21.9 | 0.5 | 1.3 |  |  | 植物性臭気 |  | 7.86 |  | 1.4 |  |  | 30 |  |  |  |  | 0.005 |  | 0.4 | <0.02 | <0.005 | 0.36 | <1.0 | 32 | [10 empty] | 0.01 | 0.001 |  |  |  |  | 7.9 |  |  | 0.003 | 0.01 |  | 0.6
神奈川県内広域水道企業団 | 宮ヶ瀬湖放流水 | 20090819 | 1000 |  | 天候: 曇; 気温: 24.8; 水温: 22.7; 濁度: 1.3; 色度: 2.1; 臭気: 植物性臭気; pH: 8.03 |  | 32 | [7 empty] | <0.02 | <0.005 | 0.41 | 1.1 | 33 | [10 empty] | 0.01 | 0.001 |  |  |  |  | 8 |  |  | 0.006 | 0.09 |  | 2.5
神奈川県内広域水道企業団 | 宮ヶ瀬湖放流水 | 20090909 | 955 |  | 天候: 曇; 気温: 23.9; 水温: 19.8; 濁度: 1; 色度: 1.1; 臭気: 植物性臭気; pH: 7.82 |  | 31 | [7 empty] | <0.02 | <0.005 | 0.43 | 1.1 | 33 | [10 empty] | <0.01 | 0.001 |  |  |  |  | 8 |  |  | 0.003 | 0.01 |  | 13.7
神奈川県内広域水道企業団 | 宮ヶ瀬湖放流水 | 20091014 | 945 |  | 曇 | 17.1 | 17.1 | 2 | 1.8 |  |  | 植物性臭気 |  | 7.93 |  | 1.5 |  |  | 32 |  |  |  |  | 0.021 |  | 0.5 | <0.02 | <0.005 | 0.44 | 1.2 | 35 | [10 empty] | 0.02 | 0.002 |  |  |  |  | 8.4 |  |  | 0.009 | 0.08 |  | 1
神奈川県内広域水道企業団 | 宮ヶ瀬湖放流水 | 20091124 | 1000 |  | 天候: 曇; 気温: 12.9; 水温: 12.7; 濁度: 1; 色度: 1.6; 臭気: 植物性臭気; pH: 7.92 |  | 32 | [7 empty] | <0.02 | <0.005 | 0.48 | 1.2 | 35 | [10 empty] | <0.01 | <0.001 |  |  |  |  | 8.4 |  |  | 0.001 | <0.01 |  | 2.8
神奈川県内広域水道企業団 | 宮ヶ瀬湖放流水 | 20091209 | 950 |  | 天候: 曇; 気温: 7.4; 水温: 11.8; 濁度: 1.3; 色度: 1.9; 臭気: 植物性臭気; pH: 7.76 |  | 32 | [7 empty] | <0.02 | <0.005 | 0.47 | 1.3 | 34 | [10 empty] | <0.01 | <0.001 |  |  |  |  | 8.4 |  |  | 0.002 | 0.02 |  | 0.9
神奈川県内広域水道企業団 | 宮ヶ瀬湖放流水 | 20100106 | 945 |  | 晴 | 4 | 8.9 | <0.2 | 0.9 |  |  | 植物性臭気 |  | 7.73 |  | 1.3 |  |  | 33 |  |  |  |  | 0.004 |  | 0.5 | <0.02 | <0.005 | 0.48 | 1.3 | 35 | [10 empty] | <0.01 | 0.001 |  |  |  |  | 8.6 |  |  | 0.003 | 0.02 |  | 1.2
神奈川県内広域水道企業団 | 宮ヶ瀬湖放流水 | 20100203 | 955 |  | 天候: 曇; 気温: 3; 水温: 7.7; 濁度: 1.3; 色度: 1.3; 臭気: 沼沢臭; pH: 7.42 |  | 35 | [7 empty] | <0.02 | <0.005 | 0.47 | 1.3 | 37 | [10 empty] | 0.02 | 0.002 |  |  |  |  | 8.8 |  |  | 0.02 | 0.06 |  | 0.6
神奈川県内広域水道企業団 | 宮ヶ瀬湖放流水 | 20100308 | 955 |  | 天候: 曇; 気温: 3.8; 水温: 8.2; 濁度: 0.8; 色度: 1.6; 臭気: 植物性臭気; pH: 7.75 |  | 33 | [7 empty] | <0.02 | <0.005 | 0.46 | 1.3 | 37 | [10 empty] | <0.01 | <0.001 |  |  |  |  | 8.7 |  |  | 0.007 | 0.03 |  | 0.9