## 境川橋
水域名称 | 相模湖 | 地点名称 | 境川橋 (14-502-51) | 類型名称 | 湖沼A | 測定機関名称 | 相模原市
測定項目 | 採取時刻 | 採取位置 | 天候 | 前日天候 | 気温 | 水温 | 流速 | 流量 | 採取水深 | 全水深 | 透視度 | 透明度 | 流況 | 色相 | 臭気 | ｐＨ | ＢＯＤ | ＣＯＤ | ＳＳ | ＤＯ | 大腸菌群数 | ｎ-ヘキサン抽出物質 | 全窒素 | 全りん | 全亜鉛 | カドミウム | 全シアン | 鉛 | 六価クロム | 砒素 | 総水銀 | アルキル水銀 | ＰＣＢ | ジクロロメタン | 四塩化炭素 | 1，2-ジクロロエタン | 1，1-ジクロロエチレン | ｼｽ-1，2-ジクロロエチレン | 1，1，1-トリクロロエタン | 1，1，2-トリクロロエタン | トリクロロエチレン | テトラクロロエチレン | 1，3-ジクロロプロペン | チウラム | シマジン | チオベンカルブ | ベンゼン | セレン | ふっ素 | ほう素 | 亜硝酸性窒素 | 硝酸性窒素 | 亜硝酸性窒素及び硝酸性窒素 | 1,4-ジオキサン | フェノール類 | 銅 | 溶解性鉄 | 溶解性マンガン | クロム | ＥＰＮ | ニッケル | アンモニア性窒素 | りん酸態りん | 電気伝導率 | 塩化物イオン | 塩分 | 陰イオン界面活性剤 | 非イオン界面活性剤 | クロロフィルａ | トリハロメタン生成能 | クロロホルム生成能 | ブロモジクロロメタン生成能 | ジブロモクロロメタン生成能 | ブロモホルム生成能 | 有機りん
単位 | 時：分 |  |  |  | ℃ | ℃ | m/s | m3/s | ｍ | ｍ | ㎝ | ｍ |  |  |  |  | ㎎/L | ㎎/L | ㎎/L | ㎎/L | MPN/100mL | ㎎/L | ㎎/L | ㎎/L | ㎎/L | ㎎/L | ㎎/L | ㎎/L | ㎎/L | ㎎/L | ㎎/L | ㎎/L | ㎎/L | ㎎/L | ㎎/L | ㎎/L | ㎎/L | ㎎/L | ㎎/L | ㎎/L | ㎎/L | ㎎/L | ㎎/L | ㎎/L | ㎎/L | ㎎/L | ㎎/L | ㎎/L | ㎎/L | ㎎/L | ㎎/L | ㎎/L | ㎎/L | ㎎/L | ㎎/L | ㎎/L | ㎎/L | ㎎/L | ㎎/L | ㎎/L | ㎎/L | ㎎/L | ㎎/L | mS/m | ㎎/L | ‰ | ㎎/L | ㎎/L | μg/L | ㎎/L | ㎎/L | ㎎/L | ㎎/L | ㎎/L | ㎎/L
採取年月日
2010-04-14 | 9:05 | 上層（表層） | 晴れ | 0mm以上 5mm未満 | 14 | 13.5 |  |  | 0.5 | 10 |  | 3 | 通常の状況 | 緑色・濃（暗） | 無臭 | 7.9 | 0.5 | 2 | 2 | 9.8 | 17 | <0.5 | 1.3 | 0.097 | 0.015 | [25 empty] | 0.01 | 1 | 1 | [8 empty] | 0.04 | 0.078 | 14 | 4.6 |  |  |  | 0.6
| 9:05 | 下層 | 晴れ | 0mm以上 5mm未満 |  | 12.2 |  |  | 9 |  |  |  | 通常の状況 |  | 無臭 | 7.8 | 1 | 3.4 | 21 | 10.1 |  |  | 1.6 | 0.12 | 0.016 | [25 empty] | 0.01 | 1 | 1 | [8 empty] | 0.04 | 0.081 | 13 | 4.7
| 9:05 | 上層、下層の | 晴れ | 0mm以上 5mm未満 |  |  |  |  | 4.8 | 流況: 通常の状況 | [10 empty] | <0.0005 |  |  |  | <0.0001 |  |  |  | <0.0001 |  | <0.0001 | <0.0001
2010-05-12 | 9:25 | 上層（表層） | 雨 | 10mm以上20mm未満 | 13.7 | 13.2 |  |  | 0.5 | 10.8 |  | 2.5 | 通常の状況 | 緑色・濃（暗） | 無臭 | 7.7 | 0.8 | 1.7 | 4 | 9.8 | 11000 | <0.5 | 1.4 | 0.095 | 0.006 | [25 empty] | 0.02 | 1 | 1 | [8 empty] | 0.04 | 0.082 | 14 | 4.4 |  |  |  | 2
| 9:25 | 下層 | 雨 | 10mm以上20mm未満 |  | 13.2 |  |  | 9.8 |  |  |  | 通常の状況 |  | 無臭 | 7.8 | 1 | 1.7 | 3 | 9.7 |  |  | 1.9 | 0.096 | 0.006 | [25 empty] | 0.02 | 1 | 1 | [8 empty] | 0.05 | 0.081 | 14 | 4.7
| 9:25 | 上層、下層の | 雨 | 10mm以上20mm未満 |  |  |  |  | 5.2 | 流況: 通常の状況 | [10 empty] | <0.0005 |  |  |  | <0.0001 |  |  |  | <0.0001 |  | <0.0001 | <0.0001
2010-06-02 | 8:50 | 上層（表層） | 晴れ | 降雨なし | 19.8 | 16.6 |  |  | 0.5 | 10 |  | 5.4 | 通常の状況 | 緑色・濃（暗） | 無臭 | 7.9 | 0.6 | 1.2 | 1 | 9.6 | 4900 | <0.5 | 1.4 | 0.1 | 0.007 | [25 empty] | 0.01 | 1.1 | 1.1 | [8 empty] | <0.04 | 0.091 | 15 | 5.1 |  |  |  | 0.8
| 8:50 | 下層 | 晴れ | 降雨なし |  | 15.7 |  |  | 9 |  |  |  | 通常の状況 |  | 川藻臭（微） | 7.9 | 0.6 | 1.5 | 2 | 9.7 |  |  | 1.4 | 0.1 | 0.01 | [25 empty] | 0.01 | 1.1 | 1.1 | [8 empty] | 0.05 | 0.09 | 15 | 5.6
| 8:50 | 上層、下層の | 晴れ | 降雨なし |  |  |  |  | 4.8 | 流況: 通常の状況 | [10 empty] | <0.0005 |  |  |  | <0.0001 |  |  |  | <0.0001 |  | <0.0001 | <0.0001
2010-07-07 | 9:25 | 上層（表層） | 曇り | 0mm以上 5mm未満 | 25.3 | 22.4 |  |  | 0.5 | 10 |  | 1.9 | 通常の状況 | 黄緑色・中 | 無臭 | 8.6 | 2.3 | 2.8 | 6 | 10.2 | 2400 | <0.5 | 1.4 | 0.09 | 0.005 | [25 empty] | 0.01 | 0.78 | 0.83 | [8 empty] | <0.04 | 0.041 | 14 | 4.8 |  |  |  | 17
| 9:25 | 下層 | 曇り | 0mm以上 5mm未満 |  | 19.8 |  |  | 9 |  |  |  | 通常の状況 |  | 無臭 | 7.9 | 0.9 | 2.7 | 11 | 8.4 |  |  | 1.5 | 0.11 | 0.008 | [25 empty] | 0.01 | 0.93 | 0.98 | [8 empty] | <0.04 | 0.074 | 14 | 4.4
| 9:25 | 上層、下層の | 曇り | 0mm以上 5mm未満 |  |  |  |  | 4.8 | 流況: 通常の状況 | [10 empty] | <0.0005 |  |  |  | <0.0001 |  |  |  | <0.0001 |  | <0.0001 | <0.0001 |  | <0.0005 | <0.0003 | <0.0003 | [13 empty] | <0.0005
2010-08-04 | 9:20 | 上層（表層） | 晴れ | 0mm以上 5mm未満 | 31.6 | 25.4 |  |  | 0.5 | 10.5 |  | 1.6 | 通常の状況 | 黄緑色・中 | 無臭 | 9 | 2 | 2.7 | 6 | 11.4 | 110 | <0.5 | 1.2 | 0.065 | 0.004 | [25 empty] | 0.01 | 0.73 | 0.78 | [8 empty] | <0.04 | 0.027 | 14 | 3.9 |  | <0.03 | <0.005 | 31
| 9:20 | 下層 | 晴れ | 0mm以上 5mm未満 |  | 21.6 |  |  | 9.5 |  |  |  | 通常の状況 |  | 無臭 | 7.9 | 0.9 | 1.9 | 6 | 8.1 |  |  | 1.4 | 0.12 | 0.008 | [25 empty] | 0.01 | 1 | 1 | [8 empty] | 0.05 | 0.097 | 15 | 4.6
| 9:20 | 上層、下層の | 晴れ | 0mm以上 5mm未満 |  |  |  |  | 5 | 流況: 通常の状況 | [5 empty] | <0.0008 | <0.01 | <0.005 | <0.02 | <0.005 | <0.0005 |  | <0.0005 | <0.0001 | <0.0001 | <0.0001 | <0.0001 | <0.0001 | <0.0001 | <0.0001 | <0.0001 | <0.0001 | <0.0001 |  |  |  | <0.0001 | <0.002 | <0.08 | <0.02 |  |  |  | <0.005 | <0.005 | <0.004 | 0.03 | <0.01 | <0.02 |  | <0.008
2010-09-01 | 9:00 | 上層（表層） | 晴れ | 降雨なし | 29.8 | 26.4 |  |  | 0.5 | 10.3 |  | 1 | 赤潮（またはアオコ等）が発生している | 黄緑色・中 | 無臭 | 9.5 | 3.2 | 5.1 | 9 | 14.7 | 79 | <0.5 | 1.3 | 0.074 | 0.008 | [25 empty] | 0.01 | 0.43 | 0.48 | [8 empty] | 0.13 | 0.009 | 15 | 5.2 |  |  |  | 76
| 9:00 | 下層 | 晴れ | 降雨なし |  | 20.8 |  |  | 9.3 |  |  |  | 赤潮（またはアオコ等）が発生している |  | 無臭 | 8.2 | 1 | 2.4 | 8 | 9.3 |  |  | 1.4 | 0.14 | 0.004 | [25 empty] | 0.01 | 1 | 1 | [8 empty] | 0.06 | 0.11 | 16 | 5.2
| 9:00 | 上層、下層の | 晴れ | 降雨なし |  |  |  |  | 4.9 | 流況: 赤潮（またはアオコ等）が発生している | [10 empty] | <0.0005 |  |  |  | <0.0001 |  |  |  | <0.0001 |  | <0.0001 | <0.0001
2010-10-06 | 10:05 | 上層（表層） | 晴れ | 0mm以上 5mm未満 | 21.8 | 18 |  |  | 0.5 | 10.7 |  | 3 | 通常の状況 | 黄緑色・淡（明） | 無臭 | 7.7 | 1.3 | 1.6 | 3 | 9.1 | 7900 | <0.5 | 1.4 | 0.087 | 0.009 | [25 empty] | <0.01 | 1.1 | 1.1 | [8 empty] | 0.07 | 0.079 | 14 | 4.4 |  |  |  | 0.5
| 10:05 | 下層 | 晴れ | 0mm以上 5mm未満 |  | 17.2 |  |  | 9.7 |  |  |  | 通常の状況 |  | 無臭 | 7.7 | 0.9 | 1.7 | 5 | 9 |  |  | 1.4 | 0.095 | 0.004 | [25 empty] | <0.01 | 1.1 | 1.1 | [8 empty] | 0.05 | 0.078 | 14 | 4.2
| 10:05 | 上層、下層の | 晴れ | 0mm以上 5mm未満 |  |  |  |  | 5.1 | 流況: 通常の状況 | [10 empty] | <0.0005 |  |  |  | <0.0001 |  |  |  | <0.0001 |  | <0.0001 | <0.0001
2010-11-10 | 9:20 | 上層（表層） | 快晴 | 降雨なし | 11.3 | 11.3 |  |  | 0.5 | 9.8 |  | 1.9 | 通常の状況 | 黄緑色・中 | 無臭 | 7.9 | 1 | 1.7 | 5 | 11 | 4900 | <0.5 | 1.4 | 0.075 | 0.007 | [25 empty] | <0.01 | 1.1 | 1.1 | [8 empty] | 0.04 | 0.065 | 14 | 4.6 |  |  |  | 0.8
| 9:20 | 下層 | 快晴 | 降雨なし |  | 11.4 |  |  | 8.8 |  |  |  | 通常の状況 |  | 無臭 | 7.9 | 0.9 | 2 | 5 | 10.9 |  |  | 1.3 | 0.08 | 0.007 | [25 empty] | <0.01 | 1.1 | 1.1 | [8 empty] | <0.04 | 0.063 | 14 | 4.1
| 9:20 | 上層、下層の | 快晴 | 降雨なし |  |  |  |  | 4.7 | 流況: 通常の状況 | [10 empty] | <0.0005 |  |  |  | <0.0001 |  |  |  | <0.0001 |  | <0.0001 | <0.0001
2010-12-01 | 8:55 | 上層（表層） | 晴れ | 降雨なし | 7 | 9.9 |  |  | 0.5 | 8.2 |  | 2.7 | 通常の状況 | 緑色・濃（暗） | 無臭 | 7.9 | 0.6 | 1 | 3 | 10.7 | 2600 | <0.5 | 1.4 | 0.094 | 0.004 | [25 empty] | 0.01 | 1.1 | 1.1 | [8 empty] | 0.04 | 0.081 | 15 | 5.9 |  |  |  | 0.6
| 8:55 | 下層 | 晴れ | 降雨なし |  | 10 |  |  | 7.2 |  |  |  | 通常の状況 |  | 無臭 | 7.8 | 0.9 | 1.1 | 4 | 10.6 |  |  | 1.4 | 0.093 | 0.003 | [25 empty] | 0.01 | 1.1 | 1.1 | [8 empty] | 0.04 | 0.082 | 15 | 5.4
| 8:55 | 上層、下層の | 晴れ | 降雨なし |  |  |  |  | 3.9 | 流況: 通常の状況 | [10 empty] | <0.0005 |  |  |  | <0.0001 |  |  |  | <0.0001 |  | <0.0001 | <0.0001
2011-01-12 | 9:20 | 上層（表層） | 快晴 | 降雨なし | 2.2 | 6.8 |  |  | 0.5 | 8.2 |  | 3.9 | 通常の状況 | 緑色・濃（暗） | 無臭 | 7.9 | 0.7 | 1.7 | 3 | 12 | 1700 | <0.5 | 1.4 | 0.12 | 0.005 | [25 empty] | 0.02 | 1.1 | 1.1 | [8 empty] | <0.04 | 0.11 | 15 | 4.9 |  |  |  | 1.4
| 9:20 | 下層 | 快晴 | 降雨なし |  | 6.9 |  |  | 7.2 |  |  |  | 通常の状況 |  | 無臭 | 7.9 | 0.5 | 1.8 | 3 | 12 |  |  | 1.5 | 0.12 | 0.004 | [25 empty] | 0.02 | 1.2 | 1.2 | [8 empty] | <0.04 | 0.11 | 15 | 4.9
| 9:20 | 上層、下層の | 快晴 | 降雨なし |  |  |  |  | 3.9 | 流況: 通常の状況 | [10 empty] | <0.0005 |  |  |  | <0.0001 |  |  |  | <0.0001 |  | <0.0001 | <0.0001
2011-02-02 | 9:20 | 上層（表層） | 曇り | 降雨なし | 2.2 | 6.6 |  |  | 0.5 | 8.2 |  | 3.6 | 通常の状況 | 緑色・濃（暗） | 無臭 | 7.9 | 0.8 | 1 | 2 | 12 | 1300 | <0.5 | 1.4 | 0.12 | 0.01 | [25 empty] | 0.02 | 1.2 | 1.2 | [8 empty] | <0.04 | 0.1 | 16 | 6 |  | <0.03 | <0.005 | 2.1
| 9:20 | 下層 | 曇り | 降雨なし |  | 7.2 |  |  | 7.2 |  |  |  | 通常の状況 |  | 無臭 | 7.9 | 1 | 0.9 | 2 | 12.2 |  |  | 1.4 | 0.12 | 0.003 | [25 empty] | 0.02 | 1.2 | 1.2 | [8 empty] | <0.04 | 0.1 | 16 | 5.4
| 9:20 | 上層、下層の | 曇り | 降雨なし |  |  |  |  | 3.9 | 流況: 通常の状況 | [5 empty] | <0.0008 | <0.01 | <0.005 | <0.02 | <0.005 | <0.0005 |  | <0.0005 | <0.0001 | <0.0001 | <0.0001 | <0.0001 | <0.0001 | <0.0001 | <0.0001 | <0.0001 | <0.0001 | <0.0001 |  |  |  | <0.0001 | <0.002 | 0.09 | <0.02 |  |  |  | <0.005 | <0.005 | <0.004 | <0.02 | <0.01 | <0.02 |  | <0.008
2011-03-03 | 9:20 | 上層（表層） | 快晴 | 0mm以上 5mm未満 | 6.2 | 8.9 |  |  | 0.5 | 9.7 |  | 1.6 | 通常の状況 | 灰黄緑色・淡（明） | 無臭 | 7.8 | 0.6 | 1.5 | 3 | 10.7 | 3300 | <0.5 | 1.5 | 0.11 | 0.006 | [25 empty] | 0.01 | 1 | 1 | [8 empty] | 0.06 | 0.1 | 16 | 7 |  |  |  | 2.5
| 9:20 | 下層 | 快晴 | 0mm以上 5mm未満 |  | 8.9 |  |  | 8.7 |  |  |  | 通常の状況 |  | 無臭 | 7.8 | 0.8 | 1.7 | 4 | 10.7 |  |  | 1.4 | 0.12 | 0.005 | [25 empty] | 0.01 | 1 | 1 | [8 empty] | 0.05 | 0.1 | 16 | 6.2
| 9:20 | 上層、下層の | 快晴 | 0mm以上 5mm未満 |  |  |  |  | 4.6 | 流況: 通常の状況 | [10 empty] | <0.0005 |  |  |  | <0.0001 |  |  |  | <0.0001 |  | <0.0001 | <0.0001 |  | <0.0005 | <0.0003 | <0.0003 | [13 empty] | <0.0005

## 日連大橋
水域名称 | 相模湖 | 地点名称 | 日連大橋 (14-502-52) | 類型名称 | 湖沼A | 測定機関名称 | 相模原市
測定項目 | 採取時刻 | 採取位置 | 天候 | 前日天候 | 気温 | 水温 | 流速 | 流量 | 採取水深 | 全水深 | 透視度 | 透明度 | 流況 | 色相 | 臭気 | ｐＨ | ＢＯＤ | ＣＯＤ | ＳＳ | ＤＯ | 大腸菌群数 | ｎ-ヘキサン抽出物質 | 全窒素 | 全りん | 全亜鉛 | カドミウム | 全シアン | 鉛 | 六価クロム | 砒素 | 総水銀 | アルキル水銀 | ＰＣＢ | ジクロロメタン | 四塩化炭素 | 1，2-ジクロロエタン | 1，1-ジクロロエチレン | ｼｽ-1，2-ジクロロエチレン | 1，1，1-トリクロロエタン | 1，1，2-トリクロロエタン | トリクロロエチレン | テトラクロロエチレン | 1，3-ジクロロプロペン | チウラム | シマジン | チオベンカルブ | ベンゼン | セレン | ふっ素 | ほう素 | 亜硝酸性窒素 | 硝酸性窒素 | 亜硝酸性窒素及び硝酸性窒素 | 1,4-ジオキサン | フェノール類 | 銅 | 溶解性鉄 | 溶解性マンガン | クロム | ＥＰＮ | ニッケル | アンモニア性窒素 | りん酸態りん | 電気伝導率 | 塩化物イオン | 塩分 | 陰イオン界面活性剤 | 非イオン界面活性剤 | クロロフィルａ | トリハロメタン生成能 | クロロホルム生成能 | ブロモジクロロメタン生成能 | ジブロモクロロメタン生成能 | ブロモホルム生成能 | 有機りん
単位 | 時：分 |  |  |  | ℃ | ℃ | m/s | m3/s | ｍ | ｍ | ㎝ | ｍ |  |  |  |  | ㎎/L | ㎎/L | ㎎/L | ㎎/L | MPN/100mL | ㎎/L | ㎎/L | ㎎/L | ㎎/L | ㎎/L | ㎎/L | ㎎/L | ㎎/L | ㎎/L | ㎎/L | ㎎/L | ㎎/L | ㎎/L | ㎎/L | ㎎/L | ㎎/L | ㎎/L | ㎎/L | ㎎/L | ㎎/L | ㎎/L | ㎎/L | ㎎/L | ㎎/L | ㎎/L | ㎎/L | ㎎/L | ㎎/L | ㎎/L | ㎎/L | ㎎/L | ㎎/L | ㎎/L | ㎎/L | ㎎/L | ㎎/L | ㎎/L | ㎎/L | ㎎/L | ㎎/L | ㎎/L | ㎎/L | mS/m | ㎎/L | ‰ | ㎎/L | ㎎/L | μg/L | ㎎/L | ㎎/L | ㎎/L | ㎎/L | ㎎/L | ㎎/L
採取年月日
2010-04-14 | 10:00 | 上層（表層） | 晴れ | 0mm以上 5mm未満 | 14.4 | 12.4 |  |  | 0.5 | 12.4 |  | 3.1 | 通常の状況 | 緑色・濃（暗） | 無臭 | 7.8 | 0.6 | 1.8 | 3 | 10.6 | 7900 |  | 1 | 0.049 | 0.005 | [25 empty] | <0.01 | 0.83 | 0.88 | [8 empty] | <0.04 | 0.038 | 11 | 3.2 |  |  |  | 0.6
| 10:00 | 下層 | 晴れ | 0mm以上 5mm未満 |  | 11.8 |  |  | 11.4 |  |  |  | 通常の状況 |  | 無臭 | 7.8 | 0.6 | 2 | 6 | 10.6 |  |  | 1.3 | 0.08 | 0.007 | [25 empty] | 0.01 | 0.99 | 1 | [8 empty] | <0.04 | 0.06 | 13 | 4
| 10:00 | 上層、下層の | 晴れ | 0mm以上 5mm未満 |  |  |  |  | 6 | 流況: 通常の状況 | [10 empty] | <0.0005 | [9 empty] | <0.0001 | <0.0001
2010-05-12 | 10:05 | 上層（表層） | 雨 | 10mm以上20mm未満 | 14.4 | 14 |  |  | 0.5 | 13.2 |  | 3.5 | 通常の状況 | 緑色・濃（暗） | 無臭 | 7.8 | 0.7 | 1.4 | 2 | 9.5 | 2300 |  | 1.3 | 0.075 | [26 empty] | 0.01 | 0.98 | 1 | [8 empty] | <0.04 | 0.065 | 14 | 3.8 |  |  |  | 1.3
| 10:05 | 下層 | 雨 | 10mm以上20mm未満 |  | 13.5 |  |  | 12.2 |  |  |  | 通常の状況 |  | 無臭 | 7.8 | 0.5 | 1.5 | 4 | 9.8 |  |  | 1.3 | 0.075 | [26 empty] | 0.01 | 0.98 | 1 | [8 empty] | <0.04 | 0.065 | 13 | 3.7
| 10:05 | 上層、下層の | 雨 | 10mm以上20mm未満 |  |  |  |  | 6.4 | 流況: 通常の状況 | [10 empty] | <0.0005 | [9 empty] | <0.0001 | <0.0001
2010-06-02 | 9:20 | 上層（表層） | 快晴 | 降雨なし | 20.4 | 17.6 |  |  | 0.5 | 14.7 |  | 3 | 通常の状況 | 黄緑色・中 | 無臭 | 8 | 2 | 2.6 | 2 | 10.3 | 3300 |  | 1.5 | 0.094 | 0.004 | [25 empty] | 0.01 | 0.94 | 0.99 | [8 empty] | 0.1 | 0.064 | 13 | 4 |  |  |  | 2.8
| 9:20 | 下層 | 快晴 | 降雨なし |  | 15 |  |  | 13.7 |  |  |  | 通常の状況 |  | 川藻臭（微） | 7.8 | 0.4 | 1.4 | 4 | 9.8 |  |  | 1.2 | 0.073 | 0.004 | [25 empty] | <0.01 | 0.98 | 1 | [8 empty] | <0.04 | 0.061 | 13 | 3.4
| 9:20 | 上層、下層の | 快晴 | 降雨なし |  |  |  |  | 7.1 | 流況: 通常の状況 | [10 empty] | <0.0005 | [9 empty] | <0.0001 | <0.0001
2010-07-07 | 10:20 | 上層（表層） | 曇り | 0mm以上 5mm未満 | 27.2 | 24.6 |  |  | 0.5 | 13.2 |  | 1.5 | 通常の状況 | 黄緑色・中 | 無臭 | 9.2 | 1.7 | 3.3 | 7 | 13.1 | 4900 |  | 1 | 0.062 | [26 empty] | 0.01 | 0.58 | 0.63 | [8 empty] | <0.04 | 0.008 | 13 | 3.8 |  |  |  | 21
| 10:20 | 下層 | 曇り | 0mm以上 5mm未満 |  | 19.6 |  |  | 12.2 |  |  |  | 通常の状況 |  | 無臭 | 7.9 | 0.7 | 2 | 6 | 8.8 |  |  | 1.3 | 0.1 | [26 empty] | 0.01 | 0.91 | 0.96 | [8 empty] | <0.04 | 0.072 | 14 | 4.1
| 10:20 | 上層、下層の | 曇り | 0mm以上 5mm未満 |  |  |  |  | 6.4 | 流況: 通常の状況 | [10 empty] | <0.0005 | [9 empty] | <0.0001 | <0.0001 |  | <0.0005 | <0.0003 | <0.0003
2010-08-04 | 10:00 | 上層（表層） | 晴れ | 0mm以上 5mm未満 | 31.7 | 26.4 |  |  | 0.5 | 13 |  | 1.5 | 通常の状況 | 黄緑色・中 | 無臭 | 9.2 | 2.8 | 3.9 | 8 | 12.4 | 110 |  | 1.1 | 0.077 | 0.003 | [25 empty] | 0.01 | 0.59 | 0.64 | [8 empty] | <0.04 | 0.014 | 13 | 3.6 |  | <0.03 |  | 21
| 10:00 | 下層 | 晴れ | 0mm以上 5mm未満 |  | 21.1 |  |  | 12 |  |  |  | 通常の状況 |  | 無臭 | 8.1 | 0.7 | 2 | 11 | 8.4 |  |  | 1.4 | 0.12 | 0.007 | [25 empty] | 0.01 | 0.99 | 1 | [8 empty] | 0.05 | 0.1 | 15 | 4.3
| 10:00 | 上層、下層の | 晴れ | 0mm以上 5mm未満 |  |  |  |  | 6.3 | 流況: 通常の状況 | [5 empty] | <0.0008 | <0.01 | <0.005 | <0.02 | <0.005 | <0.0005 |  |  | <0.0001 | <0.0001 | <0.0001 | <0.0001 | <0.0001 | <0.0001 | <0.0001 | <0.0001 | <0.0001 | <0.0001 |  |  |  | <0.0001 | <0.002 | <0.08 | <0.02 |  |  |  | <0.005
2010-09-01 | 9:35 | 上層（表層） | 晴れ | 降雨なし | 29.5 | 27.3 |  |  | 0.5 | 12.7 |  | 1.4 | 赤潮（またはアオコ等）が発生している | 黄緑色・中 | カビ臭（微） | 9.6 | 3.3 | 5.2 | 8 | 15.3 | 22 |  | 1 | 0.052 | [26 empty] | 0.01 | 0.34 | 0.39 | [8 empty] | <0.04 | 0.01 | 15 | 4.4 |  |  |  | 60
| 9:35 | 下層 | 晴れ | 降雨なし |  | 20.6 |  |  | 11.7 |  |  |  | 赤潮（またはアオコ等）が発生している |  | 無臭 | 8.4 | 1.1 | 2.6 | 10 | 10.4 |  |  | 1.4 | 0.13 | [26 empty] | 0.01 | 0.98 | 1 | [8 empty] | 0.05 | 0.094 | 15 | 5
| 9:35 | 上層、下層の | 晴れ | 降雨なし |  |  |  |  | 6.1 | 流況: 赤潮（またはアオコ等）が発生している | [10 empty] | <0.0005 | [9 empty] | <0.0001 | <0.0001
2010-10-06 | 11:05 | 上層（表層） | 晴れ | 0mm以上 5mm未満 | 22.7 | 18.1 |  |  | 0.5 | 7.3 |  | 2.2 | 通常の状況 | 灰黄緑色・濃（暗） | 無臭 | 7.7 | 0.7 | 1.4 | 3 | 9.4 | 3300 |  | 1.3 | 0.09 | 0.004 | [25 empty] | <0.01 | 1.1 | 1.1 | [8 empty] | 0.04 | 0.074 | 14 | 4.1 |  |  |  | 0.5
| 11:05 | 下層 | 晴れ | 0mm以上 5mm未満 |  | 17.4 |  |  | 6.3 |  |  |  | 通常の状況 |  | 無臭 | 7.7 | 0.6 | 1.8 | 16 | 9.1 |  |  | 1.4 | 0.088 | 0.004 | [25 empty] | <0.01 | 1 | 1 | [8 empty] | 0.05 | 0.074 | 13 | 3.4
| 11:05 | 上層、下層の | 晴れ | 0mm以上 5mm未満 |  |  |  |  | 3.4 | 流況: 通常の状況 | [10 empty] | <0.0005 | [9 empty] | <0.0001 | <0.0001
2010-11-10 | 10:10 | 上層（表層） | 快晴 | 降雨なし | 11.3 | 12.6 |  |  | 0.5 | 13.9 |  | 1.9 | 通常の状況 | 黄緑色・中 | 無臭 | 7.9 | 0.6 | 1.5 | 5 | 10.7 | 1300 |  | 1.3 | 0.075 | [26 empty] | <0.01 | 1.1 | 1.1 | [8 empty] | <0.04 | 0.061 | 14 | 4.2 |  |  |  | 0.6
| 10:10 | 下層 | 快晴 | 降雨なし |  | 12.5 |  |  | 12.9 |  |  |  | 通常の状況 |  | 無臭 | 7.9 | 0.7 | 1.6 | 8 | 10.7 |  |  | 1.3 | 0.079 | [26 empty] | <0.01 | 1.1 | 1.1 | [8 empty] | <0.04 | 0.063 | 14 | 4
| 10:10 | 上層、下層の | 快晴 | 降雨なし |  |  |  |  | 6.7 | 流況: 通常の状況 | [10 empty] | <0.0005 | [9 empty] | <0.0001 | <0.0001
2010-12-01 | 9:30 | 上層（表層） | 晴れ | 降雨なし | 8.3 | 10 |  |  | 0.5 | 13 |  | 3 | 通常の状況 | 緑色・濃（暗） | 無臭 | 7.9 | 0.5 | 1 | 3 | 11.1 | 3300 |  | 1.4 | 0.098 | 0.004 | [25 empty] | 0.01 | 1.1 | 1.1 | [8 empty] | <0.04 | 0.082 | 15 | 5 |  |  |  | 0.4
| 9:30 | 下層 | 晴れ | 降雨なし |  | 10 |  |  | 12 |  |  |  | 通常の状況 |  | 無臭 | 7.8 | 0.5 | 1 | 3 | 11 |  |  | 1.4 | 0.094 | 0.002 | [25 empty] | 0.01 | 1.1 | 1.1 | [8 empty] | <0.04 | 0.083 | 15 | 4.7
| 9:30 | 上層、下層の | 晴れ | 降雨なし |  |  |  |  | 6.3 | 流況: 通常の状況 | [10 empty] | <0.0005 | [9 empty] | <0.0001 | <0.0001
2011-01-12 | 10:00 | 上層（表層） | 快晴 | 降雨なし | 2.8 | 6.4 |  |  | 0.5 | 11 |  | 4.2 | 通常の状況 | 黄緑色・中 | 無臭 | 7.9 | 0.8 | 1.6 | 2 | 12.4 | 700 |  | 1.5 | 0.11 | [26 empty] | 0.02 | 1.2 | 1.2 | [8 empty] | <0.04 | 0.098 | 15 | 4.8 |  |  |  | 0.9
| 10:00 | 下層 | 快晴 | 降雨なし |  | 6.2 |  |  | 10 |  |  |  | 通常の状況 |  | 無臭 | 7.9 | 0.5 | 1.5 | 2 | 12.3 |  |  | 1.4 | 0.1 | [26 empty] | 0.01 | 1.2 | 1.2 | [8 empty] | <0.04 | 0.095 | 15 | 4.9
| 10:00 | 上層、下層の | 快晴 | 降雨なし |  |  |  |  | 5.3 | 流況: 通常の状況 | [10 empty] | <0.0005 | [9 empty] | <0.0001 | <0.0001
2011-02-02 | 10:15 | 上層（表層） | 曇り | 降雨なし | 4.8 | 6 |  |  | 0.5 | 11.4 |  | 3.3 | 通常の状況 | 緑色・濃（暗） | 無臭 | 7.9 | 1.2 | 0.9 | 2 | 12.1 | 4900 |  | 1.4 | 0.12 | 0.005 | [25 empty] | 0.02 | 1.2 | 1.2 | [8 empty] | <0.04 | 0.11 | 16 | 5.6 |  | <0.03 |  | 1
| 10:15 | 下層 | 曇り | 降雨なし |  | 5.9 |  |  | 10.4 |  |  |  | 通常の状況 |  | 無臭 | 7.9 | 0.9 | 1 | 2 | 12.1 |  |  | 1.4 | 0.11 | 0.003 | [25 empty] | 0.01 | 1.2 | 1.2 | [8 empty] | <0.04 | 0.1 | 16 | 5.3
| 10:15 | 上層、下層の | 曇り | 降雨なし |  |  |  |  | 5.5 | 流況: 通常の状況 | [5 empty] | <0.0008 | <0.01 | <0.005 | <0.02 | <0.005 | <0.0005 |  |  | <0.0001 | <0.0001 | <0.0001 | <0.0001 | <0.0001 | <0.0001 | <0.0001 | <0.0001 | <0.0001 | <0.0001 |  |  |  | <0.0001 | <0.002 | <0.08 | <0.02 |  |  |  | <0.005
2011-03-03 | 10:10 | 上層（表層） | 快晴 | 0mm以上 5mm未満 | 6.2 | 8.8 |  |  | 0.5 | 12.7 |  | 1.9 | 通常の状況 | 黄緑色・中 | 無臭 | 7.8 | 0.7 | 1.8 | 4 | 10.7 | 3300 |  | 1.5 | 0.11 | [26 empty] | 0.02 | 1 | 1 | [8 empty] | 0.06 | 0.097 | 16 | 6.5 |  |  |  | 2.5
| 10:10 | 下層 | 快晴 | 0mm以上 5mm未満 |  | 8.6 |  |  | 11.7 |  |  |  | 通常の状況 |  | 無臭 | 7.8 | 0.9 | 1.9 | 5 | 10.6 |  |  | 1.4 | 0.1 | [26 empty] | 0.01 | 1 | 1 | [8 empty] | 0.05 | 0.089 | 16 | 6
| 10:10 | 上層、下層の | 快晴 | 0mm以上 5mm未満 |  |  |  |  | 6.1 | 流況: 通常の状況 | [10 empty] | <0.0005 | [9 empty] | <0.0001 | <0.0001 |  | <0.0005 | <0.0003 | <0.0003

## 湖央西部
水域名称 | 相模湖 | 地点名称 | 湖央西部 (14-502-53) | 類型名称 | 湖沼A | 測定機関名称 | 相模原市
測定項目 | 採取時刻 | 採取位置 | 天候 | 前日天候 | 気温 | 水温 | 流速 | 流量 | 採取水深 | 全水深 | 透視度 | 透明度 | 流況 | 色相 | 臭気 | ｐＨ | ＢＯＤ | ＣＯＤ | ＳＳ | ＤＯ | 大腸菌群数 | ｎ-ヘキサン抽出物質 | 全窒素 | 全りん | 全亜鉛 | カドミウム | 全シアン | 鉛 | 六価クロム | 砒素 | 総水銀 | アルキル水銀 | ＰＣＢ | ジクロロメタン | 四塩化炭素 | 1，2-ジクロロエタン | 1，1-ジクロロエチレン | ｼｽ-1，2-ジクロロエチレン | 1，1，1-トリクロロエタン | 1，1，2-トリクロロエタン | トリクロロエチレン | テトラクロロエチレン | 1，3-ジクロロプロペン | チウラム | シマジン | チオベンカルブ | ベンゼン | セレン | ふっ素 | ほう素 | 亜硝酸性窒素 | 硝酸性窒素 | 亜硝酸性窒素及び硝酸性窒素 | 1,4-ジオキサン | フェノール類 | 銅 | 溶解性鉄 | 溶解性マンガン | クロム | ＥＰＮ | ニッケル | アンモニア性窒素 | りん酸態りん | 電気伝導率 | 塩化物イオン | 塩分 | 陰イオン界面活性剤 | 非イオン界面活性剤 | クロロフィルａ | トリハロメタン生成能 | クロロホルム生成能 | ブロモジクロロメタン生成能 | ジブロモクロロメタン生成能 | ブロモホルム生成能 | 有機りん
単位 | 時：分 |  |  |  | ℃ | ℃ | m/s | m3/s | ｍ | ｍ | ㎝ | ｍ |  |  |  |  | ㎎/L | ㎎/L | ㎎/L | ㎎/L | MPN/100mL | ㎎/L | ㎎/L | ㎎/L | ㎎/L | ㎎/L | ㎎/L | ㎎/L | ㎎/L | ㎎/L | ㎎/L | ㎎/L | ㎎/L | ㎎/L | ㎎/L | ㎎/L | ㎎/L | ㎎/L | ㎎/L | ㎎/L | ㎎/L | ㎎/L | ㎎/L | ㎎/L | ㎎/L | ㎎/L | ㎎/L | ㎎/L | ㎎/L | ㎎/L | ㎎/L | ㎎/L | ㎎/L | ㎎/L | ㎎/L | ㎎/L | ㎎/L | ㎎/L | ㎎/L | ㎎/L | ㎎/L | ㎎/L | ㎎/L | mS/m | ㎎/L | ‰ | ㎎/L | ㎎/L | μg/L | ㎎/L | ㎎/L | ㎎/L | ㎎/L | ㎎/L | ㎎/L
採取年月日
2010-04-14 | 10:35 | 上層（表層） | 晴れ | 0mm以上 5mm未満 | 15.4 | 13.8 |  |  | 0.5 | 14.8 |  | 4.2 | 通常の状況 | 緑色・濃（暗） | 無臭 | 7.9 | 0.6 | 1.5 | 1 | 10.3 | 1300 |  | 1.2 | 0.08 | 0.004 | [25 empty] | 0.01 | 1 | 1 | [8 empty] | <0.04 | 0.063 | 14 | 4.2 |  |  |  | 2.1
| 10:35 | 下層 | 晴れ | 0mm以上 5mm未満 |  | 12 |  |  | 13.8 |  |  |  | 通常の状況 |  | 無臭 | 7.8 | 0.5 | 1.3 | 2 | 10.4 |  |  | 1.2 | 0.069 | 0.004 | [25 empty] | 0.01 | 1 | 1 | [8 empty] | <0.04 | 0.056 | 13 | 4.1
| 10:35 | 上層、下層の | 晴れ | 0mm以上 5mm未満 |  |  |  |  | 7.2 | 流況: 通常の状況 | [10 empty] | <0.0005 | [9 empty] | <0.0001 | <0.0001
2010-05-12 | 10:40 | 上層（表層） | 雨 | 10mm以上20mm未満 | 14.1 | 15.4 |  |  | 0.5 | 15.4 |  | 2.8 | 通常の状況 | 緑色・濃（暗） | 無臭 | 7.9 | 1.4 | 1.7 | 2 | 10.3 | 1300 |  | 1.3 | 0.073 | [26 empty] | 0.01 | 0.91 | 0.96 | [8 empty] | <0.04 | 0.056 | 13 | 3.5 |  |  |  | 9.7
| 10:40 | 下層 | 雨 | 10mm以上20mm未満 |  | 14.7 |  |  | 14.4 |  |  |  | 通常の状況 |  | 無臭 | 7.8 | 0.7 | 1.6 | 3 | 9.4 |  |  | 1.3 | 0.071 | [26 empty] | 0.01 | 0.96 | 1 | [8 empty] | <0.04 | 0.059 | 13 | 3.6
| 10:40 | 上層、下層の | 雨 | 10mm以上20mm未満 |  |  |  |  | 7.5 | 流況: 通常の状況 | [10 empty] | <0.0005 | [9 empty] | <0.0001 | <0.0001
2010-06-02 | 9:45 | 上層（表層） | 快晴 | 降雨なし | 20.8 | 17.7 |  |  | 0.5 | 15 |  | 2.9 | 通常の状況 | 灰黄緑色・濃（暗） | 川藻臭（微） | 8.4 | 1.4 | 2 | 3 | 11.2 | 1700 |  | 1.2 | 0.072 | 0.002 | [25 empty] | 0.01 | 0.89 | 0.94 | [8 empty] | <0.04 | 0.035 | 13 | 3.7 |  |  |  | 16
| 9:45 | 下層 | 快晴 | 降雨なし |  | 15.2 |  |  | 14 |  |  |  | 通常の状況 |  | 川藻臭（微） | 7.8 | 0.6 | 1.4 | 3 | 9.5 |  |  | 1.2 | 0.078 | 0.004 | [25 empty] | 0.01 | 1 | 1 | [8 empty] | 0.04 | 0.057 | 13 | 3.7
| 9:45 | 上層、下層の | 快晴 | 降雨なし |  |  |  |  | 7.3 | 流況: 通常の状況 | [10 empty] | <0.0005 | [9 empty] | <0.0001 | <0.0001
2010-07-07 | 11:00 | 上層（表層） | 曇り | 0mm以上 5mm未満 | 28.2 | 23.6 |  |  | 0.5 | 15.3 |  | 2 | 通常の状況 | 灰黄緑色・濃（暗） | 無臭 | 9 | 1.6 | 3.1 | 5 | 12.2 | 17000 |  | 1.1 | 0.06 | [26 empty] | 0.01 | 0.66 | 0.71 | [8 empty] | <0.04 | 0.015 | 14 | 3.8 |  |  |  | 11
| 11:00 | 下層 | 曇り | 0mm以上 5mm未満 |  | 20.4 |  |  | 14.3 |  |  |  | 通常の状況 |  | 無臭 | 7.9 | 0.8 | 2.2 | 6 | 8.4 |  |  | 1.3 | 0.089 | [26 empty] | 0.01 | 0.82 | 0.87 | [8 empty] | <0.04 | 0.055 | 14 | 3.8
| 11:00 | 上層、下層の | 曇り | 0mm以上 5mm未満 |  |  |  |  | 7.4 | 流況: 通常の状況 | [10 empty] | <0.0005 | [9 empty] | <0.0001 | <0.0001 |  | <0.0005 | <0.0003 | <0.0003
2010-08-04 | 10:45 | 上層（表層） | 晴れ | 0mm以上 5mm未満 | 31.8 | 26.3 |  |  | 0.5 | 15 |  | 2 | 通常の状況 | 黄緑色・濃（暗） | 無臭 | 8.9 | 1.9 | 3 | 5 | 11.1 | 49 |  | 1.1 | 0.056 | 0.002 | [25 empty] | 0.01 | 0.68 | 0.73 | [8 empty] | <0.04 | 0.015 | 13 | 3.7 |  | <0.03 |  | 18
| 10:45 | 下層 | 晴れ | 0mm以上 5mm未満 |  | 22.9 |  |  | 14 |  |  |  | 通常の状況 |  | 無臭 | 8 | 0.4 | 2 | 7 | 8.2 |  |  | 1.3 | 0.091 | 0.004 | [25 empty] | 0.01 | 0.68 | 0.73 | [8 empty] | 0.05 | 0.06 | 14 | 3.9
| 10:45 | 上層、下層の | 晴れ | 0mm以上 5mm未満 |  |  |  |  | 7.3 | 流況: 通常の状況 | [5 empty] | <0.0008 | <0.01 | <0.005 | <0.02 | <0.005 | <0.0005 |  |  | <0.0001 | <0.0001 | <0.0001 | <0.0001 | <0.0001 | <0.0001 | <0.0001 | <0.0001 | <0.0001 | <0.0001 |  |  |  | <0.0001 | <0.002 | <0.08 | <0.02 |  |  |  | <0.005
2010-09-01 | 10:05 | 上層（表層） | 晴れ | 降雨なし | 30.2 | 26.1 |  |  | 0.5 | 14.9 |  | 1.7 | 赤潮（またはアオコ等）が発生している | 黄緑色・中 | 無臭 | 9.3 | 3.3 | 4.4 | 7 | 13.6 | 13 |  | 1.3 | 0.056 | [26 empty] | 0.02 | 0.57 | 0.62 | [8 empty] | <0.04 | 0.014 | 14 | 4.8 |  |  |  | 48
| 10:05 | 下層 | 晴れ | 降雨なし |  | 22.4 |  |  | 13.9 |  |  |  | 赤潮（またはアオコ等）が発生している |  | 無臭 | 8.4 | 1.4 | 2.5 | 8 | 9.8 |  |  | 1.3 | 0.089 | [26 empty] | 0.02 | 0.86 | 0.91 | [8 empty] | 0.06 | 0.048 | 15 | 4.8
| 10:05 | 上層、下層の | 晴れ | 降雨なし |  |  |  |  | 7.2 | 流況: 赤潮（またはアオコ等）が発生している | [10 empty] | <0.0005 | [9 empty] | <0.0001 | <0.0001
2010-10-06 | 11:45 | 上層（表層） | 晴れ | 0mm以上 5mm未満 | 23.2 | 18.8 |  |  | 0.5 | 14.9 |  | 1.9 | 通常の状況 | 黄緑色・中 | 無臭 | 8 | 1.9 | 2.5 | 4 | 10.2 | 790 |  | 1.4 | 0.083 | 0.002 | [25 empty] | 0.01 | 1.1 | 1.1 | [8 empty] | <0.04 | 0.038 | 13 | 3.3 |  |  |  | 16
| 11:45 | 下層 | 晴れ | 0mm以上 5mm未満 |  | 17 |  |  | 13.9 |  |  |  | 通常の状況 |  | 無臭 | 7.7 | 0.5 | 1.5 | 7 | 9 |  |  | 1.3 | 0.068 | 0.003 | [25 empty] | <0.01 | 1.1 | 1.1 | [8 empty] | <0.04 | 0.056 | 13 | 3.4
| 11:45 | 上層、下層の | 晴れ | 0mm以上 5mm未満 |  |  |  |  | 7.2 | 流況: 通常の状況 | [10 empty] | <0.0005 | [9 empty] | <0.0001 | <0.0001
2010-11-10 | 10:40 | 上層（表層） | 快晴 | 降雨なし | 12.4 | 12.8 |  |  | 0.5 | 13.8 |  | 1.8 | 通常の状況 | 灰黄緑色・淡（明） | 無臭 | 7.8 | 0.7 | 1.8 | 4 | 10.1 | 3300 |  | 1.4 | 0.057 | [26 empty] | <0.01 | 1.1 | 1.1 | [8 empty] | <0.04 | 0.045 | 13 | 3.6 |  |  |  | 1
| 10:40 | 下層 | 快晴 | 降雨なし |  | 12.4 |  |  | 12.8 |  |  |  | 通常の状況 |  | 無臭 | 7.7 | 0.8 | 1.9 | 6 | 10 |  |  | 1.4 | 0.059 | [26 empty] | <0.01 | 1.1 | 1.1 | [8 empty] | 0.05 | 0.045 | 13 | 3.4
| 10:40 | 上層、下層の | 快晴 | 降雨なし |  |  |  |  | 6.7 | 流況: 通常の状況 | [10 empty] | <0.0005 | [9 empty] | <0.0001 | <0.0001
2010-12-01 | 10:05 | 上層（表層） | 晴れ | 降雨なし | 10.3 | 11.3 |  |  | 0.5 | 13.2 |  | 2.3 | 通常の状況 | 灰黄緑色・濃（暗） | 無臭 | 7.9 | 1.1 | 1.5 | 3 | 10.6 | 170 |  | 1.4 | 0.083 | 0.003 | [25 empty] | 0.01 | 1 | 1 | [8 empty] | <0.04 | 0.045 | 14 | 4.5 |  |  |  | 20
| 10:05 | 下層 | 晴れ | 降雨なし |  | 10.7 |  |  | 12.2 |  |  |  | 通常の状況 |  | 無臭 | 7.7 | 0.6 | 1.2 | 5 | 10 |  |  | 1.3 | 0.077 | 0.002 | [25 empty] | 0.01 | 1 | 1 | [8 empty] | <0.04 | 0.059 | 15 | 4.5
| 10:05 | 上層、下層の | 晴れ | 降雨なし |  |  |  |  | 6.4 | 流況: 通常の状況 | [10 empty] | <0.0005 | [9 empty] | <0.0001 | <0.0001
2011-01-12 | 10:35 | 上層（表層） | 快晴 | 降雨なし | 3.8 | 6.7 |  |  | 0.5 | 12.5 |  | 3 | 通常の状況 | 黄緑色・中 | 無臭 | 7.9 | 0.7 | 1.8 | 2 | 11.6 | 79 |  | 1.4 | 0.087 | [26 empty] | 0.01 | 1.1 | 1.1 | [8 empty] | <0.04 | 0.074 | 15 | 4.6 |  |  |  | 2.9
| 10:35 | 下層 | 快晴 | 降雨なし |  | 6.4 |  |  | 11.5 |  |  |  | 通常の状況 |  | 無臭 | 7.8 | 0.6 | 1.9 | 2 | 11.6 |  |  | 1.4 | 0.089 | [26 empty] | 0.01 | 1.1 | 1.1 | [8 empty] | <0.04 | 0.074 | 15 | 4.4
| 10:35 | 上層、下層の | 快晴 | 降雨なし |  |  |  |  | 6 | 流況: 通常の状況 | [10 empty] | <0.0005 | [9 empty] | <0.0001 | <0.0001
2011-02-02 | 11:05 | 上層（表層） | 曇り | 降雨なし | 5.8 | 6.4 |  |  | 0.5 | 11.4 |  | 2 | 通常の状況 | 黄緑色・中 | 無臭 | 7.9 | 1 | 1.1 | 3 | 12.3 | 330 |  | 1.4 | 0.1 | 0.003 | [25 empty] | 0.01 | 1.1 | 1.1 | [8 empty] | <0.04 | 0.077 | 16 | 5.2 |  | <0.03 |  | 12
| 11:05 | 下層 | 曇り | 降雨なし |  | 6.2 |  |  | 10.4 |  |  |  | 通常の状況 |  | 無臭 | 7.8 | 1.3 | 1.2 | 4 | 11.6 |  |  | 1.5 | 0.11 | 0.003 | [25 empty] | 0.01 | 1.1 | 1.1 | [8 empty] | <0.04 | 0.085 | 16 | 5.2
| 11:05 | 上層、下層の | 曇り | 降雨なし |  |  |  |  | 5.5 | 流況: 通常の状況 | [5 empty] | <0.0008 | <0.01 | <0.005 | <0.02 | <0.005 | <0.0005 |  |  | <0.0001 | <0.0001 | <0.0001 | <0.0001 | <0.0001 | <0.0001 | <0.0001 | <0.0001 | <0.0001 | <0.0001 |  |  |  | <0.0001 | <0.002 | 0.08 | <0.02 |  |  |  | <0.005
2011-03-03 | 10:55 | 上層（表層） | 晴れ | 0mm以上 5mm未満 | 7.2 | 9.4 |  |  | 0.5 | 13.9 |  | 2 | 通常の状況 | 黄緑色・中 | 無臭 | 7.9 | 1.1 | 1.8 | 3 | 11.6 | 2300 |  | 1.4 | 0.1 | [26 empty] | 0.01 | 1 | 1 | [8 empty] | <0.04 | 0.085 | 16 | 6 |  |  |  | 11
| 10:55 | 下層 | 晴れ | 0mm以上 5mm未満 |  | 8.2 |  |  | 12.9 |  |  |  | 通常の状況 |  | 無臭 | 7.7 | 0.9 | 1.7 | 6 | 10.8 |  |  | 1.5 | 0.099 | [26 empty] | 0.01 | 1 | 1 | [8 empty] | 0.05 | 0.077 | 16 | 6.5
| 10:55 | 上層、下層の | 晴れ | 0mm以上 5mm未満 |  |  |  |  | 6.7 | 流況: 通常の状況 | [10 empty] | <0.0005 | [9 empty] | <0.0001 | <0.0001 |  | <0.0005 | <0.0003 | <0.0003

## 湖央東部
水域名称 | 相模湖 | 地点名称 | 湖央東部 (14-502-01) | 類型名称 | 湖沼A | 測定機関名称 | 相模原市
測定項目 | 採取時刻 | 採取位置 | 天候 | 前日天候 | 気温 | 水温 | 流速 | 流量 | 採取水深 | 全水深 | 透視度 | 透明度 | 流況 | 色相 | 臭気 | ｐＨ | ＢＯＤ | ＣＯＤ | ＳＳ | ＤＯ | 大腸菌群数 | ｎ-ヘキサン抽出物質 | 全窒素 | 全りん | 全亜鉛 | カドミウム | 全シアン | 鉛 | 六価クロム | 砒素 | 総水銀 | アルキル水銀 | ＰＣＢ | ジクロロメタン | 四塩化炭素 | 1，2-ジクロロエタン | 1，1-ジクロロエチレン | ｼｽ-1，2-ジクロロエチレン | 1，1，1-トリクロロエタン | 1，1，2-トリクロロエタン | トリクロロエチレン | テトラクロロエチレン | 1，3-ジクロロプロペン | チウラム | シマジン | チオベンカルブ | ベンゼン | セレン | ふっ素 | ほう素 | 亜硝酸性窒素 | 硝酸性窒素 | 亜硝酸性窒素及び硝酸性窒素 | 1,4-ジオキサン | フェノール類 | 銅 | 溶解性鉄 | 溶解性マンガン | クロム | ＥＰＮ | ニッケル | アンモニア性窒素 | りん酸態りん | 電気伝導率 | 塩化物イオン | 塩分 | 陰イオン界面活性剤 | 非イオン界面活性剤 | クロロフィルａ | トリハロメタン生成能 | クロロホルム生成能 | ブロモジクロロメタン生成能 | ジブロモクロロメタン生成能 | ブロモホルム生成能 | 有機りん
単位 | 時：分 |  |  |  | ℃ | ℃ | m/s | m3/s | ｍ | ｍ | ㎝ | ｍ |  |  |  |  | ㎎/L | ㎎/L | ㎎/L | ㎎/L | MPN/100mL | ㎎/L | ㎎/L | ㎎/L | ㎎/L | ㎎/L | ㎎/L | ㎎/L | ㎎/L | ㎎/L | ㎎/L | ㎎/L | ㎎/L | ㎎/L | ㎎/L | ㎎/L | ㎎/L | ㎎/L | ㎎/L | ㎎/L | ㎎/L | ㎎/L | ㎎/L | ㎎/L | ㎎/L | ㎎/L | ㎎/L | ㎎/L | ㎎/L | ㎎/L | ㎎/L | ㎎/L | ㎎/L | ㎎/L | ㎎/L | ㎎/L | ㎎/L | ㎎/L | ㎎/L | ㎎/L | ㎎/L | ㎎/L | ㎎/L | mS/m | ㎎/L | ‰ | ㎎/L | ㎎/L | μg/L | ㎎/L | ㎎/L | ㎎/L | ㎎/L | ㎎/L | ㎎/L
採取年月日
2010-04-14 | 11:15 | 上層（表層） | 晴れ | 0mm以上 5mm未満 | 15.6 | 13.4 |  |  | 0.5 | 21.1 |  | 4.3 | 通常の状況 | 緑色・濃（暗） | 無臭 | 7.9 | 0.9 | 1.5 | 2 | 10.9 | 240 | <0.5 | 1.2 | 0.074 | 0.003 | [25 empty] | 0.01 | 1 | 1 | [8 empty] | <0.04 | 0.059 | 13 | 4.2 |  |  |  | 4.1
| 11:15 | 下層 | 晴れ | 0mm以上 5mm未満 |  | 11.8 |  |  | 20.1 |  |  |  | 通常の状況 |  | 無臭 | 7.8 | 0.5 | 1.4 | 1 | 10.4 |  |  | 1.2 | 0.067 | 0.003 | [25 empty] | 0.01 | 1 | 1 | [8 empty] | <0.04 | 0.055 | 13 | 4.4
| 11:15 | 上層、下層の | 晴れ | 0mm以上 5mm未満 |  |  |  |  | 10.3 | 流況: 通常の状況 | [10 empty] | <0.0005 |  |  |  | <0.0001 |  |  |  | <0.0001 |  | <0.0001 | <0.0001
2010-05-12 | 11:10 | 上層（表層） | 曇り | 10mm以上20mm未満 | 13.8 | 15.4 |  |  | 0.5 | 22.1 |  | 3.4 | 通常の状況 | 緑色・濃（暗） | 無臭 | 7.9 | 1 | 1.6 | 2 | 10.1 | 70 | <0.5 | 1.2 | 0.065 | [26 empty] | 0.01 | 0.91 | 0.96 | [8 empty] | <0.04 | 0.05 | 13 | 3.6 |  |  |  | 5.6
| 11:10 | 下層 | 曇り | 10mm以上20mm未満 |  | 14.3 |  |  | 21.1 |  |  |  | 通常の状況 |  | 無臭 | 7.7 | 0.4 | 1.4 | 2 | 9.3 |  |  | 1.2 | 0.058 | [26 empty] | 0.01 | 0.93 | 0.98 | [8 empty] | <0.04 | 0.047 | 13 | 3.5
| 11:10 | 上層、下層の | 曇り | 10mm以上20mm未満 |  |  |  |  | 10.8 | 流況: 通常の状況 | [10 empty] | <0.0005 |  |  |  | <0.0001 |  |  |  | <0.0001 |  | <0.0001 | <0.0001
2010-06-02 | 10:15 | 上層（表層） | 晴れ | 降雨なし | 21.6 | 17.3 |  |  | 0.5 | 21.5 |  | 2.7 | 通常の状況 | 灰黄緑色・濃（暗） | 川藻臭（微） | 8.3 | 1.6 | 1.9 | 3 | 11.2 | 1700 | <0.5 | 1.2 | 0.069 | 0.004 | [25 empty] | 0.01 | 0.89 | 0.94 | [8 empty] | <0.04 | 0.033 | 13 | 3.6 |  |  |  | 15
| 10:15 | 下層 | 晴れ | 降雨なし |  | 15.1 |  |  | 20.5 |  |  |  | 通常の状況 |  | 川藻臭（微） | 7.7 | 0.6 | 1.4 | 5 | 9 |  |  | 1.3 | 0.08 | 0.003 | [25 empty] | 0.01 | 0.99 | 1 | [8 empty] | 0.07 | 0.054 | 13 | 3.6
| 10:15 | 上層、下層の | 晴れ | 降雨なし |  |  |  |  | 10.5 | 流況: 通常の状況 | [10 empty] | <0.0005 |  |  |  | <0.0001 |  |  |  | <0.0001 |  | <0.0001 | <0.0001
2010-07-07 | 11:30 | 上層（表層） | 曇り | 0mm以上 5mm未満 | 27.8 | 23.6 |  |  | 0.5 | 22.4 |  | 2.2 | 通常の状況 | 灰黄緑色・濃（暗） | 無臭 | 9.2 | 1.3 | 2.8 | 5 | 13 | 4900 | <0.5 | 1 | 0.038 | [26 empty] | 0.01 | 0.63 | 0.68 | [8 empty] | <0.04 | 0.006 | 14 | 3.9 |  |  |  | 16
| 11:30 | 下層 | 曇り | 0mm以上 5mm未満 |  | 19.8 |  |  | 21.4 |  |  |  | 通常の状況 |  | 無臭 | 7.8 | 0.7 | 2.8 | 3 | 7.9 |  |  | 1.2 | 0.081 | [26 empty] | 0.01 | 0.83 | 0.88 | [8 empty] | 0.04 | 0.051 | 14 | 4
| 11:30 | 上層、下層の | 曇り | 0mm以上 5mm未満 |  |  |  |  | 11 | 流況: 通常の状況 | [10 empty] | <0.0005 |  |  |  | <0.0001 |  |  |  | <0.0001 |  | <0.0001 | <0.0001 |  | <0.0005 | <0.0003 | <0.0003 | [13 empty] | <0.0005
2010-08-04 | 11:20 | 上層（表層） | 晴れ | 0mm以上 5mm未満 | 32.4 | 26 |  |  | 0.5 | 21.7 |  | 2.1 | 通常の状況 | 黄緑色・濃（暗） | 無臭 | 9 | 2 | 2.6 | 5 | 11.4 | 230 | <0.5 | 1.1 | 0.052 | 0.003 | [25 empty] | 0.01 | 0.65 | 0.7 | [8 empty] | <0.04 | 0.013 | 13 | 3.7 |  | <0.03 | <0.005 | 18
| 11:20 | 下層 | 晴れ | 0mm以上 5mm未満 |  | 21.6 |  |  | 20.7 |  |  |  | 通常の状況 |  | 無臭 | 7.9 | 0.6 | 1.6 | 4 | 6.5 |  |  | 1.2 | 0.076 | 0.003 | [25 empty] | 0.01 | 0.87 | 0.92 | [8 empty] | 0.07 | 0.058 | 14 | 3.8
| 11:20 | 上層、下層の | 晴れ | 0mm以上 5mm未満 |  |  |  |  | 10.6 | 流況: 通常の状況 | [5 empty] | <0.0008 | <0.01 | <0.005 | <0.02 | <0.005 | <0.0005 |  | <0.0005 | <0.0001 | <0.0001 | <0.0001 | <0.0001 | <0.0001 | <0.0001 | <0.0001 | <0.0001 | <0.0001 | <0.0001 |  |  |  | <0.0001 | <0.002 | <0.08 | <0.02 |  |  |  | <0.005 | <0.005 | <0.004 | 0.02 | <0.01 | <0.02 |  | <0.008 | [8 empty] | 0.028 | 0.025 | 0.0028 | 0.0002 | <0.0001
2010-09-01 | 10:30 | 上層（表層） | 晴れ | 降雨なし | 30.6 | 26.2 |  |  | 0.5 | 21.8 |  | 1.1 | 赤潮（またはアオコ等）が発生している | 黄緑色・中 | 無臭 | 9.6 | 2.7 | 5.1 | 9 | 16.1 | 0 | <0.5 | 1.1 | 0.056 | [26 empty] | 0.02 | 0.4 | 0.45 | [8 empty] | <0.04 | 0.008 | 14 | 4.5 |  |  |  | 64
| 10:30 | 下層 | 晴れ | 降雨なし |  | 22.2 |  |  | 20.8 |  |  |  | 赤潮（またはアオコ等）が発生している |  | 無臭 | 7.7 | 1.5 | 2 | 4 | 4.8 |  |  | 1.3 | 0.084 | [26 empty] | 0.01 | 0.98 | 1 | [8 empty] | 0.06 | 0.058 | 15 | 4.7
| 10:30 | 上層、下層の | 晴れ | 降雨なし |  |  |  |  | 10.7 | 流況: 赤潮（またはアオコ等）が発生している | [10 empty] | <0.0005 |  |  |  | <0.0001 |  |  |  | <0.0001 |  | <0.0001 | <0.0001
2010-10-06 | 12:15 | 上層（表層） | 晴れ | 0mm以上 5mm未満 | 23.2 | 18.8 |  |  | 0.5 | 21.7 |  | 1.9 | 通常の状況 | 黄緑色・濃（暗） | 無臭 | 8.2 | 1.5 | 2.2 | 3 | 10.9 | 1100 | <0.5 | 1.4 | 0.069 | 0.003 | [25 empty] | 0.01 | 1.1 | 1.1 | [8 empty] | <0.04 | 0.039 | 12 | 3.2 |  |  |  | 12
| 12:15 | 下層 | 晴れ | 0mm以上 5mm未満 |  | 17.2 |  |  | 20.7 |  |  |  | 通常の状況 |  | 無臭 | 7.7 | 0.5 | 1.6 | 6 | 8.6 |  |  | 1.4 | 0.068 | 0.003 | [25 empty] | 0.01 | 1.1 | 1.1 | [8 empty] | 0.04 | 0.052 | 12 | 3.1
| 12:15 | 上層、下層の | 晴れ | 0mm以上 5mm未満 |  |  |  |  | 10.6 | 流況: 通常の状況 | [10 empty] | <0.0005 |  |  |  | <0.0001 |  |  |  | <0.0001 |  | <0.0001 | <0.0001
2010-11-10 | 11:10 | 上層（表層） | 快晴 | 降雨なし | 13.9 | 12.6 |  |  | 0.5 | 21 |  | 1.4 | 通常の状況 | 灰黄緑色・淡（明） | 無臭 | 7.7 | 0.8 | 1.8 | 6 | 10.3 | 1700 | <0.5 | 1.4 | 0.058 | [26 empty] | <0.01 | 1.1 | 1.1 | [8 empty] | <0.04 | 0.049 | 12 | 3.3 |  |  |  | 1.1
| 11:10 | 下層 | 快晴 | 降雨なし |  | 12.5 |  |  | 20 |  |  |  | 通常の状況 |  | 無臭 | 7.7 | 0.4 | 1.8 | 6 | 10.1 |  |  | 1.4 | 0.059 | [26 empty] | <0.01 | 1.1 | 1.1 | [8 empty] | <0.04 | 0.046 | 13 | 3.3
| 11:10 | 上層、下層の | 快晴 | 降雨なし |  |  |  |  | 10.3 | 流況: 通常の状況 | [10 empty] | <0.0005 |  |  |  | <0.0001 |  |  |  | <0.0001 |  | <0.0001 | <0.0001
2010-12-01 | 10:35 | 上層（表層） | 晴れ | 降雨なし | 12.2 | 11.5 |  |  | 0.5 | 19.6 |  | 2.4 | 通常の状況 | 灰黄緑色・濃（暗） | 無臭 | 7.8 | 1.4 | 1.5 | 3 | 10 | 330 | <0.5 | 1.4 | 0.076 | 0.002 | [25 empty] | 0.01 | 1 | 1 | [8 empty] | <0.04 | 0.05 | 14 | 4.5 |  |  |  | 13
| 10:35 | 下層 | 晴れ | 降雨なし |  | 11.2 |  |  | 18.6 |  |  |  | 通常の状況 |  | 無臭 | 7.7 | 0.5 | 1.1 | 4 | 9.5 |  |  | 1.3 | 0.07 | 0.002 | [25 empty] | 0.01 | 1 | 1 | [8 empty] | <0.04 | 0.054 | 14 | 4.4
| 10:35 | 上層、下層の | 晴れ | 降雨なし |  |  |  |  | 9.6 | 流況: 通常の状況 | [10 empty] | <0.0005 |  |  |  | <0.0001 |  |  |  | <0.0001 |  | <0.0001 | <0.0001
2011-01-12 | 11:05 | 上層（表層） | 快晴 | 降雨なし | 5.1 | 6.6 |  |  | 0.5 | 19.3 |  | 3.3 | 通常の状況 | 黄緑色・中 | 無臭 | 7.9 | 0.6 | 1.7 | 1 | 11.7 | 170 | <0.5 | 1.4 | 0.089 | [26 empty] | 0.01 | 1.1 | 1.1 | [8 empty] | <0.04 | 0.076 | 15 | 4.5 |  |  |  | 2.4
| 11:05 | 下層 | 快晴 | 降雨なし |  | 6.3 |  |  | 18.3 |  |  |  | 通常の状況 |  | 無臭 | 7.8 | 0.8 | 1.7 | 2 | 11.5 |  |  | 1.4 | 0.088 | [26 empty] | 0.01 | 1.1 | 1.1 | [8 empty] | <0.04 | 0.075 | 15 | 4.5
| 11:05 | 上層、下層の | 快晴 | 降雨なし |  |  |  |  | 9.4 | 流況: 通常の状況 | [10 empty] | <0.0005 |  |  |  | <0.0001 |  |  |  | <0.0001 |  | <0.0001 | <0.0001
2011-02-02 | 11:40 | 上層（表層） | 曇り | 降雨なし | 6 | 6.4 |  |  | 0.5 | 19.5 |  | 2.2 | 通常の状況 | 灰黄緑色・淡（明） | 無臭 | 8 | 1.9 | 1.2 | 3 | 12.4 | 49 | <0.5 | 1.5 | 0.1 | 0.004 | [25 empty] | 0.01 | 1.1 | 1.1 | [8 empty] | <0.04 | 0.073 | 16 | 5.5 |  | <0.03 | <0.005 | 13
| 11:40 | 下層 | 曇り | 降雨なし |  | 6.1 |  |  | 18.5 |  |  |  | 通常の状況 |  | 無臭 | 7.9 | 1.1 | 1.2 | 5 | 12 |  |  | 1.5 | 0.1 | 0.002 | [25 empty] | 0.01 | 1.1 | 1.1 | [8 empty] | <0.04 | 0.08 | 16 | 5.1
| 11:40 | 上層、下層の | 曇り | 降雨なし |  |  |  |  | 9.5 | 流況: 通常の状況 | [5 empty] | <0.0008 | <0.01 | <0.005 | <0.02 | <0.005 | <0.0005 |  | <0.0005 | <0.0001 | <0.0001 | <0.0001 | <0.0001 | <0.0001 | <0.0001 | <0.0001 | <0.0001 | <0.0001 | <0.0001 |  |  |  | <0.0001 | <0.002 | <0.08 | <0.02 |  |  |  | <0.005 | <0.005 | <0.004 | 0.03 | 0.01 | <0.02 |  | <0.008 | [8 empty] | 0.012 | 0.01 | 0.0025 | 0.0003 | <0.0001
2011-03-03 | 11:20 | 上層（表層） | 晴れ | 0mm以上 5mm未満 | 8.8 | 9.4 |  |  | 0.5 | 20.5 |  | 2 | 通常の状況 | 黄緑色・中 | 無臭 | 7.9 | 1.2 | 1.7 | 3 | 11.8 | 260 | <0.5 | 1.5 | 0.1 | [26 empty] | 0.01 | 1 | 1 | [8 empty] | <0.04 | 0.086 | 16 | 5.8 |  |  |  | 11
| 11:20 | 下層 | 晴れ | 0mm以上 5mm未満 |  | 7.8 |  |  | 19.5 |  |  |  | 通常の状況 |  | 無臭 | 7.7 | 0.6 | 1.5 | 2 | 10.2 |  |  | 1.4 | 0.092 | [26 empty] | 0.01 | 1 | 1 | [8 empty] | 0.05 | 0.077 | 16 | 6.7
| 11:20 | 上層、下層の | 晴れ | 0mm以上 5mm未満 |  |  |  |  | 10 | 流況: 通常の状況 | [10 empty] | <0.0005 |  |  |  | <0.0001 |  |  |  | <0.0001 |  | <0.0001 | <0.0001 |  | <0.0005 | <0.0003 | <0.0003 | [13 empty] | <0.0005

## 相模湖大橋
水域名称 | 相模湖 | 地点名称 | 相模湖大橋 (14-502-54) | 類型名称 | 湖沼A | 測定機関名称 | 相模原市
測定項目 | 採取時刻 | 採取位置 | 天候 | 前日天候 | 気温 | 水温 | 流速 | 流量 | 採取水深 | 全水深 | 透視度 | 透明度 | 流況 | 色相 | 臭気 | ｐＨ | ＢＯＤ | ＣＯＤ | ＳＳ | ＤＯ | 大腸菌群数 | ｎ-ヘキサン抽出物質 | 全窒素 | 全りん | 全亜鉛 | カドミウム | 全シアン | 鉛 | 六価クロム | 砒素 | 総水銀 | アルキル水銀 | ＰＣＢ | ジクロロメタン | 四塩化炭素 | 1，2-ジクロロエタン | 1，1-ジクロロエチレン | ｼｽ-1，2-ジクロロエチレン | 1，1，1-トリクロロエタン | 1，1，2-トリクロロエタン | トリクロロエチレン | テトラクロロエチレン | 1，3-ジクロロプロペン | チウラム | シマジン | チオベンカルブ | ベンゼン | セレン | ふっ素 | ほう素 | 亜硝酸性窒素 | 硝酸性窒素 | 亜硝酸性窒素及び硝酸性窒素 | 1,4-ジオキサン | フェノール類 | 銅 | 溶解性鉄 | 溶解性マンガン | クロム | ＥＰＮ | ニッケル | アンモニア性窒素 | りん酸態りん | 電気伝導率 | 塩化物イオン | 塩分 | 陰イオン界面活性剤 | 非イオン界面活性剤 | クロロフィルａ | トリハロメタン生成能 | クロロホルム生成能 | ブロモジクロロメタン生成能 | ジブロモクロロメタン生成能 | ブロモホルム生成能 | 有機りん
単位 | 時：分 |  |  |  | ℃ | ℃ | m/s | m3/s | ｍ | ｍ | ㎝ | ｍ |  |  |  |  | ㎎/L | ㎎/L | ㎎/L | ㎎/L | MPN/100mL | ㎎/L | ㎎/L | ㎎/L | ㎎/L | ㎎/L | ㎎/L | ㎎/L | ㎎/L | ㎎/L | ㎎/L | ㎎/L | ㎎/L | ㎎/L | ㎎/L | ㎎/L | ㎎/L | ㎎/L | ㎎/L | ㎎/L | ㎎/L | ㎎/L | ㎎/L | ㎎/L | ㎎/L | ㎎/L | ㎎/L | ㎎/L | ㎎/L | ㎎/L | ㎎/L | ㎎/L | ㎎/L | ㎎/L | ㎎/L | ㎎/L | ㎎/L | ㎎/L | ㎎/L | ㎎/L | ㎎/L | ㎎/L | ㎎/L | mS/m | ㎎/L | ‰ | ㎎/L | ㎎/L | μg/L | ㎎/L | ㎎/L | ㎎/L | ㎎/L | ㎎/L | ㎎/L
採取年月日
2010-04-14 | 11:45 | 上層（表層） | 晴れ | 0mm以上 5mm未満 | 15.6 | 12.6 |  |  | 0.5 | 24.5 |  | 4.2 | 通常の状況 | 緑色・濃（暗） | 無臭 | 7.8 | 0.5 | 1.5 | 2 | 10.8 | 170 |  | 1.3 | 0.072 | 0.005 | [25 empty] | 0.01 | 1 | 1 | [8 empty] | <0.04 | 0.055 | 13 | 4.2 |  |  |  | 4.8
| 11:45 | 下層 | 晴れ | 0mm以上 5mm未満 |  | 10.8 |  |  | 23.5 |  |  |  | 通常の状況 |  | 無臭 | 7.6 | 0.5 | 1.5 | 4 | 9.9 |  |  | 1.3 | 0.07 | 0.003 | [25 empty] | 0.01 | 1 | 1 | [8 empty] | 0.05 | 0.051 | 13 | 3.9
| 11:45 | 上層、下層の | 晴れ | 0mm以上 5mm未満 |  |  |  |  | 12 | 流況: 通常の状況 | [10 empty] | <0.0005 | [9 empty] | <0.0001 | <0.0001
2010-05-12 | 11:40 | 上層（表層） | 雨 | 10mm以上20mm未満 | 14 | 15.4 |  |  | 0.5 | 25.2 |  | 3.2 | 通常の状況 | 緑色・濃（暗） | 無臭 | 7.9 | 1 | 1.6 | 2 | 10.3 | 330 |  | 1.2 | 0.063 | [26 empty] | 0.01 | 0.89 | 0.94 | [8 empty] | <0.04 | 0.049 | 13 | 3.6 |  |  |  | 7.3
| 11:40 | 下層 | 雨 | 10mm以上20mm未満 |  | 13.7 |  |  | 24.2 |  |  |  | 通常の状況 |  | 無臭 | 7.7 | 0.7 | 1.3 | 1 | 9.5 |  |  | 1.1 | 0.052 | [26 empty] | 0.01 | 0.87 | 0.92 | [8 empty] | <0.04 | 0.041 | 12 | 3.3
| 11:40 | 上層、下層の | 雨 | 10mm以上20mm未満 |  |  |  |  | 12.4 | 流況: 通常の状況 | [10 empty] | <0.0005 | [9 empty] | <0.0001 | <0.0001
2010-06-02 | 10:40 | 上層（表層） | 晴れ | 降雨なし | 22.1 | 16.4 |  |  | 0.5 | 25.1 |  | 3 | 通常の状況 | 緑色・濃（暗） | 川藻臭（微） | 7.9 | 0.8 | 1.3 | 3 | 9.7 | 490 |  | 1.2 | 0.072 | 0.004 | [25 empty] | 0.01 | 0.96 | 1 | [8 empty] | 0.04 | 0.048 | 13 | 3.6 |  |  |  | 4.1
| 10:40 | 下層 | 晴れ | 降雨なし |  | 15.3 |  |  | 24.1 |  |  |  | 通常の状況 |  | 川藻臭（微） | 7.7 | 0.4 | 1.4 | 4 | 9.1 |  |  | 1.3 | 0.077 | 0.003 | [25 empty] | 0.01 | 0.99 | 1 | [8 empty] | 0.06 | 0.057 | 13 | 3.7
| 10:40 | 上層、下層の | 晴れ | 降雨なし |  |  |  |  | 12.3 | 流況: 通常の状況 | [10 empty] | <0.0005 | [9 empty] | <0.0001 | <0.0001
2010-07-07 | 11:55 | 上層（表層） | 曇り | 0mm以上 5mm未満 | 27.8 | 24 |  |  | 0.5 | 25.3 |  | 1.9 | 通常の状況 | 黄緑色・中 | 無臭 | 9.2 | 1.3 | 2.8 | 4 | 13 | 4600 |  | 1 | 0.044 | [26 empty] | 0.01 | 0.62 | 0.67 | [8 empty] | <0.04 | 0.009 | 14 | 4 |  |  |  | 12
| 11:55 | 下層 | 曇り | 0mm以上 5mm未満 |  | 19.2 |  |  | 24.3 |  |  |  | 通常の状況 |  | 無臭 | 7.5 | 0.6 | 1.7 | 4 | 5.8 |  |  | 1.2 | 0.084 | [26 empty] | 0.02 | 0.78 | 0.83 | [8 empty] | 0.12 | 0.058 | 15 | 4
| 11:55 | 上層、下層の | 曇り | 0mm以上 5mm未満 |  |  |  |  | 12.4 | 流況: 通常の状況 | [10 empty] | <0.0005 | [9 empty] | <0.0001 | <0.0001 |  | <0.0005 | <0.0003 | <0.0003
2010-08-04 | 11:55 | 上層（表層） | 晴れ | 0mm以上 5mm未満 | 31.4 | 25.8 |  |  | 0.5 | 25.2 |  | 1.9 | 通常の状況 | 黄緑色・濃（暗） | 無臭 | 9 | 2.9 | 4.1 | 7 | 12 | 130 |  | 1.2 | 0.091 | 0.002 | [25 empty] | 0.01 | 0.65 | 0.7 | [8 empty] | <0.04 | 0.013 | 13 | 3.7 |  | <0.03 |  | 32
| 11:55 | 下層 | 晴れ | 0mm以上 5mm未満 |  | 21.4 |  |  | 24.2 |  |  |  | 通常の状況 |  | 無臭 | 7.6 | 0.7 | 1.9 | 5 | 4.2 |  |  | 1.4 | 0.089 | 0.003 | [25 empty] | 0.02 | 0.76 | 0.81 | [8 empty] | 0.27 | 0.056 | 14 | 3.7
| 11:55 | 上層、下層の | 晴れ | 0mm以上 5mm未満 |  |  |  |  | 12.4 | 流況: 通常の状況 | [5 empty] | <0.0008 | <0.01 | <0.005 | <0.02 | <0.005 | <0.0005 |  |  | <0.0001 | <0.0001 | <0.0001 | <0.0001 | <0.0001 | <0.0001 | <0.0001 | <0.0001 | <0.0001 | <0.0001 |  |  |  | <0.0001 | <0.002 | <0.08 | <0.02 |  |  |  | <0.005
2010-09-01 | 11:00 | 上層（表層） | 晴れ | 降雨なし | 31 | 26.5 |  |  | 0.5 | 25.3 |  | 1.2 | 赤潮（またはアオコ等）が発生している | 黄緑色・中 | 無臭 | 9.5 | 2.9 | 4.8 | 7 | 15.8 | 33 |  | 1.2 | 0.059 | [26 empty] | 0.02 | 0.41 | 0.46 | [8 empty] | <0.04 | 0.01 | 14 | 4.5 |  |  |  | 60
| 11:00 | 下層 | 晴れ | 降雨なし |  | 22.1 |  |  | 24.3 |  |  |  | 赤潮（またはアオコ等）が発生している |  | 無臭 | 7.3 | 1.3 | 2.2 | 6 | 2.1 |  |  | 1.5 | 0.091 | [26 empty] | <0.01 | 0.94 | 0.99 | [8 empty] | 0.18 | 0.065 | 15 | 4.6
| 11:00 | 上層、下層の | 晴れ | 降雨なし |  |  |  |  | 12.4 | 流況: 赤潮（またはアオコ等）が発生している | [10 empty] | <0.0005 | [9 empty] | <0.0001 | <0.0001
2010-10-06 | 12:45 | 上層（表層） | 晴れ | 0mm以上 5mm未満 | 23.8 | 17.1 |  |  | 0.5 | 25.1 |  | 1.9 | 通常の状況 | 黄緑色・濃（暗） | 無臭 | 8 | 1.7 | 2.1 | 4 | 10.2 | 220 |  | 1.4 | 0.066 | 0.002 | [25 empty] | 0.01 | 1.1 | 1.1 | [8 empty] | <0.04 | 0.037 | 12 | 3.2 |  |  |  | 11
| 12:45 | 下層 | 晴れ | 0mm以上 5mm未満 |  | 17 |  |  | 24.1 |  |  |  | 通常の状況 |  | 無臭 | 7.6 | 0.7 | 1.8 | 9 | 7.5 |  |  | 1.5 | 0.07 | 0.002 | [25 empty] | 0.01 | 1.1 | 1.1 | [8 empty] | 0.08 | 0.055 | 12 | 3
| 12:45 | 上層、下層の | 晴れ | 0mm以上 5mm未満 |  |  |  |  | 12.3 | 流況: 通常の状況 | [10 empty] | <0.0005 | [9 empty] | <0.0001 | <0.0001
2010-11-10 | 11:35 | 上層（表層） | 快晴 | 降雨なし | 14.2 | 12.6 |  |  | 0.5 | 25 |  | 1.4 | 通常の状況 | 灰黄緑色・淡（明） | 無臭 | 7.7 | 0.5 | 1.9 | 6 | 10.1 | 330 |  | 1.4 | 0.054 | [26 empty] | <0.01 | 1.1 | 1.1 | [8 empty] | 0.04 | 0.041 | 12 | 3.5 |  |  |  | 1.7
| 11:35 | 下層 | 快晴 | 降雨なし |  | 12.5 |  |  | 24 |  |  |  | 通常の状況 |  | 無臭 | 7.7 | 0.6 | 2 | 9 | 9.7 |  |  | 1.4 | 0.065 | [26 empty] | <0.01 | 1.1 | 1.1 | [8 empty] | <0.04 | 0.047 | 12 | 3.2
| 11:35 | 上層、下層の | 快晴 | 降雨なし |  |  |  |  | 12.3 | 流況: 通常の状況 | [10 empty] | <0.0005 | [9 empty] | <0.0001 | <0.0001
2010-12-01 | 11:10 | 上層（表層） | 晴れ | 降雨なし | 13.7 | 11.7 |  |  | 0.5 | 23.3 |  | 2.1 | 通常の状況 | 黄緑色・中 | 無臭 | 7.7 | 0.9 | 1.5 | 3 | 9.8 | 170 |  | 1.3 | 0.068 | 0.002 | [25 empty] | 0.01 | 1 | 1 | [8 empty] | <0.04 | 0.066 | 14 | 4.8 |  |  |  | 8.5
| 11:10 | 下層 | 晴れ | 降雨なし |  | 11.1 |  |  | 22.3 |  |  |  | 通常の状況 |  | 無臭 | 7.6 | 0.6 | 1.5 | 9 | 9.2 |  |  | 1.4 | 0.08 | 0.003 | [25 empty] | 0.01 | 1 | 1 | [8 empty] | <0.04 | 0.061 | 14 | 4.5
| 11:10 | 上層、下層の | 晴れ | 降雨なし |  |  |  |  | 11.4 | 流況: 通常の状況 | [10 empty] | <0.0005 | [9 empty] | <0.0001 | <0.0001
2011-01-12 | 11:25 | 上層（表層） | 快晴 | 降雨なし | 6.2 | 6.6 |  |  | 0.5 | 22.7 |  | 3.2 | 通常の状況 | 黄緑色・中 | 無臭 | 7.8 | 0.6 | 1.7 | 2 | 11.2 | 49 |  | 1.3 | 0.079 | [26 empty] | 0.01 | 1.1 | 1.1 | [8 empty] | <0.04 | 0.068 | 15 | 4.5 |  |  |  | 3.6
| 11:25 | 下層 | 快晴 | 降雨なし |  | 6.3 |  |  | 21.7 |  |  |  | 通常の状況 |  | 無臭 | 7.8 | 0.7 | 1.7 | 2 | 11.1 |  |  | 1.4 | 0.088 | [26 empty] | 0.01 | 1.1 | 1.1 | [8 empty] | <0.04 | 0.071 | 15 | 4.5
| 11:25 | 上層、下層の | 快晴 | 降雨なし |  |  |  |  | 11.1 | 流況: 通常の状況 | [10 empty] | <0.0005 | [9 empty] | <0.0001 | <0.0001
2011-02-02 | 12:20 | 上層（表層） | 曇り | 降雨なし | 6.8 | 6.4 |  |  | 0.5 | 23.1 |  | 2.3 | 通常の状況 | 灰黄緑色・淡（明） | 無臭 | 8 | 0.9 | 1.1 | 3 | 11.7 | 230 |  | 1.4 | 0.099 | 0.003 | [25 empty] | 0.01 | 1.1 | 1.1 | [8 empty] | <0.04 | 0.073 | 16 | 5.2 |  | <0.03 |  | 15
| 12:20 | 下層 | 曇り | 降雨なし |  | 6.2 |  |  | 22.1 |  |  |  | 通常の状況 |  | 無臭 | 7.9 | 1.1 | 1.3 | 4 | 12 |  |  | 1.4 | 0.1 | 0.002 | [25 empty] | 0.01 | 1.1 | 1.1 | [8 empty] | <0.04 | 0.078 | 16 | 5.1
| 12:20 | 上層、下層の | 曇り | 降雨なし |  |  |  |  | 11.3 | 流況: 通常の状況 | [5 empty] | <0.0008 | <0.01 | <0.005 | <0.02 | <0.005 | <0.0005 |  |  | <0.0001 | <0.0001 | <0.0001 | <0.0001 | <0.0001 | <0.0001 | <0.0001 | <0.0001 | <0.0001 | <0.0001 |  |  |  | <0.0001 | <0.002 | <0.08 | <0.02 |  |  |  | <0.005
2011-03-03 | 12:00 | 上層（表層） | 晴れ | 0mm以上 5mm未満 | 10.4 | 9.4 |  |  | 0.5 | 24 |  | 2.2 | 通常の状況 | 黄緑色・中 | 無臭 | 8 | 1.1 | 1.7 | 2 | 12.1 | 130 |  | 1.4 | 0.1 | [26 empty] | 0.01 | 1 | 1 | [8 empty] | <0.04 | 0.086 | 16 | 5.8 |  |  |  | 12
| 12:00 | 下層 | 晴れ | 0mm以上 5mm未満 |  | 7.4 |  |  | 23 |  |  |  | 通常の状況 |  | 無臭 | 7.5 | 0.6 | 1.6 | 5 | 9.6 |  |  | 1.5 | 0.094 | [26 empty] | 0.01 | 1 | 1 | [8 empty] | 0.16 | 0.069 | 16 | 6.5
| 12:00 | 上層、下層の | 晴れ | 0mm以上 5mm未満 |  |  |  |  | 11.8 | 流況: 通常の状況 | [10 empty] | <0.0005 | [9 empty] | <0.0001 | <0.0001 |  | <0.0005 | <0.0003 | <0.0003